## 01 - Zadání
ZADÁNÍ S VÝKAZEM VÝMĚR
Stavba: Protipovodňová opatření na požárních nádržích ve skladu Šlapanov
Objekt: Dolní nádrž
Objednatel: ČEPRO, a.s.
Zhotovitel: dle výběrového řízení | [5 empty] | Zpracoval: Ing. Miroslav Skryja
Místo: Šlapanov | [5 empty] | Datum: 11.3.2016
Č. | KCN | Kód položky | Popis | MJ | Množství celkem | Jednotková cena zadání | Celková cena zadání
1 | 2 | 3 | 4 | 5 | 6 | 7 | 8
|  | HSV | Práce a dodávky HSV
|  | 1 | Zemní práce
1 | 001 | 112201102 | Odstranění pařezů D do 500 mm | kus | 23
pařezy na hrázi - dle textu
|  |  | 23 |  | 23
2 | 001 | 115001105 | Převedení vody potrubím DN do 600 | m | 26.4
v rámci budování spodní výpusti - dle D.3.7
|  |  | 22,0*1,2 |  | 26.4
3 | 001 | 115101201 | Čerpání vody na dopravní výšku do 10 m průměrný přítok do 500 l/min | hod | 72
v rámci zakládání objektů - dle textu
|  |  | 3*24 |  | 72
4 | 001 | 120901113 | Bourání zdiva kamenného v odkopávkách nebo prokopávkách na maltu cementovou ručně | m3 | 29.25
bourání koryta toku pod štolou - dle textu
|  |  | 2,0*0,45*13,0+1,5*0,45*13,0*2 |  | 29.25
5 | 001 | 120901121 | Bourání zdiva z betonu prostého neprokládaného v odkopávkách nebo prokopávkách ručně | m3 | 71.568
odstranění bezp. přelivu a štoly - dle textu
|  |  | (0,8*2,5*3,8*2+1,05*0,7*3,8*2)*0,5 |  | 10.393
|  |  | (0,6*1,5*14,7*2+2,7*0,7*14,7+2,7*1,0*14,7+0,5*7,0*2,5)*0,5 |  | 51.342
odstranění požeráku a potrubí - dle textu
|  |  | (1,2*0,2*3,8*2+1,5*0,2*3,8*2+1,2*1,9*1,0*0,75*0,65*14,0)*0,5 |  | 9.833
|  |  | Součet |  | 71.568
6 | 001 | 120901123 | Bourání zdiva z ŽB nebo předpjatého betonu v odkopávkách nebo prokopávkách ručně | m3 | 71.568
odstranění bezp. přelivu a štoly - dle textu
|  |  | (0,8*2,5*3,8*2+1,05*0,7*3,8*2)*0,5 |  | 10.393
|  |  | (0,6*1,5*14,7*2+2,7*0,7*14,7+2,7*1,0*14,7+0,5*7,0*2,5)*0,5 |  | 51.342
odstranění požeráku a potrubí - dle textu
|  |  | (1,2*0,2*3,8*2+1,5*0,2*3,8*2+1,2*1,9*1,0*0,75*0,65*14,0)*0,5 |  | 9.833
|  |  | Součet |  | 71.568
7 | 001 | 122201101 | Odkopávky a prokopávky nezapažené v hornině tř. 3 objem do 100 m3 | m3 | 57.75
odkopávka v místě sjezdu do zdrže - dle textu
|  |  | 3,5*0,75*22 |  | 57.75
8 | 001 | 122201102 | Odkopávky a prokopávky nezapažené v hornině tř. 3 objem do 1000 m3 | m3 | 472.1
očištění tělesa hráze - dle VKP 3.1
|  |  | 472,1 |  | 472.1
9 | 001 | 122201401 | Vykopávky v zemníku na suchu v hornině tř. 3 objem do 100 m3 | m3 | 29.48
zemina pro ohumusování svahů hráze - dle VKP 5.2
|  |  | 192,8*0,1 |  | 19.28
zemina pro ohumusování koruny hráze - dle VKP 5.1
|  |  | 102*0,1 |  | 10.2
|  |  | Součet |  | 29.48
10 | 001 | 122201402 | Vykopávky v zemníku na suchu v hornině tř. 3 objem do 1000 m3 | m3 | 861.1
zemina pro dosypání v zátopě - dle VKP 1.2
|  |  | 198,9 |  | 198.9
zemina pro dosypání hráze - dle VKP 3.2
|  |  | 662,2 |  | 662.2
|  |  | Součet |  | 861.1
11 | 001 | 122703601 | Odstranění nánosů při únosnosti dna přes 0,15 do 40 kPa | m3 | 841.98
těžení nánosu - 30% dle VKP 1.1
|  |  | 2806,6*0,3 |  | 841.98
12 | 001 | 122703602 | Odstranění nánosů při únosnosti dna přes 40 do 60 kPa | m3 | 841.98
těžení nánosu - 30% dle VKP 1.1
|  |  | 2806,6*0,3 |  | 841.98
13 | 001 | 122703603 | Odstranění nánosů při únosnosti dna přes 60 kPa | m3 | 1122.64
těžení nánosu - 40% dle VKP 1.1
|  |  | 2806,6*0,4 |  | 1122.64
14 | 001 | 124203101 | Vykopávky do 1000 m3 pro koryta vodotečí v hornině tř. 3 | m3 | 64.531
výkop koryta pod štolou a spodní výpustí - dle D.3.11
|  |  | ((8,0+4,65)+(5,0+3,0))/2*10,0*(0,75+0,5)/2 |  | 64.531
15 | 001 | 124203109 | Příplatek k vykopávkám pro koryta vodotečí v hornině tř. 3 za lepivost | m3 | 64.531
výkop koryta pod štolou a spodní výpustí - dle D.3.11
|  |  | ((8,0+4,65)+(5,0+3,0))/2*10,0*(0,75+0,5)/2 |  | 64.531
16 | 001 | 125203101 | Vykopávky melioračních kanálů pro meliorace zemědělské v hornině tř. 3 | m3 | 340.48
vystruhování zdrže nádrže - dle textu
|  |  | (0,8+2,0)/2*0,8*(107+31+35+39+26+37+29) |  | 340.48
17 | 001 | 131201102 | Hloubení jam nezapažených v hornině tř. 3 objemu do 1000 m3 | m3 | 657.875
překop hráze v místě přelivu a výpusti - dle D.4.10
|  |  | ((9,0*21,0)+(16,0*5,5))/2*4,75 |  | 657.875
18 | 001 | 131201109 | Příplatek za lepivost u hloubení jam nezapažených v hornině tř. 3 | m3 | 197.363
překop hráze v místě přelivu a výpusti - dle D.4.10
|  |  | ((9,0*21,0)+(16,0*5,5))/2*4,75*0,3 |  | 197.363
19 | 001 | 131301101 | Hloubení jam nezapažených v hornině tř. 4 objemu do 100 m3 | m3 | 1.44
jáma pro požerák - dle D.3.7
|  |  | 1,2*1,2*1,0 |  | 1.44
20 | 001 | 131301109 | Příplatek za lepivost u hloubení jam nezapažených v hornině tř. 4 | m3 | 1.44
jáma pro požerák - dle D.3.7
|  |  | 1,2*1,2*1,0 |  | 1.44
21 | 001 | 132201201 | Hloubení rýh š do 2000 mm v hornině tř. 3 objemu do 100 m3 | m3 | 19.156
rýha pro ukončovací práh - dle D.3.7
|  |  | 7,4*0,9*1,8 |  | 11.988
rýhy pro čela na objektu - dle D.3.11
|  |  | 1,6*1,15*0,8*2+1,6*1,65*0,8*2 |  | 7.168
|  |  | Součet |  | 19.156
22 | 001 | 132201209 | Příplatek za lepivost k hloubení rýh š do 2000 mm v hornině tř. 3 | m3 | 19.156
rýha pro ukočovací práh - dle D.3.7
|  |  | 7,4*0,9*1,8 |  | 11.988
rýhy pro čela na objektu - dle D.4.6 a D.4.8
|  |  | 1,6*1,15*0,8*2+1,6*1,65*0,8*2 |  | 7.168
|  |  | Součet |  | 19.156
23 | 001 | 162201101 | Vodorovné přemístění do 20 m výkopku/sypaniny z horniny tř. 1 až 4 | m3 | 1158.215
zemina z překopu hráze v místě přelivu a výpusti - dle D.3.11
|  |  | ((9,0*21,0)+(16,0*5,5))/2*4,75 |  | 657.875
zemina na obsypy štoly a přelivu - dle D.3.11
|  |  | (0,2+2,7)/2*4,5*14,0*2+(8,0+4,4)/2*(4,5+2,3)/2*7,5*2 |  | 498.9
zemina z jámy pro požerák - dle D.3.7
|  |  | 1,2*1,2*1,0 |  | 1.44
|  |  | Součet |  | 1158.215
24 | 001 | 162201422 | Vodorovné přemístění pařezů do 1 km D do 500 mm | kus | 23
pařezy na hrázi - dle textu
|  |  | 23 |  | 23
25 | 001 | 162253101 | Vodorovné přemístění nánosu z nádrží do 60 m při únosnosti dna přes 40 kPa | m3 | 841.98
přemístění nánosu k místu nakládky - 30% dle VKP 1.1
|  |  | 2806,6*0,3 |  | 841.98
26 | 001 | 162253102 | Vodorovné přemístění nánosu z nádrží do 40 m při únosnost dna do 40 kPa | m3 | 841.98
přemístění nánosu k místu nakládky - 30% dle VKP 1.1
|  |  | 2806,6*0,3 |  | 841.98
27 | 001 | 162301102 | Vodorovné přemístění do 1000 m výkopku/sypaniny z horniny tř. 1 až 4 | m3 | 4183.562
přebytek zeminy z překopu hráze - dle textu
|  |  | 657,875-498,9 |  | 158.975
zemina z rýhy pro ukončovací práh - dle D.3.7
|  |  | 7,4*0,9*1,8 |  | 11.988
zemina z očištění tělesa hráze - dle VKP 3.1
|  |  | 472,1 |  | 472.1
zemina z výkopu koryta pod štolou a spodní výpustí - dle D.3.1
|  |  | ((8,0+4,65)+(5,0+3,0))/2*10,0*(0,75+0,5)/2 |  | 64.531
zemina pro dosypání hráze - dle VKP 3.2
|  |  | 662,2 |  | 662.2
zemína z rýh pro čela objektu - dle D.3.7
|  |  | 1,6*1,15*0,8*2+1,6*1,65*0,8*2 |  | 7.168
odvoz sedimentu na skládku - dle VKP 1.1
|  |  | 2806,6 |  | 2806.6
|  |  | Součet |  | 4183.562
28 | 232 | 162306112 | Vodorovné přemístění do 1000 m bez naložení výkopku ze zemin schopných zúrodnění | m3 | 29.48
zemina pro ohumusování svahů hráze - dle VKP 5.2
|  |  | 192,8*0,1 |  | 19.28
zemina pro ohumusování koruny hráze - dle VKP 5.1
|  |  | 102*0,1 |  | 10.2
|  |  | Součet |  | 29.48
29 | 001 | 167101102 | Nakládání výkopku z hornin tř. 1 až 4 přes 100 m3 | m3 | 2341.835
přebytek zeminy z překopu hráze - dle textu
|  |  | 657,875-498,9 |  | 158.975
zemina na obsypy štoly a přelivu - dle D.3.11
|  |  | (0,2+2,7)/2*4,5*14,0*2+(8,0+4,4)/2*(4,5+2,3)/2*7,5*2 |  | 498.9
nakládání přesunutého sedimentu - 60% dle VKP 1.1
|  |  | 2806,6*0,6 |  | 1683.96
|  |  | Součet |  | 2341.835
30 | 001 | 171103201 | Uložení sypanin z horniny tř. 1 až 4 do hrází nádrží se zhutněním 100 % PS C s příměsí jílu do 20 % | m3 | 1360
obsypy štoly a přelivu - dle D.3.11
|  |  | (0,2+2,7)/2*4,5*14,0*2+(8,0+4,4)/2*(4,5+2,3)/2*7,5*2 |  | 498.9
dosypání v zátopě - dle VKP 1.2
|  |  | 198,9 |  | 198.9
dosypání tělesa hráze - dle VKP 3.2
|  |  | 662,2 |  | 662.2
|  |  | Součet |  | 1360
31 | 001 | 171201101 | Uložení sypaniny do násypů nezhutněných | m3 | 4167.249
zemina z očištění tělesa hráze - dle VKP 3.1
|  |  | 472,1 |  | 472.1
zemína z rýh pro čela objektu - dle D.3.7
|  |  | 1,6*1,15*0,8*2+1,6*1,65*0,8*2 |  | 7.168
přebytek zeminy z překopu hráze - dle textu
|  |  | 657,875-498,9 |  | 158.975
zemina z výkopu koryta pod štolou a spodní výpustí - dle D.3.11
|  |  | ((8,0+4,65)+(5,0+3,0))/2*10,0*(0,75+0,5)/2 |  | 64.531
zemina z překopu hráze - dle D.3.11
|  |  | ((9,0*21,0)+(16,0*5,5))/2*4,75 |  | 657.875
uložení nánosu na skládku - dle VKP 1.3
|  |  | 2806,6 |  | 2806.6
|  |  | Součet |  | 4167.249
32 | 001 | 181301101 | Rozprostření ornice tl vrstvy do 100 mm pl do 500 m2 v rovině nebo ve svahu do 1:5 | m2 | 102
ohumusování koruny hráze - dle VKP 5.1
|  |  | 102 |  | 102
33 | 231 | 181411121 | Založení lučního trávníku výsevem plochy do 1000 m2 v rovině a ve svahu do 1:5 | m2 | 102
osetí koruny hráze - dle VKP 5.1
|  |  | 102 |  | 102
34 | 005 | 005724800 | osivo směs jetelotravní | kg | 4.422
|  |  | 102+192,8 |  | 294.8
35 | 231 | 181411122 | Založení lučního trávníku výsevem plochy do 1000 m2 ve svahu do 1:2 | m2 | 192.8
ohumusování svahů hráze - dle VKP 5.2
|  |  | 192,8 |  | 192.8
36 | 001 | 181951101 | Úprava pláně v hornině tř. 1 až 4 bez zhutnění | m2 | 6399.7
úprava dna nádrže - dle VKP 2.2
|  |  | 6399,7 |  | 6399.7
37 | 001 | 181951102 | Úprava pláně v hornině tř. 1 až 4 se zhutněním | m2 | 500.8
hutnění plochy pod objekty přelivu - dle D.3.11
|  |  | 5,8*4,6+12,2*5,7+1,15*1,8*2+1,65*1,8*2 |  | 106.3
úprava koruny hráze - dle VKP 4.1
|  |  | 394,5 |  | 394.5
|  |  | Součet |  | 500.8
38 | 001 | 182101101 | Svahování v zářezech v hornině tř. 1 až 4 | m2 | 867.2
svahování boků v nádrži - dle VKP 2.1
|  |  | 867,2 |  | 867.2
39 | 001 | 182201101 | Svahování násypů | m2 | 770.2
svahování tělesa hráze - dle VKP 4.2
|  |  | 770,2 |  | 770.2
40 | 001 | 182301121 | Rozprostření ornice pl do 500 m2 ve svahu přes 1:5 tl vrstvy do 100 mm | m2 | 192.8
osetí svahů hráze - dle VKP 5.2
|  |  | 192,8 |  | 192.8
|  | 3 | Svislé a kompletní konstrukce
41 | 321 | 321311116 | Konstrukce vodních staveb z betonu prostého mrazuvzdorného tř. C 30/37 | m3 | 219.984
betonáž kašny přelivu - dle D.3.11. a D.3.12
|  |  | 3,55*6,1*4,2-0,5*2,3*3,0-(2,3+1,2)/2*(2,6+3,0)/2*(5,0+4,8)/2 |  | 63.491
|  |  | 3,55*8,0*0,5-2,3*3,0*0,5 |  | 10.75
obetonování rámů štoly - dle D.3.11. a D.3.12
|  |  | (4,75+4,0)/2*(13,0+12,2)/2*3,75-2,5*3,5*(13,0+12,2)/2 |  | 96.469
betonáž zavazovacích křídel - dle D.3.11. a D.3.12
|  |  | (0,93+0,5)/2*4,55*8,0-3,5*2,5*(0,75+0,6)/2 |  | 20.12
|  |  | (0,93+0,5)/2*4,3*9,0-3,5*2,5*(0,75+0,6)/2 |  | 21.764
betonáž ukončovacího prahu - dle D.3.11. a D.3.12
|  |  | 7,0*2,5*0,5-(3,0+5,0)/2*1,0*0,5 |  | 6.75
betonáž základu požeráku - dle D.3.7
|  |  | 0,8*0,8*1,0 |  | 0.64
|  |  | Součet |  | 219.984
42 | 321 | 321351010 | Bednění konstrukcí vodních staveb rovinné - zřízení | m2 | 406.955
bednění šachty přelivu - dle D.3.11. a D.3.12
|  |  | 3,55*5,6*2+3,55*4,2+(2,3+1,2)/2*5,5*2+(2,6+3,0)/2*1,2+1,25*4,2 |  | 82.53
|  |  | 3,55*8,0-3,0*2,3+1,9*3,55*2*0,5*3,55*2+(13,6+15,4)/2*0,22 |  | 72.58
bednění štoly odpadu - dle D.3.11 a D.3.12
|  |  | (12,2+13,0)/2*3,77*2 |  | 95.004
bednění zavazovacích čel - dle D.3.11 a D.3.12
|  |  | (0,93+0,5)/2*4,4*2+4,55*8,0*2-3,0*2,0*2 |  | 67.092
|  |  | (0,93+0,5)/2*4,3*2+4,3*9,0*2-3,0*2,0*2 |  | 71.549
bednění ukončovacího prahu - dle D.3.11 a D.3.12
|  |  | 7,0*2,5-(3,0+5,0)/2*1,0+1,5*0,5*2 |  | 15
bednění základu požeráku - dle D.3.7
|  |  | 0,8*1,0*4 |  | 3.2
|  |  | Součet |  | 406.955
43 | 321 | 321352010 | Bednění konstrukcí vodních staveb rovinné - odstranění | m2 | 406.955
44 | 321 | 321368211 | Výztuž železobetonových konstrukcí vodních staveb ze svařovaných sítí | t | 3.531
výztuž šachty přelivu - dle D.3.11. a D.3.12
|  |  | (6,1*3,55*2+3,55*4,2*2+5,6*2,2*2+3,0*1,3+4,2*1,25)*1,25*0,0079 |  | 1.056
výztuž obetonování rámů štoly - dle D.3.11. a D.3.12
|  |  | (3,6*13,0+2,3*13,0*2)*1,25*0,0079 |  | 1.053
výztuž zavazovacích čel štoly - dle D.3.11. a D.3.12
|  |  | (8,0*4,5*2-2,5*3,5*2)*1,25*0,0079 |  | 0.538
|  |  | (9,0*4,3*2-2,5*3,5*2)*1,25*0,0079 |  | 0.592
výztuž ukončovacíhoi prahu - dle D.3.11. a D.3.12
|  |  | (2,5*7,0*2-(3,0+5,0)/2*1,0*2)*1,25*0,0079 |  | 0.267
výztuž základu požeráku - dle D.3.7
|  |  | 0,8*1,0*4*0,0079 |  | 0.025
|  |  | Součet |  | 3.531
45 | R | R 01 | Nákup, dodání a montáž prefabrikovaného požeráku dl. 3,3 m | kus | 1
46 | R | R 02 | Dodání a montáž lávky na požerák - dle výkresu D.3.10 | kg | 377.5
47 | R | R 03 | Dodání a montáž zábradlí - dle výkresu D.3.14 | kg | 281.8
|  |  | 140,9*2 |  | 281.8
48 | R | R 04 | Izolace rámů IZM natavením těžkých asfaltových pásů včetně penetračního nátěru | m2 | 119
izolace rámů propusti - dle D.3.11. a D.3.12
|  |  | (2,5+2,5+3,5)*14,0 |  | 119
|  | 4 | Vodorovné konstrukce
49 | 271 | 452311141 | Podkladní desky z betonu prostého tř. C 16/20 otevřený výkop | m3 | 29.382
podklad pod kašnu přelivu - dle D.3.11
|  |  | 5,8*4,6*0,2 |  | 5.336
podklad pod štolu odpadu od přelivu - dle D.3.11
|  |  | 8,4*12,2*0,2 |  | 20.496
podklad pod čela štoly - dle D.3.11
|  |  | 1,6*1,15*0,2*2+1,6*1,65*0,2*2 |  | 1.792
podklad pod požerák - dle D.3.7
|  |  | 1,0*1,0*0,1 |  | 0.1
podklad pod výpustné potrubí - dle D.3.7
|  |  | 0,85*19,5*0,1 |  | 1.658
|  |  | Součet |  | 29.382
50 | 321 | 462511270 | Zához z lomového kamene bez proštěrkování z terénu hmotnost do 200 kg | m3 | 12.3
zához pod ukončovacím prahem - dle D.3.11. a D.3.12
|  |  | (5,8+6,5)/2*0,4*5,0 |  | 12.3
51 | 321 | 464511111 | Pohoz z lomového kamene neupraveného tříděného z terénu | m3 | 230.4
opevnění návodního svahu hráze - dle VKP 6.1
|  |  | 576*0,4 |  | 230.4
52 | 321 | 467510111 | Balvanitý skluz z lomového kamene tl 700 až 1200 mm | m3 | 26.2
skluz pod přelivem - dle D.3.11. a D.3.12
|  |  | (7,2+5,9)/2*0,8*5,0 |  | 26.2
|  | 5 | Komunikace pozemní
53 | 221 | 564731111 | Podklad z kameniva hrubého drceného vel. 32-63 mm tl 100 mm | m2 | 85.6
podklad štěrkové vozovky na pravé části hráze - dle C.4
|  |  | 3,2*(30,0+23,5)/2 |  | 85.6
54 | 221 | 564732111 | Podklad z vibrovaného štěrku VŠ tl 100 mm | m2 | 85.6
podklad štěrkové vozovky na pravé části hráze - dle C.4
|  |  | 3,2*(30,0+23,5)/2 |  | 85.6
55 | 221 | 564761111 | Podklad z kameniva hrubého drceného vel. 32-63 mm tl 200 mm | m2 | 228.32
podklad živičné vozovky - dle C.4
|  |  | (4,2+5,4)/2*38,5+6,8*12,8/2 |  | 228.32
56 | 221 | 564831111 | Podklad ze štěrkodrtě ŠD tl 100 mm | m2 | 228.32
podklad živičné vozovky - dle C.4
|  |  | (4,2+5,4)/2*38,5+6,8*12,8/2 |  | 228.32
57 | 221 | 565135121 | Asfaltový beton vrstva podkladní ACP 16 (obalované kamenivo OKS) tl 50 mm š přes 3 m | m2 | 228.32
spodní vrstva živičné vozovky - dle C.4
|  |  | (4,2+5,4)/2*38,5+6,8*12,8/2 |  | 228.32
58 | 221 | 576143321 | Asfaltový koberec mastixový SMA 16 (AKMH) tl 50 mm š přes 3 m | m2 | 228.32
svrchni vrstva živičné vozovky - dle C.4
|  |  | (4,2+5,4)/2*38,5+6,8*12,8/2 |  | 228.32
|  | 6 | Úpravy povrchů, podlahy a osazování výplní
59 | 011 | 634663113 | Výplň dilatačních spar šířky do 20 mm v mazaninách polyuretanovou samonivelační hmotou | m | 21.7
dilatace mezi kašnou a čelem štoly - dle D.3.11. a D.3.13
|  |  | 4,55*2+2,3*2+2,5*2+3,0 |  | 21.7
|  | 8 | Trubní vedení
60 | 271 | 871375221 | Kanalizační potrubí z tvrdého PVC-systém KG tuhost třídy SN8 DN300 | m | 20
potrubí spodní výpusti - dle D.3.7
|  |  | 20 |  | 20
61 | 271 | 899623151 | Obetonování potrubí nebo zdiva stok betonem prostým tř. C 16/20 otevřený výkop | m3 | 4.188
obetonování výpustného potrubí - dle D.3.9
|  |  | 19,5*0,65*0,47-19,5*3,14*0,17*0,17 |  | 4.188
62 | 271 | 899643111 | Bednění pro obetonování potrubí otevřený výkop | m2 | 18.33
bednění pro potrubí spodní výpusti - dle D.3.9
|  |  | 0,47*19,5*2 |  | 18.33
63 | 593 | 593834500 | propust rámová IZM 2/826 99x300x200 cm, zatěž. třída A | kus | 14
|  | 9 | Ostatní konstrukce a práce, bourání
64 | 221 | 919735113 | Řezání stávajícího živičného krytu hl do 150 mm | m | 18.5
odřezání stávající vozovky pro napojení - dle C.4
|  |  | 14,5+4,0 |  | 18.5
65 | 321 | 931996113 | Úprava dilatační spáry gumovým pásem profilovaným tl nad 9 do 12 mm | m2 | 4.55
dilatace mezi kašnou a štolou - dle D.3.11. a D.3.13
|  |  | (2,75+2,75+3,6)*0,5 |  | 4.55
66 | 272 | 272840650 | pásy pryžové dilatační M 3754 | m | 9.1
dilatace mezi kašnou a štolou - dle D.3.11. a D.3.13
|  |  | 2,75+2,75+3,6 |  | 9.1
67 | 321 | 934956113 | Hradítka z měkkého dřeva tl 40 mm | m2 | 2.4
dluže požeráku - dle D.3.9
|  |  | 0,5*2,4*2 |  | 2.4
|  | 997 | Přesun sutě
68 | 221 | 997221571 | Vodorovná doprava vybouraných hmot do 1 km | t | 387.866
odvoz vybouraného betonu na skládku - dle textu
|  |  | 172,385*2,25 |  | 387.866
69 | 221 | 997221579 | Příplatek ZKD 1 km u vodorovné dopravy vybouraných hmot | t | 387.866
|  | 998 | Přesun hmot
70 | 321 | 998331011 | Přesun hmot pro nádrže | t | 623.814
Celkem

## 02 - Zadání
ZADÁNÍ S VÝKAZEM VÝMĚR
Stavba: Protipovodňová opatření na požárních nádržích ve skladu Šlapanov
Objekt: Prostřední nádrž
Objednatel: ČEPRO, a.s.
Zhotovitel: dle výběrového řízení | [5 empty] | Zpracoval: Ing. Miroslav Skryja
Místo: Šlapanov | [5 empty] | Datum: 19.2.2016
Č. | KCN | Kód položky | Popis | MJ | Množství celkem | Jednotková cena zadání | Celková cena zadání
1 | 2 | 3 | 4 | 5 | 6 | 7 | 8
|  | HSV | Práce a dodávky HSV
|  | 1 | Zemní práce
1 | 001 | 111201101 | Odstranění křovin a stromů průměru kmene do 100 mm i s kořeny z celkové plochy do 1000 m2 | m2 | 30
křoviny na okraji hráze - dle textu
|  |  | 30 |  | 30
2 | 001 | 111201401 | Spálení křovin a stromů průměru kmene do 100 mm | m2 | 30
3 | 001 | 112201101 | Odstranění pařezů D do 300 mm | kus | 3
4 | 001 | 112201102 | Odstranění pařezů D do 500 mm | kus | 3
5 | 001 | 115001105 | Převedení vody potrubím DN do 600 | m | 21.6
v rámci budování spodní výpusti - dle D.4.6
|  |  | 18,0*1,2 |  | 21.6
6 | 001 | 115101201 | Čerpání vody na dopravní výšku do 10 m průměrný přítok do 500 l/min | hod | 72
v rámci zakládání objektů - dle textu
|  |  | 3*24 |  | 72
7 | 001 | 120901121 | Bourání zdiva z betonu prostého neprokládaného v odkopávkách nebo prokopávkách ručně | m3 | 38.175
odstranění bezp. přelivu - dle textu
|  |  | ((0,3+0,4)/2*12,2*2,4+(0,3+0,4)/2*13,4*2,4+0,3*1,3*2,2)*0,5 |  | 11.181
|  |  | ((12,2+13,4)/2*0,8*1,8+(2,8+1,8)/2*7,2*0,8+0,3*8,6*2,2)*0,5 |  | 18.678
odstranění požeráku a potrubí - dle textu
|  |  | (1,8*0,25*4,2*2+1,2*0,25*4,2*2+1,8*1,7*1,0)*0,5 |  | 4.68
|  |  | 0,6*0,6*20,2*0,5 |  | 3.636
|  |  | Součet |  | 38.175
8 | 001 | 120901123 | Bourání zdiva z ŽB nebo předpjatého betonu v odkopávkách nebo prokopávkách ručně | m3 | 38.175
odstranění bezp. přelivu - dle textu
|  |  | ((0,3+0,4)/2*12,2*2,4+(0,3+0,4)/2*13,4*2,4+0,3*1,3*2,2)*0,5 |  | 11.181
|  |  | ((12,2+13,4)/2*0,8*1,8+(2,8+1,8)/2*7,2*0,8+0,3*8,6*2,2)*0,5 |  | 18.678
odstranění požeráku a potrubí - dle textu
|  |  | (1,8*0,25*4,2*2+1,2*0,25*4,2*2+1,8*1,7*1,0)*0,5 |  | 4.68
|  |  | 0,6*0,6*20,2*0,5 |  | 3.636
|  |  | Součet |  | 38.175
9 | 001 | 122201101 | Odkopávky a prokopávky nezapažené v hornině tř. 3 objem do 100 m3 | m3 | 57.75
odkopávka v místě sjezdu do zdrže - dle textu
|  |  | 3,5*0,75*22 |  | 57.75
10 | 001 | 122201102 | Odkopávky a prokopávky nezapažené v hornině tř. 3 objem do 1000 m3 | m3 | 397.6
očištění tělesa hráze - dle VKP 3.3
|  |  | 397,6 |  | 397.6
11 | 001 | 122201401 | Vykopávky v zemníku na suchu v hornině tř. 3 objem do 100 m3 | m3 | 223.73
zemina pro ohumusování svahů hráze - dle VKP 5.4
|  |  | 371,2*0,1 |  | 37.12
zemina pro ohumusování koruny hráze - dle VKP 5.3
|  |  | 305,1*0,1 |  | 30.51
zemina pro dosypání v zátopě - dle VKP 1.4
|  |  | 96,4 |  | 96.4
zemina pro dosypání hráze v místě původního přelivu - dle D.4.3
|  |  | 59,7 |  | 59.7
|  |  | Součet |  | 223.73
12 | 001 | 122201402 | Vykopávky v zemníku na suchu v hornině tř. 3 objem do 1000 m3 | m3 | 651.8
zemina pro dosypání hráze - dle VKP 3.4
|  |  | 651,8 |  | 651.8
13 | 001 | 122703601 | Odstranění nánosů při únosnosti dna přes 0,15 do 40 kPa | m3 | 782.85
těžení nánosu - 30% dle VKP 1.3
|  |  | 2609,5*0,3 |  | 782.85
14 | 001 | 122703602 | Odstranění nánosů při únosnosti dna přes 40 do 60 kPa | m3 | 782.85
těžení nánosu - 30% dle VKP 1.3
|  |  | 2609,5*0,3 |  | 782.85
15 | 001 | 122703603 | Odstranění nánosů při únosnosti dna přes 60 kPa | m3 | 1043.8
těžení nánosu - 40% dle VKP 1.3
|  |  | 2609,5*0,4 |  | 1043.8
16 | 001 | 124203101 | Vykopávky do 1000 m3 pro koryta vodotečí v hornině tř. 3 | m3 | 141.3
výkop koryta pod přelivem - dle D.4.10. a D.4.11
|  |  | (3,7+6,0)/2*1,8*5,0+(3,3+6,0)/2*1,4*5,0+(3,0+5,0)/2*1,0*15,0 |  | 136.2
výkop koryta pod spodní výpustí - dle D.4.6
|  |  | (0,95+2,45)/2*0,5*6,0 |  | 5.1
|  |  | Součet |  | 141.3
17 | 001 | 124203109 | Příplatek k vykopávkám pro koryta vodotečí v hornině tř. 3 za lepivost | m3 | 141.3
výkop koryta pod přelivem - dle D.4.10. a D.4.11
|  |  | (3,7+6,0)/2*1,8*5,0+(3,3+6,0)/2*1,4*5,0+(3,0+5,0)/2*1,0*15,0 |  | 136.2
výkop koryta pod spodní výpustí - dle D.4.6
|  |  | (0,95+2,45)/2*0,5*6,0 |  | 5.1
|  |  | Součet |  | 141.3
18 | 001 | 125203101 | Vykopávky melioračních kanálů pro meliorace zemědělské v hornině tř. 3 | m3 | 302.4
vystruhování zdrže nádrže - dle textu
|  |  | (0,8+2,0)/2*0,8*(175+28+25+22+12+8) |  | 302.4
19 | 001 | 131201101 | Hloubení jam nezapažených v hornině tř. 3 objemu do 100 m3 | m3 | 100
výkop původního přelivu - dle textu
|  |  | (0,5+2,0)/2*2,0*20,0*2 |  | 100
20 | 001 | 131201102 | Hloubení jam nezapažených v hornině tř. 3 objemu do 1000 m3 | m3 | 352.62
překop hráze v místě nového přelivu - dle D.4.10
|  |  | ((12,0*4,0)+(5,4*18,0))/2*3,3 |  | 239.58
překop hráze v místě výpusti - dle D.4.6
|  |  | ((9,4*4,0)+(1,4*18,0))/2*3,6 |  | 113.04
|  |  | Součet |  | 352.62
21 | 001 | 131201109 | Příplatek za lepivost u hloubení jam nezapažených v hornině tř. 3 | m3 | 33.912
překop hráze v místě výpusti - dle D.4.6
|  |  | ((9,4*4,0)+(1,4*18,0))/2*3,6*0,3 |  | 33.912
22 | 001 | 131301101 | Hloubení jam nezapažených v hornině tř. 4 objemu do 100 m3 | m3 | 72.864
jáma pro bezpečnostní přeliv - dle D.4.10
|  |  | 2,4*6,2*4,8 |  | 71.424
jáma pro požerák - dle D.4.6
|  |  | 1,2*1,2*1,0 |  | 1.44
|  |  | Součet |  | 72.864
23 | 001 | 131301109 | Příplatek za lepivost u hloubení jam nezapažených v hornině tř. 4 | m3 | 72.864
jáma pro bezpečnostní přeliv - dle D.4.10
|  |  | 2,4*6,2*4,8 |  | 71.424
jáma pro požerák - dle D.4.6
|  |  | 1,2*1,2*1,0 |  | 1.44
|  |  | Součet |  | 72.864
24 | 001 | 132201101 | Hloubení rýh š do 600 mm v hornině tř. 3 objemu do 100 m3 | m3 | 1.6
rýha pro čelo výusti - dle D.4.6
|  |  | 0,5*3,2*1,0 |  | 1.6
25 | 001 | 132201109 | Příplatek za lepivost k hloubení rýh š do 600 mm v hornině tř. 3 | m3 | 1.6
rýha pro čelo výusti - dle D.4.6
|  |  | 0,5*3,2*1,0 |  | 1.6
26 | 001 | 132201201 | Hloubení rýh š do 2000 mm v hornině tř. 3 objemu do 100 m3 | m3 | 7.438
rýha pro výpustné potrubí - dle D.4.6 a D.4.8
|  |  | 0,85*17,5*0,5 |  | 7.438
27 | 001 | 132201209 | Příplatek za lepivost k hloubení rýh š do 2000 mm v hornině tř. 3 | m3 | 7.438
rýha pro výpustné potrubí - dle D.4.6 a D.4.8
|  |  | 0,85*17,5*0,5 |  | 7.438
28 | 001 | 162201101 | Vodorovné přemístění do 20 m výkopku/sypaniny z horniny tř. 1 až 4 | m3 | 775.21
zemina na obsypy nového přelivu - dle D.4.10. a D.4.11
|  |  | (0,4+3,2)/2*(13,2+4,0)/2*3,2*2 |  | 99.072
zemina z rýhy pro čelo výusti - dle D.4.6
|  |  | 0,5*3,2*1,0 |  | 1.6
zemina z rýhy pro výpustné potrubí - dle D.4.6 a D.4.8
|  |  | 0,85*17,5*0,5 |  | 7.438
zemina z jámy pro požerák - dle D.4.6
|  |  | 1,2*1,2*1,0 |  | 1.44
zemina z výkopu původního přelivu - dle textu
|  |  | (0,5+2,0)/2*2,0*20,0*2*2 |  | 200
zemina z překopu hráze v místě nového přelivu - dle D.4.10
|  |  | ((12,0*4,0)+(5,4*18,0))/2*3,3 |  | 239.58
zemina z překopu hráze v místě výpusti - dle D.4.6
|  |  | ((9,4*4,0)+(1,4*18,0))/2*3,6*2 |  | 226.08
|  |  | Součet |  | 775.21
29 | 001 | 162201421 | Vodorovné přemístění pařezů do 1 km D do 300 mm | kus | 3
pařezy na hrázi - dle textu
|  |  | 3 |  | 3
30 | 001 | 162201422 | Vodorovné přemístění pařezů do 1 km D do 500 mm | kus | 3
pařezy na hrázi - dle textu
|  |  | 3 |  | 3
31 | 001 | 162253101 | Vodorovné přemístění nánosu z nádrží do 60 m při únosnosti dna přes 40 kPa | m3 | 782.85
přemístění nánosu k místu nakládky - 30% dle VKP 1.3
|  |  | 2609,5*0,3 |  | 782.85
32 | 001 | 162253102 | Vodorovné přemístění nánosu z nádrží do 40 m při únosnost dna do 40 kPa | m3 | 782.85
přemístění nánosu k místu nakládky - 30% dle VKP 1.3
|  |  | 2609,5*0,3 |  | 782.85
33 | 001 | 162401101 | Vodorovné přemístění do 1500 m výkopku/sypaniny z horniny tř. 1 až 4 | m3 | 4163.132
přebytek zeminy z překopu hráze - dle textu
|  |  | 239,58-99,072 |  | 140.508
zemina z výkopu koryta pod přelivem - dle D.4.10. a D.4.11
|  |  | (3,7+6,0)/2*1,8*5,0+(3,3+6,0)/2*1,4*5,0+(3,0+5,0)/2*1,0*15,0 |  | 136.2
zemina z jámy pro bezpečnostní přeliv - dle D.4.10
|  |  | 2,4*6,2*4,8 |  | 71.424
zemina pro dosypání v zátopě - dle VKP 1.4
|  |  | 96,4 |  | 96.4
zemina pro dosypání hráze - dle VKP 3.4
|  |  | 651,8 |  | 651.8
zemina z očištění tělesa hráze - dle VKP 3.3
|  |  | 397,6 |  | 397.6
zemina pro dosypání hráze v místě původního přelivu - dle D.4.3
|  |  | 59,7 |  | 59.7
odvoz nánosu na skládku - dle VKP 1.3
|  |  | 2609,5 |  | 2609.5
|  |  | Součet |  | 4163.132
34 | 232 | 162406111 | Vodorovné přemístění do 2000 m bez naložení výkopku ze zemin schopných zúrodnění | m3 | 67.63
zemina pro ohumusování svahů hráze - dle VKP 5.4
|  |  | 371,2*0,1 |  | 37.12
zemina pro ohumusování koruny hráze - dle VKP 5.3
|  |  | 305,1*0,1 |  | 30.51
|  |  | Součet |  | 67.63
35 | 001 | 167101102 | Nakládání výkopku z hornin tř. 1 až 4 přes 100 m3 | m3 | 1805.28
přebytek zeminy z překopu hráze - dle textu
|  |  | 239,58-99,072 |  | 140.508
zemina na obsypy nového přelivu - dle D.4.10. a D.4.11
|  |  | (0,4+3,2)/2*(13,2+4,0)/2*3,2*2 |  | 99.072
nakládání přesunutého sedimentu - 60% dle VKP 1.3
|  |  | 2609,5*0,6 |  | 1565.7
|  |  | Součet |  | 1805.28
36 | 001 | 171103201 | Uložení sypanin z horniny tř. 1 až 4 do hrází nádrží se zhutněním 100 % PS C s příměsí jílu do 20 % | m3 | 1120.012
obsypy nového přelivu - dle D.4.10. a D.4.11
|  |  | (0,4+3,2)/2*(13,2+4,0)/2*3,2*2 |  | 99.072
dosypání v zátopě - dle VKP 1.4
|  |  | 96,4 |  | 96.4
dosypání tělesa hráze - dle VKP 3.4
|  |  | 651,8 |  | 651.8
zásyp zářezu v místě původního přelivu - dle D.4.3
|  |  | (0,5+2,0)/2*2,0*20,0*2+59,7 |  | 159.7
zásyp zářezu pro spodní výpust - dle D.4.6
|  |  | ((9,4*4,0)+(1,4*18,0))/2*3,6 |  | 113.04
|  |  | Součet |  | 1120.012
37 | 001 | 171201101 | Uložení sypaniny do násypů nezhutněných | m3 | 3420.73
přebytek zeminy z překopu hráze - dle textu
|  |  | 239,58-99,072 |  | 140.508
zemina z výkopu koryta pod přelivem - dle D.4.10. a D.4.11
|  |  | (3,7+6,0)/2*1,8*5,0+(3,3+6,0)/2*1,4*5,0+(3,0+5,0)/2*1,0*15,0 |  | 136.2
zemina z jámy pro bezpečnostní přeliv - dle D.4.10
|  |  | 2,4*6,2*4,8 |  | 71.424
zemina z rýhy pro čelo výusti - dle D.4.6
|  |  | 0,5*3,2*1,0 |  | 1.6
zemina z rýhy pro výpustné potrubí - dle D.4.6 a D.4.8
|  |  | 0,85*17,5*0,5 |  | 7.438
zemina z jámy pro požerák - dle D.4.6
|  |  | 1,2*1,2*1,0 |  | 1.44
zemina z výkopu původního přelivu - dle textu
|  |  | (0,5+2,0)/2*2,0*20,0*2 |  | 100
zemina z překopu hráze v místě nového přelivu - dle D.4.10
|  |  | ((12,0*4,0)+(5,4*18,0))/2*3,3 |  | 239.58
zemina z překopu hráze v místě výpusti - dle D.4.6
|  |  | ((9,4*4,0)+(1,4*18,0))/2*3,6 |  | 113.04
uložení nánosu na skládku - dle VKP 1.3
|  |  | 2609,5 |  | 2609.5
|  |  | Součet |  | 3420.73
38 | 001 | 181301101 | Rozprostření ornice tl vrstvy do 100 mm pl do 500 m2 v rovině nebo ve svahu do 1:5 | m2 | 305.1
ohumusování koruny hráze - dle VKP 5.3
|  |  | 305,1 |  | 305.1
39 | 231 | 181411121 | Založení lučního trávníku výsevem plochy do 1000 m2 v rovině a ve svahu do 1:5 | m2 | 305.1
osetí koruny hráze - dle VKP 5.3
|  |  | 305,1 |  | 305.1
40 | 005 | 005724800 | osivo směs jetelotravní | kg | 10.145
|  |  | 305,1+371,2 |  | 676.3
41 | 231 | 181411122 | Založení lučního trávníku výsevem plochy do 1000 m2 ve svahu do 1:2 | m2 | 371.2
ohumusování svahů hráze - dle VKP 5.4
|  |  | 371,2 |  | 371.2
42 | 001 | 181951101 | Úprava pláně v hornině tř. 1 až 4 bez zhutnění | m2 | 5045.5
urovnání výkopku z koryta pod spodní výpustí - dle D.4.6
|  |  | (0,95+2,45)/2*0,5*6,0/0,1 |  | 51
úprava dna nádrže - dle VKP 2.4
|  |  | 4994,5 |  | 4994.5
|  |  | Součet |  | 5045.5
43 | 001 | 181951102 | Úprava pláně v hornině tř. 1 až 4 se zhutněním | m2 | 468.918
hutnění plochy pod objekty přelivu - dle D.4.10
|  |  | 6,0*4,6+4,8*7,42*1,5*0,6*4 |  | 155.818
úprava koruny hráze - dle VKP 4.3
|  |  | 313,1 |  | 313.1
|  |  | Součet |  | 468.918
44 | 001 | 182101101 | Svahování v zářezech v hornině tř. 1 až 4 | m2 | 1547.2
svahování boků v nádrži - dle VKP 2.3
|  |  | 1547,2 |  | 1547.2
45 | 001 | 182201101 | Svahování násypů | m2 | 661.5
svahování tělesa hráze - dle VKP 4.4
|  |  | 661,5 |  | 661.5
46 | 001 | 182301121 | Rozprostření ornice pl do 500 m2 ve svahu přes 1:5 tl vrstvy do 100 mm | m2 | 371.2
osetí svahů hráze - dle VKP 5.4
|  |  | 371,2 |  | 371.2
|  | 3 | Svislé a kompletní konstrukce
47 | 321 | 321311116 | Konstrukce vodních staveb z betonu prostého mrazuvzdorného tř. C 30/37 | m3 | 183.564
betonáž kašny přelivu - dle D.4.10. a D.4.11
|  |  | (3,2+3,4)/2*4,2*5,6+(1,0+0,8)/2*(0,8+0,6)/2*5,6*2 |  | 84.672
|  |  | (0,73+0,6)/2*(2,6+3,0)/2*0,8-(0,15*0,15)/2*(13,0+5,6+5,6+4,2) |  | 1.17
betonáž odpadu - dle D.4.10. a D.4.11
|  |  | (2,0+1,8)/2*(0,45+2,0)/2*5,3*2+(2,1+1,15)/2*(0,45+1,1)/2*1,82*2 |  | 29.256
|  |  | (9,2+4,8)/2*6,72*1,0 |  | 47.04
|  |  | 7,2*2,35*0,4-(2,6+3,06)/2*1,15*0,4 |  | 5.466
|  |  | 7,2*3,01*0,4-(2,94+3,3)/2*1,81*0,4 |  | 6.41
betonáž ukončovacího prahu - dle D.4.10 a D.4.11
|  |  | 7,0*2,5*0,5-(3,0+5,0)/2*1,0*0,5 |  | 6.75
betonáž bloku pod lávku - dle D.4.6
|  |  | 0,6*0,9*1,0 |  | 0.54
betonáž základu požeráku - dle D.4.6
|  |  | 0,8*0,8*1,0 |  | 0.64
betonáž výustního čela - dle D.4.6
|  |  | 1,8*0,3*3,0 |  | 1.62
|  |  | Součet |  | 183.564
48 | 321 | 321351010 | Bednění konstrukcí vodních staveb rovinné - zřízení | m2 | 248.786
bednění šachty přelivu - dle D.4.10
|  |  | 4,2*5,6*2+4,2*4,2+3,2*2,4+(2,6+3,0)/2*0,7+(4,8+5,0)/2*(0,85+0,7)/2*2+13,0*0,22*2 |  | 87.635
bednění koryta odpadu - dle D.4.10
|  |  | (1,8+2,0)/2*5,3*4+(2,0+1,1)/2*2,2*4+1,2*7,5*2+1,1*0,15*2 |  | 72.25
bednění zavazovacích čel - dle D.4.10
|  |  | 7,2*3,01-(3,3*2,94)/2*1,81+7,2*2,35-(3,06+2,6)/2*1,15+3,01*0,4*2*3,01*1,5*2+2,35*0,4*2+1,2*2,35*2 |  | 55.821
bednění ukončovacího prahu - dle D.4.10
|  |  | 7,0*2,5-(3,0+5,0)/2*1,0+1,5*0,5*2 |  | 15
bednění bloku pod lávku - dle D.4.6
|  |  | 0,6*1,0*2+0,9*1,0*2 |  | 3
bednění základu požeráku - dle D.4.6
|  |  | 0,8*1,0*4 |  | 3.2
bednění výustního čela - dle D.4.6
|  |  | 3,0*1,8*2+0,3*1,8*2 |  | 11.88
|  |  | Součet |  | 248.786
49 | 321 | 321352010 | Bednění konstrukcí vodních staveb rovinné - odstranění | m2 | 248.786
50 | 321 | 321368211 | Výztuž železobetonových konstrukcí vodních staveb ze svařovaných sítí | t | 2.894
výztuž objektů přelivu - dle D.4.10. A D.4.11
|  |  | (4,2*5,6*2+4,2*4,2*2+1,0*5,6*2+3,0*1,0)*1,25*0,0079 |  | 0.953
|  |  | (3,01*6,72*2+1,85*6,72*2+3,0*6,72)*1,25*0,0079 |  | 0.844
|  |  | (3,01*7,2*2+2,35*7,2*2-(3,3+2,94)/2*1,81-(2,6+3,06)/2*1,15)*1,25*0,0079 |  | 0.674
výztuž ukončovacího prahu - dle D.4.10. a D.4.11
|  |  | (7,0*2,5*2-(3,0+5,0)/2*1,0*2)*1,25*0,0079 |  | 0.267
výztuž bloku pod lávku - dle D.4.6
|  |  | (0,9*1,0*2+0,6*1,0*2)*0,0079 |  | 0.024
výztuž základu požeráku - dle D.4.6
|  |  | 0,8*1,0*4*0,0079 |  | 0.025
výztuž výustního čela - dle D.4.6
|  |  | 1,8*3,0*2*1,25*0,0079 |  | 0.107
|  |  | Součet |  | 2.894
51 | R | R 06 | Nákup, dodání a montáž prefabrikovaného požeráku dl. 3,3 m | kus | 1
52 | R | R 07 | Dodání a montáž lávky na požerák - dle výkresu D.4.9 | kg | 377.5
53 | R | R 08 | Dodání a montáž lávky přes přeliv - dle výkresu D.4.12 | kg | 291
|  | 4 | Vodorovné konstrukce
54 | 271 | 452311141 | Podkladní desky z betonu prostého tř. C 16/20 otevřený výkop | m3 | 15.436
podklad pod kašnu přelivu - dle D.4.10
|  |  | 5,8*4,6*0,2 |  | 5.336
podklad pod koryto odpadu - dle D.4.10
|  |  | 4,8*6,8*0,2 |  | 6.528
podklad pod zavazovací zdi - dle D.4.10
|  |  | 7,6*0,6*0,2*2 |  | 1.824
podklad pod požerák - dle D.4.6.
|  |  | 1,0*1,0*0,1 |  | 0.1
podklad pod výpustné potrubí - dle D.4.6
|  |  | 0,85*17,5*0,1 |  | 1.488
podklad pod výustní čelo - dle D.4.6
|  |  | 0,5*3,2*0,1 |  | 0.16
|  |  | Součet |  | 15.436
55 | 321 | 462511270 | Zához z lomového kamene bez proštěrkování z terénu hmotnost do 200 kg | m3 | 12.4
zához pod ukončovacím prahem - dle D.4.10. a D.4.11
|  |  | (6,5+5,9)/2*0,4*5,0 |  | 12.4
56 | 321 | 464511111 | Pohoz z lomového kamene neupraveného tříděného z terénu | m3 | 153.88
opevnění návodního svahu hráze - dle VKP 6.2
|  |  | 384,7*0,4 |  | 153.88
57 | 321 | 467510111 | Balvanitý skluz z lomového kamene tl 700 až 1200 mm | m3 | 26.2
skluz pod přelivem - dle D.4.10. a D.4.11
|  |  | (7,2+5,9)/2*0,8*5,0 |  | 26.2
|  | 6 | Úpravy povrchů, podlahy a osazování výplní
58 | 011 | 634663113 | Výplň dilatačních spar šířky do 20 mm v mazaninách polyuretovou samonivelační hmotou | m | 10
dilatace mezi kašnou a odpadem - dle D.4.10. a D.3.13
|  |  | 2,05+2,05+0,7+0,7+0,9+0,9+2,7 |  | 10
|  | 8 | Trubní vedení
59 | 271 | 871375221 | Kanalizační potrubí z tvrdého PVC-systém KG tuhost třídy SN8 DN300 | m | 18
potrubí spodní výpusti - dle D.4.6
|  |  | 18 |  | 18
60 | 271 | 899623151 | Obetonování potrubí nebo zdiva stok betonem prostým tř. C 16/20 otevřený výkop | m3 | 3.758
obetonování výpustného potrubí - dle D.4.8
|  |  | 17,5*0,65*0,47-17,5*3,14*0,17*0,17 |  | 3.758
61 | 271 | 899643111 | Bednění pro obetonování potrubí otevřený výkop | m2 | 16.45
bednění pro potrubí spodní výpusti - dle D.4.8
|  |  | 0,47*17,5*2 |  | 16.45
|  | 9 | Ostatní konstrukce a práce, bourání
62 | 321 | 931996113 | Úprava dilatační spáry gumovým pásem profilovaným tl nad 9 do 12 mm | m2 | 3.2
dilatace mezi kašnou a odpadem - dle D.4.10. a D.3.13
|  |  | (1,4+1,4+3,6)*0,5 |  | 3.2
63 | 272 | 272840650 | pásy pryžové dilatační M 3754 | m | 6.4
dilatace mezi kašnou a odpadem - dle D.4.10. a D.3.13
|  |  | 1,4+1,4+3,6 |  | 6.4
64 | 321 | 934956113 | Hradítka z měkkého dřeva tl 40 mm | m2 | 2.4
dluže požeráku - dle D.4.8
|  |  | 0,5*2,4*2 |  | 2.4
|  | 997 | Přesun sutě
65 | 221 | 997221571 | Vodorovná doprava vybouraných hmot do 1 km | t | 171.788
odvoz vybouraného betonu na skládku - dle textu
|  |  | 76,35*2,25 |  | 171.788
|  | 998 | Přesun hmot
66 | 321 | 998331011 | Přesun hmot pro nádrže | t | 379.797
Celkem

## 03 - Zadání
ZADÁNÍ S VÝKAZEM VÝMĚR
Stavba: Protipovodňová opatření na požárních nádržích ve skladu Šlapanov
Objekt: Horní nádrž
Objednatel: ČEPRO, a.s.
Zhotovitel: dle výběrového řízení | [5 empty] | Zpracoval: Ing. Miroslav Skryja
Místo: Šlapanov | [5 empty] | Datum: 19.2.2016
Č. | KCN | Kód položky | Popis | MJ | Množství celkem | Jednotková cena zadání | Celková cena zadání
1 | 2 | 3 | 4 | 5 | 6 | 7 | 8
|  | HSV | Práce a dodávky HSV
|  | 1 | Zemní práce
1 | 001 | 112201101 | Odstranění pařezů D do 300 mm | kus | 10
pařezy na koruně hráze - dle textu
|  |  | 10 |  | 10
2 | 001 | 120901121 | Bourání zdiva z betonu prostého neprokládaného v odkopávkách nebo prokopávkách ručně | m3 | 2.66
vybourání dna štoly - dle textu
|  |  | 7,0*1,9*0,2 |  | 2.66
3 | 001 | 122201101 | Odkopávky a prokopávky nezapažené v hornině tř. 3 objem do 100 m3 | m3 | 116.605
odkopávka vzdušního svahu pro uložení opevnění - dle D.5.2
|  |  | (14,5+8,8)/2*18,0*0,4 |  | 83.88
odkopávka na koruně hráze - dle D.5.2
|  |  | (3,2+3,8)/2*17,0*0,55 |  | 32.725
|  |  | Součet |  | 116.605
4 | 001 | 132301101 | Hloubení rýh š do 600 mm v hornině tř. 4 objemu do 100 m3 | m3 | 19.76
rýha pro ukončovací práh - dle D.5.2
|  |  | 10,0*0,6*1,2 |  | 7.2
rýhy pro přelivné prahy - dle D.5.2
|  |  | 15,7*0,8*0,5*2 |  | 12.56
|  |  | Součet |  | 19.76
5 | 001 | 162201421 | Vodorovné přemístění pařezů do 1 km D do 300 mm | kus | 10
pařezy na koruně hráze - dle textu
|  |  | 10 |  | 10
6 | 001 | 162401102 | Vodorovné přemístění do 2000 m výkopku/sypaniny z horniny tř. 1 až 4 | m3 | 52.485
zemina z rýhy pro ukončovací práh - dle D.5.2
|  |  | 10,0*0,6*1,2 |  | 7.2
zemina z rýh pro přelivné prahy - dle D.5.2
|  |  | 15,7*0,8*0,5*2 |  | 12.56
zemina z odkopávky na koruně hráze - dle D.5.2
|  |  | (3,2+3,8)/2*17,0*0,55 |  | 32.725
|  |  | Součet |  | 52.485
7 | 001 | 171103201 | Uložení sypanin z horniny tř. 1 až 4 do hrází nádrží se zhutněním 100 % PS C s příměsí jílu do 20 % | m3 | 91.239
uložení odkopané zeminy na vzdušním svahu - dle D.5.2
|  |  | (14,5+8,8)/2*18,0*0,4 |  | 83.88
obsyp ukončovacího prahu - dle D.5.2
|  |  | 10,0*0,6*1,2-4,032 |  | 3.168
obsyp přelivných prahů - dle D.5.2
|  |  | 12,56-8,369 |  | 4.191
|  |  | Součet |  | 91.239
8 | 001 | 171201101 | Uložení sypaniny do násypů nezhutněných | m3 | 52.485
zemina z rýhy pro ukončovací práh - dle D.5.2
|  |  | 10,0*0,6*1,2 |  | 7.2
zemina z rýh pro přelivné prahy - dle D.5.2
|  |  | 15,7*0,8*0,5*2 |  | 12.56
zemina z odkopávky na koruně hráze - dle D.5.2
|  |  | (3,2+3,8)/2*17,0*0,55 |  | 32.725
|  |  | Součet |  | 52.485
9 | 001 | 181202305 | Úprava pláně na násypech se zhutněním | m2 | 34.8
úprava plochy z mezi přelivnými prahy - dle D.5.2
|  |  | 14,5*2,4 |  | 34.8
10 | 001 | 182101101 | Svahování v zářezech v hornině tř. 1 až 4 | m2 | 206.205
urovnání odpadu od přelivu - dle D.5.2
|  |  | (14,5+8,8)/2*17,7 |  | 206.205
|  | 3 | Svislé a kompletní konstrukce
11 | 321 | 321311116 | Konstrukce vodních staveb z betonu prostého mrazuvzdorného tř. C 30/37 | m3 | 15.726
betonáž dna štoly - dle textu
|  |  | 7,0*1,9*0,25 |  | 3.325
betonáž ukončovacího prahu - dle D5.2
|  |  | 9,6*1,0*0,4+0,4*0,4*0,4*2+0,4*0,4*0,4 |  | 4.032
betonáž přelivných prahů - dle D.5.2
|  |  | 15,3*0,8*0,3*2+1,25*0,25*2+0,4*0,25*4 |  | 8.369
|  |  | Součet |  | 15.726
12 | 321 | 321351010 | Bednění konstrukcí vodních staveb rovinné - zřízení | m2 | 67.115
bednění okraje štoly - dle textu
|  |  | 1,9*0,25 |  | 0.475
bednění ukončovacího prahu - dle D.5.2
|  |  | 5,6*1,0*2+0,4*1,4*2+0,4*2 |  | 13.12
bednění přelivných prahů - dle D.5.2
|  |  | 15,3*0,8*4+0,3*1,05*4+1,65*0,25*8 |  | 53.52
|  |  | Součet |  | 67.115
13 | 321 | 321352010 | Bednění konstrukcí vodních staveb rovinné - odstranění | m2 | 67.115
14 | 321 | 321368211 | Výztuž železobetonových konstrukcí vodních staveb ze svařovaných sítí | t | 0.963
výztuž dna štoly - dle textu
|  |  | 7,0*1,9*1,25*0,0079 |  | 0.131
výztuž ukončovacího prahu - dle D.5.2
|  |  | 9,6*1,2*2*1,25*0,0079 |  | 0.228
výztuž přelivných prahů - dle D.5.2
|  |  | 15,3*1,0*4*1,25*0,0079 |  | 0.604
|  |  | Součet |  | 0.963
15 | R | R 10 | Zřízení, instalace, provoz a odstranění násosky z rour PVC DN 300 | kpl | 1
|  | 4 | Vodorovné konstrukce
16 | 321 | 462511270 | Zához z lomového kamene bez proštěrkování z terénu hmotnost do 200 kg | m3 | 90.612
zához odpadu od přelivu - dle D.5.2
|  |  | (14,5+8,8)/2*17,7*0,3 |  | 61.862
zához koryta pod štolou - dle D.5.2
|  |  | (4,9+6,6)/2*10,0*0,5 |  | 28.75
|  |  | Součet |  | 90.612
17 | 321 | 464511111 | Pohoz z lomového kamene neupraveného tříděného z terénu | m3 | 16.965
pohoz návodního svahu u přelivu - dle D.5.2
|  |  | 14,5*1,5*0,3 |  | 6.525
pohoz mezi přelivnými prahy - dle D.5.2
|  |  | 14,5*2,4*0,3 |  | 10.44
|  |  | Součet |  | 16.965
|  | 5 | Komunikace pozemní
18 | 221 | 564772111 | Podklad z vibrovaného štěrku VŠ tl 250 mm | m2 | 184
vozovka na hrázi - dle D.5.2. a C.6.
|  |  | (3,0+3,4)/2*30,0+(3,0+3,4)/2*27,5 |  | 184
19 | 221 | 564811112 | Podklad ze štěrkodrtě ŠD tl 60 mm | m2 | 35.04
vozovka mezi přelivnými prahy - dle D.5.2. a C.6.
|  |  | 14,6*2,4 |  | 35.04
|  | 997 | Přesun sutě
20 | 321 | 997321511 | Vodorovná doprava suti a vybouraných hmot po suchu do 1 km | t | 5.985
odvoz materiálu ze dna štoly - dle textu
|  |  | 7,0*1,9*0,2*2,25 |  | 5.985
|  | 998 | Přesun hmot
21 | 321 | 998321011 | Přesun hmot pro hráze přehradní zemní a kamenité | t | 227.038
Celkem

## 04 - Zadání
ZADÁNÍ S VÝKAZEM VÝMĚR
Stavba: Protipovodňová opatření na požárních nádržích ve skladu Šlapanov
Objekt: Vedlejší a ostatní náklady
Objednatel: ČEPRO, a.s.
Zhotovitel: dle výběrového řízení | [5 empty] | Zpracoval: Ing. Miroslav Skryja
Místo: Šlapanov | [5 empty] | Datum: 19.2.2016
Č. | KCN | Kód položky | Popis | MJ | Množství celkem | Jednotková cena zadání | Celková cena zadání
1 | 2 | 3 | 4 | 5 | 6 | 7 | 8
|  | VRN | Vedlejší rozpočtové náklady
|  | VRN1 | Průzkumné, geodetické a projektové práce
1 | 000 | 011414000 | Zajištění provedení aktuálních rozborů sedimentu z Dolní a Prostřední nádrže v souladu s platnou legislativou | soubor | 1
2 | 000 | 012103000 | Vytyčení stavby, případně pozemků nebo provedení jiných geodetických prací odborně způsobilou osobou v oboru zeměměřictví | soubor | 1
3 | 000 | 012303000 | Vypracování geometrického plánu pro vyznačení vodního díla na všechny tři nádrže (6 paré + 1 v elektronické formě) | soubor | 1
4 | 000 | 013203000 | Vypracování manipulačního a provozního řádu soustavy nádrží včetně zajištění jeho schválení | soubor | 1
5 | 000 | 013254000 | Zpracování a předání dokumentace skutečného provedení stavby (3 paré + 1 v elektronické formě) objednateli a zaměření skutečného provedení stavby – geodetická část dokumentace (3 paré + 1 v elektronické formě) v rozsahu odpovídajícím právním předpisům | soubor | 1
|  | VRN3 | Zařízení staveniště
6 | 000 | 031002000 | Zajištění a zabezpečení staveniště, zřízení a likvidace zařízení staveniště, včetně případných přípojek, přístupů, skládek, deponií apod. | soubor | 1
7 | 000 | 039002000 | Protokolární předání stavbou dotčených pozemků a komunikací, uvedených do původního stavu, zpět jejich vlastníkům. | soubor | 1
8 | R | 039009999 | Oprava příjezdové komunikace na staveniště | m2 | 108
oprava příjezdové komunikace - 30% z celkové plochy - popis viz část D.1.2.
|  |  | 120*3,0*0,3 |  | 108
|  | VRN4 | Inženýrská činnost
9 | 000 | 041403000 | Zajištění umístění štítku o povolení stavby na viditelném místě u vstupu na staveniště. | soubor | 1
10 | 000 | 042403000 | Aktualizace plánu opatření pro případ havarijního úniku látek závadných vodám - havarijní plán | soubor | 1
11 | 000 | 042503000 | Plán BOZP na staveništi - aktualizace | soubor | 1
12 | 000 | 049002000 | Vytýčení inženýrských sítí a zařízení, včetně zajištění případné aktualizace vyjádření správců sítí, která pozbudou platnosti v období mezi předáním staveniště a vytyčením sítí. | soubor | 1
Celkem