## Specifikace voz
příloha č. 1 ZD 096/16/OCN - OPERATIVNÍ LEASING OSOBNÍCH VOZIDEL v ČEPRO, a.s.
Obecná specifikace nabízených vozidel
|  | specifikace | nabídka uchazeče | specifikace | nabídka uchazeče | specifikace | nabídka uchazeče
| Kategorie vozidla M1 | Vyšší kategorie (kategorie 1) |  | střední kategorie (kategorie 2) |  | referentské standard (kategorie 3)
| typ vozidla: | x |  | x |  | x
| Roční nájezd (nájezd ročně km celkem) | 30000 - 40000 |  | 30000 - 40000 |  | 30000 - 40000
Minimální technické požadavky |  | specifikace | nabídka uchazeče | specifikace | nabídka uchazeče | specifikace | nabídka uchazeče
1 | Počet sedadel | 5 |  | 5 |  | 5
2 | Palivo | diesel |  | diesel |  | benzín
3 | Motor o výkonu minimálně (KW) | 110 |  | 66 |  | 61
4 | zdvihový objem motoru (ccm) | 1950 |  | 1400 |  | 1190
5 | emisní norma | Euro 6 |  | Euro 6 |  | Euro 6
7 | Typ karoserie | liftback |  | hatchback |  | hatchback
8 | Převodovka | manuální 6 st. |  | manuální min. 5 st. |  | manuální min. 5 st.
9 | Emisní norma min. EURO 5 | EURO 6 |  | EURO 6 |  | EURO 6
10 | rozvor minimálně (mm) | 2660 |  | 2600 |  | 2470
11 | Objem zavazadlového prostoru - minimálně | 525 |  | 400 |  | 330
12 | Možnost zvětšit objem zavazadlového prostoru sklopením zadních sedadel | ano |  | ano |  | ano
13 | Poháněná náprava | přední |  | přední |  | přední
Minimální vybavení vozu |  | specifikace | nabídka uchazeče | specifikace | nabídka uchazeče | specifikace | nabídka uchazeče
1 | Antiblokový systém (ABS) | ano |  | ano |  | ano
2 | Elektronický stabilizační systém (ESP) | ano |  | ano |  | ano
3 | Automatické zapínání denního svícení po startu motoru | ano |  | ano |  | ano
4 | Airbag řidiče a spolujezdce | ano |  | ano |  | ano
5 | Boční airbagy minimálně vpředu | ano |  | ano |  | ano
6 | Hlavové airbagy vpředu | vpředu |  | vpředu |  | vpředu
7 | Výškově a podélně manuálně nastavitelné sedadlo řidiče a spolujezdce | ano |  | ano |  | ano
8 | Na všech sedadlech bezpečnostní pásy, s kontrolou nezapnutí pásu min. u řidiče | ano |  | ano |  | ano
9 | Zadní opěradlo sedadla dělené sklopné | ano |  | ano |  | ano
10 | Povinná výbava dle platné legislativy ČR (náhradní žárovky a pojistky, klíč na matice kol, hever, výstražný trojúhelník, lékárnička a reflexní vesta) | ano |  | ano |  | ano
11 | Posilovač řízení | ano |  | ano |  | ano
12 | Elektrické ovládání předních a zadních oken | ano |  | vpředu |  | vpředu
13 | El. nastavitelná a vyhřívaná vnější zrcátka | ano |  | ano |  | ano
14 | Imobilizer | ano |  | ano |  | ano
15 | Výškově a osově nastavitelný volant | ano |  | ano |  | ano
16 | Loketní opěrka vpředu | ano |  | ano |  | ne
17 | Sedadlo řidiče a spolujezdce vyhřívané s oddělenou regulací | ano |  | ne |  | ne
18 | Čalounění sedadel látkové | ano |  | ano |  | ano
19 | Klimatizace manuální | ne |  | ano |  | ano
20 | Klimatizace automatická | ano |  | ne |  | ne
21 | Přední mlhové světlomety | ano |  | ano |  | ano
22 | Parkovací senzory s akustickou signalizací min. zadní | ne |  | ano |  | ano
23 | Parkovací senzory s akustickou a vizuální signalizací přední a zadní | ano |  | ne |  | ne
24 | Tempomat | ano |  | ano |  | ne
25 | Ukazatel vnější teploty | ano |  | ano |  | ano
26 | Koberečky textilní bez zavazadlového prostoru orig. | ano |  | ne |  | ne
27 | Koberečky gumové bez zavazadlového prostoru orig. | ano |  | ano |  | ano
28 | Dálkové ovládání centrálního zamykání | ano |  | ano |  | ano
29 | Možnost dálkového otevření pouze zavazadlového prostoru | ano |  | ano |  | ano
30 | Disky kol z lehkých slitin | ano |  | ne |  | ne
31 | Plnohodnotné rezervní kolo | ano |  | ano |  | ano
32 | Vyhřívané zadní okno | ano |  | ano |  | ano
33 | zadní stěrač | ano |  | ano |  | ano
34 | Nárazníky a vnější zrcátka v barvě vozu | ano |  | ano |  | ano
35 | Kožený volant | ano |  | ano |  | ano
36 | Všechna skla tónovaná skla ,od B sloupku zatmavená | ano |  | ano |  | ano
37 | Ukazatel nedostatku kapaliny v nádobce pro ostřikovače | ano |  | ano |  | ano
38 | Autoradio s CD nebo vstupem na SD nebo USB | ano |  | ano |  | ano
39 | Palubní počítač | ano |  | ano |  | ano
40 | Bluetooth handsfree (integrovaná součást vozidla) | ano |  | ano |  | ano
41 | Ovládání audiosystému a handsfree na volantu | ano |  | ano |  | ne
42 | 12V zásuvka v nákladovém prostoru | ano |  | ne |  | ne
43 | Možnost vyjmutí roletky / plata v zavazadlovém prostoru | ano |  | ano |  | ano
44 | Osvětlení zavazadlového prostoru | ano |  | ano |  | ano
45 | Sítě na uchycení nákladu v zavazadlovém prostoru nebo obdobné řešení uchycení nákladu | ano |  | ano |  | ne
46 | Systém kontroly tlaku v pneumatikách | ano |  | ano |  | ano
47 | Funkce ECO start/stop | ano |  | ano |  | ano
48 | Barva interiéru tmavá (černá, šedá, černo-šedá) | ano |  | ano |  | ano
49 | Barva karoserie | bílá |  | bílá |  | bílá