## Celková rekapitulace
REKAPITULACE NÁKLADŮ |  | K PROPOČTU, SOUHRNNÉMU ROZPOČTU, KE KONTROLNÍMU SESTAVENÍ ROZPOČT. NÁKLADŮ
NÁZEV STAVBY: Reko rozvodny 110kV - Nové Město |  | REGISTRAČNÍ ČÍSLO STAVBY |  |  |  | VYPRACOVAL: Schuh
INVESTOR: ČEPRO,a.s. | [5 empty] | KONTROLOVAL: Ing.Baumgartner
MÍSTO STAVBY: Nové Město |  | IDENTIFIKAČNÍ ČÍSLO INVESTORA |  |  |  | V Teplicích DNE: 04.05.2012
ČLENĚNÍ NÁKLADŮ A VÝDAJŮ |  | N Á K L A D Y V Kč
|  | CELKOVÉ | ZÁKLADNÍ DOPLŇKOVÉ NÁKLADY
NÁKLADY A VÝDAJE NA | KÓD DLE SKP, CZ-CC | NÁKLADY | CELKEM | V TOM |  |  |  | CELKEM
NÁZEV PS, SO |  | dle částí |  | Dodávka | Montáž | Zákl.nákl. | Dopl.n.
1 |  | 2 | 3 | 4 | 5 | 6 (4+5) | 7 | 8
Elektro část I. Etapa
Elektro část
Elektro část II. Etapa
Elektro část
Stavební část I. Etapa
Stavební část
Stavební část II. Etapa
Stavební část
Celková cena

## Elektro část-1.etapa
CELKOVÁ REKAPITULACE ELEKTRO
Č.Pol. | Název |  |  | Odpisová skupina |  | Celková cena
1 | Dodávky |  |  | 3
2 | Montážní materiál |  |  | 3
3 | Montáže |  |  | 3
4 | Doprava |  |  | 3
5 | Zřízení staveniště |  |  | 3
6 | Jeřáb |  |  | 3
7 | Manipulace (provozovatele rozvodny) |  |  | 3
8 | Montážní plošina |  |  | 3
9 | Revize a zprovoznění |  |  | 3
10 | Parametrizace, nastavení ochrany, primární a sekundární zkoušky |  |  | 3
11 | Inženýring (obchodní činnosti) |  |  | 3
Celkem
Č.Pol. | Název | MJ | Počet | Odpisová skupina | Jednotková cena | Celková cena
Dodávky
1 | Trojpólový vypinač 123kV, 1250A, 31,5kA dle TOS č.1 | ks | 1 | 3
2 | Měřící transformátor proudu 123kV, 300/600/1200A, 5/5/5A dle TOS č.2, pol.1 | ks | 3 | 3
3 | Svodič přepětí dle TOS č.3 | ks | 3 | 3
4 | Pohon motorový 7PMA5 dle TOS č.4, pol.1 a rozměrového náčrtu Se 4370N | ks | 1 | 3
5 | Materiál pro montáž motorového pohonu dle TOS č.4, pol.2 | kpl | 1 | 3
6 | Podpěrný polymerový izolátor 110kV dle TOS č.5 | ks | 9 | 3
7 | Rozdílová ochrana transformátoru typ 7UT6135-5EB01-1AC0 dle TOS č.6 | ks | 1 | 3
8 | SW Digsi Basic | ks | 1 | 3
9 | Venkovní ovládací skříň typ V-SO 100 dle TOS č.7, pol.1 | ks | 1 | 3
10 | Regulátor napětí odbočkového tranformátoru typ TAPCON 260 dle TOS č.13 | ks | 1 | 3
11 | Materiál pro manipulační panel 11dm dle TOS č.14 | kpl | 1 | 3
12 | Materiál pro manipulační panel 12dm dle TOS č.15 | kpl | 1 | 3
13 | Materiál pro panely ochran 1-6do a měření 7,8de dle TOS č.16 | kpl | 1 | 3
Celkem dodávky
Montážní materiál
1 | Odbočná svorka T z AlFe lana Ø 26,5mm, AlFe lanem Ø 26,5mm, 405 133.1 | ks | 7.5 | 3
2 | Přístrojová svorka T, 1x AlFe lano Ø 26,5mm, Al svorník 30mm, 321 238 | ks | 3 | 3
3 | Přístrojová svorka přímá, 1x AlFe lano Ø 26,5mm, Al praporec 4 otvory Ø 14mm 414 892.2 | ks | 7.5 | 3
4 | Přístrojová svorka přímá, 1x AlFe lano Ø 26,5mm, Al praporec 8 otvorů Ø 14mm, 414 530.2 | ks | 3 | 3
5 | Přístrojová svorka přímá, trubka Al 70mm, Al praporec 8 otvorů Ø 14mm, 330 131 | ks | 3 | 3
6 | Odbočná svorka T z trubky Al70mm AlFe lanem Ø 26,5mm, 406 736.1 | ks | 4.5 | 3
7 | Přístrojová svorka, trubka Al 70mm, příruba 127/160 (kluzná) 332107 | ks | 1.5 | 3
8 | Přístrojová svorka, trubka Al 70mm, příruba 127/160 (pevná) 332 107.1 | ks | 3 | 3
9 | Zkratový kulový bod pr.16mm pro ZS - 310024 | ks | 4.5 | 3
10 | Svorka pro zkratovací soupravu na Al trubku pr.70mm - 355007 | ks | 1.5 | 3
11 | Uzávěr trubky 70 mm 399014 | ks | 12 | 3
12 | Přístrojová svorka rohová 90°, 1x AlFe lano Ø 26,5mm, Al praporec 8 otvorů Ø 14mm 414233 | ks | 1.5 | 3
13 | Přístrojová svorka přímá, trubka Al 70mm, Al praporec 4 otvory Ø 14mm | ks | 1.5 | 3
14 | Trubka AlMgSi 0,5 70/64mm délka 4,8m | ks | 3 | 3
15 | Trubka AlMgSi 0,5 70/64mm délka 6,6m | ks | 3 | 3
16 | Trubka AlMgSi 0,5 70/64mm délka 1,7m | ks | 1.5 | 3
17 | Lano AlFe6 350/6 | m | 60 | 3
18 | Chemická patrona HILTI HVU M24x210, č.v. 00256696 | ks | 62 | 3
19 | Kotevní šroub HILTI HAS M24x210/124. č.v. 00077210 | ks | 62 | 3
20 | Matice přesná šestihranná nerez A2 M24 | ks | 62 | 3
21 | Podložka nerez A2 M24 | ks | 124 | 3
22 | Šroub hrubý M 16 x 50 | ks | 74 | 3
23 | Matka hrubá M 16 | ks | 74 | 3
24 | Podložka přesná M16 | ks | 148 | 3
25 | Podložka pružná M16 | ks | 74 | 3
26 | Ocelová konstrukce pod vypínač, hmotnost 164kg/ks, dle TOS č.12 pol.č.1 | ks | 2 | 3
27 | Ocelová konstrukce pod MTP a MTN, hmotnost 117kg/ks, dle TOS č.12 pol.č.2 | ks | 6 | 3
28 | Ocelová konstrukce pod svodiče přepětí, hmotnost 159kg/ks, dle TOS č.12 pol.č.3 | ks | 3 | 3
29 | Ocelová konstrukce pod podpěrné izolátory, hmotnost 181kg/ks, dle TOS č.12 pol.č.4 | ks | 4.5 | 3
30 | Pásek FeZn 30/4mm pro uzemnění | m | 130 | 3
31 | Svorka na konsrukci | ks | 30 | 3
32 | Svařovaný spoj | ks | 30 | 3
33 | Plastová korugovaná trubka Ø110mm pro uložení kabelů | m | 30 | 3
34 | CYKCY 12x1,5 re/2,5 | m | 253 | 3
35 | CYKCY 24x1,5 re/6 | m | 150 | 3
36 | CYKCY 4x2,5 re/2,5 | m | 230 | 3
37 | CYKCY 4x6 re/6 | m | 301 | 3
38 | CYKCY 7x1,5 re/1,5 | m | 123.5 | 3
39 | NYCY 7x6 re/6 | m | 130 | 3
40 | CYKY 3x2,5 | m | 74.5 | 3
41 | CYKY 5x1,5 | m | 26 | 3
42 | CYKY 5x2,5 | m | 143 | 3
43 | CYKY-O 2x2,5 | m | 28 | 3
44 | CYKY-O 7x1,5 | m | 55 | 3
45 | JYTY-O 30x1 | m | 44 | 3
46 | JYTY-O 7x1 | m | 214 | 3
47 | Kabelový štítek | ks | 250 | 3
48 | Ukončení kabelů | ks | 119 | 3
49 | Podružný montážní materiál | kpl | 1 | 3
Celkem montážní materiál
Montáže
1 | Trojpólový vypinač 123kV, 1250A, 31,5kA dle TOS č.1 | ks | 1 | 3
2 | Měřící transformátor proudu 123kV, 300/600/1200A, 5/5/5A dle TOS č.2, pol.1 | ks | 3 | 3
3 | Svodič přepětí dle TOS č.3 | ks | 3 | 3
4 | Pohon motorový 7PMA5 dle TOS č.4, pol.1 a rozměrového náčrtu Se 4370N | ks | 1 | 3
5 | Podpěrný polymerový izolátor 110kV dle TOS č.5 | ks | 9 | 3
6 | Rozdílová ochrana transformátoru typ 7UT6135-5EB01-1AC0 dle TOS č.6 | ks | 1 | 3
7 | Venkovní ovládací skříň typ V-SO 100 dle TOS č.7 | ks | 1 | 3
8 | Regulátor napětí odbočkového tranformátoru typ TAPCON 260 dle TOS č.13 | ks | 1 | 3
9 | Úprava panelu 11dm dle TOS č.14 | hod | 60 | 3
10 | Materiál pro manipulační panel 12dm dle TOS č.15 | hod | 40 | 3
11 | Materiál pro panely ochran 1-6do a měření 7,8de dle TOS č.16 | hod | 40 | 3
12 | Přístrojová svorka přímá, odbočná svorka pro venkovní vedení VVN | ks | 49.5 | 3
13 | Trubka AlMgSi 0,5 70/64mm délka 4,8m | ks | 3 | 3
14 | Trubka AlMgSi 0,5 70/64mm délka 6,6m | ks | 3 | 3
15 | Trubka AlMgSi 0,5 70/64mm délka 1,7m | ks | 1.5 | 3
16 | Lano AlFe6 350/6 | m | 60 | 3
17 | Kotevní šroub HILTI HAS M24x210/124 včetně vrtání a chemického lepení | ks | 62 | 3
18 | Ocelová konstrukce pod vypínač, hmotnost 164kg/ks, dle TOS č.12 pol.č.1 | ks | 2 | 3
19 | Ocelová konstrukce pod MTP a MTN, hmotnost 117kg/ks, dle TOS č.12 pol.č.2 | ks | 6 | 3
20 | Ocelová konstrukce pod svodiče přepětí, hmotnost 159kg/ks, dle TOS č.12 pol.č.3 | ks | 3 | 3
21 | Ocelová konstrukce pod podpěrné izolátory, hmotnost 181kg/ks, dle TOS č.12 pol.č.4 | ks | 4.5 | 3
22 | Pásek zemnící 30/4 volně do výkopu | m | 130 | 3
23 | Svorka na konsrukci | ks | 30 | 3
24 | Svařovaný spoj | ks | 30 | 3
25 | Plastová korugovaná trubka Ø110mm volně do výkopu | m | 30 | 3
26 | Zřízení výkopu 40/80cm pro uložení zemního pásku nebo kabelové trubky vč. opětného zahrnutí | m | 95 | 3
27 | Vyčištění a utěsnění stávajícího kanálu průchozího 1200 x 2100 mm | m | 12.5 | 3
28 | Vyčištění a utěsnění stávajícího kanálu shora přístupného 1200 x 1200 mm | m | 11 | 3
29 | Vyčištění a utěsnění stávajícího kanálu shora přístupného 700 x 700 mm | m | 12.5 | 3
30 | Vyčištění a utěsnění stávajícího kanálu shora přístupného 300 x 300 mm | m | 8 | 3
31 | CYKCY 12x1,5 re/2,5 | m | 253 | 3
32 | CYKCY 24x1,5 re/6 | m | 150 | 3
33 | CYKCY 4x2,5 re/2,5 | m | 103.5 | 3
34 | CYKCY 4x6 re/6 | m | 301 | 3
35 | CYKCY 7x1,5 re/1,5 | m | 123.5 | 3
36 | CYKCY 7x6 re/6 | m | 24 | 3
37 | CYKY 3x2,5 | m | 74.5 | 3
38 | CYKY 5x1,5 | m | 26 | 3
39 | CYKY 5x2,5 | m | 143 | 3
40 | CYKY-O 2x2,5 | m | 28 | 3
41 | CYKY-O 7x1,5 | m | 55 | 3
42 | JYTY-O 30x1 | m | 44 | 3
43 | JYTY-O 7x1 | m | 214 | 3
44 | Kabelový štítek | ks | 250 | 3
45 | Ukončení kabelů | ks | 119 | 3
46 | Demontáže a přepojování v polích | kpl | 1 | 3
47 | Šéfmontér | kpl | 1 | 3
Celkem montáže
| TOS č.14 - úprava manipulačního panelu 11dm |  |  | Odpisová skupina | Jednotková cena | Celková cena
1 | Plech ocelový 1000x2500x3 mm | ks | 1 | 3
2 | Ampérmetr Fa96c, 300/5A, 0-300-600A, 50Hz | ks | 1 | 3
3 | Ampérmetr Fa96c, 100/5A, 0-100-200A, 50Hz | ks | 2 | 3
4 | Wattmetr Ga II 96c, 110000/100V, 100/5A, 0-12MW | ks | 2 | 3
5 | VArmetr Gra II 96c, 110000/100V, 100/5A, -5-0-5MVAr | ks | 2 | 3
6 | Voltmetr Fa96c, 110000/100V, 0-110-130kV, 50Hz | ks | 1 | 3
7 | Voltmetrový přepínač VSN10 8357 C8 VPNC NSC | ks | 1 | 3
8 | Modulární řídící systém RTU7M obsahující: | sad | 1 | 3
| 1x Vana pro pět modulů RTU7M CASE-5 | ks | 1 | 3
| 1x Sběrnice pro pět modulů RTU7M BUS-5 | ks | 1 | 3
| 1x Řídící procesorová jednotka RTU7M CPU-02 | ks | 1 | 3
| 1x Zdroj 110VDC RTU7M PWRI-110D | ks | 1 | 3
| 1x Komunikační jednotka RTU7M CIOMOD-GSM | ks | 1 | 3
| 1x Karta binárních vstupů 110VDC RTU7M DI 20-DPX | ks | 1 | 3
| 1x Karta měřících vstupů 100VAC RTU7M AI-MTU/100 | ks | 1 | 3
| 1x Karta měřících vstupů 5A RTU7M AI-MTI/5 | ks | 1 | 3
9 | Vačkový spínač VSN25 1104 A4-V-PNC-NSC | ks | 2 | 3
10 | Jistič LPN-DC-6C-2, 440VDC, 6A, charakteristika C | ks | 7 | 3
11 | Jistič LPN-DC-2C-2, 440VDC, 2A, charakteristika C | ks | 4 | 3
12 | Pomocný spínač jističe PS-LP-110S | ks | 11 | 3
13 | Stiskací hlavice zelená ZB5-AA3 | ks | 1 | 3
14 | Stiskací hlavice červená ZB5-AA4 | ks | 1 | 3
15 | Polosestava kontaktů ZB5-AZ101, 1x zapínací | ks | 1 | 3
16 | Polosestava kontaktů ZB5-AZ102, 1x rozpínací | ks | 1 | 3
17 | Prosvětlené řídítko DR20-DR108-D02_01 kruhové s LED BA9s 110VDC | ks | 4 | 3
18 | Prosvětlené řídítko DR20-DR108-D02_01 čtvercové s LED BA9s 110VDC | ks | 2 | 3
19 | Vačkový spínač VSN10 5201 V8 V-PNC-NSC-R812 s návratem do polohy 1 | ks | 2 | 3
20 | Indikační signálka zelená VIS-99 G 230VAC | ks | 2 | 3
21 | Indikátor teploty QMD-05-M Q G 24AC/DC (-25-150), čtvercový, zelený, 24VDC, 4-20mA, zobrazení -25 až +150°C, včetně převodníku RI-1P (Pt100) | ks | 2 | 3
22 | Vačkový spínač VSN10 2201 C8 V-PNC-NSC | ks | 2 | 3
23 | Vačkový spínač VSN10 2201 C8 V-PNC-NSC-R812 s návratem do polohy 0 | ks | 2 | 3
24 | Indikátor binárního kódu QMD-05-BCD Q G 24AC/DC, čtvercový, zelený | ks | 4 | 3
25 | Svorka řadová ST4 šedá | ks | 24 | 3
26 | Svorka řadová ST4 BU světle modrá | ks | 12 | 3
27 | Svorka řadová ST2,5 šedá | ks | 140 | 3
28 | Svorka řadová ST2,5 BU světle modrá | ks | 4 | 3
29 | Vodič CYA1,5 černý | m | 200 | 3
30 | Vodič CYA2,5 černý | m | 50 | 3
31 | Lišta DIN 35 | ks | 10 | 3
32 | Montážní materiál | sad | 1 | 3
Celkem TOS č.14
| TOS č.15 - Materiál pro manipulační panel 12dm |  |  | Odpisová skupina | Jednotková cena | Celková cena
1 | Programovatelné signalizační zařízení PSZ 62 | ks | 1 | 3
2 | Jistič LPN-DC-2C-2, 440VDC, 2A, charakteristika C | ks | 10 | 3
3 | Pomocný spínač jističe PS-LP-110S | ks | 10 | 3
4 | Akustická signálka AS-95 P 110VDC, přerušovaný tón 2,7kHz | ks | 1 | 3
5 | Stiskací hlavice černá ZB5-AA2 | ks | 1 | 3
6 | Polosestava kontaktů ZB5-AZ101, 1x zapínací | ks | 1 | 3
7 | Redukční kroužek R22/30, 22/30mm | ks | 2 | 3
8 | Svorka řadová ST2,5 šedá | ks | 101 | 3
9 | Vodič CYA1,5 černý | m | 200 | 3
10 | Lišta DIN 35 | ks | 4 | 3
11 | Montážní materiál | sa | 1 | 3
Celkem TOS č.15
| TOS č.16 - Materiál pro panely ochran 1-6do a měření 7,8de |  |  | Odpisová skupina | Jednotková cena | Celková cena
1 | Jistič LPN-DC-6C-2, 440VDC, 6A, charakteristika C | ks | 6 | 3
2 | Pomocný spínač jističe PS-LP-110S | ks | 6 | 3
3 | Mini stykač 3RT10 15-1BF41, 110VDC, 4NO | ks | 9 | 3
4 | Mini stykač 3RT10 15-1BF42, 110VDC, 3NO+1NC | ks | 3 | 3
5 | Pojistková svorka 282-122 | ks | 2 | 3
6 | Pojistka trubičková 5x20 -0,5AF | ks | 2 | 3
7 | Mezi přepážka 328-312 | ks | 2 | 3
8 | Diodová svorka 280-623/281-410, 250V/0,5A, 1N4007 | ks | 72 | 3
9 | Mezi přepážka 280-317 | ks | 2 | 3
10 | Můstek dvoupólový 280-482 | ks | 14 | 3
11 | Můstek trojpólový 280-483 | ks | 8 | 3
12 | Můstek desetipólový 280-490 | ks | 2 | 3
13 | Koncová přepážka 249-116 | ks | 4 | 3
14 | Svorka řadová ST4 šedá | ks | 100 | 3
15 | Svorka řadová ST4 BU světle modrá | ks | 25 | 3
16 | Svorka řadová ST2,5 šedá | ks | 200 | 3
17 | Svorka řadová ST2,5 BU světle modrá | ks | 50 | 3
18 | Vodič CYA1,5 černý | m | 400 | 3
19 | Vodič CYA2,5 černý | m | 100 | 3
20 | Lišta DIN 35 | ks | 20 | 3
21 | Montážní materiál | sa | 1 | 3
Celkem TOS č.14

## Elektro část-2.etapa
CELKOVÁ REKAPITULACE ELEKTRO
Č.Pol. | Název |  |  | Odpisová skupina |  | Celková cena
1 | Dodávky |  |  | 3
2 | Montážní materiál |  |  | 3
3 | Montáže |  |  | 3
4 | Doprava |  |  | 3
5 | Zřízení staveniště |  |  | 3
6 | Jeřáb |  |  | 3
7 | Manipulace (provozovatele rozvodny) |  |  | 3
8 | Montážní plošina |  |  | 3
9 | Revize a zprovoznění |  |  | 3
10 | Parametrizace, nastavení ochrany, primární a sekundární zkoušky |  |  | 3
11 | Inženýring (obchodní činnosti) |  |  | 3
Celkem
Č.Pol. | Název | MJ | Počet | Odpisová skupina | Jednotková cena | Celková cena
Dodávky
1 | Trojpólový vypinač 123kV, 1250A, 31,5kA dle TOS č.1 | ks | 1 | 3
2 | Měřící transformátor proudu 123kV, 100/200/400A, 5/5/5A dle TOS č.2, pol.2 | ks | 6 | 3
3 | Měřící transformátor napětí 110 / V3 // 3 x 0,1 / V3 kV dle TOS č.2, pol.3 | ks | 3 | 3
4 | Svodič přepětí dle TOS č.3 | ks | 3 | 3
5 | Pohon motorový 7PMA5 dle TOS č.4, pol.1 a rozměrového náčrtu Se 4370N | ks | 3 | 3
6 | Materiál pro montáž motorového pohonu dle TOS č.4, pol.2 | kpl | 3 | 3
7 | Rozdílová ochrana transformátoru typ 7UT6135-5EB01-1AC0 dle TOS č.6 | ks | 1 | 3
8 | Venkovní ovládací skříň typ V-SO 100 dle TOS č.7, pol.2 | ks | 1 | 3
9 | Regulátor napětí odbočkového tranformátoru typ TAPCON 260 dle TOS č.13 | ks | 1 | 3
10 | Zkratovací souprava 123kV dle TOS č.17 | ks | 1 | 3
Celkem dodávky
Montážní materiál
1 | Odbočná svorka T z AlFe lana Ø 26,5mm, AlFe lanem Ø 26,5mm, 405 133.1 | ks | 7.5 | 3
2 | Přístrojová svorka T, 1x AlFe lano Ø 26,5mm, Al svorník 30mm, 321 238 | ks | 3 | 3
3 | Přístrojová svorka přímá, 1x AlFe lano Ø 26,5mm, Al praporec 4 otvory Ø 14mm 414 892.2 | ks | 7.5 | 3
4 | Přístrojová svorka přímá, 1x AlFe lano Ø 26,5mm, Al praporec 8 otvorů Ø 14mm, 414 530.2 | ks | 3 | 3
5 | Přístrojová svorka přímá, trubka Al 70mm, Al praporec 8 otvorů Ø 14mm, 330 131 | ks | 3 | 3
6 | Odbočná svorka T z trubky Al70mm AlFe lanem Ø 26,5mm, 406 736.1 | ks | 4.5 | 3
7 | Přístrojová svorka, trubka Al 70mm, příruba 127/160 (kluzná) 332107 | ks | 1.5 | 3
8 | Přístrojová svorka, trubka Al 70mm, příruba 127/160 (pevná) 332 107.1 | ks | 3 | 3
9 | Zkratový kulový bod pr.16mm pro ZS - 310024 | ks | 4.5 | 3
10 | Svorka pro zkratovací soupravu na Al trubku pr.70mm - 355007 | ks | 1.5 | 3
11 | Uzávěr trubky 70 mm 399014 | ks | 12 | 3
12 | Přístrojová svorka rohová 90°, 1x AlFe lano Ø 26,5mm, Al praporec 8 otvorů Ø 14mm 414233 | ks | 1.5 | 3
13 | Přístrojová svorka přímá, trubka Al 70mm, Al praporec 4 otvory Ø 14mm | ks | 1.5 | 3
14 | Trubka AlMgSi 0,5 70/64mm délka 4,8m | ks | 3 | 3
15 | Trubka AlMgSi 0,5 70/64mm délka 6,6m | ks | 3 | 3
16 | Trubka AlMgSi 0,5 70/64mm délka 1,7m | ks | 1.5 | 3
17 | Lano AlFe6 350/6 | m | 60 | 3
18 | Chemická patrona HILTI HVU M24x210, č.v. 00256696 | ks | 62 | 3
19 | Kotevní šroub HILTI HAS M24x210/124. č.v. 00077210 | ks | 62 | 3
20 | Matice přesná šestihranná nerez A2 M24 | ks | 62 | 3
21 | Podložka nerez A2 M24 | ks | 124 | 3
22 | Šroub hrubý M 16 x 50 | ks | 74 | 3
23 | Matka hrubá M 16 | ks | 74 | 3
24 | Podložka přesná M16 | ks | 148 | 3
25 | Podložka pružná M16 | ks | 74 | 3
26 | Ocelová konstrukce pod vypínač, hmotnost 164kg/ks, dle TOS č.12 pol.č.1 | ks | 2 | 3
27 | Ocelová konstrukce pod MTP a MTN, hmotnost 117kg/ks, dle TOS č.12 pol.č.2 | ks | 6 | 3
28 | Ocelová konstrukce pod svodiče přepětí, hmotnost 159kg/ks, dle TOS č.12 pol.č.3 | ks | 3 | 3
29 | Ocelová konstrukce pod podpěrné izolátory, hmotnost 181kg/ks, dle TOS č.12 pol.č.4 | ks | 4.5 | 3
30 | Pásek FeZn 30/4mm pro uzemnění | m | 130 | 3
31 | Svorka na konsrukci | ks | 30 | 3
32 | Svařovaný spoj | ks | 30 | 3
33 | Plastová korugovaná trubka Ø110mm pro uložení kabelů | m | 30 | 3
34 | CYKCY 12x1,5 re/2,5 | m | 253 | 3
35 | CYKCY 24x1,5 re/6 | m | 150 | 3
36 | CYKCY 4x2,5 re/2,5 | m | 230 | 3
37 | CYKCY 4x6 re/6 | m | 301 | 3
38 | CYKCY 7x1,5 re/1,5 | m | 123.5 | 3
39 | NYCY 7x6 re/6 | m | 130 | 3
40 | CYKY 3x2,5 | m | 74.5 | 3
41 | CYKY 5x1,5 | m | 26 | 3
42 | CYKY 5x2,5 | m | 143 | 3
43 | CYKY-O 2x2,5 | m | 28 | 3
44 | CYKY-O 7x1,5 | m | 55 | 3
45 | JYTY-O 30x1 | m | 44 | 3
46 | JYTY-O 7x1 | m | 214 | 3
47 | Kabelový štítek | ks | 250 | 3
48 | Ukončení kabelů | ks | 119 | 3
49 | Pracovní a ochranné pomůcky do rozvodny | kpl | 1 | 3
50 | Podružný montážní materiál | kpl | 1 | 3
Celkem montážní materiál
Montáže
1 | Trojpólový vypinač 123kV, 1250A, 31,5kA dle TOS č.1 | ks | 1 | 3
2 | Měřící transformátor proudu 123kV, 300/600/1200A, 5/5/5A dle TOS č.2, pol.1 | ks | 6 | 3
3 | Měřící transformátor napětí 110 / V3 // 3 x 0,1 / V3 kV dle TOS č.2, pol.3 | ks | 3 | 3
4 | Svodič přepětí dle TOS č.3 | ks | 3 | 3
5 | Pohon motorový 7PMA5 dle TOS č.4, pol.1 a rozměrového náčrtu Se 4370N | ks | 3 | 3
6 | Rozdílová ochrana transformátoru typ 7UT6135-5EB01-1AC0 dle TOS č.6 | ks | 1 | 3
7 | Venkovní ovládací skříň typ V-SO 100 dle TOS č.7 | ks | 1 | 3
8 | Regulátor napětí odbočkového tranformátoru typ TAPCON 260 dle TOS č.13 | ks | 1 | 3
9 | Přístrojová svorka přímá, odbočná svorka pro venkovní vedení VVN | ks | 49.5 | 3
10 | Trubka AlMgSi 0,5 70/64mm délka 4,8m | ks | 3 | 3
11 | Trubka AlMgSi 0,5 70/64mm délka 6,6m | ks | 3 | 3
12 | Trubka AlMgSi 0,5 70/64mm délka 1,7m | ks | 1.5 | 3
13 | Lano AlFe6 350/6 | m | 60 | 3
14 | Kotevní šroub HILTI HAS M24x210/124 včetně vrtání a chemického lepení | ks | 62 | 3
15 | Ocelová konstrukce pod vypínač, hmotnost 164kg/ks, dle TOS č.12 pol.č.1 | ks | 2 | 3
16 | Ocelová konstrukce pod MTP a MTN, hmotnost 117kg/ks, dle TOS č.12 pol.č.2 | ks | 6 | 3
17 | Ocelová konstrukce pod svodiče přepětí, hmotnost 159kg/ks, dle TOS č.12 pol.č.3 | ks | 3 | 3
18 | Ocelová konstrukce pod podpěrné izolátory, hmotnost 181kg/ks, dle TOS č.12 pol.č.4 | ks | 4.5 | 3
19 | Pásek zemnící 30/4 volně do výkopu | m | 130 | 3
20 | Svorka na konsrukci | ks | 30 | 3
21 | Svařovaný spoj | ks | 30 | 3
22 | Plastová korugovaná trubka Ø110mm volně do výkopu | m | 30 | 3
23 | Zřízení výkopu 40/80cm pro uložení zemního pásku nebo kabelové trubky vč. opětného zahrnutí | m | 95 | 3
24 | Vyčištění a utěsnění stávajícího kanálu průchozího 1200 x 2100 mm | m | 12.5 | 3
25 | Vyčištění a utěsnění stávajícího kanálu shora přístupného 1200 x 1200 mm | m | 11 | 3
26 | Vyčištění a utěsnění stávajícího kanálu shora přístupného 700 x 700 mm | m | 12.5 | 3
27 | Vyčištění a utěsnění stávajícího kanálu shora přístupného 300 x 300 mm | m | 8 | 3
28 | CYKCY 12x1,5 re/2,5 | m | 253 | 3
29 | CYKCY 24x1,5 re/6 | m | 150 | 3
30 | CYKCY 4x2,5 re/2,5 | m | 103.5 | 3
31 | CYKCY 4x6 re/6 | m | 301 | 3
32 | CYKCY 7x1,5 re/1,5 | m | 123.5 | 3
33 | CYKCY 7x6 re/6 | m | 24 | 3
34 | CYKY 3x2,5 | m | 74.5 | 3
35 | CYKY 5x1,5 | m | 26 | 3
36 | CYKY 5x2,5 | m | 143 | 3
37 | CYKY-O 2x2,5 | m | 28 | 3
38 | CYKY-O 7x1,5 | m | 55 | 3
39 | JYTY-O 30x1 | m | 44 | 3
40 | JYTY-O 7x1 | m | 214 | 3
41 | Kabelový štítek | ks | 250 | 3
42 | Ukončení kabelů | ks | 119 | 3
43 | Šéfmontér | kpl | 1 | 3
Celkem montáže