## Rekapitulace stavby
Export VZ |  | List obsahuje: |  |  |  |  | 1) Rekapitulace stavby |  |  | 2) Rekapitulace objektů stavby a soupisů prací | [15 empty] | 3.0 | ZAMOK |  |  |  |  | False | False | {408d5557-0e6e-4579-8c49-046a79f1731e}
[31 empty] | 0,01 | 21
[31 empty] | 0,01 | 15
|  | REKAPITULACE STAVBY | [15 empty] | v --- níže se nacházejí doplnkové a pomocné údaje k sestavám --- v | [11 empty] | Návod na vyplnění | 0,001
|  | Kód: |  |  |  |  | 2017/035 | [22 empty] | Měnit lze pouze buňky se žlutým podbarvením! 1) v Rekapitulaci stavby vyplňte údaje o Uchazeči (přenesou se do ostatních sestav i v jiných listech) 2) na vybraných listech vyplňte v sestavě Soupis prací ceny u položek Podrobnosti k vyplnění naleznete na poslední záložce s Pokyny pro vyplnění | 0,01
|  | Stavba: |  |  |  |  | Optimalizace a sanace zaolejované kanalizace na skladě PHM ČEPRO, a.s. Mstětice | [23 empty] | 0,1
|  | KSO: |  |  |  |  | 827 2 | [6 empty] | CC-CZ: | [16 empty] | 1
|  | Místo: |  |  |  |  | Sklad PHM ČEPRO a.s. Mstětice, obec Zeleneč | [6 empty] | Datum: |  | 2.5.2017 | [14 empty] | 10
100
|  | Zadavatel: | [11 empty] | IČ: |  | 601 93 531 | [14 empty] | 0,1
|  |  | ČEPRO, a.s. | [10 empty] | DIČ: | [16 empty] | 0,1
0,1
|  | Uchazeč: | [11 empty] | IČ: |  | Vyplň údaj | [14 empty] | 0,1
|  |  | Vyplň údaj | [10 empty] | DIČ: |  | Vyplň údaj | [14 empty] | 0,1
False
|  | Projektant: | [11 empty] | IČ: |  | 284 65 881 | [14 empty] | False
|  |  | PROJECT ISA spol. s r.o. | [10 empty] | DIČ: | [16 empty] | True
0,01
|  | Poznámka: | [28 empty] | 0,01
True
|  | Cena bez DPH | [11 empty] | 0
[8 empty] | Sazba daně |  | Základ daně |  |  |  | Výše daně
|  | DPH |  | základní |  |  |  | 21% |  | 0 |  |  |  | 0
|  |  |  | snížená |  |  |  | 15% |  | 0 |  |  |  | 0
|  |  |  | zákl. přenesená |  |  |  | 21% |  | 0 |  |  |  | 0
|  |  |  | sníž. přenesená |  |  |  | 15% |  | 0 |  |  |  | 0
|  |  |  | nulová |  |  |  | 0% |  | 0 |  |  |  | 0
|  | Cena s DPH | [6 empty] | v |  | CZK |  |  | 0
REKAPITULACE OBJEKTŮ STAVBY A SOUPISŮ PRACÍ
| Kód: | [6 empty] | 2017/035
| Stavba: | [6 empty] | Optimalizace a sanace zaolejované kanalizace na skladě PHM ČEPRO, a.s. Mstětice
| Místo: | [6 empty] | Sklad PHM ČEPRO a.s. Mstětice, obec Zeleneč |  |  |  |  | Datum: |  | 2.5.2017
| Zadavatel: | [6 empty] | ČEPRO, a.s. |  |  |  |  | Projektant: |  | PROJECT ISA spol. s r.o. |  |  | Informatívní údaje z listů zakázek
Uchazeč:
| Kód |  |  |  | Objekt, Soupis prací | [6 empty] | Cena bez DPH [CZK] |  |  |  | Cena s DPH [CZK] | Typ | z toho Ostat. náklady [CZK] | DPH [CZK] | Normohodiny [h] | DPH základní [CZK] | DPH snížená [CZK] | DPH základní přenesená [CZK] | DPH snížená přenesená [CZK] | Základna DPH základní | Základna DPH snížená | Základna DPH zákl. přenesená | Základna DPH sníž. přenesená | Základna DPH nulová
| Náklady stavby celkem | [10 empty] | 0 |  |  |  | 0 |  | 0 | 0 | 0 | 0 | 0 | 0 | 0 | 0 | 0 | 0 | 0 | 0 |  | D | 0 | ###NOIMPORT### | IMPORT | {408d5557-0e6e-4579-8c49-046a79f1731e} | {00000000-0000-0000-0000-000000000000} | 827 2
/ |  | SO.01 |  |  |  | Stoka 1 | [5 empty] | 0 |  |  |  | 0 | STA | 0 | 0 | 0 | 0 | 0 | 0 | 0 | 0 | 0 | 0 | 0 | 0 |  |  | 1 |  | IMPORT | {477eebc3-c1e9-4730-87a6-44feb1050224} | {408d5557-0e6e-4579-8c49-046a79f1731e} |  | 2
/ |  | SO.01.1 |  |  |  | Stoka 1.1 | [5 empty] | 0 |  |  |  | 0 | STA | 0 | 0 | 0 | 0 | 0 | 0 | 0 | 0 | 0 | 0 | 0 | 0 |  |  | 1 |  | IMPORT | {2ec0b3b6-98d5-46f0-8f24-c3afa07eab75} | {408d5557-0e6e-4579-8c49-046a79f1731e} |  | 2
/ |  | SO.02 |  |  |  | Stoka 2 | [5 empty] | 0 |  |  |  | 0 | STA | 0 | 0 | 0 | 0 | 0 | 0 | 0 | 0 | 0 | 0 | 0 | 0 |  |  | 1 |  | IMPORT | {16857ac3-b9b4-42e7-bd69-95030f0fb325} | {408d5557-0e6e-4579-8c49-046a79f1731e} |  | 2
/ |  | SO.02.1 |  |  |  | Stoka 2.1 | [5 empty] | 0 |  |  |  | 0 | STA | 0 | 0 | 0 | 0 | 0 | 0 | 0 | 0 | 0 | 0 | 0 | 0 |  |  | 1 |  | IMPORT | {e22a2191-9e8f-4aa8-b7a8-95cdb3ce6608} | {408d5557-0e6e-4579-8c49-046a79f1731e} |  | 2
/ |  | SO.03 |  |  |  | Stoka 3 | [5 empty] | 0 |  |  |  | 0 | STA | 0 | 0 | 0 | 0 | 0 | 0 | 0 | 0 | 0 | 0 | 0 | 0 |  |  | 1 |  | IMPORT | {03f34250-4ad5-4c36-ac15-1ff5c67045ff} | {408d5557-0e6e-4579-8c49-046a79f1731e} |  | 2
/ |  | SO.04 |  |  |  | Stoka 4 | [5 empty] | 0 |  |  |  | 0 | STA | 0 | 0 | 0 | 0 | 0 | 0 | 0 | 0 | 0 | 0 | 0 | 0 |  |  | 1 |  | IMPORT | {8820c2f9-0e66-4045-8927-40293338dd9d} | {408d5557-0e6e-4579-8c49-046a79f1731e} |  | 2
/ |  | SO.05 |  |  |  | Stoka 5 | [5 empty] | 0 |  |  |  | 0 | STA | 0 | 0 | 0 | 0 | 0 | 0 | 0 | 0 | 0 | 0 | 0 | 0 |  |  | 1 |  | IMPORT | {bd9fd049-66ef-499a-940e-258e4dc2fed5} | {408d5557-0e6e-4579-8c49-046a79f1731e} |  | 2
/ |  | SO.06 |  |  |  | Stoka 6 | [5 empty] | 0 |  |  |  | 0 | STA | 0 | 0 | 0 | 0 | 0 | 0 | 0 | 0 | 0 | 0 | 0 | 0 |  |  | 1 |  | IMPORT | {0dfb9571-4300-43b2-b29e-a35b5385e5ec} | {408d5557-0e6e-4579-8c49-046a79f1731e} |  | 2
/ |  | SO.07 |  |  |  | Stoka 7 | [5 empty] | 0 |  |  |  | 0 | STA | 0 | 0 | 0 | 0 | 0 | 0 | 0 | 0 | 0 | 0 | 0 | 0 |  |  | 1 |  | IMPORT | {035530eb-5450-43c2-8c87-99e663561d2e} | {408d5557-0e6e-4579-8c49-046a79f1731e} |  | 2
/ |  | SO.08 |  |  |  | Stoka 8 | [5 empty] | 0 |  |  |  | 0 | STA | 0 | 0 | 0 | 0 | 0 | 0 | 0 | 0 | 0 | 0 | 0 | 0 |  |  | 1 |  | IMPORT | {37c1b00b-ca78-4925-85b5-7405e06f4cc8} | {408d5557-0e6e-4579-8c49-046a79f1731e} |  | 2
/ |  | SO.09 |  |  |  | Kontrolní šachty u kalových polí | [5 empty] | 0 |  |  |  | 0 | STA | 0 | 0 | 0 | 0 | 0 | 0 | 0 | 0 | 0 | 0 | 0 | 0 |  |  | 1 |  | IMPORT | {4e2d6723-dbaa-45de-9221-85c7ff9ee388} | {408d5557-0e6e-4579-8c49-046a79f1731e} |  | 2
/ |  | SO.10.1 |  |  |  | Čerpací stanice ČS1 | [5 empty] | 0 |  |  |  | 0 | STA | 0 | 0 | 0 | 0 | 0 | 0 | 0 | 0 | 0 | 0 | 0 | 0 |  |  | 1 |  | IMPORT | {4bce8b2a-633b-4d21-a8b5-4e2fe3fa0cb2} | {408d5557-0e6e-4579-8c49-046a79f1731e} |  | 2
/ |  | SO.10.2 |  |  |  | Čerpací stanice ČS2 | [5 empty] | 0 |  |  |  | 0 | STA | 0 | 0 | 0 | 0 | 0 | 0 | 0 | 0 | 0 | 0 | 0 | 0 |  |  | 1 |  | IMPORT | {cefdcf2b-c80a-4f22-8cec-3883f39fe82a} | {408d5557-0e6e-4579-8c49-046a79f1731e} |  | 2
/ |  | SO.11 |  |  |  | Rozprostření štěrkové vrstvy | [5 empty] | 0 |  |  |  | 0 | STA | 0 | 0 | 0 | 0 | 0 | 0 | 0 | 0 | 0 | 0 | 0 | 0 |  |  | 1 |  | IMPORT | {7e0250cf-9f2c-4eae-a20c-46cbd733b535} | {408d5557-0e6e-4579-8c49-046a79f1731e} |  | 2
/ |  | SO.12.1 |  |  |  | Přepojení, rušení a sanace úseků stok | [5 empty] | 0 |  |  |  | 0 | STA | 0 | 0 | 0 | 0 | 0 | 0 | 0 | 0 | 0 | 0 | 0 | 0 |  |  | 1 |  | IMPORT | {fc84cc0f-4161-465a-ab94-bf74f0f46b3e} | {408d5557-0e6e-4579-8c49-046a79f1731e} |  | 2
/ |  | SO.12.2 |  |  |  | Spojná komora | [5 empty] | 0 |  |  |  | 0 | STA | 0 | 0 | 0 | 0 | 0 | 0 | 0 | 0 | 0 | 0 | 0 | 0 |  |  | 1 |  | IMPORT | {3a646cb3-b2aa-42ff-b8c8-a29e7ba2218e} | {408d5557-0e6e-4579-8c49-046a79f1731e} |  | 2
/ |  | SO.13 |  |  |  | Doplnění snímače hladiny do uzavírací šachty před ORL | [5 empty] | 0 |  |  |  | 0 | STA | 0 | 0 | 0 | 0 | 0 | 0 | 0 | 0 | 0 | 0 | 0 | 0 |  |  | 1 |  | IMPORT | {3b86dcef-347a-4a21-be5b-193ae1d6d433} | {408d5557-0e6e-4579-8c49-046a79f1731e} |  | 2
/ |  | OST |  |  |  | Ostatní a vedlejší náklady | [5 empty] | 0 |  |  |  | 0 | STA | 0 | 0 | 0 | 0 | 0 | 0 | 0 | 0 | 0 | 0 | 0 | 0 |  |  | 1 |  | IMPORT | {63b7f1b0-46f2-4fe0-a482-3642c9764783} | {408d5557-0e6e-4579-8c49-046a79f1731e} |  | 2

## SO.01 - Stoka 1
| List obsahuje: |  | 1) Krycí list soupisu | 2) Rekapitulace |  |  | 3) Soupis prací | Zpět na list: | Rekapitulace stavby
[19 empty] | {477eebc3-c1e9-4730-87a6-44feb1050224} | [5 empty] | D_POTR | vnější průměr potrubí | 0,355 | 2
[19 empty] | 2 | [5 empty] | DN | DN potrubí | 0,25 | 2
| KRYCÍ LIST SOUPISU | [8 empty] | v --- níže se nacházejí doplnkové a pomocné údaje k sestavám --- v | [8 empty] | False | [5 empty] | HR3 | Hloubení rýh v tř. 3 | 158,296 | 2
[25 empty] | HR4 | Hloubení rýh v tř. 4 | 197,87 | 2
| Stavba: | [23 empty] | HR5 | Hloubení rýh v tř. 5 | 39,574 | 2
|  | Optimalizace a sanace zaolejované kanalizace na skladě PHM ČEPRO, a.s. Mstětice | [22 empty] | OBSYP | Obsyp potrubí | 79,638 | 2
| Objekt: | [23 empty] | PAZENI | Plocha pažení | 723,9 | 2
|  | SO.01 - Stoka 1 | [22 empty] | PREM1 | Vodorovné přemístění výkopku tř. 3 a 4 | 356,166 | 2
[25 empty] | PREM2 | Vodorovné přemístění výkopku tř. 5 a dolamování | 39,574 | 2
| KSO: |  |  |  |  | CC-CZ: | [18 empty] | PRUM_HLOUBKA_VYKOPU | Průměrná hloubka výkopu rýhy | 2,85 | 2
| Místo: |  | Sklad PHM ČEPRO a.s. Mstětice, obec Zeleneč |  |  | Datum: | 2.5.2017 | [17 empty] | PRUM_POVRCH | Průměrná mocnost povrchu | 0,5 | 2
[25 empty] | REZ | řezání | 282,3 | 2
| Zadavatel: |  |  |  |  | IČ: | 601 93 531 | [17 empty] | ZASYP | ZÁSYP | 252,406 | 2
|  | ČEPRO, a.s. |  |  |  | DIČ:
| Uchazeč: |  |  |  |  | IČ:
DIČ:
| Projektant: |  |  |  |  | IČ: | 284 65 881
|  | PROJECT ISA spol. s r.o. |  |  |  | DIČ:
Poznámka:
| Cena bez DPH | [5 empty] | 0
|  |  | Základ daně |  |  | Sazba daně | Výše daně
| DPH | základní | 0 |  |  | 21% | 0
|  | snížená | 0 |  |  | 15% | 0
|  | zákl. přenesená | 0 |  |  | 21% | 0
|  | sníž. přenesená | 0 |  |  | 15% | 0
|  | nulová | 0 |  |  | 0% | 0
| Cena s DPH |  |  | v | CZK |  | 0
REKAPITULACE ČLENĚNÍ SOUPISU PRACÍ
Stavba:
Optimalizace a sanace zaolejované kanalizace na skladě PHM ČEPRO, a.s. Mstětice
Objekt:
SO.01 - Stoka 1
Místo: |  |  | Sklad PHM ČEPRO a.s. Mstětice, obec Zeleneč |  |  | Datum: | 2.5.2017
Zadavatel: |  |  | ČEPRO, a.s. |  |  | Projektant: | PROJECT ISA spol. s r.o.
Uchazeč:
Kód dílu - Popis | [6 empty] | Cena celkem [CZK]
Náklady soupisu celkem | [6 empty] | 0 | [12 empty] | -1
| HSV - Práce a dodávky HSV | [5 empty] | 0
| 1 - Zemní práce | [5 empty] | 0
| 1-2 - Demolice povrchů | [5 empty] | 0
| 2 - Zakládání | [5 empty] | 0
| 3 - Svislé a kompletní konstrukce | [5 empty] | 0
| 4 - Vodorovné konstrukce | [5 empty] | 0
| 5-2 - Komunikace a povrchy | [5 empty] | 0
| 8 - Trubní vedení | [5 empty] | 0
| 9 - Ostatní konstrukce a práce-bourání | [5 empty] | 0
| 997 - Přesun sutě | [5 empty] | 0
| 998 - Přesun hmot | [5 empty] | 0
SOUPIS PRACÍ
Stavba:
Optimalizace a sanace zaolejované kanalizace na skladě PHM ČEPRO, a.s. Mstětice
Objekt:
SO.01 - Stoka 1
Místo: |  |  | Sklad PHM ČEPRO a.s. Mstětice, obec Zeleneč |  |  | Datum: | 2.5.2017
Zadavatel: |  |  | ČEPRO, a.s. |  |  | Projektant: | PROJECT ISA spol. s r.o.
Uchazeč:
PČ | Typ | Kód | Popis | MJ | Množství | J.cena [CZK] | Cena celkem [CZK] | Cenová soustava |  | Poznámka | DPH | J. Nh [h] | Nh celkem [h] | J. hmotnost [t] | Hmotnost celkem [t] | J. suť [t] | Suť Celkem [t]
Náklady soupisu celkem | [6 empty] | 0 | [5 empty] | 0 |  | 123.1935 |  | 183.167 |  | D | -1 | [14 empty] | 0
| D | HSV | Práce a dodávky HSV |  |  |  | 0 | [5 empty] | 0 |  | 123.1935 |  | 183.167 | 1 | D | 0 |  |  |  | ROZPOCET | [10 empty] | 0
| D | 1 | Zemní práce |  |  |  | 0 | [5 empty] | 0 |  | 0.74109 |  | 0 | 1 | D | 1 |  |  |  | ROZPOCET | [10 empty] | 0
1 | K | 119001401 | Dočasné zajištění potrubí ocelového nebo litinového DN do 200 | m | 2.4 |  | 0 | CS ÚRS 2015 02 |  |  | základní |  | 0 | 0.00868 | 0.020832 | 0 | 0 | 4 | K | 2 |  |  |  | ROZPOCET |  |  |  |  | 0 | 0 | 0 | 0 | 0 | 1 | 0 | 4 | 789604969
| VV |  | Předpokládaná délka zastiženého potrubí ve výkopu | [15 empty] | VV | 2 | 1 | True | 0 | ROZPOCET
| VV |  | 2 * 1,2 |  | 2.4 | [13 empty] | VV | 2 | 2 | True | 1 | ROZPOCET
2 | K | 119001411 | Dočasné zajištění potrubí betonového, ŽB nebo kameninového DN do 200 | m | 4 |  | 0 | CS ÚRS 2015 02 |  |  | základní |  | 0 | 0.01068 | 0.04272 | 0 | 0 | 4 | K | 2 |  |  |  | ROZPOCET |  |  |  |  | 0 | 0 | 0 | 0 | 0 | 1 | 0 | 4 | -532177198
| VV |  | Předpokládaná délka zastiženého potrubí ve výkopu | [15 empty] | VV | 2 | 1 | True | 0 | ROZPOCET
| VV |  | 4 * 1 |  | 4 | [13 empty] | VV | 2 | 2 | True | 1 | ROZPOCET
3 | K | 119001412 | Dočasné zajištění potrubí betonového, ŽB nebo kameninového DN do 500 | m | 3.6 |  | 0 | CS ÚRS 2015 02 |  |  | základní |  | 0 | 0.01269 | 0.045684 | 0 | 0 | 4 | K | 2 |  |  |  | ROZPOCET |  |  |  |  | 0 | 0 | 0 | 0 | 0 | 1 | 0 | 4 | -427524283
| VV |  | Předpokládaná délka zastiženého potrubí ve výkopu | [15 empty] | VV | 2 | 1 | True | 0 | ROZPOCET
| VV |  | 3 * 1,2 |  | 3.6 | [13 empty] | VV | 2 | 2 | True | 1 | ROZPOCET
4 | K | 119001422 | Dočasné zajištění kabelů a kabelových tratí z 6 volně ložených kabelů | m | 3.6 |  | 0 | CS ÚRS 2015 02 |  |  | základní |  | 0 | 0.06053 | 0.21791 | 0 | 0 | 4 | K | 2 |  |  |  | ROZPOCET |  |  |  |  | 0 | 0 | 0 | 0 | 0 | 1 | 0 | 4 | 1640615868
| VV |  | Předpokládaná délka zastiženého potrubí ve výkopu | [15 empty] | VV | 2 | 1 | True | 0 | ROZPOCET
| VV |  | 3 * 1,2 |  | 3.6 | [13 empty] | VV | 2 | 2 | True | 1 | ROZPOCET
5 | K | 130001101 | Příplatek za ztížení vykopávky v blízkosti podzemního vedení | m3 | 19.65 |  | 0 | CS ÚRS 2015 02 |  |  | základní |  | 0 | 0 | 0 | 0 | 0 | 4 | K | 2 |  |  |  | ROZPOCET |  |  |  |  | 0 | 0 | 0 | 0 | 0 | 1 | 0 | 4 | -816261155
| VV |  | (Celkový počet křížení + výkop v blízkosti funkčních šachet)* šířka výkopu * 1,0 m délky výkopu * průměrná hloubka výkopu | [15 empty] | VV | 2 | 1 | True | 0 | ROZPOCET
| VV |  | (2+3+3 + 3*2) * 1,2 * 1,0 + PRUM_HLOUBKA_VYKOPU |  | 19.65 | [13 empty] | VV | 2 | 2 | True | 1 | ROZPOCET
6 | K | 132201202 | Hloubení rýh š do 2000 mm v hornině tř. 3 objemu do 1000 m3 | m3 | 158.296 |  | 0 | CS ÚRS 2015 02 |  |  | základní |  | 0 | 0 | 0 | 0 | 0 | 4 | K | 2 |  |  |  | ROZPOCET |  |  |  |  | 0 | 0 | 0 | 0 | 0 | 1 | 0 | 4 | 942835608
| VV |  | (Plocha výkopu * (půměrná hloubka výkopu - průměrná mocnost povrchu)) % dle geologie | [15 empty] | VV | 2 | 1 | True | 0 | ROZPOCET
| VV | PRUM_POVRCH | 0,5 |  | 0.5 | [13 empty] | VV | 2 | 2 | True | 0 | ROZPOCET
| VV | PRUM_HLOUBKA_VYKOPU | 2,85 |  | 2.85 | [13 empty] | VV | 2 | 2 | True | 0 | ROZPOCET
| VV | HR3 | (168,4 * (PRUM_HLOUBKA_VYKOPU-PRUM_POVRCH))*0,4 |  | 158.296 | [13 empty] | VV | 2 | 2 | True | 1 | ROZPOCET
7 | K | 132201209 | Příplatek za lepivost k hloubení rýh š do 2000 mm v hornině tř. 3 | m3 | 79.148 |  | 0 | CS ÚRS 2015 02 |  |  | základní |  | 0 | 0 | 0 | 0 | 0 | 4 | K | 2 |  |  |  | ROZPOCET |  |  |  |  | 0 | 0 | 0 | 0 | 0 | 1 | 0 | 4 | 2079748677
| VV |  | Příplatek za lepivost 50% | [15 empty] | VV | 2 | 1 | True | 0 | ROZPOCET
| VV |  | HR3*0,5 |  | 79.148 | [13 empty] | VV | 2 | 2 | True | 1 | ROZPOCET
8 | K | 132301202 | Hloubení rýh š do 2000 mm v hornině tř. 4 objemu do 1000 m3 | m3 | 197.87 |  | 0 | CS ÚRS 2015 02 |  |  | základní |  | 0 | 0 | 0 | 0 | 0 | 4 | K | 2 |  |  |  | ROZPOCET |  |  |  |  | 0 | 0 | 0 | 0 | 0 | 1 | 0 | 4 | 1730529607
| VV |  | (Plocha výkopu * (půměrná hloubka výkopu - průměrná mocnost povrchu)) % dle geologie | [15 empty] | VV | 2 | 1 | True | 0 | ROZPOCET
| VV | HR4 | (168,4 * (PRUM_HLOUBKA_VYKOPU-PRUM_POVRCH))*0,5 |  | 197.87 | [13 empty] | VV | 2 | 2 | True | 1 | ROZPOCET
9 | K | 132301209 | Příplatek za lepivost k hloubení rýh š do 2000 mm v hornině tř. 4 | m3 | 98.935 |  | 0 | CS ÚRS 2015 02 |  |  | základní |  | 0 | 0 | 0 | 0 | 0 | 4 | K | 2 |  |  |  | ROZPOCET |  |  |  |  | 0 | 0 | 0 | 0 | 0 | 1 | 0 | 4 | 1991716588
| VV |  | Příplatek za lepivost 50% | [15 empty] | VV | 2 | 1 | True | 0 | ROZPOCET
| VV |  | HR4*0,5 |  | 98.935 | [13 empty] | VV | 2 | 2 | True | 1 | ROZPOCET
10 | K | 132401201 | Hloubení rýh š do 2000 mm v hornině tř. 5 | m3 | 39.574 |  | 0 | CS ÚRS 2015 02 |  |  | základní |  | 0 | 0.01046 | 0.41394 | 0 | 0 | 4 | K | 2 |  |  |  | ROZPOCET |  |  |  |  | 0 | 0 | 0 | 0 | 0 | 1 | 0 | 4 | 679236111
| VV |  | (Plocha výkopu * (půměrná hloubka výkopu - průměrná mocnost povrchu)) % dle geologie | [15 empty] | VV | 2 | 1 | True | 0 | ROZPOCET
| VV | HR5 | (168,4 * (PRUM_HLOUBKA_VYKOPU-PRUM_POVRCH))*0,1 |  | 39.574 | [13 empty] | VV | 2 | 2 | True | 1 | ROZPOCET
11 | K | 151831122 | Osazení a odstranění pažicího boxu lehkého hl výkopu do 4 m š do 2 m | m2 | 723.9 |  | 0 | CS ÚRS 2015 02 |  |  | základní |  | 0 | 0 | 0 | 0 | 0 | 4 | K | 2 |  |  |  | ROZPOCET |  |  |  |  | 0 | 0 | 0 | 0 | 0 | 1 | 0 | 4 | -569790970
| VV |  | Délka výkopu * průměrná hloubka * 2 | [15 empty] | VV | 2 | 1 | True | 0 | ROZPOCET
| VV | PAZENI | 127,0 * PRUM_HLOUBKA_VYKOPU * 2 |  | 723.9 | [13 empty] | VV | 2 | 2 | True | 1 | ROZPOCET
12 | K | 151831222 | Příplatek k pažicímu boxu lehkému hl výkopu do 4 m š do 2 m za první a ZKD den zapažení | m2 | 3619.5 |  | 0 | CS ÚRS 2015 02 |  |  | základní |  | 0 | 0 | 0 | 0 | 0 | 4 | K | 2 |  |  |  | ROZPOCET |  |  |  |  | 0 | 0 | 0 | 0 | 0 | 1 | 0 | 4 | -27039381
| VV |  | Plocha pažení * průměrný počet dnů zapažení 1 m2 | [15 empty] | VV | 2 | 1 | True | 0 | ROZPOCET
| VV |  | PAZENI * 5 |  | 3619.5 | [13 empty] | VV | 2 | 2 | True | 1 | ROZPOCET
13 | K | 161101102 | Svislé přemístění výkopku z horniny tř. 1 až 4 hl výkopu do 4 m | m3 | 195.891 |  | 0 | CS ÚRS 2015 02 |  |  | základní |  | 0 | 0 | 0 | 0 | 0 | 4 | K | 2 |  |  |  | ROZPOCET |  |  |  |  | 0 | 0 | 0 | 0 | 0 | 1 | 0 | 4 | 1987814610
| VV |  | Objem výkopku * % dle metodiky URS | [15 empty] | VV | 2 | 1 | True | 0 | ROZPOCET
| VV |  | (HR3+HR4)*0,55 |  | 195.891 | [13 empty] | VV | 2 | 2 | True | 1 | ROZPOCET
14 | K | 161101152 | Svislé přemístění výkopku z horniny tř. 5 až 7 hl výkopu do 4 m | m3 | 21.766 |  | 0 | CS ÚRS 2015 02 |  |  | základní |  | 0 | 0 | 0 | 0 | 0 | 4 | K | 2 |  |  |  | ROZPOCET |  |  |  |  | 0 | 0 | 0 | 0 | 0 | 1 | 0 | 4 | 1979547895
| VV |  | Objem výkopku * % dle metodiky URS | [15 empty] | VV | 2 | 1 | True | 0 | ROZPOCET
| VV |  | (HR5)*0,55 |  | 21.766 | [13 empty] | VV | 2 | 2 | True | 1 | ROZPOCET
15 | K | 162201102 | Vodorovné přemístění do 50 m výkopku/sypaniny z horniny tř. 1 až 4 | m3 | 332.044 |  | 0 | CS ÚRS 2015 02 |  |  | základní |  | 0 | 0 | 0 | 0 | 0 | 4 | K | 2 |  |  |  | ROZPOCET |  |  |  |  | 0 | 0 | 0 | 0 | 0 | 1 | 0 | 4 | 2128924444
| VV |  | "Vnitrostaveništní přesun zásypového a obsypového materiálu (zpětný zásyp + obsyp)" | [15 empty] | VV | 2 | 1 | True | 0 | ROZPOCET
| VV |  | ZASYP + OBSYP |  | 332.044 | [13 empty] | VV | 2 | 2 | True | 1 | ROZPOCET
16 | K | 162701105 | Vodorovné přemístění do 10000 m výkopku/sypaniny z horniny tř. 1 až 4 | m3 | 356.166 |  | 0 | CS ÚRS 2015 02 |  |  | základní |  | 0 | 0 | 0 | 0 | 0 | 4 | K | 2 |  |  |  | ROZPOCET |  |  |  |  | 0 | 0 | 0 | 0 | 0 | 1 | 0 | 4 | 1971673189
| P |  | Poznámka k položce: Předpokládaný odvoz na skládku Benátky nad Jizerou (ca 25 km) | [15 empty] | P | 2
| VV |  | Výkopek * % dle geologie | [15 empty] | VV | 2 | 1 | True | 0 | ROZPOCET
| VV | PREM1 | (HR3+HR4) |  | 356.166 | [13 empty] | VV | 2 | 2 | True | 1 | ROZPOCET
17 | K | 162701109 | Příplatek k vodorovnému přemístění výkopku/sypaniny z horniny tř. 1 až 4 ZKD 1000 m přes 10000 m | m3 | 5342.49 |  | 0 | CS ÚRS 2015 02 |  |  | základní |  | 0 | 0 | 0 | 0 | 0 | 4 | K | 2 |  |  |  | ROZPOCET |  |  |  |  | 0 | 0 | 0 | 0 | 0 | 1 | 0 | 4 | -1606975228
| P |  | Poznámka k položce: Předpokládaný odvoz na skládku Benátky nad Jizerou (ca 25 km) | [15 empty] | P | 2
| VV |  | (HR3+HR4) |  | 356.166 | [13 empty] | VV | 2 | 2 | True | 1 | ROZPOCET
| VV |  | 356,166*15 'Přepočtené koeficientem množství |  | 5342.49 | [13 empty] | VV | 2 | 2 | False | 1 | ROZPOCET
18 | K | 162701155 | Vodorovné přemístění do 10000 m výkopku/sypaniny z horniny tř. 5 až 7 | m3 | 39.574 |  | 0 | CS ÚRS 2015 02 |  |  | základní |  | 0 | 0 | 0 | 0 | 0 | 4 | K | 2 |  |  |  | ROZPOCET |  |  |  |  | 0 | 0 | 0 | 0 | 0 | 1 | 0 | 4 | 375059906
| P |  | Poznámka k položce: Předpokládaný odvoz na skládku Benátky nad Jizerou (ca 25 km) | [15 empty] | P | 2
| VV |  | Výkopek * % dle geologie | [15 empty] | VV | 2 | 1 | True | 0 | ROZPOCET
| VV | PREM2 | (HR5) |  | 39.574 | [13 empty] | VV | 2 | 2 | True | 1 | ROZPOCET
19 | K | 162701159 | Příplatek k vodorovnému přemístění výkopku/sypaniny z horniny tř. 5 až 7 ZKD 1000 m přes 10000 m | m3 | 593.61 |  | 0 | CS ÚRS 2015 02 |  |  | základní |  | 0 | 0 | 0 | 0 | 0 | 4 | K | 2 |  |  |  | ROZPOCET |  |  |  |  | 0 | 0 | 0 | 0 | 0 | 1 | 0 | 4 | 1637052305
| P |  | Poznámka k položce: Předpokládaný odvoz na skládku Benátky nad Jizerou (ca 25 km) | [15 empty] | P | 2
| VV |  | HR5 |  | 39.574 | [13 empty] | VV | 2 | 2 | True | 1 | ROZPOCET
| VV |  | 39,574*15 'Přepočtené koeficientem množství |  | 593.61 | [13 empty] | VV | 2 | 2 | False | 1 | ROZPOCET
20 | K | 171201201 | Uložení sypaniny na skládky | m3 | 395.74 |  | 0 | CS ÚRS 2015 02 |  |  | základní |  | 0 | 0 | 0 | 0 | 0 | 4 | K | 2 |  |  |  | ROZPOCET |  |  |  |  | 0 | 0 | 0 | 0 | 0 | 1 | 0 | 4 | -308827204
| VV |  | "Uložení přebytečného výkopku" PREM1 + PREM2 |  | 395.74 | [13 empty] | VV | 2 | 2 | True | 1 | ROZPOCET
21 | K | 171201211 | Poplatek za uložení odpadu ze sypaniny na skládce (skládkovné) | t | 751.906 |  | 0 | CS ÚRS 2015 02 |  |  | základní |  | 0 | 0 | 0 | 0 | 0 | 4 | K | 2 |  |  |  | ROZPOCET |  |  |  |  | 0 | 0 | 0 | 0 | 0 | 1 | 0 | 4 | -149961532
| VV |  | "Odvoz výkopku na skládku * 1,9 t/m3" (PREM1+PREM2) * 1,9 |  | 751.906 | [13 empty] | VV | 2 | 2 | True | 1 | ROZPOCET
22 | K | 174101101 | Zásyp jam, šachet rýh nebo kolem objektů sypaninou se zhutněním | m3 | 252.406 |  | 0 | CS ÚRS 2015 02 |  |  | základní |  | 0 | 0 | 0 | 0 | 0 | 4 | K | 2 |  |  |  | ROZPOCET |  |  |  |  | 0 | 0 | 0 | 0 | 0 | 1 | 0 | 4 | -154160392
| VV |  | Celkový objem výkopku - nahrazená část (lože, potrubí, obsyp) - objem šachet | [15 empty] | VV | 2 | 1 | True | 0 | ROZPOCET
| VV | ZASYP | (HR3+HR4+HR5)-((127,0)*1,2*(0,15+D_POTR+0,3)) - 3,14*1,24*1,24/4*(2,25+2,62+2,76+2,88+3,01+3,59) |  | 252.406 | [13 empty] | VV | 2 | 2 | True | 1 | ROZPOCET
23 | M | 583312000 | štěrkopísek netříděný zásypový materiál | t | 479.571 |  | 0 | CS ÚRS 2015 02 |  |  | základní |  | 0 | 0 | 0 | 0 | 0 | 8 | M | 2 |  |  |  | ROZPOCET |  |  |  |  | 0 | 0 | 0 | 0 | 0 | 1 | 0 | 4 | -1856502408
| VV |  | Zásypový materiál 1,9 t / m3 | [15 empty] | VV | 2 | 1 | True | 0 | ROZPOCET
| VV |  | ZASYP * 1,9 |  | 479.571 | [13 empty] | VV | 2 | 2 | True | 1 | ROZPOCET
| D | 1-2 | Demolice povrchů |  |  |  | 0 | [5 empty] | 0 |  | 0 |  | 183.167 | 1 | D | 1 |  |  |  | ROZPOCET | [10 empty] | 0
24 | K | 113107138 | Odstranění podkladu pl do 50 m2 z betonu vyztuženého sítěmi tl 400 mm | m2 | 168.4 |  | 0 | CS ÚRS 2015 02 |  |  | základní |  | 0 | 0 | 0 | 0.756 | 127.3104 | 4 | K | 2 |  |  |  | ROZPOCET |  |  |  |  | 0 | 0 | 0 | 0 | 0 | 1 | 0 | 4 | -2105185778
| VV |  | "Plocha výkopu v komunikaci" 168,4 |  | 168.4 | [13 empty] | VV | 2 | 2 | True | 1 | ROZPOCET
25 | K | 113107142 | Odstranění podkladu pl do 50 m2 živičných tl 100 mm | m2 | 308.6 |  | 0 | CS ÚRS 2015 02 |  |  | základní |  | 0 | 0 | 0 | 0.181 | 55.8566 | 4 | K | 2 |  |  |  | ROZPOCET |  |  |  |  | 0 | 0 | 0 | 0 | 0 | 1 | 0 | 4 | -843355833
| VV |  | "Plocha výkopu v komunikaci s přesahy 500 mm" 308,6 |  | 308.6 | [13 empty] | VV | 2 | 2 | True | 1 | ROZPOCET
| D | 2 | Zakládání |  |  |  | 0 | [5 empty] | 0 |  | 0.18175 |  | 0 | 1 | D | 1 |  |  |  | ROZPOCET | [10 empty] | 0
26 | K | 115001101 | Převedení vody potrubím DN do 100 | m | 25 |  | 0 | CS ÚRS 2015 02 |  |  | základní |  | 0 | 0.00727 | 0.18175 | 0 | 0 | 4 | K | 2 |  |  |  | ROZPOCET |  |  |  |  | 0 | 0 | 0 | 0 | 0 | 1 | 0 | 4 | 650916105
| VV |  | Případné čerpání srážkových vod z výkopu | [15 empty] | VV | 2 | 1 | True | 0 | ROZPOCET
| VV |  | 25 |  | 25 | [13 empty] | VV | 2 | 2 | True | 1 | ROZPOCET
27 | K | 115101201 | Čerpání vody na dopravní výšku do 10 m průměrný přítok do 500 l/min | hod | 24 |  | 0 | CS ÚRS 2015 02 |  |  | základní |  | 0 | 0 | 0 | 0 | 0 | 4 | K | 2 |  |  |  | ROZPOCET |  |  |  |  | 0 | 0 | 0 | 0 | 0 | 1 | 0 | 4 | 355950970
| VV |  | Případné čerpání srážkových vod z výkopu | [15 empty] | VV | 2 | 1 | True | 0 | ROZPOCET
| VV |  | 24 |  | 24 | [13 empty] | VV | 2 | 2 | True | 1 | ROZPOCET
| D | 3 | Svislé a kompletní konstrukce |  |  |  | 0 | [5 empty] | 0 |  | 0.05 |  | 0 | 1 | D | 1 |  |  |  | ROZPOCET | [10 empty] | 0
28 | K | 001 | Zaslepení stávajícího potrubí | kpl | 1 |  | 0 |  |  |  | základní |  | 0 | 0.05 | 0.05 | 0 | 0 | 4 | K | 2 |  |  |  | ROZPOCET |  |  |  |  | 0 | 0 | 0 | 0 | 0 | 1 | 0 | 4 | -604934279
| VV |  | "Zabetonování potrubí v šachtě C2c-10" 1 |  | 1 | [13 empty] | VV | 2 | 2 | True | 1 | ROZPOCET
29 | K | 358325114-001 | Částečné vybourání šachty (do hloubky cca 1,0 m) včetně poklopu s rámem a okolního povrchu a následný odvoz a likvidace vybouraného materiálu | kpl | 1 |  | 0 |  |  |  | základní |  | 0 | 0 | 0 | 0 | 0 | 4 | K | 2 |  |  |  | ROZPOCET |  |  |  |  | 0 | 0 | 0 | 0 | 0 | 1 | 0 | 4 | -2074638499
| VV |  | "Odstranění šachty C2c-10" 1 |  | 1 | [13 empty] | VV | 2 | 2 | True | 1 | ROZPOCET
30 | K | 002 | Přespádování dna dešťového žlabu ve sklonu 2 % | kpl | 1 |  | 0 |  |  |  | základní |  | 0 | 0 | 0 | 0 | 0 | 4 | K | 2 |  |  |  | ROZPOCET |  |  |  |  | 0 | 0 | 0 | 0 | 0 | 1 | 0 | 4 | 882114116
| D | 4 | Vodorovné konstrukce |  |  |  | 0 | [5 empty] | 0 |  | 77.9337 |  | 0 | 1 | D | 1 |  |  |  | ROZPOCET | [10 empty] | 0
31 | K | 175101101 | Obsypání potrubí bez prohození sypaniny z hornin tř. 1 až 4 uloženým do 3 m od kraje výkopu | m3 | 79.638 |  | 0 | CS ÚRS 2014 01 |  |  | základní |  | 0 | 0 | 0 | 0 | 0 | 4 | K | 2 |  |  |  | ROZPOCET |  |  |  |  | 0 | 0 | 0 | 0 | 0 | 1 | 0 | 4 | -921474224
| VV |  | Délka potrubí v otevřeném výkopu * (šířka výkopu * (vnější průměr potrubí + nadsyp 0,3 - 0,05) - plocha potrubí) | [15 empty] | VV | 2 | 1 | True | 0 | ROZPOCET
| VV | D_POTR | 0,355 |  | 0.355 | [13 empty] | VV | 2 | 2 | True | 0 | ROZPOCET
| VV | OBSYP | 127,0*((1,2*(D_POTR+0,3-0,05))-(D_POTR*D_POTR*3,14/4)) |  | 79.638 | [13 empty] | VV | 2 | 2 | True | 1 | ROZPOCET
32 | M | 583313450 | kamenivo těžené drobné tříděné frakce 0-4 | t | 151.312 |  | 0 | CS ÚRS 2015 02 |  |  | základní |  | 0 | 0 | 0 | 0 | 0 | 8 | M | 2 |  |  |  | ROZPOCET |  |  |  |  | 0 | 0 | 0 | 0 | 0 | 1 | 0 | 4 | -515624733
| VV |  | Obsyp * 1,9 tun/m3 | [15 empty] | VV | 2 | 1 | True | 0 | ROZPOCET
| VV |  | OBSYP*1,9 |  | 151.312 | [13 empty] | VV | 2 | 2 | True | 1 | ROZPOCET
33 | K | 452312131 | Sedlové lože z betonu prostého tř. C 12/15 otevřený výkop | m3 | 30.48 |  | 0 | CS ÚRS 2015 02 |  |  | základní |  | 0 | 2.234 | 68.0923 | 0 | 0 | 4 | K | 2 |  |  |  | ROZPOCET |  |  |  |  | 0 | 0 | 0 | 0 | 0 | 1 | 0 | 4 | 1115105909
| VV |  | Délka potrubí v otevřeném výkopu * vrstva 0,20 m a* šířka výkopu | [15 empty] | VV | 2 | 1 | True | 0 | ROZPOCET
| VV | LOZE | 127,0 * 0,20 * 1,2 |  | 30.48 | [13 empty] | VV | 2 | 2 | True | 1 | ROZPOCET
34 | K | 452311131-01 | Podkladní deska pod kanalizační šachty z betonu prostého tř. C 12/15 (XC1), tl. 100 mm, vč. zřízení a dodávky materiálu | kpl | 6 |  | 0 |  |  |  | základní |  | 0 | 0.9 | 5.4 | 0 | 0 | 4 | K | 2 |  |  |  | ROZPOCET |  |  |  |  | 0 | 0 | 0 | 0 | 0 | 1 | 0 | 4 | -1944070313
| VV |  | "Dle počtu zřizovaných kanalizačních šachet" 6 |  | 6 | [13 empty] | VV | 2 | 2 | True | 1 | ROZPOCET
35 | K | 452384111 | Podkladní pražce z betonu prostého tř. B 7,5 otevřený výkop pl do 25000 mm2 | m | 76.8 |  | 0 | CS ÚRS 2015 02 |  |  | základní |  | 0 | 0.05783 | 4.4413 | 0 | 0 | 4 | K | 2 |  |  |  | ROZPOCET |  |  |  |  | 0 | 0 | 0 | 0 | 0 | 1 | 0 | 4 | 942444260
| VV |  | "Podkladní pražce pod kameninové potrubí, délka pražce 600 mm, 2 pražce na troubu" 128,0 * 0,600 |  | 76.8 | [13 empty] | VV | 2 | 2 | True | 1 | ROZPOCET
| D | 5-2 | Komunikace a povrchy |  |  |  | 0 | [5 empty] | 0 |  | 0 |  | 0 | 1 | D | 1 |  |  |  | ROZPOCET | [10 empty] | 0
36 | K | 567134111 | Podklad z podkladového betonu tř. PB I (C20/25) tl 200 mm | m2 | 336.8 |  | 0 | CS ÚRS 2015 02 |  |  | základní |  | 0 | 0 | 0 | 0 | 0 | 4 | K | 2 |  |  |  | ROZPOCET |  |  |  |  | 0 | 0 | 0 | 0 | 0 | 1 | 0 | 4 | -355794829
| VV |  | "Obnova podkladní betonové vrstvy komunikace, 2 vrstvy" 2 * 168,4 |  | 336.8 | [13 empty] | VV | 2 | 2 | True | 1 | ROZPOCET
37 | K | 577155112 | Asfaltový beton vrstva ložní ACL 16 (ABH) tl 60 mm š do 3 m z nemodifikovaného asfaltu | m2 | 308.6 |  | 0 | CS ÚRS 2015 02 |  |  | základní |  | 0 | 0 | 0 | 0 | 0 | 4 | K | 2 |  |  |  | ROZPOCET |  |  |  |  | 0 | 0 | 0 | 0 | 0 | 1 | 0 | 4 | 316747979
| VV |  | "Obnova ložní asfaltové vrstvy komunikace" 308,6 |  | 308.6 | [13 empty] | VV | 2 | 2 | True | 1 | ROZPOCET
38 | K | 577134111 | Asfaltový beton vrstva obrusná ACO 11 (ABS) tř. I tl 40 mm š do 3 m z nemodifikovaného asfaltu | m2 | 308.6 |  | 0 | CS ÚRS 2015 02 |  |  | základní |  | 0 | 0 | 0 | 0 | 0 | 4 | K | 2 |  |  |  | ROZPOCET |  |  |  |  | 0 | 0 | 0 | 0 | 0 | 1 | 0 | 4 | -1751039730
| VV |  | "Obnova obrusné asfaltové vrstvy komunikace" 308,6 |  | 308.6 | [13 empty] | VV | 2 | 2 | True | 1 | ROZPOCET
| D | 8 | Trubní vedení |  |  |  | 0 | [5 empty] | 0 |  | 44.2227 |  | 0 | 1 | D | 1 |  |  |  | ROZPOCET | [10 empty] | 0
39 | K | 831372121 | Montáž potrubí z trub kameninových hrdlových s integrovaným těsněním výkop sklon do 20 % DN 300 | m | 127 |  | 0 | CS ÚRS 2015 02 |  |  | základní |  | 0 | 8e-05 | 0.01016 | 0 | 0 | 4 | K | 2 |  |  |  | ROZPOCET |  |  |  |  | 0 | 0 | 0 | 0 | 0 | 1 | 0 | 4 | -162200359
| VV |  | "Délka potrubí KAM DN 300 mm" 127,0 |  | 127 | [13 empty] | VV | 2 | 2 | True | 1 | ROZPOCET
40 | M | 597107070 | trouba kameninová glazovaná DN300mm L2,50m spojovací systém C Třída 240 | m | 128.905 |  | 0 | CS ÚRS 2015 02 |  |  | základní |  | 0 | 0.1 | 12.8905 | 0 | 0 | 8 | M | 2 |  |  |  | ROZPOCET |  |  |  |  | 0 | 0 | 0 | 0 | 0 | 1 | 0 | 4 | -1094582353
| VV |  | "Délka potrubí KAM DN 300 mm" 127,0 |  | 127 | [13 empty] | VV | 2 | 2 | True | 1 | ROZPOCET
| VV |  | 127*1,015 'Přepočtené koeficientem množství |  | 128.905 | [13 empty] | VV | 2 | 2 | False | 1 | ROZPOCET
41 | K | 894411121-998 | Zřízení atypické kanalizační šachty DN 1000 z betonových dílců, částečně vyzděné na potrubí, vč. vybetonování a vyzdění dna, dodávky skruží, stupadel, těsnění, vyrovnávacích prstenců a napojení potrubí | kpl | 1 |  | 0 |  |  |  | základní |  | 0 | 5 | 5 | 0 | 0 | 4 | K | 2 |  |  |  | ROZPOCET |  |  |  |  | 0 | 0 | 0 | 0 | 0 | 1 | 0 | 4 | 1126432938
| VV |  | "Atypická spadišťová šachta ŠS1-1" 1 |  | 1 | [13 empty] | VV | 2 | 2 | True | 1 | ROZPOCET
42 | K | 894411121-999 | Zřízení kanalizační šachty DN 1000 z betonových dílců, vč. dodávky dna, skruží, stupadel, těsnění, vyrovnávacích prstenců a napojení potrubí | kpl | 5 |  | 0 |  |  |  | základní |  | 0 | 5 | 25 | 0 | 0 | 4 | K | 2 |  |  |  | ROZPOCET |  |  |  |  | 0 | 0 | 0 | 0 | 0 | 1 | 0 | 4 | -1361102670
| VV |  | "Dle situace a podélného profilu" 5 |  | 5 | [13 empty] | VV | 2 | 2 | True | 1 | ROZPOCET
43 | K | 895941311-998 | Napojení potrubí dešťového žlabu | kpl | 1 |  | 0 |  |  |  | základní |  | 0 | 0.14494 | 0.14494 | 0 | 0 | 4 | K | 2 |  |  |  | ROZPOCET |  |  |  |  | 0 | 0 | 0 | 0 | 0 | 1 | 0 | 4 | 658567505
| VV |  | "Napojení potrubí dešťového žlabu do šachty ŠS1-6" 1 |  | 1 | [13 empty] | VV | 2 | 2 | True | 1 | ROZPOCET
44 | K | 895941311-999 | Přepojení potrubí uliční vpusti | kpl | 1 |  | 0 |  |  |  | základní |  | 0 | 0.14494 | 0.14494 | 0 | 0 | 4 | K | 2 |  |  |  | ROZPOCET |  |  |  |  | 0 | 0 | 0 | 0 | 0 | 1 | 0 | 4 | 1682165338
| VV |  | "Přepojení potrubí uliční vpusti do šachty ŠS1-6" 1 |  | 1 | [13 empty] | VV | 2 | 2 | True | 1 | ROZPOCET
45 | K | 899102111 | Osazení poklopů litinových nebo ocelových včetně rámů hmotnosti nad 50 do 100 kg | kus | 6 |  | 0 | CS ÚRS 2015 02 |  |  | základní |  | 0 | 0.00702 | 0.04212 | 0 | 0 | 4 | K | 2 |  |  |  | ROZPOCET |  |  |  |  | 0 | 0 | 0 | 0 | 0 | 1 | 0 | 4 | 1271693607
| VV |  | "Dle situace a podélného profilu" 5 + 1 |  | 6 | [13 empty] | VV | 2 | 2 | True | 1 | ROZPOCET
46 | M | 592246610 | poklop šachtový D1 /betonová výplň+ litina/ D 400 - BEGU, s odvětráním | kus | 6 |  | 0 | CS ÚRS 2015 02 |  |  | základní |  | 0 | 0.165 | 0.99 | 0 | 0 | 8 | M | 2 |  |  |  | ROZPOCET |  |  |  |  | 0 | 0 | 0 | 0 | 0 | 1 | 0 | 4 | -1516388774
47 | K | 999111111-999 | Zkouška těsnosti potrubí do DN 300 mm, vč. kontroly kvality provedení kamerou a vypracování protokolu o zkoušce | m | 127 |  | 0 |  |  |  | základní |  | 0 | 0 | 0 | 0 | 0 | 4 | K | 2 |  |  |  | ROZPOCET |  |  |  |  | 0 | 0 | 0 | 0 | 0 | 1 | 0 | 4 | -679197990
| VV |  | Celková délka potrubí | [15 empty] | VV | 2 | 1 | True | 0 | ROZPOCET
| VV |  | 127,0 |  | 127 | [13 empty] | VV | 2 | 2 | True | 1 | ROZPOCET
| D | 9 | Ostatní konstrukce a práce-bourání |  |  |  | 0 | [5 empty] | 0 |  | 0.064369 |  | 0 | 1 | D | 1 |  |  |  | ROZPOCET | [10 empty] | 0
48 | K | 919735112 | Řezání stávajícího živičného krytu hl do 100 mm | m | 282.3 |  | 0 | CS ÚRS 2015 02 |  |  | základní |  | 0 | 0 | 0 | 0 | 0 | 4 | K | 2 |  |  |  | ROZPOCET |  |  |  |  | 0 | 0 | 0 | 0 | 0 | 1 | 0 | 4 | -1183709335
| VV | REZ | "Celková délka řezání asfaltu v komunikacích" 282,3 |  | 282.3 | [13 empty] | VV | 2 | 2 | True | 1 | ROZPOCET
49 | K | 919735126 | Řezání stávajícího betonového krytu hl do 300 mm | m | 278.3 |  | 0 | CS ÚRS 2015 02 |  |  | základní |  | 0 | 0.00014 | 0.038962 | 0 | 0 | 4 | K | 2 |  |  |  | ROZPOCET |  |  |  |  | 0 | 0 | 0 | 0 | 0 | 1 | 0 | 4 | -287172531
| VV |  | "Celková délka řezání betonového podkladu v komunikacích" 278,3 |  | 278.3 | [13 empty] | VV | 2 | 2 | True | 1 | ROZPOCET
50 | K | 919112222 | Řezání spár pro vytvoření komůrky š 15 mm hl 25 mm pro těsnící zálivku v živičném krytu | m | 282.3 |  | 0 | CS ÚRS 2015 02 |  |  | základní |  | 0 | 0 | 0 | 0 | 0 | 4 | K | 2 |  |  |  | ROZPOCET |  |  |  |  | 0 | 0 | 0 | 0 | 0 | 1 | 0 | 4 | -1368772138
| VV |  | Celková délka řezání asfaltu v komunikacích | [15 empty] | VV | 2 | 1 | True | 0 | ROZPOCET
| VV |  | REZ |  | 282.3 | [13 empty] | VV | 2 | 2 | True | 1 | ROZPOCET
51 | K | 919121121 | Těsnění spár zálivkou za studena pro komůrky š 15 mm hl 25 mm s těsnicím profilem | m | 282.3 |  | 0 | CS ÚRS 2015 02 |  |  | základní |  | 0 | 9e-05 | 0.025407 | 0 | 0 | 4 | K | 2 |  |  |  | ROZPOCET |  |  |  |  | 0 | 0 | 0 | 0 | 0 | 1 | 0 | 4 | -193574501
| VV |  | Celková délka řezání asfaltu v komunikacích | [15 empty] | VV | 2 | 1 | True | 0 | ROZPOCET
| VV |  | REZ |  | 282.3 | [13 empty] | VV | 2 | 2 | True | 1 | ROZPOCET
| D | 997 | Přesun sutě |  |  |  | 0 | [5 empty] | 0 |  | 0 |  | 0 | 1 | D | 1 |  |  |  | ROZPOCET | [10 empty] | 0
52 | K | 997221551 | Vodorovná doprava suti ze sypkých materiálů do 1 km | t | 183.167 |  | 0 | CS ÚRS 2015 02 |  |  | základní |  | 0 | 0 | 0 | 0 | 0 | 4 | K | 2 |  |  |  | ROZPOCET |  |  |  |  | 0 | 0 | 0 | 0 | 0 | 1 | 0 | 4 | 1547043253
| P |  | Poznámka k položce: Předpokládaný odvoz na skládku Benátky nad Jizerou (ca 25 km) | [15 empty] | P | 2
53 | K | 997221559 | Příplatek ZKD 1 km u vodorovné dopravy suti ze sypkých materiálů | t | 4396.008 |  | 0 | CS ÚRS 2015 02 |  |  | základní |  | 0 | 0 | 0 | 0 | 0 | 4 | K | 2 |  |  |  | ROZPOCET |  |  |  |  | 0 | 0 | 0 | 0 | 0 | 1 | 0 | 4 | -606052287
| P |  | Poznámka k položce: Předpokládaný odvoz na skládku Benátky nad Jizerou (ca 25 km) | [15 empty] | P | 2
| VV |  | 183,167*24 'Přepočtené koeficientem množství |  | 4396.008 | [13 empty] | VV | 2 | 2 | False | 1 | ROZPOCET
54 | K | 997221825 | Poplatek za uložení železobetonového odpadu na skládce (skládkovné) | t | 127.31 |  | 0 | CS ÚRS 2015 02 |  |  | základní |  | 0 | 0 | 0 | 0 | 0 | 4 | K | 2 |  |  |  | ROZPOCET |  |  |  |  | 0 | 0 | 0 | 0 | 0 | 1 | 0 | 4 | -187849125
| VV |  | "vybourané betonové vrstvy (plocha * hmotnost sutě z jednotky)" 168,4 * 0,756 |  | 127.31 | [13 empty] | VV | 2 | 2 | True | 1 | ROZPOCET
55 | K | 997221845 | Poplatek za uložení odpadu z asfaltových povrchů na skládce (skládkovné) | t | 55.857 |  | 0 | CS ÚRS 2015 02 |  |  | základní |  | 0 | 0 | 0 | 0 | 0 | 4 | K | 2 |  |  |  | ROZPOCET |  |  |  |  | 0 | 0 | 0 | 0 | 0 | 1 | 0 | 4 | -475241363
| VV |  | "vybourané asfaltové vrstvy (plocha * hmotnost sutě z jednotky)" 308,6 * 0,181 |  | 55.857 | [13 empty] | VV | 2 | 2 | True | 1 | ROZPOCET
| D | 998 | Přesun hmot |  |  |  | 0 | [5 empty] | 0 |  | 0 |  | 0 | 1 | D | 1 |  |  |  | ROZPOCET | [10 empty] | 0
56 | K | 998275101 | Přesun hmot pro trubní vedení z trub kameninových otevřený výkop | t | 123.194 |  | 0 | CS ÚRS 2015 02 |  |  | základní |  | 0 | 0 | 0 | 0 | 0 | 4 | K | 2 |  |  |  | ROZPOCET |  |  |  |  | 0 | 0 | 0 | 0 | 0 | 1 | 0 | 4 | 14068457

## SO.01.1 - Stoka 1.1
| List obsahuje: |  | 1) Krycí list soupisu | 2) Rekapitulace |  |  | 3) Soupis prací | Zpět na list: | Rekapitulace stavby
[19 empty] | {2ec0b3b6-98d5-46f0-8f24-c3afa07eab75} | [5 empty] | D_POTR | vnější průměr potrubí | 0,3 | 2
[19 empty] | 2 | [5 empty] | DN | DN potrubí | 0,25 | 2
| KRYCÍ LIST SOUPISU | [8 empty] | v --- níže se nacházejí doplnkové a pomocné údaje k sestavám --- v | [8 empty] | False | [5 empty] | HR3 | Hloubení rýh v tř. 3 | 42,7 | 2
[25 empty] | HR4 | Hloubení rýh v tř. 4 | 42,7 | 2
| Stavba: | [23 empty] | OBSYP | Obsyp potrubí | 19,449 | 2
|  | Optimalizace a sanace zaolejované kanalizace na skladě PHM ČEPRO, a.s. Mstětice | [22 empty] | PAZENI | Plocha pažení | 165 | 2
| Objekt: | [23 empty] | PREM1 | Vodorovné přemístění výkopku tř. 3 a 4 | 85,4 | 2
|  | SO.01.1 - Stoka 1.1 | [22 empty] | PRUM_HLOUBKA_VYKOPU | Průměrná hloubka výkopu rýhy | 2,5 | 2
[25 empty] | PRUM_POVRCH | Průměrná mocnost povrchu | 0,5 | 2
| KSO: |  |  |  |  | CC-CZ: | [18 empty] | ZASYP | ZÁSYP | 50,353 | 2
| Místo: |  | Sklad PHM ČEPRO a.s. Mstětice, obec Zeleneč |  |  | Datum: | 2.5.2017
| Zadavatel: |  |  |  |  | IČ: | 601 93 531
|  | ČEPRO, a.s. |  |  |  | DIČ:
| Uchazeč: |  |  |  |  | IČ:
DIČ:
| Projektant: |  |  |  |  | IČ: | 284 65 881
|  | PROJECT ISA spol. s r.o. |  |  |  | DIČ:
Poznámka:
| Cena bez DPH | [5 empty] | 0
|  |  | Základ daně |  |  | Sazba daně | Výše daně
| DPH | základní | 0 |  |  | 21% | 0
|  | snížená | 0 |  |  | 15% | 0
|  | zákl. přenesená | 0 |  |  | 21% | 0
|  | sníž. přenesená | 0 |  |  | 15% | 0
|  | nulová | 0 |  |  | 0% | 0
| Cena s DPH |  |  | v | CZK |  | 0
REKAPITULACE ČLENĚNÍ SOUPISU PRACÍ
Stavba:
Optimalizace a sanace zaolejované kanalizace na skladě PHM ČEPRO, a.s. Mstětice
Objekt:
SO.01.1 - Stoka 1.1
Místo: |  |  | Sklad PHM ČEPRO a.s. Mstětice, obec Zeleneč |  |  | Datum: | 2.5.2017
Zadavatel: |  |  | ČEPRO, a.s. |  |  | Projektant: | PROJECT ISA spol. s r.o.
Uchazeč:
Kód dílu - Popis | [6 empty] | Cena celkem [CZK]
Náklady soupisu celkem | [6 empty] | 0 | [12 empty] | -1
| HSV - Práce a dodávky HSV | [5 empty] | 0
| 1 - Zemní práce | [5 empty] | 0
| 1-2 - Demolice povrchů | [5 empty] | 0
| 2 - Zakládání | [5 empty] | 0
| 3 - Svislé a kompletní konstrukce | [5 empty] | 0
| 4 - Vodorovné konstrukce | [5 empty] | 0
| 5-2 - Komunikace a povrchy | [5 empty] | 0
| 8 - Trubní vedení | [5 empty] | 0
| 9 - Ostatní konstrukce a práce-bourání | [5 empty] | 0
| 997 - Přesun sutě | [5 empty] | 0
| 998 - Přesun hmot | [5 empty] | 0
SOUPIS PRACÍ
Stavba:
Optimalizace a sanace zaolejované kanalizace na skladě PHM ČEPRO, a.s. Mstětice
Objekt:
SO.01.1 - Stoka 1.1
Místo: |  |  | Sklad PHM ČEPRO a.s. Mstětice, obec Zeleneč |  |  | Datum: | 2.5.2017
Zadavatel: |  |  | ČEPRO, a.s. |  |  | Projektant: | PROJECT ISA spol. s r.o.
Uchazeč:
PČ | Typ | Kód | Popis | MJ | Množství | J.cena [CZK] | Cena celkem [CZK] | Cenová soustava |  | Poznámka | DPH | J. Nh [h] | Nh celkem [h] | J. hmotnost [t] | Hmotnost celkem [t] | J. suť [t] | Suť Celkem [t]
Náklady soupisu celkem | [6 empty] | 0 | [5 empty] | 0 |  | 34.1884 |  | 40.3515 |  | D | -1 | [14 empty] | 0
| D | HSV | Práce a dodávky HSV |  |  |  | 0 | [5 empty] | 0 |  | 34.1884 |  | 40.3515 | 1 | D | 0 |  |  |  | ROZPOCET | [10 empty] | 0
| D | 1 | Zemní práce |  |  |  | 0 | [5 empty] | 0 |  | 0.17573 |  | 0 | 1 | D | 1 |  |  |  | ROZPOCET | [10 empty] | 0
1 | K | 119001412 | Dočasné zajištění potrubí betonového, ŽB nebo kameninového DN do 500 | m | 2.4 |  | 0 | CS ÚRS 2015 02 |  |  | základní |  | 0 | 0.01269 | 0.030456 | 0 | 0 | 4 | K | 2 |  |  |  | ROZPOCET |  |  |  |  | 0 | 0 | 0 | 0 | 0 | 1 | 0 | 4 | -427524283
| VV |  | Předpokládaná délka zastiženého potrubí ve výkopu | [15 empty] | VV | 2 | 1 | True | 0 | ROZPOCET
| VV |  | 2 * 1,2 |  | 2.4 | [13 empty] | VV | 2 | 2 | True | 1 | ROZPOCET
2 | K | 119001422 | Dočasné zajištění kabelů a kabelových tratí z 6 volně ložených kabelů | m | 2.4 |  | 0 | CS ÚRS 2015 02 |  |  | základní |  | 0 | 0.06053 | 0.14527 | 0 | 0 | 4 | K | 2 |  |  |  | ROZPOCET |  |  |  |  | 0 | 0 | 0 | 0 | 0 | 1 | 0 | 4 | 1640615868
| VV |  | Předpokládaná délka zastižených kabelů ve výkopu | [15 empty] | VV | 2 | 1 | True | 0 | ROZPOCET
| VV |  | 2 * 1,2 |  | 2.4 | [13 empty] | VV | 2 | 2 | True | 1 | ROZPOCET
3 | K | 130001101 | Příplatek za ztížení vykopávky v blízkosti podzemního vedení | m3 | 24 |  | 0 | CS ÚRS 2015 02 |  |  | základní |  | 0 | 0 | 0 | 0 | 0 | 4 | K | 2 |  |  |  | ROZPOCET |  |  |  |  | 0 | 0 | 0 | 0 | 0 | 1 | 0 | 4 | -816261155
| VV |  | (Celkový počet křížení + výkop v blízkosti funkčních šachet) * šířka výkopu * 1,0 m délky výkopu * průměrná hloubka výkopu | [15 empty] | VV | 2 | 1 | True | 0 | ROZPOCET
| VV |  | (2+2 + 2*2) * 1,2 * 1,0 * PRUM_HLOUBKA_VYKOPU |  | 24 | [13 empty] | VV | 2 | 2 | True | 1 | ROZPOCET
4 | K | 132201202 | Hloubení rýh š do 2000 mm v hornině tř. 3 objemu do 1000 m3 | m3 | 42.7 |  | 0 | CS ÚRS 2015 02 |  |  | základní |  | 0 | 0 | 0 | 0 | 0 | 4 | K | 2 |  |  |  | ROZPOCET |  |  |  |  | 0 | 0 | 0 | 0 | 0 | 1 | 0 | 4 | 942835608
| VV |  | (Plocha výkopu * (půměrná hloubka výkopu - průměrná mocnost povrchu)) % dle geologie | [15 empty] | VV | 2 | 1 | True | 0 | ROZPOCET
| VV | PRUM_POVRCH | 0,5 |  | 0.5 | [13 empty] | VV | 2 | 2 | True | 0 | ROZPOCET
| VV | PRUM_HLOUBKA_VYKOPU | 2,50 |  | 2.5 | [13 empty] | VV | 2 | 2 | True | 0 | ROZPOCET
| VV | HR3 | (42,7 * (PRUM_HLOUBKA_VYKOPU-PRUM_POVRCH))*0,5 |  | 42.7 | [13 empty] | VV | 2 | 2 | True | 1 | ROZPOCET
5 | K | 132201209 | Příplatek za lepivost k hloubení rýh š do 2000 mm v hornině tř. 3 | m3 | 21.35 |  | 0 | CS ÚRS 2015 02 |  |  | základní |  | 0 | 0 | 0 | 0 | 0 | 4 | K | 2 |  |  |  | ROZPOCET |  |  |  |  | 0 | 0 | 0 | 0 | 0 | 1 | 0 | 4 | 2079748677
| VV |  | Příplatek za lepivost 50% | [15 empty] | VV | 2 | 1 | True | 0 | ROZPOCET
| VV |  | HR3*0,5 |  | 21.35 | [13 empty] | VV | 2 | 2 | True | 1 | ROZPOCET
6 | K | 132301202 | Hloubení rýh š do 2000 mm v hornině tř. 4 objemu do 1000 m3 | m3 | 42.7 |  | 0 | CS ÚRS 2015 02 |  |  | základní |  | 0 | 0 | 0 | 0 | 0 | 4 | K | 2 |  |  |  | ROZPOCET |  |  |  |  | 0 | 0 | 0 | 0 | 0 | 1 | 0 | 4 | 1730529607
| VV |  | (Plocha výkopu * (půměrná hloubka výkopu - průměrná mocnost povrchu)) % dle geologie | [15 empty] | VV | 2 | 1 | True | 0 | ROZPOCET
| VV | HR4 | (42,7 * (PRUM_HLOUBKA_VYKOPU-PRUM_POVRCH))*0,5 |  | 42.7 | [13 empty] | VV | 2 | 2 | True | 1 | ROZPOCET
7 | K | 132301209 | Příplatek za lepivost k hloubení rýh š do 2000 mm v hornině tř. 4 | m3 | 21.35 |  | 0 | CS ÚRS 2015 02 |  |  | základní |  | 0 | 0 | 0 | 0 | 0 | 4 | K | 2 |  |  |  | ROZPOCET |  |  |  |  | 0 | 0 | 0 | 0 | 0 | 1 | 0 | 4 | 1991716588
| VV |  | Příplatek za lepivost 50% | [15 empty] | VV | 2 | 1 | True | 0 | ROZPOCET
| VV |  | HR4*0,5 |  | 21.35 | [13 empty] | VV | 2 | 2 | True | 1 | ROZPOCET
8 | K | 151831122 | Osazení a odstranění pažicího boxu lehkého hl výkopu do 4 m š do 2 m | m2 | 165 |  | 0 | CS ÚRS 2015 02 |  |  | základní |  | 0 | 0 | 0 | 0 | 0 | 4 | K | 2 |  |  |  | ROZPOCET |  |  |  |  | 0 | 0 | 0 | 0 | 0 | 1 | 0 | 4 | -569790970
| VV |  | Délka výkopu * průměrná hloubka * 2 | [15 empty] | VV | 2 | 1 | True | 0 | ROZPOCET
| VV | PAZENI | (19,5+13,5) * PRUM_HLOUBKA_VYKOPU * 2 |  | 165 | [13 empty] | VV | 2 | 2 | True | 1 | ROZPOCET
9 | K | 151831222 | Příplatek k pažicímu boxu lehkému hl výkopu do 4 m š do 2 m za první a ZKD den zapažení | m2 | 825 |  | 0 | CS ÚRS 2015 02 |  |  | základní |  | 0 | 0 | 0 | 0 | 0 | 4 | K | 2 |  |  |  | ROZPOCET |  |  |  |  | 0 | 0 | 0 | 0 | 0 | 1 | 0 | 4 | -27039381
| VV |  | Plocha pažení * průměrný počet dnů zapažení 1 m2 | [15 empty] | VV | 2 | 1 | True | 0 | ROZPOCET
| VV |  | PAZENI * 5 |  | 825 | [13 empty] | VV | 2 | 2 | True | 1 | ROZPOCET
10 | K | 161101102 | Svislé přemístění výkopku z horniny tř. 1 až 4 hl výkopu do 4 m | m3 | 85.4 |  | 0 | CS ÚRS 2015 02 |  |  | základní |  | 0 | 0 | 0 | 0 | 0 | 4 | K | 2 |  |  |  | ROZPOCET |  |  |  |  | 0 | 0 | 0 | 0 | 0 | 1 | 0 | 4 | 1987814610
| VV |  | Objem výkopku * % dle metodiky URS | [15 empty] | VV | 2 | 1 | True | 0 | ROZPOCET
| VV |  | (HR3+HR4)*1,0 |  | 85.4 | [13 empty] | VV | 2 | 2 | True | 1 | ROZPOCET
11 | K | 162201102 | Vodorovné přemístění do 50 m výkopku/sypaniny z horniny tř. 1 až 4 | m3 | 69.802 |  | 0 | CS ÚRS 2015 02 |  |  | základní |  | 0 | 0 | 0 | 0 | 0 | 4 | K | 2 |  |  |  | ROZPOCET |  |  |  |  | 0 | 0 | 0 | 0 | 0 | 1 | 0 | 4 | 2128924444
| VV |  | "Vnitrostaveništní přesun zásypového a obsypového materiálu (zpětný zásyp + obsyp)" | [15 empty] | VV | 2 | 1 | True | 0 | ROZPOCET
| VV |  | ZASYP + OBSYP |  | 69.802 | [13 empty] | VV | 2 | 2 | True | 1 | ROZPOCET
12 | K | 162701105 | Vodorovné přemístění do 10000 m výkopku/sypaniny z horniny tř. 1 až 4 | m3 | 85.4 |  | 0 | CS ÚRS 2015 02 |  |  | základní |  | 0 | 0 | 0 | 0 | 0 | 4 | K | 2 |  |  |  | ROZPOCET |  |  |  |  | 0 | 0 | 0 | 0 | 0 | 1 | 0 | 4 | 1971673189
| P |  | Poznámka k položce: Předpokládaný odvoz na skládku Benátky nad Jizerou (ca 25 km) | [15 empty] | P | 2
| VV |  | Výkopek * % dle geologie | [15 empty] | VV | 2 | 1 | True | 0 | ROZPOCET
| VV | PREM1 | (HR3+HR4) |  | 85.4 | [13 empty] | VV | 2 | 2 | True | 1 | ROZPOCET
13 | K | 162701109 | Příplatek k vodorovnému přemístění výkopku/sypaniny z horniny tř. 1 až 4 ZKD 1000 m přes 10000 m | m3 | 1281 |  | 0 | CS ÚRS 2015 02 |  |  | základní |  | 0 | 0 | 0 | 0 | 0 | 4 | K | 2 |  |  |  | ROZPOCET |  |  |  |  | 0 | 0 | 0 | 0 | 0 | 1 | 0 | 4 | -1606975228
| P |  | Poznámka k položce: Předpokládaný odvoz na skládku Benátky nad Jizerou (ca 25 km) | [15 empty] | P | 2
| VV |  | (HR3+HR4) |  | 85.4 | [13 empty] | VV | 2 | 2 | True | 1 | ROZPOCET
| VV |  | 85,4*15 'Přepočtené koeficientem množství |  | 1281 | [13 empty] | VV | 2 | 2 | False | 1 | ROZPOCET
14 | K | 171201201 | Uložení sypaniny na skládky | m3 | 85.4 |  | 0 | CS ÚRS 2015 02 |  |  | základní |  | 0 | 0 | 0 | 0 | 0 | 4 | K | 2 |  |  |  | ROZPOCET |  |  |  |  | 0 | 0 | 0 | 0 | 0 | 1 | 0 | 4 | -308827204
| VV |  | "Uložení přebytečného výkopku" PREM1 |  | 85.4 | [13 empty] | VV | 2 | 2 | True | 1 | ROZPOCET
15 | K | 171201211 | Poplatek za uložení odpadu ze sypaniny na skládce (skládkovné) | t | 162.26 |  | 0 | CS ÚRS 2015 02 |  |  | základní |  | 0 | 0 | 0 | 0 | 0 | 4 | K | 2 |  |  |  | ROZPOCET |  |  |  |  | 0 | 0 | 0 | 0 | 0 | 1 | 0 | 4 | -149961532
| VV |  | "Odvoz výkopku na skládku * 1,9 t/m3" PREM1 * 1,9 |  | 162.26 | [13 empty] | VV | 2 | 2 | True | 1 | ROZPOCET
16 | K | 174101101 | Zásyp jam, šachet rýh nebo kolem objektů sypaninou se zhutněním | m3 | 50.353 |  | 0 | CS ÚRS 2015 02 |  |  | základní |  | 0 | 0 | 0 | 0 | 0 | 4 | K | 2 |  |  |  | ROZPOCET |  |  |  |  | 0 | 0 | 0 | 0 | 0 | 1 | 0 | 4 | -154160392
| VV |  | Celkový objem výkopku - nahrazená část (lože, potrubí, obsyp) - objem nových šachet | [15 empty] | VV | 2 | 1 | True | 0 | ROZPOCET
| VV | ZASYP | (HR3+HR4)-((19,5+13,5)*1,2*(0,15+D_POTR+0,3)) - 3,14*1,24*1,24/4*(2,12+2,31) |  | 50.353 | [13 empty] | VV | 2 | 2 | True | 1 | ROZPOCET
17 | M | 583312000 | štěrkopísek netříděný zásypový materiál | t | 95.671 |  | 0 | CS ÚRS 2015 02 |  |  | základní |  | 0 | 0 | 0 | 0 | 0 | 8 | M | 2 |  |  |  | ROZPOCET |  |  |  |  | 0 | 0 | 0 | 0 | 0 | 1 | 0 | 4 | -1856502408
| VV |  | Zásypový materiál 1,9 t / m3 | [15 empty] | VV | 2 | 1 | True | 0 | ROZPOCET
| VV |  | ZASYP * 1,9 |  | 95.671 | [13 empty] | VV | 2 | 2 | True | 1 | ROZPOCET
| D | 1-2 | Demolice povrchů |  |  |  | 0 | [5 empty] | 0 |  | 0 |  | 40.3515 | 1 | D | 1 |  |  |  | ROZPOCET | [10 empty] | 0
18 | K | 113107139 | Odstranění podkladu pl do 50 m2 z betonu vyztuženého sítěmi tl 500 mm | m2 | 42.7 |  | 0 | CS ÚRS 2015 02 |  |  | základní |  | 0 | 0 | 0 | 0.945 | 40.3515 | 4 | K | 2 |  |  |  | ROZPOCET |  |  |  |  | 0 | 0 | 0 | 0 | 0 | 1 | 0 | 4 | 1857465815
| VV |  | "Plocha výkopu v komunikaci z betonu" 42,7 |  | 42.7 | [13 empty] | VV | 2 | 2 | True | 1 | ROZPOCET
| D | 2 | Zakládání |  |  |  | 0 | [5 empty] | 0 |  | 0.18175 |  | 0 | 1 | D | 1 |  |  |  | ROZPOCET | [10 empty] | 0
19 | K | 115001101 | Převedení vody potrubím DN do 100 | m | 25 |  | 0 | CS ÚRS 2015 02 |  |  | základní |  | 0 | 0.00727 | 0.18175 | 0 | 0 | 4 | K | 2 |  |  |  | ROZPOCET |  |  |  |  | 0 | 0 | 0 | 0 | 0 | 1 | 0 | 4 | 650916105
| VV |  | Případné čerpání srážkových vod z výkopu | [15 empty] | VV | 2 | 1 | True | 0 | ROZPOCET
| VV |  | 25 |  | 25 | [13 empty] | VV | 2 | 2 | True | 1 | ROZPOCET
20 | K | 115101201 | Čerpání vody na dopravní výšku do 10 m průměrný přítok do 500 l/min | hod | 24 |  | 0 | CS ÚRS 2015 02 |  |  | základní |  | 0 | 0 | 0 | 0 | 0 | 4 | K | 2 |  |  |  | ROZPOCET |  |  |  |  | 0 | 0 | 0 | 0 | 0 | 1 | 0 | 4 | 355950970
| VV |  | Případné čerpání srážkových vod z výkopu | [15 empty] | VV | 2 | 1 | True | 0 | ROZPOCET
| VV |  | 24 |  | 24 | [13 empty] | VV | 2 | 2 | True | 1 | ROZPOCET
| D | 3 | Svislé a kompletní konstrukce |  |  |  | 0 | [5 empty] | 0 |  | 0 |  | 0 | 1 | D | 1 |  |  |  | ROZPOCET | [10 empty] | 0
21 | K | 010 | Přespádování odtokového žlabu v délce ca 30 m uvnitř budovy ve sklonu 2 %, vyčištění, vyfrézování a vystěrkování stávajícího žlabu | kpl | 2 |  | 0 |  |  |  | základní |  | 0 | 0 | 0 | 0 | 0 | 4 | K | 2 |  |  |  | ROZPOCET |  |  |  |  | 0 | 0 | 0 | 0 | 0 | 1 | 0 | 4 | -1962015345
| D | 4 | Vodorovné konstrukce |  |  |  | 0 | [5 empty] | 0 |  | 20.673 |  | 0 | 1 | D | 1 |  |  |  | ROZPOCET | [10 empty] | 0
22 | K | 175101101 | Obsypání potrubí bez prohození sypaniny z hornin tř. 1 až 4 uloženým do 3 m od kraje výkopu | m3 | 19.449 |  | 0 | CS ÚRS 2014 01 |  |  | základní |  | 0 | 0 | 0 | 0 | 0 | 4 | K | 2 |  |  |  | ROZPOCET |  |  |  |  | 0 | 0 | 0 | 0 | 0 | 1 | 0 | 4 | -921474224
| VV |  | Délka potrubí v otevřeném výkopu * (šířka výkopu * (vnější průměr potrubí + nadsyp 0,3 - 0,05) - plocha potrubí) | [15 empty] | VV | 2 | 1 | True | 0 | ROZPOCET
| VV | D_POTR | 0,300 |  | 0.3 | [13 empty] | VV | 2 | 2 | True | 0 | ROZPOCET
| VV | OBSYP | (19,5+13,5)*((1,2*(D_POTR+0,3-0,05))-(D_POTR*D_POTR*3,14/4)) |  | 19.449 | [13 empty] | VV | 2 | 2 | True | 1 | ROZPOCET
23 | M | 583313450 | kamenivo těžené drobné tříděné frakce 0-4 | t | 36.953 |  | 0 | CS ÚRS 2015 02 |  |  | základní |  | 0 | 0 | 0 | 0 | 0 | 8 | M | 2 |  |  |  | ROZPOCET |  |  |  |  | 0 | 0 | 0 | 0 | 0 | 1 | 0 | 4 | -515624733
| VV |  | Obsyp * 1,9 tun/m3 | [15 empty] | VV | 2 | 1 | True | 0 | ROZPOCET
| VV |  | OBSYP*1,9 |  | 36.953 | [13 empty] | VV | 2 | 2 | True | 1 | ROZPOCET
24 | K | 452312131 | Sedlové lože z betonu prostého tř. C 12/15 otevřený výkop | m3 | 7.92 |  | 0 | CS ÚRS 2015 02 |  |  | základní |  | 0 | 2.234 | 17.6933 | 0 | 0 | 4 | K | 2 |  |  |  | ROZPOCET |  |  |  |  | 0 | 0 | 0 | 0 | 0 | 1 | 0 | 4 | 1115105909
| VV |  | Délka potrubí v otevřeném výkopu * vrstva 0,20 m a* šířka výkopu | [15 empty] | VV | 2 | 1 | True | 0 | ROZPOCET
| VV | LOZE | (19,5+13,5) * 0,20 * 1,2 |  | 7.92 | [13 empty] | VV | 2 | 2 | True | 1 | ROZPOCET
25 | K | 452311131-01 | Podkladní deska pod kanalizační šachty z betonu prostého tř. C 12/15 (XC1), tl. 100 mm, vč. zřízení a dodávky materiálu | kpl | 2 |  | 0 |  |  |  | základní |  | 0 | 0.9 | 1.8 | 0 | 0 | 4 | K | 2 |  |  |  | ROZPOCET |  |  |  |  | 0 | 0 | 0 | 0 | 0 | 1 | 0 | 4 | -1944070313
| VV |  | "Dle počtu zřizovaných kanalizačních šachet" 2 |  | 2 | [13 empty] | VV | 2 | 2 | True | 1 | ROZPOCET
26 | K | 452384111 | Podkladní pražce z betonu prostého tř. B 7,5 otevřený výkop pl do 25000 mm2 | m | 20.4 |  | 0 | CS ÚRS 2015 02 |  |  | základní |  | 0 | 0.05783 | 1.1797 | 0 | 0 | 4 | K | 2 |  |  |  | ROZPOCET |  |  |  |  | 0 | 0 | 0 | 0 | 0 | 1 | 0 | 4 | -600736143
| VV |  | "Podkladní pražce pod kameninové potrubí, délka pražce 600 mm, 2 pražce na troubu" 34,0 * 0,600 |  | 20.4 | [13 empty] | VV | 2 | 2 | True | 1 | ROZPOCET
| D | 5-2 | Komunikace a povrchy |  |  |  | 0 | [5 empty] | 0 |  | 0 |  | 0 | 1 | D | 1 |  |  |  | ROZPOCET | [10 empty] | 0
27 | K | 567134111 | Podklad z podkladového betonu tř. PB I (C20/25) tl 200 mm | m2 | 85.4 |  | 0 | CS ÚRS 2015 02 |  |  | základní |  | 0 | 0 | 0 | 0 | 0 | 4 | K | 2 |  |  |  | ROZPOCET |  |  |  |  | 0 | 0 | 0 | 0 | 0 | 1 | 0 | 4 | -355794829
| VV |  | "Obnova betonové komunikace, 2 vrstvy" 2 * 42,7 |  | 85.4 | [13 empty] | VV | 2 | 2 | True | 1 | ROZPOCET
28 | K | 567114111 | Podklad z podkladového betonu tř. PB I (C 20/25) tl 100 mm | m2 | 42.7 |  | 0 | CS ÚRS 2015 02 |  |  | základní |  | 0 | 0 | 0 | 0 | 0 | 4 | K | 2 |  |  |  | ROZPOCET |  |  |  |  | 0 | 0 | 0 | 0 | 0 | 1 | 0 | 4 | -424001270
| VV |  | "Obnova betonové komunikace" 42,7 |  | 42.7 | [13 empty] | VV | 2 | 2 | True | 1 | ROZPOCET
| D | 8 | Trubní vedení |  |  |  | 0 | [5 empty] | 0 |  | 13.1479 |  | 0 | 1 | D | 1 |  |  |  | ROZPOCET | [10 empty] | 0
29 | K | 831362121 | Montáž potrubí z trub kameninových hrdlových s integrovaným těsněním výkop sklon do 20 % DN 250 | m | 33 |  | 0 | CS ÚRS 2015 02 |  |  | základní |  | 0 | 5e-05 | 0.00165 | 0 | 0 | 4 | K | 2 |  |  |  | ROZPOCET |  |  |  |  | 0 | 0 | 0 | 0 | 0 | 1 | 0 | 4 | -131519935
| VV |  | "Délka potrubí KAM DN 250 mm" (19,5+13,5) |  | 33 | [13 empty] | VV | 2 | 2 | True | 1 | ROZPOCET
30 | M | 597107050 | trouba kameninová glazovaná pouze uvnitř DN250mm L2,50m spojovací systém C Třída 240 | m | 33.495 |  | 0 | CS ÚRS 2015 02 |  |  | základní |  | 0 | 0.075 | 2.5121 | 0 | 0 | 8 | M | 2 |  |  |  | ROZPOCET |  |  |  |  | 0 | 0 | 0 | 0 | 0 | 1 | 0 | 4 | -86835833
| VV |  | "Délka potrubí KAM DN 250 mm" (19,5+13,5) |  | 33 | [13 empty] | VV | 2 | 2 | True | 1 | ROZPOCET
| VV |  | 33*1,015 'Přepočtené koeficientem množství |  | 33.495 | [13 empty] | VV | 2 | 2 | False | 1 | ROZPOCET
31 | K | 877360420-01 | Napojení kanalizačních přípojek, napojení v šachtě nebo přímo na stoku odbočnou tvarovkou | kus | 2 |  | 0 |  |  |  | základní |  | 0 | 0.0001 | 0.0002 | 0 | 0 | 4 | K | 2 |  |  |  | ROZPOCET |  |  |  |  | 0 | 0 | 0 | 0 | 0 | 1 | 0 | 4 | 1377937761
| VV |  | "Počet napojovaných přípojek" 2 |  | 2 | [13 empty] | VV | 2 | 2 | True | 1 | ROZPOCET
32 | K | 894411121-999 | Zřízení kanalizační šachty DN 1000 z betonových dílců, vč. dodávky dna, skruží, stupadel, těsnění, vyrovnávacích prstenců a napojení potrubí | kpl | 2 |  | 0 |  |  |  | základní |  | 0 | 5 | 10 | 0 | 0 | 4 | K | 2 |  |  |  | ROZPOCET |  |  |  |  | 0 | 0 | 0 | 0 | 0 | 1 | 0 | 4 | -1361102670
| VV |  | "Dle situace a podélného profilu" 2 |  | 2 | [13 empty] | VV | 2 | 2 | True | 1 | ROZPOCET
33 | K | 895941311-998 | Napojení potrubí dešťového žlabu | kpl | 2 |  | 0 |  |  |  | základní |  | 0 | 0.14494 | 0.28988 | 0 | 0 | 4 | K | 2 |  |  |  | ROZPOCET |  |  |  |  | 0 | 0 | 0 | 0 | 0 | 1 | 0 | 4 | -1705412164
| VV |  | "Napojení potrubí dešťového žlabu do šachty ŠS1.1-1 a ŠS1.1-2" 2 |  | 2 | [13 empty] | VV | 2 | 2 | True | 1 | ROZPOCET
34 | K | 899102111 | Osazení poklopů litinových nebo ocelových včetně rámů hmotnosti nad 50 do 100 kg | kus | 2 |  | 0 | CS ÚRS 2015 02 |  |  | základní |  | 0 | 0.00702 | 0.01404 | 0 | 0 | 4 | K | 2 |  |  |  | ROZPOCET |  |  |  |  | 0 | 0 | 0 | 0 | 0 | 1 | 0 | 4 | 1271693607
| VV |  | "Dle situace a podélného profilu" 2 |  | 2 | [13 empty] | VV | 2 | 2 | True | 1 | ROZPOCET
35 | M | 592246610 | poklop šachtový D1 /betonová výplň+ litina/ D 400 - BEGU, s odvětráním | kus | 2 |  | 0 | CS ÚRS 2015 02 |  |  | základní |  | 0 | 0.165 | 0.33 | 0 | 0 | 8 | M | 2 |  |  |  | ROZPOCET |  |  |  |  | 0 | 0 | 0 | 0 | 0 | 1 | 0 | 4 | -1516388774
36 | K | 999111111-999 | Zkouška těsnosti potrubí do DN 300 mm, vč. kontroly kvality provedení kamerou a vypracování protokolu o zkoušce | m | 33 |  | 0 |  |  |  | základní |  | 0 | 0 | 0 | 0 | 0 | 4 | K | 2 |  |  |  | ROZPOCET |  |  |  |  | 0 | 0 | 0 | 0 | 0 | 1 | 0 | 4 | -679197990
| VV |  | Celková délka potrubí | [15 empty] | VV | 2 | 1 | True | 0 | ROZPOCET
| VV |  | (19,5+13,5) |  | 33 | [13 empty] | VV | 2 | 2 | True | 1 | ROZPOCET
| D | 9 | Ostatní konstrukce a práce-bourání |  |  |  | 0 | [5 empty] | 0 |  | 0.01001 |  | 0 | 1 | D | 1 |  |  |  | ROZPOCET | [10 empty] | 0
37 | K | 919735126 | Řezání stávajícího betonového krytu hl do 300 mm | m | 71.5 |  | 0 | CS ÚRS 2015 02 |  |  | základní |  | 0 | 0.00014 | 0.01001 | 0 | 0 | 4 | K | 2 |  |  |  | ROZPOCET |  |  |  |  | 0 | 0 | 0 | 0 | 0 | 1 | 0 | 4 | -287172531
| VV |  | "Celková délka řezání betonové komunikace" 71,5 |  | 71.5 | [13 empty] | VV | 2 | 2 | True | 1 | ROZPOCET
| D | 997 | Přesun sutě |  |  |  | 0 | [5 empty] | 0 |  | 0 |  | 0 | 1 | D | 1 |  |  |  | ROZPOCET | [10 empty] | 0
38 | K | 997221551 | Vodorovná doprava suti ze sypkých materiálů do 1 km | t | 40.352 |  | 0 | CS ÚRS 2015 02 |  |  | základní |  | 0 | 0 | 0 | 0 | 0 | 4 | K | 2 |  |  |  | ROZPOCET |  |  |  |  | 0 | 0 | 0 | 0 | 0 | 1 | 0 | 4 | 1547043253
| P |  | Poznámka k položce: Předpokládaný odvoz na skládku Benátky nad Jizerou (ca 25 km) | [15 empty] | P | 2
39 | K | 997221559 | Příplatek ZKD 1 km u vodorovné dopravy suti ze sypkých materiálů | t | 968.448 |  | 0 | CS ÚRS 2015 02 |  |  | základní |  | 0 | 0 | 0 | 0 | 0 | 4 | K | 2 |  |  |  | ROZPOCET |  |  |  |  | 0 | 0 | 0 | 0 | 0 | 1 | 0 | 4 | -606052287
| P |  | Poznámka k položce: Předpokládaný odvoz na skládku Benátky nad Jizerou (ca 25 km) | [15 empty] | P | 2
| VV |  | 40,352*24 'Přepočtené koeficientem množství |  | 968.448 | [13 empty] | VV | 2 | 2 | False | 1 | ROZPOCET
40 | K | 997221825 | Poplatek za uložení železobetonového odpadu na skládce (skládkovné) | t | 40.352 |  | 0 | CS ÚRS 2015 02 |  |  | základní |  | 0 | 0 | 0 | 0 | 0 | 4 | K | 2 |  |  |  | ROZPOCET |  |  |  |  | 0 | 0 | 0 | 0 | 0 | 1 | 0 | 4 | -187849125
| VV |  | "vybourané betonové vrstvy (plocha * hmotnost sutě z jednotky)" 42,7 * 0,945 |  | 40.352 | [13 empty] | VV | 2 | 2 | True | 1 | ROZPOCET
| D | 998 | Přesun hmot |  |  |  | 0 | [5 empty] | 0 |  | 0 |  | 0 | 1 | D | 1 |  |  |  | ROZPOCET | [10 empty] | 0
41 | K | 998275101 | Přesun hmot pro trubní vedení z trub kameninových otevřený výkop | t | 34.188 |  | 0 | CS ÚRS 2015 02 |  |  | základní |  | 0 | 0 | 0 | 0 | 0 | 4 | K | 2 |  |  |  | ROZPOCET |  |  |  |  | 0 | 0 | 0 | 0 | 0 | 1 | 0 | 4 | 14068457

## SO.02 - Stoka 2
| List obsahuje: |  | 1) Krycí list soupisu | 2) Rekapitulace |  |  | 3) Soupis prací | Zpět na list: | Rekapitulace stavby
[19 empty] | {16857ac3-b9b4-42e7-bd69-95030f0fb325} | [5 empty] | ZASYP | ZÁSYP | 185,321 | 2
[19 empty] | 2 | [5 empty] | ZELEN | Délka výkopu v zelené ploše | 55,5 | 2
| KRYCÍ LIST SOUPISU | [8 empty] | v --- níže se nacházejí doplnkové a pomocné údaje k sestavám --- v | [8 empty] | False | [5 empty] | OBSYP | Obsyp potrubí | 30,61 | 2
[25 empty] | PAZENI | Plocha pažení | 393,05 | 2
| Stavba: | [23 empty] | PREM1 | Vodorovné přemístění výkopku tř. 3 a 4 | 353,904 | 2
|  | Optimalizace a sanace zaolejované kanalizace na skladě PHM ČEPRO, a.s. Mstětice | [22 empty] | PRUM_HLOUBKA_VYKOPU | Průměrná hloubka výkopu rýhy | 1,75 | 2
| Objekt: | [23 empty] | PRUM_POVRCH | Průměrná mocnost povrchu | 0,413 | 2
|  | SO.02 - Stoka 2 | [22 empty] | D_POTR | vnější průměr potrubí | 0,355 | 2
[25 empty] | DN | DN potrubí | 0,25 | 2
| KSO: |  |  |  |  | CC-CZ: | [18 empty] | HR3 | Hloubení rýh v tř. 3 | 176,952 | 2
| Místo: |  | Sklad PHM ČEPRO a.s. Mstětice, obec Zeleneč |  |  | Datum: | 2.5.2017 | [17 empty] | HR4 | Hloubení rýh v tř. 4 | 176,952 | 2
| Zadavatel: |  |  |  |  | IČ: | 601 93 531
|  | ČEPRO, a.s. |  |  |  | DIČ:
| Uchazeč: |  |  |  |  | IČ:
DIČ:
| Projektant: |  |  |  |  | IČ: | 284 65 881
|  | PROJECT ISA spol. s r.o. |  |  |  | DIČ:
Poznámka:
| Cena bez DPH | [5 empty] | 0
|  |  | Základ daně |  |  | Sazba daně | Výše daně
| DPH | základní | 0 |  |  | 21% | 0
|  | snížená | 0 |  |  | 15% | 0
|  | zákl. přenesená | 0 |  |  | 21% | 0
|  | sníž. přenesená | 0 |  |  | 15% | 0
|  | nulová | 0 |  |  | 0% | 0
| Cena s DPH |  |  | v | CZK |  | 0
REKAPITULACE ČLENĚNÍ SOUPISU PRACÍ
Stavba:
Optimalizace a sanace zaolejované kanalizace na skladě PHM ČEPRO, a.s. Mstětice
Objekt:
SO.02 - Stoka 2
Místo: |  |  | Sklad PHM ČEPRO a.s. Mstětice, obec Zeleneč |  |  | Datum: | 2.5.2017
Zadavatel: |  |  | ČEPRO, a.s. |  |  | Projektant: | PROJECT ISA spol. s r.o.
Uchazeč:
Kód dílu - Popis | [6 empty] | Cena celkem [CZK]
Náklady soupisu celkem | [6 empty] | 0 | [12 empty] | -1
| HSV - Práce a dodávky HSV | [5 empty] | 0
| 1 - Zemní práce | [5 empty] | 0
| 1-2 - Demolice povrchů | [5 empty] | 0
| 2 - Zakládání | [5 empty] | 0
| 3 - Svislé a kompletní konstrukce | [5 empty] | 0
| 4 - Vodorovné konstrukce | [5 empty] | 0
| 5-2 - Komunikace a povrchy | [5 empty] | 0
| 8 - Trubní vedení | [5 empty] | 0
| 9 - Ostatní konstrukce a práce, bourání | [5 empty] | 0
| 997 - Přesun sutě | [5 empty] | 0
| 998 - Přesun hmot | [5 empty] | 0
| M - Práce a dodávky M | [5 empty] | 0
| 23-M - Montáže potrubí | [5 empty] | 0
SOUPIS PRACÍ
Stavba:
Optimalizace a sanace zaolejované kanalizace na skladě PHM ČEPRO, a.s. Mstětice
Objekt:
SO.02 - Stoka 2
Místo: |  |  | Sklad PHM ČEPRO a.s. Mstětice, obec Zeleneč |  |  | Datum: | 2.5.2017
Zadavatel: |  |  | ČEPRO, a.s. |  |  | Projektant: | PROJECT ISA spol. s r.o.
Uchazeč:
PČ | Typ | Kód | Popis | MJ | Množství | J.cena [CZK] | Cena celkem [CZK] | Cenová soustava |  | Poznámka | DPH | J. Nh [h] | Nh celkem [h] | J. hmotnost [t] | Hmotnost celkem [t] | J. suť [t] | Suť Celkem [t]
Náklady soupisu celkem | [6 empty] | 0 | [5 empty] | 0 |  | 220.1977 |  | 197.694 |  | D | -1 | [14 empty] | 0
| D | HSV | Práce a dodávky HSV |  |  |  | 0 | [5 empty] | 0 |  | 220.0321 |  | 197.694 | 1 | D | 0 |  |  |  | ROZPOCET | [10 empty] | 0
| D | 1 | Zemní práce |  |  |  | 0 | [5 empty] | 0 |  | 2.6031 |  | 0 | 1 | D | 1 |  |  |  | ROZPOCET | [10 empty] | 0
1 | K | 119001401 | Dočasné zajištění potrubí ocelového nebo litinového DN do 200 | m | 2.4 |  | 0 | CS ÚRS 2015 02 |  |  | základní |  | 0 | 0.00868 | 0.020832 | 0 | 0 | 4 | K | 2 |  |  |  | ROZPOCET |  |  |  |  | 0 | 0 | 0 | 0 | 0 | 1 | 0 | 4 | 789604969
| VV |  | Předpokládaná délka zastiženého potrubí ve výkopu | [15 empty] | VV | 2 | 1 | True | 0 | ROZPOCET
| VV |  | 2 * 1,2 |  | 2.4 | [13 empty] | VV | 2 | 2 | True | 1 | ROZPOCET
2 | K | 119001411 | Dočasné zajištění potrubí betonového, ŽB nebo kameninového DN do 200 | m | 4 |  | 0 | CS ÚRS 2015 02 |  |  | základní |  | 0 | 0.01068 | 0.04272 | 0 | 0 | 4 | K | 2 |  |  |  | ROZPOCET |  |  |  |  | 0 | 0 | 0 | 0 | 0 | 1 | 0 | 4 | -532177198
| VV |  | Předpokládaná délka zastiženého potrubí ve výkopu | [15 empty] | VV | 2 | 1 | True | 0 | ROZPOCET
| VV |  | 1,2 + 2,8 |  | 4 | [13 empty] | VV | 2 | 2 | True | 1 | ROZPOCET
3 | K | 119001412 | Dočasné zajištění potrubí betonového, ŽB nebo kameninového DN do 500 | m | 3.6 |  | 0 | CS ÚRS 2015 02 |  |  | základní |  | 0 | 0.01269 | 0.045684 | 0 | 0 | 4 | K | 2 |  |  |  | ROZPOCET |  |  |  |  | 0 | 0 | 0 | 0 | 0 | 1 | 0 | 4 | -427524283
| VV |  | Předpokládaná délka zastiženého potrubí ve výkopu | [15 empty] | VV | 2 | 1 | True | 0 | ROZPOCET
| VV |  | 3 * 1,2 |  | 3.6 | [13 empty] | VV | 2 | 2 | True | 1 | ROZPOCET
4 | K | 119001422 | Dočasné zajištění kabelů a kabelových tratí z 6 volně ložených kabelů | m | 41.2 |  | 0 | CS ÚRS 2015 02 |  |  | základní |  | 0 | 0.06053 | 2.4938 | 0 | 0 | 4 | K | 2 |  |  |  | ROZPOCET |  |  |  |  | 0 | 0 | 0 | 0 | 0 | 1 | 0 | 4 | 1640615868
| VV |  | Předpokládaná délka zastižených kabelů ve výkopu | [15 empty] | VV | 2 | 1 | True | 0 | ROZPOCET
| VV |  | 1,2 + 40,0 |  | 41.2 | [13 empty] | VV | 2 | 2 | True | 1 | ROZPOCET
5 | K | 130001101 | Příplatek za ztížení vykopávky v blízkosti podzemního vedení | m3 | 107.52 |  | 0 | CS ÚRS 2015 02 |  |  | základní |  | 0 | 0 | 0 | 0 | 0 | 4 | K | 2 |  |  |  | ROZPOCET |  |  |  |  | 0 | 0 | 0 | 0 | 0 | 1 | 0 | 4 | -816261155
| VV |  | Délka zastižených vedení * 1,2 m šířka * průměrná hloubka výkopu | [15 empty] | VV | 2 | 1 | True | 0 | ROZPOCET
| VV |  | (2,4+4,0+3,6+41,2) * 1,2 *PRUM_HLOUBKA_VYKOPU |  | 107.52 | [13 empty] | VV | 2 | 2 | True | 1 | ROZPOCET
6 | K | 132201202 | Hloubení rýh š do 2000 mm v hornině tř. 3 objemu do 1000 m3 | m3 | 176.952 |  | 0 | CS ÚRS 2015 02 |  |  | základní |  | 0 | 0 | 0 | 0 | 0 | 4 | K | 2 |  |  |  | ROZPOCET |  |  |  |  | 0 | 0 | 0 | 0 | 0 | 1 | 0 | 4 | 942835608
| VV |  | (Plocha výkopu * (půměrná hloubka výkopu - průměrná mocnost povrchu)) % dle geologie | [15 empty] | VV | 2 | 1 | True | 0 | ROZPOCET
| VV | PRUM_POVRCH | (43,3*0,2 + (144-43,3)*0,5) / 143,0 |  | 0.413 | [13 empty] | VV | 2 | 2 | True | 0 | ROZPOCET
| VV | PRUM_HLOUBKA_VYKOPU | 1,75 |  | 1.75 | [13 empty] | VV | 2 | 2 | True | 0 | ROZPOCET
| VV | HR3 | (264,7 * (PRUM_HLOUBKA_VYKOPU-PRUM_POVRCH))*0,5 |  | 176.952 | [13 empty] | VV | 2 | 2 | True | 1 | ROZPOCET
7 | K | 132201209 | Příplatek za lepivost k hloubení rýh š do 2000 mm v hornině tř. 3 | m3 | 88.476 |  | 0 | CS ÚRS 2015 02 |  |  | základní |  | 0 | 0 | 0 | 0 | 0 | 4 | K | 2 |  |  |  | ROZPOCET |  |  |  |  | 0 | 0 | 0 | 0 | 0 | 1 | 0 | 4 | 2079748677
| VV |  | Příplatek za lepivost 50% | [15 empty] | VV | 2 | 1 | True | 0 | ROZPOCET
| VV |  | HR3*0,5 |  | 88.476 | [13 empty] | VV | 2 | 2 | True | 1 | ROZPOCET
8 | K | 132301202 | Hloubení rýh š do 2000 mm v hornině tř. 4 objemu do 1000 m3 | m3 | 176.952 |  | 0 | CS ÚRS 2015 02 |  |  | základní |  | 0 | 0 | 0 | 0 | 0 | 4 | K | 2 |  |  |  | ROZPOCET |  |  |  |  | 0 | 0 | 0 | 0 | 0 | 1 | 0 | 4 | 1730529607
| VV |  | (Plocha výkopu * (půměrná hloubka výkopu - průměrná mocnost povrchu)) % dle geologie | [15 empty] | VV | 2 | 1 | True | 0 | ROZPOCET
| VV | HR4 | (264,7 * (PRUM_HLOUBKA_VYKOPU-PRUM_POVRCH))*0,5 |  | 176.952 | [13 empty] | VV | 2 | 2 | True | 1 | ROZPOCET
9 | K | 132301209 | Příplatek za lepivost k hloubení rýh š do 2000 mm v hornině tř. 4 | m3 | 88.476 |  | 0 | CS ÚRS 2015 02 |  |  | základní |  | 0 | 0 | 0 | 0 | 0 | 4 | K | 2 |  |  |  | ROZPOCET |  |  |  |  | 0 | 0 | 0 | 0 | 0 | 1 | 0 | 4 | 1991716588
| VV |  | Příplatek za lepivost 50% | [15 empty] | VV | 2 | 1 | True | 0 | ROZPOCET
| VV |  | HR4*0,5 |  | 88.476 | [13 empty] | VV | 2 | 2 | True | 1 | ROZPOCET
10 | K | 151811113 | Osazení a odstranění pažicího boxu těžkého hl výkopu do 4 m š do 5 m | m2 | 149.45 |  | 0 | CS ÚRS 2015 02 |  |  | základní |  | 0 | 0 | 0 | 0 | 0 | 4 | K | 2 |  |  |  | ROZPOCET |  |  |  |  | 0 | 0 | 0 | 0 | 0 | 1 | 0 | 4 | -1203711570
| VV |  | Délka výkopu šířky přes 2,5 m * průměrná hloubka * 2 | [15 empty] | VV | 2 | 1 | True | 0 | ROZPOCET
| VV |  | (40+2,7) * PRUM_HLOUBKA_VYKOPU * 2 |  | 149.45 | [13 empty] | VV | 2 | 2 | True | 1 | ROZPOCET
11 | K | 151811213 | Příplatek k pažicímu boxu těžkému hl výkopu do 4 m š do 5 m za první a ZKD den zapažení | m2 | 747.25 |  | 0 | CS ÚRS 2015 02 |  |  | základní |  | 0 | 0 | 0 | 0 | 0 | 4 | K | 2 |  |  |  | ROZPOCET |  |  |  |  | 0 | 0 | 0 | 0 | 0 | 1 | 0 | 4 | -1041395303
| VV |  | Plocha pažení * průměrný počet dnů zapažení 1 m2 | [15 empty] | VV | 2 | 1 | True | 0 | ROZPOCET
| VV |  | (40+2,7) * PRUM_HLOUBKA_VYKOPU * 2 * 5 |  | 747.25 | [13 empty] | VV | 2 | 2 | True | 1 | ROZPOCET
12 | K | 151831122 | Osazení a odstranění pažicího boxu lehkého hl výkopu do 4 m š do 2 m | m2 | 393.05 |  | 0 | CS ÚRS 2015 02 |  |  | základní |  | 0 | 0 | 0 | 0 | 0 | 4 | K | 2 |  |  |  | ROZPOCET |  |  |  |  | 0 | 0 | 0 | 0 | 0 | 1 | 0 | 4 | -569790970
| VV |  | Délka výkopu šířky do 2,0 m * průměrná hloubka * 2 | [15 empty] | VV | 2 | 1 | True | 0 | ROZPOCET
| VV | PAZENI | (146+9-40-2,7) * PRUM_HLOUBKA_VYKOPU * 2 |  | 393.05 | [13 empty] | VV | 2 | 2 | True | 1 | ROZPOCET
13 | K | 151831222 | Příplatek k pažicímu boxu lehkému hl výkopu do 4 m š do 2 m za první a ZKD den zapažení | m2 | 1965.25 |  | 0 | CS ÚRS 2015 02 |  |  | základní |  | 0 | 0 | 0 | 0 | 0 | 4 | K | 2 |  |  |  | ROZPOCET |  |  |  |  | 0 | 0 | 0 | 0 | 0 | 1 | 0 | 4 | -27039381
| VV |  | Plocha pažení * průměrný počet dnů zapažení 1 m2 | [15 empty] | VV | 2 | 1 | True | 0 | ROZPOCET
| VV |  | PAZENI * 5 |  | 1965.25 | [13 empty] | VV | 2 | 2 | True | 1 | ROZPOCET
14 | K | 161101102 | Svislé přemístění výkopku z horniny tř. 1 až 4 hl výkopu do 4 m | m3 | 194.647 |  | 0 | CS ÚRS 2015 02 |  |  | základní |  | 0 | 0 | 0 | 0 | 0 | 4 | K | 2 |  |  |  | ROZPOCET |  |  |  |  | 0 | 0 | 0 | 0 | 0 | 1 | 0 | 4 | 1987814610
| VV |  | Objem výkopku * % dle metodiky URS | [15 empty] | VV | 2 | 1 | True | 0 | ROZPOCET
| VV |  | (HR3+HR4)*0,55 |  | 194.647 | [13 empty] | VV | 2 | 2 | True | 1 | ROZPOCET
15 | K | 162201102 | Vodorovné přemístění do 50 m výkopku/sypaniny z horniny tř. 1 až 4 | m3 | 215.931 |  | 0 | CS ÚRS 2015 02 |  |  | základní |  | 0 | 0 | 0 | 0 | 0 | 4 | K | 2 |  |  |  | ROZPOCET |  |  |  |  | 0 | 0 | 0 | 0 | 0 | 1 | 0 | 4 | 2128924444
| VV |  | "Vnitrostaveništní přesun zásypového a obsypového materiálu (zásyp + obsyp)" | [15 empty] | VV | 2 | 1 | True | 0 | ROZPOCET
| VV |  | ZASYP + OBSYP |  | 215.931 | [13 empty] | VV | 2 | 2 | True | 1 | ROZPOCET
16 | K | 162701105 | Vodorovné přemístění do 10000 m výkopku/sypaniny z horniny tř. 1 až 4 | m3 | 353.904 |  | 0 | CS ÚRS 2015 02 |  |  | základní |  | 0 | 0 | 0 | 0 | 0 | 4 | K | 2 |  |  |  | ROZPOCET |  |  |  |  | 0 | 0 | 0 | 0 | 0 | 1 | 0 | 4 | 1971673189
| P |  | Poznámka k položce: Předpokládaný odvoz na skládku Benátky nad Jizerou (ca 25 km) | [15 empty] | P | 2
| VV |  | Výkopek * % dle geologie | [15 empty] | VV | 2 | 1 | True | 0 | ROZPOCET
| VV | PREM1 | (HR3+HR4) |  | 353.904 | [13 empty] | VV | 2 | 2 | True | 1 | ROZPOCET
17 | K | 162701109 | Příplatek k vodorovnému přemístění výkopku/sypaniny z horniny tř. 1 až 4 ZKD 1000 m přes 10000 m | m3 | 5308.56 |  | 0 | CS ÚRS 2015 02 |  |  | základní |  | 0 | 0 | 0 | 0 | 0 | 4 | K | 2 |  |  |  | ROZPOCET |  |  |  |  | 0 | 0 | 0 | 0 | 0 | 1 | 0 | 4 | -1606975228
| P |  | Poznámka k položce: Předpokládaný odvoz na skládku Benátky nad Jizerou (ca 25 km) | [15 empty] | P | 2
| VV |  | (HR3+HR4) |  | 353.904 | [13 empty] | VV | 2 | 2 | True | 1 | ROZPOCET
| VV |  | 353,904*15 'Přepočtené koeficientem množství |  | 5308.56 | [13 empty] | VV | 2 | 2 | False | 1 | ROZPOCET
18 | K | 171201201 | Uložení sypaniny na skládky | m3 | 353.904 |  | 0 | CS ÚRS 2015 02 |  |  | základní |  | 0 | 0 | 0 | 0 | 0 | 4 | K | 2 |  |  |  | ROZPOCET |  |  |  |  | 0 | 0 | 0 | 0 | 0 | 1 | 0 | 4 | -308827204
| VV |  | "Uložení přebytečného výkopku" PREM1 |  | 353.904 | [13 empty] | VV | 2 | 2 | True | 1 | ROZPOCET
19 | K | 171201211 | Poplatek za uložení odpadu ze sypaniny na skládce (skládkovné) | t | 672.418 |  | 0 | CS ÚRS 2015 02 |  |  | základní |  | 0 | 0 | 0 | 0 | 0 | 4 | K | 2 |  |  |  | ROZPOCET |  |  |  |  | 0 | 0 | 0 | 0 | 0 | 1 | 0 | 4 | -149961532
| VV |  | "Odvoz výkopku na skládku * 1,9 t/m3" PREM1 * 1,9 |  | 672.418 | [13 empty] | VV | 2 | 2 | True | 1 | ROZPOCET
20 | K | 174101101 | Zásyp jam, šachet rýh nebo kolem objektů sypaninou se zhutněním | m3 | 185.321 |  | 0 | CS ÚRS 2015 02 |  |  | základní |  | 0 | 0 | 0 | 0 | 0 | 4 | K | 2 |  |  |  | ROZPOCET |  |  |  |  | 0 | 0 | 0 | 0 | 0 | 1 | 0 | 4 | -154160392
| VV |  | Celkový objem výkopku - nahrazená část (lože, potrubí, obsyp) - objem nových šachet | [15 empty] | VV | 2 | 1 | True | 0 | ROZPOCET
| VV | ZASYP | (HR3+HR4)-((144,0+9,0)*1,2*(0,15+D_POTR+0,3)) - 3,14*1,24*1,24/4*(1,09+1,18+1,26+1,18+1,4+1,41+1,55+1,55+3,28+3,32) |  | 185.321 | [13 empty] | VV | 2 | 2 | True | 1 | ROZPOCET
21 | M | 583312000 | štěrkopísek netříděný zásypový materiál | t | 352.11 |  | 0 | CS ÚRS 2015 02 |  |  | základní |  | 0 | 0 | 0 | 0 | 0 | 8 | M | 2 |  |  |  | ROZPOCET |  |  |  |  | 0 | 0 | 0 | 0 | 0 | 1 | 0 | 4 | -1856502408
| VV |  | Zásypový materiál 1,9 t / m3 | [15 empty] | VV | 2 | 1 | True | 0 | ROZPOCET
| VV |  | ZASYP * 1,9 |  | 352.11 | [13 empty] | VV | 2 | 2 | True | 1 | ROZPOCET
| D | 1-2 | Demolice povrchů |  |  |  | 0 | [5 empty] | 0 |  | 0 |  | 197.694 | 1 | D | 1 |  |  |  | ROZPOCET | [10 empty] | 0
22 | K | 113107139 | Odstranění podkladu pl do 50 m2 z betonu vyztuženého sítěmi tl 500 mm | m2 | 209.2 |  | 0 | CS ÚRS 2015 02 |  |  | základní |  | 0 | 0 | 0 | 0.945 | 197.694 | 4 | K | 2 |  |  |  | ROZPOCET |  |  |  |  | 0 | 0 | 0 | 0 | 0 | 1 | 0 | 4 | 1857465815
| VV |  | "Plocha výkopu v komunikaci z betonu" 209,2 |  | 209.2 | [13 empty] | VV | 2 | 2 | True | 1 | ROZPOCET
23 | K | 121101101 | Sejmutí ornice s přemístěním na vzdálenost do 50 m | m3 | 11.1 |  | 0 | CS ÚRS 2015 02 |  |  | základní |  | 0 | 0 | 0 | 0 | 0 | 4 | K | 2 |  |  |  | ROZPOCET |  |  |  |  | 0 | 0 | 0 | 0 | 0 | 1 | 0 | 4 | -1720909528
| VV |  | Plocha výkopu v zelené ploše * mocnost vrstvy ornice 0,2 | [15 empty] | VV | 2 | 1 | True | 0 | ROZPOCET
| VV | ZELEN | 55,5 |  | 55.5 | [13 empty] | VV | 2 | 2 | True | 0 | ROZPOCET
| VV |  | ZELEN * 0,2 |  | 11.1 | [13 empty] | VV | 2 | 2 | True | 1 | ROZPOCET
| D | 2 | Zakládání |  |  |  | 0 | [5 empty] | 0 |  | 0.3635 |  | 0 | 1 | D | 1 |  |  |  | ROZPOCET | [10 empty] | 0
24 | K | 115001101 | Převedení vody potrubím DN do 100 | m | 50 |  | 0 | CS ÚRS 2015 02 |  |  | základní |  | 0 | 0.00727 | 0.3635 | 0 | 0 | 4 | K | 2 |  |  |  | ROZPOCET |  |  |  |  | 0 | 0 | 0 | 0 | 0 | 1 | 0 | 4 | 650916105
| VV |  | Případné čerpání srážkových vod z výkopu | [15 empty] | VV | 2 | 1 | True | 0 | ROZPOCET
| VV |  | 50 |  | 50 | [13 empty] | VV | 2 | 2 | True | 1 | ROZPOCET
25 | K | 115101201 | Čerpání vody na dopravní výšku do 10 m průměrný přítok do 500 l/min | hod | 24 |  | 0 | CS ÚRS 2015 02 |  |  | základní |  | 0 | 0 | 0 | 0 | 0 | 4 | K | 2 |  |  |  | ROZPOCET |  |  |  |  | 0 | 0 | 0 | 0 | 0 | 1 | 0 | 4 | 355950970
| VV |  | Případné čerpání srážkových vod z výkopu | [15 empty] | VV | 2 | 1 | True | 0 | ROZPOCET
| VV |  | 24 |  | 24 | [13 empty] | VV | 2 | 2 | True | 1 | ROZPOCET
| D | 3 | Svislé a kompletní konstrukce |  |  |  | 0 | [5 empty] | 0 |  | 1.6725 |  | 0 | 1 | D | 1 |  |  |  | ROZPOCET | [10 empty] | 0
26 | K | 001 | Zaslepení stávajícího potrubí | kpl | 6 |  | 0 |  |  |  | základní |  | 0 | 0.05 | 0.3 | 0 | 0 | 4 | K | 2 |  |  |  | ROZPOCET |  |  |  |  | 0 | 0 | 0 | 0 | 0 | 1 | 0 | 4 | -604934279
| VV |  | "Zabetonování potrubí v šachtě C2d-11, C2d-30, C2d-25 a za šachtou C2d-15, C2b-24, C2b-23" 6 |  | 6 | [13 empty] | VV | 2 | 2 | True | 1 | ROZPOCET
27 | K | 012 | Odříznutí vrchní části sklolaminátového rukávce v šachtě | kpl | 1 |  | 0 |  |  |  | základní |  | 0 | 0 | 0 | 0 | 0 | 4 | K | 2 |  |  |  | ROZPOCET |  |  |  |  | 0 | 0 | 0 | 0 | 0 | 1 | 0 | 4 | 2132308646
| VV |  | "odříznutí vrchní části sklolaminátového rukávce hotové sanace v šachtě C2d-11" 1 |  | 1 | [13 empty] | VV | 2 | 2 | True | 1 | ROZPOCET
28 | K | 358325114-001 | Částečné vybourání šachty (do hloubky cca 1,0 m) včetně poklopu s rámem a okolního povrchu a následný odvoz a likvidace vybouraného materiálu | kpl | 3 |  | 0 |  |  |  | základní |  | 0 | 0 | 0 | 0 | 0 | 4 | K | 2 |  |  |  | ROZPOCET |  |  |  |  | 0 | 0 | 0 | 0 | 0 | 1 | 0 | 4 | -2074638499
| VV |  | "Odstranění šachet C2b-24, C2d-25, C2d-30" 3 |  | 3 | [13 empty] | VV | 2 | 2 | True | 1 | ROZPOCET
29 | K | 358325114-002 | Kompletní vybourání šachty včetně poklopu s rámem a následný odvoz a likvidace vybouraného materiálu | kpl | 8 |  | 0 |  |  |  | základní |  | 0 | 0 | 0 | 0 | 0 | 4 | K | 2 |  |  |  | ROZPOCET |  |  |  |  | 0 | 0 | 0 | 0 | 0 | 1 | 0 | 4 | 1074047095
| VV |  | "Odstranění šachet na potrubí v místě kde nebude osazená nová šachta, C2b-23, C3c-18, C3c-17, C3c-16a, C3c-16b, C3c-15, C2d-32, C2d-26" 8 |  | 8 | [13 empty] | VV | 2 | 2 | True | 1 | ROZPOCET
30 | K | 003 | Vyplnění profilu kanalizace popílkocementovou směsí, vč. dodávky směsi | m3 | 0.942 |  | 0 |  |  |  | základní |  | 0 | 0 | 0 | 0 | 0 | 4 | K | 2 |  |  |  | ROZPOCET |  |  |  |  | 0 | 0 | 0 | 0 | 0 | 1 | 0 | 4 | 1492616491
| VV |  | "Délka úseku * plocha potrubí v řezu" 30,0 * 3,14*0,20*0,20/4 |  | 0.942 | [13 empty] | VV | 2 | 2 | True | 1 | ROZPOCET
31 | M | 589379120 | suspenze cementopopílková stavební CPS III (Kaps III) | m3 | 0.942 |  | 0 | CS ÚRS 2015 02 |  |  | základní |  | 0 | 1.457 | 1.3725 | 0 | 0 | 8 | M | 2 |  |  |  | ROZPOCET |  |  |  |  | 0 | 0 | 0 | 0 | 0 | 1 | 0 | 4 | 2131500899
| VV |  | "Délka úseku * plocha potrubí v řezu" 30,0 * 3,14*0,20*0,20/4 |  | 0.942 | [13 empty] | VV | 2 | 2 | True | 1 | ROZPOCET
| D | 4 | Vodorovné konstrukce |  |  |  | 0 | [5 empty] | 0 |  | 147.0792 |  | 0 | 1 | D | 1 |  |  |  | ROZPOCET | [10 empty] | 0
32 | K | 175101101 | Obsypání potrubí bez prohození sypaniny z hornin tř. 1 až 4 uloženým do 3 m od kraje výkopu | m3 | 30.61 |  | 0 | CS ÚRS 2014 01 |  |  | základní |  | 0 | 0 | 0 | 0 | 0 | 4 | K | 2 |  |  |  | ROZPOCET |  |  |  |  | 0 | 0 | 0 | 0 | 0 | 1 | 0 | 4 | -921474224
| VV |  | Délka potrubí bez obetonování v otevřeném výkopu * (šířka výkopu * (vnější průměr potrubí + nadsyp 0,3 - 0,05) - plocha potrubí) | [15 empty] | VV | 2 | 1 | True | 0 | ROZPOCET
| VV | D_POTR | 0,355 |  | 0.355 | [13 empty] | VV | 2 | 2 | True | 0 | ROZPOCET
| VV | OBSYP | (144,0 - 103,0)*((1,2*(D_POTR+0,3-0,05))-(D_POTR*D_POTR*3,14/4)) + (9,0)*((1,2*(0,242+0,3-0,05))-(0,242*0,242*3,14/4)) |  | 30.61 | [13 empty] | VV | 2 | 2 | True | 1 | ROZPOCET
33 | M | 583313450 | kamenivo těžené drobné tříděné frakce 0-4 | t | 58.159 |  | 0 | CS ÚRS 2015 02 |  |  | základní |  | 0 | 0 | 0 | 0 | 0 | 8 | M | 2 |  |  |  | ROZPOCET |  |  |  |  | 0 | 0 | 0 | 0 | 0 | 1 | 0 | 4 | -515624733
| VV |  | Obsyp * 1,9 tun/m3 | [15 empty] | VV | 2 | 1 | True | 0 | ROZPOCET
| VV |  | OBSYP*1,9 |  | 58.159 | [13 empty] | VV | 2 | 2 | True | 1 | ROZPOCET
34 | K | 452312131 | Sedlové lože z betonu prostého tř. C 12/15 otevřený výkop | m3 | 9.84 |  | 0 | CS ÚRS 2015 02 |  |  | základní |  | 0 | 2.234 | 21.9826 | 0 | 0 | 4 | K | 2 |  |  |  | ROZPOCET |  |  |  |  | 0 | 0 | 0 | 0 | 0 | 1 | 0 | 4 | 1115105909
| VV |  | Délka potrubí bez obetonování v otevřeném výkopu * vrstva 0,20 m a* šířka výkopu | [15 empty] | VV | 2 | 1 | True | 0 | ROZPOCET
| VV | LOZE | (144,0 - 103,0) * 0,20 * 1,2 |  | 9.84 | [13 empty] | VV | 2 | 2 | True | 1 | ROZPOCET
35 | K | 452384111 | Podkladní pražce z betonu prostého tř. B 7,5 otevřený výkop pl do 25000 mm2 | m | 86.4 |  | 0 | CS ÚRS 2015 02 |  |  | základní |  | 0 | 0.05783 | 4.9965 | 0 | 0 | 4 | K | 2 |  |  |  | ROZPOCET |  |  |  |  | 0 | 0 | 0 | 0 | 0 | 1 | 0 | 4 | 2027236993
| VV |  | "Podkladní pražce pod kameninové potrubí, délka pražce 600 mm, 2 pražce na troubu" 144,0 * 0,600 |  | 86.4 | [13 empty] | VV | 2 | 2 | True | 1 | ROZPOCET
36 | K | 899623141 | Obetonování potrubí nebo zdiva stok betonem prostým tř. C 12/15 otevřený výkop | m3 | 39.449 |  | 0 | CS ÚRS 2015 02 |  |  | základní |  | 0 | 2.2563 | 89.0104 | 0 | 0 | 4 | K | 2 |  |  |  | ROZPOCET |  |  |  |  | 0 | 0 | 0 | 0 | 0 | 1 | 0 | 4 | 277320456
| P |  | Poznámka k položce: Pro malé krytí potrubí bude obetonováno jen do úrovně ca 12 cm v průměru (0 cm u šachty C3c-19 a 24 cm u šachty C3C-17) | [15 empty] | P | 2
| VV |  | Délka obetonování potrubí v otevřeném výkopu * plocha obetonování potrubí | [15 empty] | VV | 2 | 1 | True | 0 | ROZPOCET
| VV |  | 103,0 * 0,383 |  | 39.449 | [13 empty] | VV | 2 | 2 | True | 1 | ROZPOCET
37 | K | 452311121 | Podkladní desky z betonu prostého tř. C 8/10 otevřený výkop | m3 | 9.888 |  | 0 | CS ÚRS 2015 02 |  |  | základní |  | 0 | 2.234 | 22.0898 | 0 | 0 | 4 | K | 2 |  |  |  | ROZPOCET |  |  |  |  | 0 | 0 | 0 | 0 | 0 | 1 | 0 | 4 | -1071624692
| VV |  | Délka potrubí v otevřeném výkopu * vrstva 0,08 m a* šířka výkopu | [15 empty] | VV | 2 | 1 | True | 0 | ROZPOCET
| VV |  | 103,0 * 0,08 * 1,2 |  | 9.888 | [13 empty] | VV | 2 | 2 | True | 1 | ROZPOCET
38 | K | 452311131-01 | Podkladní deska pod kanalizační šachty z betonu prostého tř. C 12/15 (XC1), tl. 100 mm, vč. zřízení a dodávky materiálu | kpl | 10 |  | 0 |  |  |  | základní |  | 0 | 0.9 | 9 | 0 | 0 | 4 | K | 2 |  |  |  | ROZPOCET |  |  |  |  | 0 | 0 | 0 | 0 | 0 | 1 | 0 | 4 | -1944070313
| VV |  | "Dle počtu zřizovaných kanalizačních šachet" 10 |  | 10 | [13 empty] | VV | 2 | 2 | True | 1 | ROZPOCET
| D | 5-2 | Komunikace a povrchy |  |  |  | 0 | [5 empty] | 0 |  | 0 |  | 0 | 1 | D | 1 |  |  |  | ROZPOCET | [10 empty] | 0
39 | K | 567134111 | Podklad z podkladového betonu tř. PB I (C20/25) tl 200 mm | m2 | 427.4 |  | 0 | CS ÚRS 2015 02 |  |  | základní |  | 0 | 0 | 0 | 0 | 0 | 4 | K | 2 |  |  |  | ROZPOCET |  |  |  |  | 0 | 0 | 0 | 0 | 0 | 1 | 0 | 4 | -355794829
| VV |  | "Obnova betonové komunikace, 2 vrstvy" 2 * 209,2 + "vybetonování plochy po šachtách C2d-29 a C2d-30" 2 * (2*1,5*1,5) |  | 427.4 | [13 empty] | VV | 2 | 2 | True | 1 | ROZPOCET
40 | K | 567114111 | Podklad z podkladového betonu tř. PB I (C 20/25) tl 100 mm | m2 | 213.7 |  | 0 | CS ÚRS 2015 02 |  |  | základní |  | 0 | 0 | 0 | 0 | 0 | 4 | K | 2 |  |  |  | ROZPOCET |  |  |  |  | 0 | 0 | 0 | 0 | 0 | 1 | 0 | 4 | -424001270
| VV |  | "Obnova betonové komunikace" 209,2 + "vybetonování plochy po šachtách C2d-29 a C2d-30" 2*1,5*1,5 |  | 213.7 | [13 empty] | VV | 2 | 2 | True | 1 | ROZPOCET
| D | 8 | Trubní vedení |  |  |  | 0 | [5 empty] | 0 |  | 68.2807 |  | 0 | 1 | D | 1 |  |  |  | ROZPOCET | [10 empty] | 0
41 | K | 831352121 | Montáž potrubí z trub kameninových hrdlových s integrovaným těsněním výkop sklon do 20 % DN 200 | m | 9 |  | 0 | CS ÚRS 2015 02 |  |  | základní |  | 0 | 4e-05 | 0.00036 | 0 | 0 | 4 | K | 2 |  |  |  | ROZPOCET |  |  |  |  | 0 | 0 | 0 | 0 | 0 | 1 | 0 | 4 | -420393480
| VV |  | "Délka potrubí KAM DN 200 mm" 9,0 |  | 9 | [13 empty] | VV | 2 | 2 | True | 1 | ROZPOCET
42 | M | 597107040 | trouba kameninová glazovaná pouze uvnitř DN200mm L2,50m spojovací systém C Třída 240 | m | 9.135 |  | 0 | CS ÚRS 2015 02 |  |  | základní |  | 0 | 0.043 | 0.39281 | 0 | 0 | 8 | M | 2 |  |  |  | ROZPOCET |  |  |  |  | 0 | 0 | 0 | 0 | 0 | 1 | 0 | 4 | -2122329918
| VV |  | "Délka potrubí KAM DN 200 mm" 9,0 |  | 9 | [13 empty] | VV | 2 | 2 | True | 1 | ROZPOCET
| VV |  | 9*1,015 'Přepočtené koeficientem množství |  | 9.135 | [13 empty] | VV | 2 | 2 | False | 1 | ROZPOCET
43 | K | 831372121 | Montáž potrubí z trub kameninových hrdlových s integrovaným těsněním výkop sklon do 20 % DN 300 | m | 144 |  | 0 | CS ÚRS 2015 02 |  |  | základní |  | 0 | 8e-05 | 0.01152 | 0 | 0 | 4 | K | 2 |  |  |  | ROZPOCET |  |  |  |  | 0 | 0 | 0 | 0 | 0 | 1 | 0 | 4 | -303019118
| VV |  | "Délka potrubí KAM DN 300 mm" 144,0 |  | 144 | [13 empty] | VV | 2 | 2 | True | 1 | ROZPOCET
44 | M | 597107070 | trouba kameninová glazovaná DN300mm L2,50m spojovací systém C Třída 240 | m | 142.1 |  | 0 | CS ÚRS 2015 02 |  |  | základní |  | 0 | 0.1 | 14.21 | 0 | 0 | 8 | M | 2 |  |  |  | ROZPOCET |  |  |  |  | 0 | 0 | 0 | 0 | 0 | 1 | 0 | 4 | -676994176
| VV |  | "Délka potrubí KAM DN 300 mm" 140,0 |  | 140 | [13 empty] | VV | 2 | 2 | True | 1 | ROZPOCET
| VV |  | 140*1,015 'Přepočtené koeficientem množství |  | 142.1 | [13 empty] | VV | 2 | 2 | False | 1 | ROZPOCET
45 | K | 894411121-996 | Zřízení bezodtokové kanalizační šachty DN 1000 z betonových dílců, vč. šachtových dílců, stupadel, těsnění, vyrovnávacích prstenců, zřízení a utěsnění prostupů, speciální spojky na potrubí kamenina - ocel DN 350 mm odolné proti ropným látkám | kpl | 2 |  | 0 |  |  |  | základní |  | 0 | 5 | 10 | 0 | 0 | 4 | K | 2 |  |  |  | ROZPOCET |  |  |  |  | 0 | 0 | 0 | 0 | 0 | 1 | 0 | 4 | 917902469
| VV |  | "Zřízení šachet ŠS2-4a a ŠS2-4b" 2 |  | 2 | [13 empty] | VV | 2 | 2 | True | 1 | ROZPOCET
46 | K | 894411121-998 | Zřízení atypické kanalizační šachty DN 1000 z betonových dílců, částečně vyzděné na potrubí, vč. vybetonování a vyzdění dna, dodávky skruží, stupadel, těsnění, vyrovnávacích prstenců a napojení potrubí | kpl | 1 |  | 0 |  |  |  | základní |  | 0 | 5 | 5 | 0 | 0 | 4 | K | 2 |  |  |  | ROZPOCET |  |  |  |  | 0 | 0 | 0 | 0 | 0 | 1 | 0 | 4 | 874985468
| VV |  | "Zřízení šachty ŠS2-1" 1 |  | 1 | [13 empty] | VV | 2 | 2 | True | 1 | ROZPOCET
47 | K | 894411121-999 | Zřízení kanalizační šachty DN 1000 z betonových dílců, vč. dodávky dna, skruží, stupadel, těsnění, vyrovnávacích prstenců a napojení potrubí | kpl | 7 |  | 0 |  |  |  | základní |  | 0 | 5 | 35 | 0 | 0 | 4 | K | 2 |  |  |  | ROZPOCET |  |  |  |  | 0 | 0 | 0 | 0 | 0 | 1 | 0 | 4 | -1361102670
| VV |  | "Dle situace a podélného profilu" 7 |  | 7 | [13 empty] | VV | 2 | 2 | True | 1 | ROZPOCET
48 | K | 894411121-002 | Příplatek za osazení šachty v místě šachty stávající, vyříznutí potrubí, dodávka a montáž potřebné délky nového potrubí a propojení se stávajícím, vč. kompletního vybourání šachty a následný odvoz a likvidace vybouraného materiálu | kpl | 1 |  | 0 |  |  |  | základní |  | 0 | 2 | 2 | 0 | 0 | 4 | K | 2 |  |  |  | ROZPOCET |  |  |  |  | 0 | 0 | 0 | 0 | 0 | 1 | 0 | 4 | 601456071
| VV |  | "Vysazení nové šachty v místě stávající C2d-28" 1 |  | 1 | [13 empty] | VV | 2 | 2 | True | 1 | ROZPOCET
49 | K | 895941311-997 | Napojení odvodňovacího žlábku | kpl | 1 |  | 0 |  |  |  | základní |  | 0 | 0.14494 | 0.14494 | 0 | 0 | 4 | K | 2 |  |  |  | ROZPOCET |  |  |  |  | 0 | 0 | 0 | 0 | 0 | 1 | 0 | 4 | -2144116240
| VV |  | "Napojení odvodňovacího žlábku do šachty ŠS2-3" 1 |  | 1 | [13 empty] | VV | 2 | 2 | True | 1 | ROZPOCET
50 | K | 895941311-999 | Přepojení potrubí uliční vpusti | kpl | 1 |  | 0 |  |  |  | základní |  | 0 | 0.14494 | 0.14494 | 0 | 0 | 4 | K | 2 |  |  |  | ROZPOCET |  |  |  |  | 0 | 0 | 0 | 0 | 0 | 1 | 0 | 4 | 1682165338
| VV |  | "Přepojení potrubí uliční vpusti do šachty C3c-17" 1 |  | 1 | [13 empty] | VV | 2 | 2 | True | 1 | ROZPOCET
51 | K | 899102111 | Osazení poklopů litinových nebo ocelových včetně rámů hmotnosti nad 50 do 100 kg | kus | 8 |  | 0 | CS ÚRS 2015 02 |  |  | základní |  | 0 | 0.00702 | 0.05616 | 0 | 0 | 4 | K | 2 |  |  |  | ROZPOCET |  |  |  |  | 0 | 0 | 0 | 0 | 0 | 1 | 0 | 4 | 1271693607
| VV |  | "Dle situace a podélného profilu" 1+7 |  | 8 | [13 empty] | VV | 2 | 2 | True | 1 | ROZPOCET
52 | M | 592246610 | poklop šachtový D1 /betonová výplň+ litina/ D 400 - BEGU, s odvětráním | kus | 8 |  | 0 | CS ÚRS 2015 02 |  |  | základní |  | 0 | 0.165 | 1.32 | 0 | 0 | 8 | M | 2 |  |  |  | ROZPOCET |  |  |  |  | 0 | 0 | 0 | 0 | 0 | 1 | 0 | 4 | -1516388774
53 | K | 999111111-999 | Zkouška těsnosti potrubí do DN 300 mm, vč. kontroly kvality provedení kamerou a vypracování protokolu o zkoušce | m | 153 |  | 0 |  |  |  | základní |  | 0 | 0 | 0 | 0 | 0 | 4 | K | 2 |  |  |  | ROZPOCET |  |  |  |  | 0 | 0 | 0 | 0 | 0 | 1 | 0 | 4 | -679197990
| VV |  | Celková délka potrubí | [15 empty] | VV | 2 | 1 | True | 0 | ROZPOCET
| VV |  | 144,0 + 9,0 |  | 153 | [13 empty] | VV | 2 | 2 | True | 1 | ROZPOCET
| D | 9 | Ostatní konstrukce a práce, bourání |  |  |  | 0 | [5 empty] | 0 |  | 0.03304 |  | 0 | 1 | D | 1 |  |  |  | ROZPOCET | [10 empty] | 0
54 | K | 919735126 | Řezání stávajícího betonového krytu hl do 300 mm | m | 236 |  | 0 | CS ÚRS 2015 02 |  |  | základní |  | 0 | 0.00014 | 0.03304 | 0 | 0 | 4 | K | 2 |  |  |  | ROZPOCET |  |  |  |  | 0 | 0 | 0 | 0 | 0 | 1 | 0 | 4 | -287172531
| VV |  | "Celková délka řezání betonové komunikace" 236,0 |  | 236 | [13 empty] | VV | 2 | 2 | True | 1 | ROZPOCET
55 | K | 004 | Demontáž a likvidace uliční vpusti | kus | 4 |  | 0 |  |  |  | základní |  | 0 | 0 | 0 | 0 | 0 | 16 | K | 2 |  |  |  | ROZPOCET |  |  |  |  | 0 | 0 | 0 | 0 | 0 | 1 | 0 | 16 | 2133809215
56 | K | 005 | Obnova uliční vpusti a napojení na potrubí nebo do šachty, vč. dodávky materiálu | kus | 4 |  | 0 |  |  |  | základní |  | 0 | 0 | 0 | 0 | 0 | 16 | K | 2 |  |  |  | ROZPOCET |  |  |  |  | 0 | 0 | 0 | 0 | 0 | 1 | 0 | 16 | 659476461
| D | 997 | Přesun sutě |  |  |  | 0 | [5 empty] | 0 |  | 0 |  | 0 | 1 | D | 1 |  |  |  | ROZPOCET | [10 empty] | 0
57 | K | 997221551 | Vodorovná doprava suti ze sypkých materiálů do 1 km | t | 197.694 |  | 0 | CS ÚRS 2015 02 |  |  | základní |  | 0 | 0 | 0 | 0 | 0 | 4 | K | 2 |  |  |  | ROZPOCET |  |  |  |  | 0 | 0 | 0 | 0 | 0 | 1 | 0 | 4 | 1547043253
| P |  | Poznámka k položce: Předpokládaný odvoz na skládku Benátky nad Jizerou (ca 25 km) | [15 empty] | P | 2
58 | K | 997221559 | Příplatek ZKD 1 km u vodorovné dopravy suti ze sypkých materiálů | t | 4744.656 |  | 0 | CS ÚRS 2015 02 |  |  | základní |  | 0 | 0 | 0 | 0 | 0 | 4 | K | 2 |  |  |  | ROZPOCET |  |  |  |  | 0 | 0 | 0 | 0 | 0 | 1 | 0 | 4 | -606052287
| P |  | Poznámka k položce: Předpokládaný odvoz na skládku Benátky nad Jizerou (ca 25 km) | [15 empty] | P | 2
| VV |  | 197,694*24 'Přepočtené koeficientem množství |  | 4744.656 | [13 empty] | VV | 2 | 2 | False | 1 | ROZPOCET
59 | K | 997221825 | Poplatek za uložení železobetonového odpadu na skládce (skládkovné) | t | 197.694 |  | 0 | CS ÚRS 2015 02 |  |  | základní |  | 0 | 0 | 0 | 0 | 0 | 4 | K | 2 |  |  |  | ROZPOCET |  |  |  |  | 0 | 0 | 0 | 0 | 0 | 1 | 0 | 4 | -187849125
| VV |  | "vybourané betonové vrstvy (plocha * hmotnost sutě z jednotky)" 209,2 * 0,945 |  | 197.694 | [13 empty] | VV | 2 | 2 | True | 1 | ROZPOCET
| D | 998 | Přesun hmot |  |  |  | 0 | [5 empty] | 0 |  | 0 |  | 0 | 1 | D | 1 |  |  |  | ROZPOCET | [10 empty] | 0
60 | K | 998275101 | Přesun hmot pro trubní vedení z trub kameninových otevřený výkop | t | 220.032 |  | 0 | CS ÚRS 2015 02 |  |  | základní |  | 0 | 0 | 0 | 0 | 0 | 4 | K | 2 |  |  |  | ROZPOCET |  |  |  |  | 0 | 0 | 0 | 0 | 0 | 1 | 0 | 4 | 14068457
| D | M | Práce a dodávky M |  |  |  | 0 | [5 empty] | 0 |  | 0.16563 |  | 0 | 3 | D | 0 |  |  |  | ROZPOCET | [10 empty] | 0
| D | 23-M | Montáže potrubí |  |  |  | 0 | [5 empty] | 0 |  | 0.16563 |  | 0 | 3 | D | 1 |  |  |  | ROZPOCET | [10 empty] | 0
61 | K | 230140112 | Montáž trubek z nerezavějící oceli tř.17 D 377 mm, tl 12,5 mm | m | 1.6 |  | 0 | CS ÚRS 2015 02 |  |  | základní |  | 0 | 7e-05 | 0.000112 | 0 | 0 | 64 | K | 2 |  |  |  | ROZPOCET |  |  |  |  | 0 | 0 | 0 | 0 | 0 | 1 | 0 | 64 | -1286120079
| VV |  | "OC potrubí v šachtách ŠS2-4a a ŠS2-4b" 2 * (0,5+0,3) |  | 1.6 | [13 empty] | VV | 2 | 2 | True | 1 | ROZPOCET
62 | M | 140359150 | trubka ocelová bezešvá hladká kruhová ČSN 411353.1 D377 tl 10,0 mm | m | 1.6 |  | 0 | CS ÚRS 2015 02 |  |  | základní |  | 0 | 0.0905 | 0.1448 | 0 | 0 | 128 | M | 2 |  |  |  | ROZPOCET |  |  |  |  | 0 | 0 | 0 | 0 | 0 | 1 | 0 | 128 | -1130459259
| VV |  | "montáž OC potrubí v šachtách ŠS2-4a a ŠS2-4b" 2 * (0,5+0,3) |  | 1.6 | [13 empty] | VV | 2 | 2 | True | 1 | ROZPOCET
63 | K | 230140242 | Montáž trubní dílce přivařovací z nerezavějící oceli tř.17 D 377 mm, tl 12,5 mm | kus | 2 |  | 0 | CS ÚRS 2015 02 |  |  | základní |  | 0 | 0.00036 | 0.00072 | 0 | 0 | 64 | K | 2 |  |  |  | ROZPOCET |  |  |  |  | 0 | 0 | 0 | 0 | 0 | 1 | 0 | 64 | 759769090
| VV |  | "OC kolena v šachtách ŠS2-4a a ŠS2-4b" 2 |  | 2 | [13 empty] | VV | 2 | 2 | True | 1 | ROZPOCET
64 | M | M-006 | ocelové navařovací koleno, DN 350 mm | kus | 2 |  | 0 |  |  |  | základní |  | 0 | 0.01 | 0.02 | 0 | 0 | 256 | M | 2 |  |  |  | ROZPOCET |  |  |  |  | 0 | 0 | 0 | 0 | 0 | 1 | 0 | 64 | -473053665
| VV |  | "OC kolena v šachtách ŠS2-4a a ŠS2-4b" 2 |  | 2 | [13 empty] | VV | 2 | 2 | True | 1 | ROZPOCET
65 | K | 998272211-001 | Přesun hmot pro trubní vedení z ocelových trub svařovaných v šachtě | t | 0.021 |  | 0 |  |  |  | základní |  | 0 | 0 | 0 | 0 | 0 | 4 | K | 2 |  |  |  | ROZPOCET |  |  |  |  | 0 | 0 | 0 | 0 | 0 | 1 | 0 | 4 | -402589328

## SO.02.1 - Stoka 2.1
| List obsahuje: |  | 1) Krycí list soupisu | 2) Rekapitulace |  |  | 3) Soupis prací | Zpět na list: | Rekapitulace stavby
[19 empty] | {e22a2191-9e8f-4aa8-b7a8-95cdb3ce6608} | [5 empty] | PAZENI | Plocha pažení | 55,2 | 2
[19 empty] | 2 | [5 empty] | PREM1 | Vodorovné přemístění výkopku tř. 3 a 4 | 12,88 | 2
| KRYCÍ LIST SOUPISU | [8 empty] | v --- níže se nacházejí doplnkové a pomocné údaje k sestavám --- v | [8 empty] | False | [5 empty] | PRUM_HLOUBKA_VYKOPU | Průměrná hloubka výkopu rýhy | 1,2 | 2
[25 empty] | PRUM_POVRCH | Průměrná mocnost povrchu | 0,5 | 2
| Stavba: | [23 empty] | D_POTR | vnější průměr potrubí | 0,3 | 2
|  | Optimalizace a sanace zaolejované kanalizace na skladě PHM ČEPRO, a.s. Mstětice | [22 empty] | DN | DN potrubí | 0,25 | 2
| Objekt: | [23 empty] | HR3 | Hloubení rýh v tř. 3 | 6,44 | 2
|  | SO.02.1 - Stoka 2.1 | [22 empty] | HR4 | Hloubení rýh v tř. 4 | 6,44 | 2
| KSO: |  |  |  |  | CC-CZ:
| Místo: |  | Sklad PHM ČEPRO a.s. Mstětice, obec Zeleneč |  |  | Datum: | 2.5.2017
| Zadavatel: |  |  |  |  | IČ: | 601 93 531
|  | ČEPRO, a.s. |  |  |  | DIČ:
| Uchazeč: |  |  |  |  | IČ:
DIČ:
| Projektant: |  |  |  |  | IČ: | 284 65 881
|  | PROJECT ISA spol. s r.o. |  |  |  | DIČ:
Poznámka:
| Cena bez DPH | [5 empty] | 0
|  |  | Základ daně |  |  | Sazba daně | Výše daně
| DPH | základní | 0 |  |  | 21% | 0
|  | snížená | 0 |  |  | 15% | 0
|  | zákl. přenesená | 0 |  |  | 21% | 0
|  | sníž. přenesená | 0 |  |  | 15% | 0
|  | nulová | 0 |  |  | 0% | 0
| Cena s DPH |  |  | v | CZK |  | 0
REKAPITULACE ČLENĚNÍ SOUPISU PRACÍ
Stavba:
Optimalizace a sanace zaolejované kanalizace na skladě PHM ČEPRO, a.s. Mstětice
Objekt:
SO.02.1 - Stoka 2.1
Místo: |  |  | Sklad PHM ČEPRO a.s. Mstětice, obec Zeleneč |  |  | Datum: | 2.5.2017
Zadavatel: |  |  | ČEPRO, a.s. |  |  | Projektant: | PROJECT ISA spol. s r.o.
Uchazeč:
Kód dílu - Popis | [6 empty] | Cena celkem [CZK]
Náklady soupisu celkem | [6 empty] | 0 | [12 empty] | -1
| HSV - Práce a dodávky HSV | [5 empty] | 0
| 1 - Zemní práce | [5 empty] | 0
| 1-2 - Demolice povrchů | [5 empty] | 0
| 2 - Zakládání | [5 empty] | 0
| 3 - Svislé a kompletní konstrukce | [5 empty] | 0
| 4 - Vodorovné konstrukce | [5 empty] | 0
| 5-2 - Komunikace a povrchy | [5 empty] | 0
| 8 - Trubní vedení | [5 empty] | 0
| 9 - Ostatní konstrukce a práce, bourání | [5 empty] | 0
| 997 - Přesun sutě | [5 empty] | 0
| 998 - Přesun hmot | [5 empty] | 0
SOUPIS PRACÍ
Stavba:
Optimalizace a sanace zaolejované kanalizace na skladě PHM ČEPRO, a.s. Mstětice
Objekt:
SO.02.1 - Stoka 2.1
Místo: |  |  | Sklad PHM ČEPRO a.s. Mstětice, obec Zeleneč |  |  | Datum: | 2.5.2017
Zadavatel: |  |  | ČEPRO, a.s. |  |  | Projektant: | PROJECT ISA spol. s r.o.
Uchazeč:
PČ | Typ | Kód | Popis | MJ | Množství | J.cena [CZK] | Cena celkem [CZK] | Cenová soustava |  | Poznámka | DPH | J. Nh [h] | Nh celkem [h] | J. hmotnost [t] | Hmotnost celkem [t] | J. suť [t] | Suť Celkem [t]
Náklady soupisu celkem | [6 empty] | 0 | [5 empty] | 0 |  | 38.0286 |  | 17.388 |  | D | -1 | [14 empty] | 0
| D | HSV | Práce a dodávky HSV |  |  |  | 0 | [5 empty] | 0 |  | 38.0286 |  | 17.388 | 1 | D | 0 |  |  |  | ROZPOCET | [10 empty] | 0
| D | 1 | Zemní práce |  |  |  | 0 | [5 empty] | 0 |  | 0.03872 |  | 0 | 1 | D | 1 |  |  |  | ROZPOCET | [10 empty] | 0
1 | K | 119001401 | Dočasné zajištění potrubí ocelového nebo litinového DN do 200 | m | 2 |  | 0 | CS ÚRS 2015 02 |  |  | základní |  | 0 | 0.00868 | 0.01736 | 0 | 0 | 4 | K | 2 |  |  |  | ROZPOCET |  |  |  |  | 0 | 0 | 0 | 0 | 0 | 1 | 0 | 4 | 789604969
| VV |  | Předpokládaná délka zastiženého potrubí ve výkopu | [15 empty] | VV | 2 | 1 | True | 0 | ROZPOCET
| VV |  | 2 * 1,0 |  | 2 | [13 empty] | VV | 2 | 2 | True | 1 | ROZPOCET
2 | K | 119001411 | Dočasné zajištění potrubí betonového, ŽB nebo kameninového DN do 200 | m | 2 |  | 0 | CS ÚRS 2015 02 |  |  | základní |  | 0 | 0.01068 | 0.02136 | 0 | 0 | 4 | K | 2 |  |  |  | ROZPOCET |  |  |  |  | 0 | 0 | 0 | 0 | 0 | 1 | 0 | 4 | -532177198
| VV |  | Předpokládaná délka zastiženého potrubí ve výkopu | [15 empty] | VV | 2 | 1 | True | 0 | ROZPOCET
| VV |  | 2 * 1,0 |  | 2 | [13 empty] | VV | 2 | 2 | True | 1 | ROZPOCET
3 | K | 130001101 | Příplatek za ztížení vykopávky v blízkosti podzemního vedení | m3 | 4 |  | 0 | CS ÚRS 2015 02 |  |  | základní |  | 0 | 0 | 0 | 0 | 0 | 4 | K | 2 |  |  |  | ROZPOCET |  |  |  |  | 0 | 0 | 0 | 0 | 0 | 1 | 0 | 4 | -816261155
| VV |  | Plocha výkopu s přípojkami do šachty C3c-19 * hloubka výkopu | [15 empty] | VV | 2 | 1 | True | 0 | ROZPOCET
| VV |  | 2,0 * 2,0 * 1,0 |  | 4 | [13 empty] | VV | 2 | 2 | True | 1 | ROZPOCET
4 | K | 132201202 | Hloubení rýh š do 2000 mm v hornině tř. 3 objemu do 1000 m3 | m3 | 6.44 |  | 0 | CS ÚRS 2015 02 |  |  | základní |  | 0 | 0 | 0 | 0 | 0 | 4 | K | 2 |  |  |  | ROZPOCET |  |  |  |  | 0 | 0 | 0 | 0 | 0 | 1 | 0 | 4 | 942835608
| VV |  | (Plocha výkopu * (půměrná hloubka výkopu - průměrná mocnost povrchu)) % dle geologie | [15 empty] | VV | 2 | 1 | True | 0 | ROZPOCET
| VV | PRUM_POVRCH | 0,5 |  | 0.5 | [13 empty] | VV | 2 | 2 | True | 0 | ROZPOCET
| VV | PRUM_HLOUBKA_VYKOPU | 1,20 |  | 1.2 | [13 empty] | VV | 2 | 2 | True | 0 | ROZPOCET
| VV | HR3 | (18,4 * (PRUM_HLOUBKA_VYKOPU-PRUM_POVRCH))*0,5 |  | 6.44 | [13 empty] | VV | 2 | 2 | True | 1 | ROZPOCET
5 | K | 132201209 | Příplatek za lepivost k hloubení rýh š do 2000 mm v hornině tř. 3 | m3 | 3.22 |  | 0 | CS ÚRS 2015 02 |  |  | základní |  | 0 | 0 | 0 | 0 | 0 | 4 | K | 2 |  |  |  | ROZPOCET |  |  |  |  | 0 | 0 | 0 | 0 | 0 | 1 | 0 | 4 | 2079748677
| VV |  | Příplatek za lepivost 50% | [15 empty] | VV | 2 | 1 | True | 0 | ROZPOCET
| VV |  | HR3*0,5 |  | 3.22 | [13 empty] | VV | 2 | 2 | True | 1 | ROZPOCET
6 | K | 132301202 | Hloubení rýh š do 2000 mm v hornině tř. 4 objemu do 1000 m3 | m3 | 6.44 |  | 0 | CS ÚRS 2015 02 |  |  | základní |  | 0 | 0 | 0 | 0 | 0 | 4 | K | 2 |  |  |  | ROZPOCET |  |  |  |  | 0 | 0 | 0 | 0 | 0 | 1 | 0 | 4 | 1730529607
| VV |  | (Plocha výkopu * (půměrná hloubka výkopu - průměrná mocnost povrchu)) % dle geologie | [15 empty] | VV | 2 | 1 | True | 0 | ROZPOCET
| VV | HR4 | (18,4 * (PRUM_HLOUBKA_VYKOPU-PRUM_POVRCH))*0,5 |  | 6.44 | [13 empty] | VV | 2 | 2 | True | 1 | ROZPOCET
7 | K | 132301209 | Příplatek za lepivost k hloubení rýh š do 2000 mm v hornině tř. 4 | m3 | 3.22 |  | 0 | CS ÚRS 2015 02 |  |  | základní |  | 0 | 0 | 0 | 0 | 0 | 4 | K | 2 |  |  |  | ROZPOCET |  |  |  |  | 0 | 0 | 0 | 0 | 0 | 1 | 0 | 4 | 1991716588
| VV |  | Příplatek za lepivost 50% | [15 empty] | VV | 2 | 1 | True | 0 | ROZPOCET
| VV |  | HR4*0,5 |  | 3.22 | [13 empty] | VV | 2 | 2 | True | 1 | ROZPOCET
8 | K | 151831122 | Osazení a odstranění pažicího boxu lehkého hl výkopu do 4 m š do 2 m | m2 | 55.2 |  | 0 | CS ÚRS 2015 02 |  |  | základní |  | 0 | 0 | 0 | 0 | 0 | 4 | K | 2 |  |  |  | ROZPOCET |  |  |  |  | 0 | 0 | 0 | 0 | 0 | 1 | 0 | 4 | -569790970
| VV |  | Délka výkopu * průměrná hloubka * 2 | [15 empty] | VV | 2 | 1 | True | 0 | ROZPOCET
| VV | PAZENI | (13,0+10,0) * PRUM_HLOUBKA_VYKOPU * 2 |  | 55.2 | [13 empty] | VV | 2 | 2 | True | 1 | ROZPOCET
9 | K | 151831222 | Příplatek k pažicímu boxu lehkému hl výkopu do 4 m š do 2 m za první a ZKD den zapažení | m2 | 276 |  | 0 | CS ÚRS 2015 02 |  |  | základní |  | 0 | 0 | 0 | 0 | 0 | 4 | K | 2 |  |  |  | ROZPOCET |  |  |  |  | 0 | 0 | 0 | 0 | 0 | 1 | 0 | 4 | -27039381
| VV |  | Plocha pažení * průměrný počet dnů zapažení 1 m2 | [15 empty] | VV | 2 | 1 | True | 0 | ROZPOCET
| VV |  | PAZENI * 5 |  | 276 | [13 empty] | VV | 2 | 2 | True | 1 | ROZPOCET
10 | K | 161101102 | Svislé přemístění výkopku z horniny tř. 1 až 4 hl výkopu do 4 m | m3 | 12.88 |  | 0 | CS ÚRS 2015 02 |  |  | základní |  | 0 | 0 | 0 | 0 | 0 | 4 | K | 2 |  |  |  | ROZPOCET |  |  |  |  | 0 | 0 | 0 | 0 | 0 | 1 | 0 | 4 | 1987814610
| VV |  | Objem výkopku * % dle metodiky URS | [15 empty] | VV | 2 | 1 | True | 0 | ROZPOCET
| VV |  | (HR3+HR4)*1,0 |  | 12.88 | [13 empty] | VV | 2 | 2 | True | 1 | ROZPOCET
11 | K | 162701105 | Vodorovné přemístění do 10000 m výkopku/sypaniny z horniny tř. 1 až 4 | m3 | 12.88 |  | 0 | CS ÚRS 2015 02 |  |  | základní |  | 0 | 0 | 0 | 0 | 0 | 4 | K | 2 |  |  |  | ROZPOCET |  |  |  |  | 0 | 0 | 0 | 0 | 0 | 1 | 0 | 4 | 1971673189
| P |  | Poznámka k položce: Předpokládaný odvoz na skládku Benátky nad Jizerou (ca 25 km) | [15 empty] | P | 2
| VV |  | Výkopek * % dle geologie | [15 empty] | VV | 2 | 1 | True | 0 | ROZPOCET
| VV | PREM1 | (HR3+HR4) |  | 12.88 | [13 empty] | VV | 2 | 2 | True | 1 | ROZPOCET
12 | K | 162701109 | Příplatek k vodorovnému přemístění výkopku/sypaniny z horniny tř. 1 až 4 ZKD 1000 m přes 10000 m | m3 | 193.2 |  | 0 | CS ÚRS 2015 02 |  |  | základní |  | 0 | 0 | 0 | 0 | 0 | 4 | K | 2 |  |  |  | ROZPOCET |  |  |  |  | 0 | 0 | 0 | 0 | 0 | 1 | 0 | 4 | -1606975228
| P |  | Poznámka k položce: Předpokládaný odvoz na skládku Benátky nad Jizerou (ca 25 km) | [15 empty] | P | 2
| VV |  | (HR3+HR4) |  | 12.88 | [13 empty] | VV | 2 | 2 | True | 1 | ROZPOCET
| VV |  | 12,88*15 'Přepočtené koeficientem množství |  | 193.2 | [13 empty] | VV | 2 | 2 | False | 1 | ROZPOCET
13 | K | 171201201 | Uložení sypaniny na skládky | m3 | 12.88 |  | 0 | CS ÚRS 2015 02 |  |  | základní |  | 0 | 0 | 0 | 0 | 0 | 4 | K | 2 |  |  |  | ROZPOCET |  |  |  |  | 0 | 0 | 0 | 0 | 0 | 1 | 0 | 4 | -308827204
| VV |  | "Uložení přebytečného výkopku" PREM1 |  | 12.88 | [13 empty] | VV | 2 | 2 | True | 1 | ROZPOCET
14 | K | 171201211 | Poplatek za uložení odpadu ze sypaniny na skládce (skládkovné) | t | 24.472 |  | 0 | CS ÚRS 2015 02 |  |  | základní |  | 0 | 0 | 0 | 0 | 0 | 4 | K | 2 |  |  |  | ROZPOCET |  |  |  |  | 0 | 0 | 0 | 0 | 0 | 1 | 0 | 4 | -149961532
| VV |  | "Odvoz výkopku na skládku * 1,9 t/m3" PREM1 * 1,9 |  | 24.472 | [13 empty] | VV | 2 | 2 | True | 1 | ROZPOCET
| D | 1-2 | Demolice povrchů |  |  |  | 0 | [5 empty] | 0 |  | 0 |  | 17.388 | 1 | D | 1 |  |  |  | ROZPOCET | [10 empty] | 0
15 | K | 113107139 | Odstranění podkladu pl do 50 m2 z betonu vyztuženého sítěmi tl 500 mm | m2 | 18.4 |  | 0 | CS ÚRS 2015 02 |  |  | základní |  | 0 | 0 | 0 | 0.945 | 17.388 | 4 | K | 2 |  |  |  | ROZPOCET |  |  |  |  | 0 | 0 | 0 | 0 | 0 | 1 | 0 | 4 | 1857465815
| VV |  | "Plocha výkopu v komunikaci z betonu" 18,4 |  | 18.4 | [13 empty] | VV | 2 | 2 | True | 1 | ROZPOCET
| D | 2 | Zakládání |  |  |  | 0 | [5 empty] | 0 |  | 0.18175 |  | 0 | 1 | D | 1 |  |  |  | ROZPOCET | [10 empty] | 0
16 | K | 115001101 | Převedení vody potrubím DN do 100 | m | 25 |  | 0 | CS ÚRS 2015 02 |  |  | základní |  | 0 | 0.00727 | 0.18175 | 0 | 0 | 4 | K | 2 |  |  |  | ROZPOCET |  |  |  |  | 0 | 0 | 0 | 0 | 0 | 1 | 0 | 4 | 650916105
| VV |  | Případné čerpání srážkových vod z výkopu | [15 empty] | VV | 2 | 1 | True | 0 | ROZPOCET
| VV |  | 25 |  | 25 | [13 empty] | VV | 2 | 2 | True | 1 | ROZPOCET
17 | K | 115101201 | Čerpání vody na dopravní výšku do 10 m průměrný přítok do 500 l/min | hod | 24 |  | 0 | CS ÚRS 2015 02 |  |  | základní |  | 0 | 0 | 0 | 0 | 0 | 4 | K | 2 |  |  |  | ROZPOCET |  |  |  |  | 0 | 0 | 0 | 0 | 0 | 1 | 0 | 4 | 355950970
| VV |  | Případné čerpání srážkových vod z výkopu | [15 empty] | VV | 2 | 1 | True | 0 | ROZPOCET
| VV |  | 24 |  | 24 | [13 empty] | VV | 2 | 2 | True | 1 | ROZPOCET
| D | 3 | Svislé a kompletní konstrukce |  |  |  | 0 | [5 empty] | 0 |  | 0.05 |  | 0 | 1 | D | 1 |  |  |  | ROZPOCET | [10 empty] | 0
18 | K | 001 | Zaslepení stávajícího potrubí | kpl | 1 |  | 0 |  |  |  | základní |  | 0 | 0.05 | 0.05 | 0 | 0 | 4 | K | 2 |  |  |  | ROZPOCET |  |  |  |  | 0 | 0 | 0 | 0 | 0 | 1 | 0 | 4 | -604934279
| VV |  | "Zabetonování potrubí u šachty C3c-19" 1 |  | 1 | [13 empty] | VV | 2 | 2 | True | 1 | ROZPOCET
| D | 4 | Vodorovné konstrukce |  |  |  | 0 | [5 empty] | 0 |  | 29.1544 |  | 0 | 1 | D | 1 |  |  |  | ROZPOCET | [10 empty] | 0
19 | K | 452384111 | Podkladní pražce z betonu prostého tř. B 7,5 otevřený výkop pl do 25000 mm2 | m | 14.4 |  | 0 | CS ÚRS 2015 02 |  |  | základní |  | 0 | 0.05783 | 0.83275 | 0 | 0 | 4 | K | 2 |  |  |  | ROZPOCET |  |  |  |  | 0 | 0 | 0 | 0 | 0 | 1 | 0 | 4 | 1618536706
| VV |  | "Podkladní pražce pod kameninové potrubí, délka pražce 600 mm, 2 pražce na troubu" (14+10)*0,600 |  | 14.4 | [13 empty] | VV | 2 | 2 | True | 1 | ROZPOCET
20 | K | 899623141 | Obetonování potrubí nebo zdiva stok betonem prostým tř. C 12/15 otevřený výkop | m3 | 9.967 |  | 0 | CS ÚRS 2015 02 |  |  | základní |  | 0 | 2.2563 | 22.4889 | 0 | 0 | 4 | K | 2 |  |  |  | ROZPOCET |  |  |  |  | 0 | 0 | 0 | 0 | 0 | 1 | 0 | 4 | -921474224
| P |  | Poznámka k položce: Pro malé krytí potrubí bude obetonováno jen do úrovně ca 12 cm v průměru (0 cm u šachty C3c-19 a 24 cm u šachty C3C-17) | [15 empty] | P | 2
| VV |  | Délka potrubí v otevřeném výkopu * (šířka výkopu * (vnější průměr potrubí + nadbetonování 0,12) - plocha potrubí) | [15 empty] | VV | 2 | 1 | True | 0 | ROZPOCET
| VV | D_POTR | 0,300 |  | 0.3 | [13 empty] | VV | 2 | 2 | True | 0 | ROZPOCET
| VV |  | (13,0+10,0)*((1,2*(D_POTR+0,12))-(D_POTR*D_POTR*3,14/4)) |  | 9.967 | [13 empty] | VV | 2 | 2 | True | 1 | ROZPOCET
21 | K | 452311121 | Podkladní desky z betonu prostého tř. C 8/10 otevřený výkop | m3 | 2.208 |  | 0 | CS ÚRS 2015 02 |  |  | základní |  | 0 | 2.234 | 4.9327 | 0 | 0 | 4 | K | 2 |  |  |  | ROZPOCET |  |  |  |  | 0 | 0 | 0 | 0 | 0 | 1 | 0 | 4 | 1115105909
| VV |  | Délka potrubí v otevřeném výkopu * vrstva 0,08 m a* šířka výkopu | [15 empty] | VV | 2 | 1 | True | 0 | ROZPOCET
| VV |  | (13,0+10,0) * 0,08 * 1,2 |  | 2.208 | [13 empty] | VV | 2 | 2 | True | 1 | ROZPOCET
22 | K | 452311131-01 | Podkladní deska pod kanalizační šachty z betonu prostého tř. C 12/15 (XC1), tl. 100 mm, vč. zřízení a dodávky materiálu | kpl | 1 |  | 0 |  |  |  | základní |  | 0 | 0.9 | 0.9 | 0 | 0 | 4 | K | 2 |  |  |  | ROZPOCET |  |  |  |  | 0 | 0 | 0 | 0 | 0 | 1 | 0 | 4 | -1944070313
| VV |  | "Dle počtu zřizovaných kanalizačních šachet" 1 |  | 1 | [13 empty] | VV | 2 | 2 | True | 1 | ROZPOCET
| D | 5-2 | Komunikace a povrchy |  |  |  | 0 | [5 empty] | 0 |  | 0 |  | 0 | 1 | D | 1 |  |  |  | ROZPOCET | [10 empty] | 0
23 | K | 567134111 | Podklad z podkladového betonu tř. PB I (C20/25) tl 200 mm | m2 | 36.8 |  | 0 | CS ÚRS 2015 02 |  |  | základní |  | 0 | 0 | 0 | 0 | 0 | 4 | K | 2 |  |  |  | ROZPOCET |  |  |  |  | 0 | 0 | 0 | 0 | 0 | 1 | 0 | 4 | -355794829
| VV |  | "Obnova betonové komunikace, 2 vrstvy" 2 * 18,4 |  | 36.8 | [13 empty] | VV | 2 | 2 | True | 1 | ROZPOCET
24 | K | 567114111 | Podklad z podkladového betonu tř. PB I (C 20/25) tl 100 mm | m2 | 18.4 |  | 0 | CS ÚRS 2015 02 |  |  | základní |  | 0 | 0 | 0 | 0 | 0 | 4 | K | 2 |  |  |  | ROZPOCET |  |  |  |  | 0 | 0 | 0 | 0 | 0 | 1 | 0 | 4 | -424001270
| VV |  | "Obnova betonové komunikace" 18,4 |  | 18.4 | [13 empty] | VV | 2 | 2 | True | 1 | ROZPOCET
| D | 8 | Trubní vedení |  |  |  | 0 | [5 empty] | 0 |  | 8.5991 |  | 0 | 1 | D | 1 |  |  |  | ROZPOCET | [10 empty] | 0
25 | K | 831352121 | Montáž potrubí z trub kameninových hrdlových s integrovaným těsněním výkop sklon do 20 % DN 200 | m | 10 |  | 0 | CS ÚRS 2015 02 |  |  | základní |  | 0 | 4e-05 | 0.0004 | 0 | 0 | 4 | K | 2 |  |  |  | ROZPOCET |  |  |  |  | 0 | 0 | 0 | 0 | 0 | 1 | 0 | 4 | -420393480
| VV |  | "Délka potrubí KAM DN 200 mm" 10,0 |  | 10 | [13 empty] | VV | 2 | 2 | True | 1 | ROZPOCET
26 | M | 597107040 | trouba kameninová glazovaná pouze uvnitř DN200mm L2,50m spojovací systém C Třída 240 | m | 10.15 |  | 0 | CS ÚRS 2015 02 |  |  | základní |  | 0 | 0.043 | 0.43645 | 0 | 0 | 8 | M | 2 |  |  |  | ROZPOCET |  |  |  |  | 0 | 0 | 0 | 0 | 0 | 1 | 0 | 4 | -2122329918
| VV |  | "Délka potrubí KAM DN 200 mm" 10,0 |  | 10 | [13 empty] | VV | 2 | 2 | True | 1 | ROZPOCET
| VV |  | 10*1,015 'Přepočtené koeficientem množství |  | 10.15 | [13 empty] | VV | 2 | 2 | False | 1 | ROZPOCET
27 | K | 831362121 | Montáž potrubí z trub kameninových hrdlových s integrovaným těsněním výkop sklon do 20 % DN 250 | m | 13 |  | 0 | CS ÚRS 2015 02 |  |  | základní |  | 0 | 5e-05 | 0.00065 | 0 | 0 | 4 | K | 2 |  |  |  | ROZPOCET |  |  |  |  | 0 | 0 | 0 | 0 | 0 | 1 | 0 | 4 | -131519935
| VV |  | "Délka potrubí KAM DN 250 mm" 13,0 |  | 13 | [13 empty] | VV | 2 | 2 | True | 1 | ROZPOCET
28 | M | 597107050 | trouba kameninová glazovaná pouze uvnitř DN250mm L2,50m spojovací systém C Třída 240 | m | 13.195 |  | 0 | CS ÚRS 2015 02 |  |  | základní |  | 0 | 0.075 | 0.98962 | 0 | 0 | 8 | M | 2 |  |  |  | ROZPOCET |  |  |  |  | 0 | 0 | 0 | 0 | 0 | 1 | 0 | 4 | -86835833
| VV |  | "Délka potrubí KAM DN 250 mm" 13,0 |  | 13 | [13 empty] | VV | 2 | 2 | True | 1 | ROZPOCET
| VV |  | 13*1,015 'Přepočtené koeficientem množství |  | 13.195 | [13 empty] | VV | 2 | 2 | False | 1 | ROZPOCET
29 | K | 894411121-999 | Zřízení kanalizační šachty DN 1000 z betonových dílců, vč. dodávky dna, skruží, stupadel, těsnění, vyrovnávacích prstenců a napojení potrubí | kpl | 1 |  | 0 |  |  |  | základní |  | 0 | 5 | 5 | 0 | 0 | 4 | K | 2 |  |  |  | ROZPOCET |  |  |  |  | 0 | 0 | 0 | 0 | 0 | 1 | 0 | 4 | -1361102670
| VV |  | "Dle situace a podélného profilu" 1 |  | 1 | [13 empty] | VV | 2 | 2 | True | 1 | ROZPOCET
30 | K | 894411121-002 | Příplatek za osazení šachty v místě šachty stávající, vyříznutí potrubí, dodávka a montáž potřebné délky nového potrubí a propojení se stávajícím, vč. kompletního vybourání šachty a následný odvoz a likvidace vybouraného materiálu | kpl | 1 |  | 0 |  |  |  | základní |  | 0 | 2 | 2 | 0 | 0 | 4 | K | 2 |  |  |  | ROZPOCET |  |  |  |  | 0 | 0 | 0 | 0 | 0 | 1 | 0 | 4 | 601456071
| VV |  | "Vysazení nové šachty v místě stávající C3c-19, vč. přepojení přípojek" 1 |  | 1 | [13 empty] | VV | 2 | 2 | True | 1 | ROZPOCET
31 | K | 899102111 | Osazení poklopů litinových nebo ocelových včetně rámů hmotnosti nad 50 do 100 kg | kus | 1 |  | 0 | CS ÚRS 2015 02 |  |  | základní |  | 0 | 0.00702 | 0.00702 | 0 | 0 | 4 | K | 2 |  |  |  | ROZPOCET |  |  |  |  | 0 | 0 | 0 | 0 | 0 | 1 | 0 | 4 | 1271693607
| VV |  | "Dle situace a podélného profilu" 1 |  | 1 | [13 empty] | VV | 2 | 2 | True | 1 | ROZPOCET
32 | M | 592246610 | poklop šachtový D1 /betonová výplň+ litina/ D 400 - BEGU, s odvětráním | kus | 1 |  | 0 | CS ÚRS 2015 02 |  |  | základní |  | 0 | 0.165 | 0.165 | 0 | 0 | 8 | M | 2 |  |  |  | ROZPOCET |  |  |  |  | 0 | 0 | 0 | 0 | 0 | 1 | 0 | 4 | -1516388774
33 | K | 999111111-999 | Zkouška těsnosti potrubí do DN 300 mm, vč. kontroly kvality provedení kamerou a vypracování protokolu o zkoušce | m | 23 |  | 0 |  |  |  | základní |  | 0 | 0 | 0 | 0 | 0 | 4 | K | 2 |  |  |  | ROZPOCET |  |  |  |  | 0 | 0 | 0 | 0 | 0 | 1 | 0 | 4 | -679197990
| VV |  | Celková délka potrubí | [15 empty] | VV | 2 | 1 | True | 0 | ROZPOCET
| VV |  | (13,0 + 10,0) |  | 23 | [13 empty] | VV | 2 | 2 | True | 1 | ROZPOCET
| D | 9 | Ostatní konstrukce a práce, bourání |  |  |  | 0 | [5 empty] | 0 |  | 0.004606 |  | 0 | 1 | D | 1 |  |  |  | ROZPOCET | [10 empty] | 0
34 | K | 919735126 | Řezání stávajícího betonového krytu hl do 300 mm | m | 32.9 |  | 0 | CS ÚRS 2015 02 |  |  | základní |  | 0 | 0.00014 | 0.004606 | 0 | 0 | 4 | K | 2 |  |  |  | ROZPOCET |  |  |  |  | 0 | 0 | 0 | 0 | 0 | 1 | 0 | 4 | -287172531
| VV |  | "Celková délka řezání betonové komunikace" 32,9 |  | 32.9 | [13 empty] | VV | 2 | 2 | True | 1 | ROZPOCET
35 | K | 004 | Demontáž a likvidace uliční vpusti | kus | 1 |  | 0 |  |  |  | základní |  | 0 | 0 | 0 | 0 | 0 | 16 | K | 2 |  |  |  | ROZPOCET |  |  |  |  | 0 | 0 | 0 | 0 | 0 | 1 | 0 | 16 | 2133809215
36 | K | 005 | Obnova uliční vpusti a napojení na potrubí nebo do šachty, vč. dodávky materiálu | kus | 1 |  | 0 |  |  |  | základní |  | 0 | 0 | 0 | 0 | 0 | 16 | K | 2 |  |  |  | ROZPOCET |  |  |  |  | 0 | 0 | 0 | 0 | 0 | 1 | 0 | 16 | 659476461
| D | 997 | Přesun sutě |  |  |  | 0 | [5 empty] | 0 |  | 0 |  | 0 | 1 | D | 1 |  |  |  | ROZPOCET | [10 empty] | 0
37 | K | 997221551 | Vodorovná doprava suti ze sypkých materiálů do 1 km | t | 17.388 |  | 0 | CS ÚRS 2015 02 |  |  | základní |  | 0 | 0 | 0 | 0 | 0 | 4 | K | 2 |  |  |  | ROZPOCET |  |  |  |  | 0 | 0 | 0 | 0 | 0 | 1 | 0 | 4 | 1547043253
| P |  | Poznámka k položce: Předpokládaný odvoz na skládku Benátky nad Jizerou (ca 25 km) | [15 empty] | P | 2
38 | K | 997221559 | Příplatek ZKD 1 km u vodorovné dopravy suti ze sypkých materiálů | t | 417.312 |  | 0 | CS ÚRS 2015 02 |  |  | základní |  | 0 | 0 | 0 | 0 | 0 | 4 | K | 2 |  |  |  | ROZPOCET |  |  |  |  | 0 | 0 | 0 | 0 | 0 | 1 | 0 | 4 | -606052287
| P |  | Poznámka k položce: Předpokládaný odvoz na skládku Benátky nad Jizerou (ca 25 km) | [15 empty] | P | 2
| VV |  | 17,388*24 'Přepočtené koeficientem množství |  | 417.312 | [13 empty] | VV | 2 | 2 | False | 1 | ROZPOCET
39 | K | 997221825 | Poplatek za uložení železobetonového odpadu na skládce (skládkovné) | t | 17.388 |  | 0 | CS ÚRS 2015 02 |  |  | základní |  | 0 | 0 | 0 | 0 | 0 | 4 | K | 2 |  |  |  | ROZPOCET |  |  |  |  | 0 | 0 | 0 | 0 | 0 | 1 | 0 | 4 | -187849125
| VV |  | "vybourané betonové vrstvy (plocha * hmotnost sutě z jednotky)" 18,4 * 0,945 |  | 17.388 | [13 empty] | VV | 2 | 2 | True | 1 | ROZPOCET
| D | 998 | Přesun hmot |  |  |  | 0 | [5 empty] | 0 |  | 0 |  | 0 | 1 | D | 1 |  |  |  | ROZPOCET | [10 empty] | 0
40 | K | 998275101 | Přesun hmot pro trubní vedení z trub kameninových otevřený výkop | t | 38.029 |  | 0 | CS ÚRS 2015 02 |  |  | základní |  | 0 | 0 | 0 | 0 | 0 | 4 | K | 2 |  |  |  | ROZPOCET |  |  |  |  | 0 | 0 | 0 | 0 | 0 | 1 | 0 | 4 | 14068457

## SO.03 - Stoka 3
| List obsahuje: |  | 1) Krycí list soupisu | 2) Rekapitulace |  |  | 3) Soupis prací | Zpět na list: | Rekapitulace stavby
[19 empty] | {03f34250-4ad5-4c36-ac15-1ff5c67045ff} | [5 empty] | D_POTR | vnější průměr potrubí | 0,3 | 2
[19 empty] | 2 | [5 empty] | DN | DN potrubí | 0,25 | 2
| KRYCÍ LIST SOUPISU | [8 empty] | v --- níže se nacházejí doplnkové a pomocné údaje k sestavám --- v | [8 empty] | False | [5 empty] | HR3 | Hloubení rýh v tř. 3 | 31,983 | 2
[25 empty] | HR4 | Hloubení rýh v tř. 4 | 31,983 | 2
| Stavba: | [23 empty] | OBSYP | Obsyp potrubí | 14,734 | 2
|  | Optimalizace a sanace zaolejované kanalizace na skladě PHM ČEPRO, a.s. Mstětice | [22 empty] | PAZENI | Plocha pažení | 101,4 | 2
| Objekt: | [23 empty] | PREM1 | Vodorovné přemístění výkopku tř. 3 a 4 | 62,016 | 2
|  | SO.03 - Stoka 3 | [22 empty] | PRUM_HLOUBKA_VYKOPU | Průměrná hloubka výkopu rýhy | 1,95 | 2
[25 empty] | PRUM_POVRCH | Průměrná mocnost povrchu | 0,2 | 2
| KSO: |  |  |  |  | CC-CZ: | [18 empty] | ZASYP | ZÁSYP | 41,556 | 2
| Místo: |  | Sklad PHM ČEPRO a.s. Mstětice, obec Zeleneč |  |  | Datum: | 2.5.2017 | [17 empty] | ZELEN | Délka výkopu v zelené ploše | 39 | 2
| Zadavatel: |  |  |  |  | IČ: | 601 93 531
|  | ČEPRO, a.s. |  |  |  | DIČ:
| Uchazeč: |  |  |  |  | IČ:
DIČ:
| Projektant: |  |  |  |  | IČ: | 284 65 881
|  | PROJECT ISA spol. s r.o. |  |  |  | DIČ:
Poznámka:
| Cena bez DPH | [5 empty] | 0
|  |  | Základ daně |  |  | Sazba daně | Výše daně
| DPH | základní | 0 |  |  | 21% | 0
|  | snížená | 0 |  |  | 15% | 0
|  | zákl. přenesená | 0 |  |  | 21% | 0
|  | sníž. přenesená | 0 |  |  | 15% | 0
|  | nulová | 0 |  |  | 0% | 0
| Cena s DPH |  |  | v | CZK |  | 0
REKAPITULACE ČLENĚNÍ SOUPISU PRACÍ
Stavba:
Optimalizace a sanace zaolejované kanalizace na skladě PHM ČEPRO, a.s. Mstětice
Objekt:
SO.03 - Stoka 3
Místo: |  |  | Sklad PHM ČEPRO a.s. Mstětice, obec Zeleneč |  |  | Datum: | 2.5.2017
Zadavatel: |  |  | ČEPRO, a.s. |  |  | Projektant: | PROJECT ISA spol. s r.o.
Uchazeč:
Kód dílu - Popis | [6 empty] | Cena celkem [CZK]
Náklady soupisu celkem | [6 empty] | 0 | [12 empty] | -1
| HSV - Práce a dodávky HSV | [5 empty] | 0
| 1 - Zemní práce | [5 empty] | 0
| 1-2 - Demolice povrchů | [5 empty] | 0
| 2 - Zakládání | [5 empty] | 0
| 3 - Svislé a kompletní konstrukce | [5 empty] | 0
| 4 - Vodorovné konstrukce | [5 empty] | 0
| 5-2 - Komunikace a povrchy | [5 empty] | 0
| 8 - Trubní vedení | [5 empty] | 0
| 998 - Přesun hmot | [5 empty] | 0
SOUPIS PRACÍ
Stavba:
Optimalizace a sanace zaolejované kanalizace na skladě PHM ČEPRO, a.s. Mstětice
Objekt:
SO.03 - Stoka 3
Místo: |  |  | Sklad PHM ČEPRO a.s. Mstětice, obec Zeleneč |  |  | Datum: | 2.5.2017
Zadavatel: |  |  | ČEPRO, a.s. |  |  | Projektant: | PROJECT ISA spol. s r.o.
Uchazeč:
PČ | Typ | Kód | Popis | MJ | Množství | J.cena [CZK] | Cena celkem [CZK] | Cenová soustava |  | Poznámka | DPH | J. Nh [h] | Nh celkem [h] | J. hmotnost [t] | Hmotnost celkem [t] | J. suť [t] | Suť Celkem [t]
Náklady soupisu celkem | [6 empty] | 0 | [5 empty] | 0 |  | 32.6323 |  | 0 |  | D | -1 | [14 empty] | 0
| D | HSV | Práce a dodávky HSV |  |  |  | 0 | [5 empty] | 0 |  | 32.6323 |  | 0 | 1 | D | 0 |  |  |  | ROZPOCET | [10 empty] | 0
| D | 1 | Zemní práce |  |  |  | 0 | [5 empty] | 0 |  | 0.091996 |  | 0 | 1 | D | 1 |  |  |  | ROZPOCET | [10 empty] | 0
1 | K | 119001401 | Dočasné zajištění potrubí ocelového nebo litinového DN do 200 | m | 1 |  | 0 | CS ÚRS 2015 02 |  |  | základní |  | 0 | 0.00868 | 0.00868 | 0 | 0 | 4 | K | 2 |  |  |  | ROZPOCET |  |  |  |  | 0 | 0 | 0 | 0 | 0 | 1 | 0 | 4 | 789604969
| VV |  | Předpokládaná délka zastiženého potrubí ve výkopu | [15 empty] | VV | 2 | 1 | True | 0 | ROZPOCET
| VV |  | 1,0 |  | 1 | [13 empty] | VV | 2 | 2 | True | 1 | ROZPOCET
2 | K | 119001411 | Dočasné zajištění potrubí betonového, ŽB nebo kameninového DN do 200 | m | 1 |  | 0 | CS ÚRS 2015 02 |  |  | základní |  | 0 | 0.01068 | 0.01068 | 0 | 0 | 4 | K | 2 |  |  |  | ROZPOCET |  |  |  |  | 0 | 0 | 0 | 0 | 0 | 1 | 0 | 4 | -532177198
| VV |  | Předpokládaná délka zastiženého potrubí ve výkopu | [15 empty] | VV | 2 | 1 | True | 0 | ROZPOCET
| VV |  | 1,0 |  | 1 | [13 empty] | VV | 2 | 2 | True | 1 | ROZPOCET
3 | K | 119001422 | Dočasné zajištění kabelů a kabelových tratí z 6 volně ložených kabelů | m | 1.2 |  | 0 | CS ÚRS 2015 02 |  |  | základní |  | 0 | 0.06053 | 0.072636 | 0 | 0 | 4 | K | 2 |  |  |  | ROZPOCET |  |  |  |  | 0 | 0 | 0 | 0 | 0 | 1 | 0 | 4 | 1640615868
| VV |  | Předpokládaná délka zastižených kabelů ve výkopu | [15 empty] | VV | 2 | 1 | True | 0 | ROZPOCET
| VV |  | 1,2 |  | 1.2 | [13 empty] | VV | 2 | 2 | True | 1 | ROZPOCET
4 | K | 130001101 | Příplatek za ztížení vykopávky v blízkosti podzemního vedení | m3 | 7.488 |  | 0 | CS ÚRS 2015 02 |  |  | základní |  | 0 | 0 | 0 | 0 | 0 | 4 | K | 2 |  |  |  | ROZPOCET |  |  |  |  | 0 | 0 | 0 | 0 | 0 | 1 | 0 | 4 | -816261155
| VV |  | Délka zastiženého potrubí * 1,2 m šířka * průměrná hloubka výkopu | [15 empty] | VV | 2 | 1 | True | 0 | ROZPOCET
| VV |  | (1,0+1,0+1,2) * 1,2 *PRUM_HLOUBKA_VYKOPU |  | 7.488 | [13 empty] | VV | 2 | 2 | True | 1 | ROZPOCET
5 | K | 132201202 | Hloubení rýh š do 2000 mm v hornině tř. 3 objemu do 1000 m3 | m3 | 31.983 |  | 0 | CS ÚRS 2015 02 |  |  | základní |  | 0 | 0 | 0 | 0 | 0 | 4 | K | 2 |  |  |  | ROZPOCET |  |  |  |  | 0 | 0 | 0 | 0 | 0 | 1 | 0 | 4 | 942835608
| VV |  | (Plocha výkopu * (půměrná hloubka výkopu - průměrná mocnost povrchu) - Objem šachet D2b-06 a D2b-33) % dle geologie | [15 empty] | VV | 2 | 1 | True | 0 | ROZPOCET
| VV | PRUM_POVRCH | 0,20 |  | 0.2 | [13 empty] | VV | 2 | 2 | True | 0 | ROZPOCET
| VV | PRUM_HLOUBKA_VYKOPU | 1,95 |  | 1.95 | [13 empty] | VV | 2 | 2 | True | 0 | ROZPOCET
| VV | HR3 | (39,0 * (PRUM_HLOUBKA_VYKOPU-PRUM_POVRCH) - 3,14*1,24*1,24/4*(1,6+1,95))*0,5 |  | 31.983 | [13 empty] | VV | 2 | 2 | True | 1 | ROZPOCET
6 | K | 132201209 | Příplatek za lepivost k hloubení rýh š do 2000 mm v hornině tř. 3 | m3 | 15.992 |  | 0 | CS ÚRS 2015 02 |  |  | základní |  | 0 | 0 | 0 | 0 | 0 | 4 | K | 2 |  |  |  | ROZPOCET |  |  |  |  | 0 | 0 | 0 | 0 | 0 | 1 | 0 | 4 | 2079748677
| VV |  | Příplatek za lepivost 50% | [15 empty] | VV | 2 | 1 | True | 0 | ROZPOCET
| VV |  | HR3*0,5 |  | 15.992 | [13 empty] | VV | 2 | 2 | True | 1 | ROZPOCET
7 | K | 132301202 | Hloubení rýh š do 2000 mm v hornině tř. 4 objemu do 1000 m3 | m3 | 31.983 |  | 0 | CS ÚRS 2015 02 |  |  | základní |  | 0 | 0 | 0 | 0 | 0 | 4 | K | 2 |  |  |  | ROZPOCET |  |  |  |  | 0 | 0 | 0 | 0 | 0 | 1 | 0 | 4 | 1730529607
| VV |  | (Plocha výkopu * (půměrná hloubka výkopu - průměrná mocnost povrchu) - Objem šachet D2b-06 a D2b-33) % dle geologie | [15 empty] | VV | 2 | 1 | True | 0 | ROZPOCET
| VV | HR4 | (39,0 * (PRUM_HLOUBKA_VYKOPU-PRUM_POVRCH) - 3,14*1,24*1,24/4*(1,6+1,95))*0,5 |  | 31.983 | [13 empty] | VV | 2 | 2 | True | 1 | ROZPOCET
8 | K | 132301209 | Příplatek za lepivost k hloubení rýh š do 2000 mm v hornině tř. 4 | m3 | 15.992 |  | 0 | CS ÚRS 2015 02 |  |  | základní |  | 0 | 0 | 0 | 0 | 0 | 4 | K | 2 |  |  |  | ROZPOCET |  |  |  |  | 0 | 0 | 0 | 0 | 0 | 1 | 0 | 4 | 1991716588
| VV |  | Příplatek za lepivost 50% | [15 empty] | VV | 2 | 1 | True | 0 | ROZPOCET
| VV |  | HR4*0,5 |  | 15.992 | [13 empty] | VV | 2 | 2 | True | 1 | ROZPOCET
9 | K | 151831122 | Osazení a odstranění pažicího boxu lehkého hl výkopu do 4 m š do 2 m | m2 | 101.4 |  | 0 | CS ÚRS 2015 02 |  |  | základní |  | 0 | 0 | 0 | 0 | 0 | 4 | K | 2 |  |  |  | ROZPOCET |  |  |  |  | 0 | 0 | 0 | 0 | 0 | 1 | 0 | 4 | -569790970
| VV |  | Délka výkopu * průměrná hloubka * 2 | [15 empty] | VV | 2 | 1 | True | 0 | ROZPOCET
| VV | PAZENI | 26,0 * PRUM_HLOUBKA_VYKOPU * 2 |  | 101.4 | [13 empty] | VV | 2 | 2 | True | 1 | ROZPOCET
10 | K | 151831222 | Příplatek k pažicímu boxu lehkému hl výkopu do 4 m š do 2 m za první a ZKD den zapažení | m2 | 507 |  | 0 | CS ÚRS 2015 02 |  |  | základní |  | 0 | 0 | 0 | 0 | 0 | 4 | K | 2 |  |  |  | ROZPOCET |  |  |  |  | 0 | 0 | 0 | 0 | 0 | 1 | 0 | 4 | -27039381
| VV |  | Plocha pažení * průměrný počet dnů zapažení 1 m2 | [15 empty] | VV | 2 | 1 | True | 0 | ROZPOCET
| VV |  | PAZENI * 5 |  | 507 | [13 empty] | VV | 2 | 2 | True | 1 | ROZPOCET
11 | K | 161101102 | Svislé přemístění výkopku z horniny tř. 1 až 4 hl výkopu do 4 m | m3 | 63.966 |  | 0 | CS ÚRS 2015 02 |  |  | základní |  | 0 | 0 | 0 | 0 | 0 | 4 | K | 2 |  |  |  | ROZPOCET |  |  |  |  | 0 | 0 | 0 | 0 | 0 | 1 | 0 | 4 | 1987814610
| VV |  | Objem výkopku * % dle metodiky URS | [15 empty] | VV | 2 | 1 | True | 0 | ROZPOCET
| VV |  | (HR3+HR4)*1,0 |  | 63.966 | [13 empty] | VV | 2 | 2 | True | 1 | ROZPOCET
12 | K | 162201102 | Vodorovné přemístění do 50 m výkopku/sypaniny z horniny tř. 1 až 4 | m3 | 56.29 |  | 0 | CS ÚRS 2015 02 |  |  | základní |  | 0 | 0 | 0 | 0 | 0 | 4 | K | 2 |  |  |  | ROZPOCET |  |  |  |  | 0 | 0 | 0 | 0 | 0 | 1 | 0 | 4 | 2128924444
| VV |  | "Vnitrostaveništní přesun zásypového a obsypového materiálu (zpětný zásyp + obsyp)" | [15 empty] | VV | 2 | 1 | True | 0 | ROZPOCET
| VV |  | ZASYP + OBSYP |  | 56.29 | [13 empty] | VV | 2 | 2 | True | 1 | ROZPOCET
13 | K | 162701105 | Vodorovné přemístění do 10000 m výkopku/sypaniny z horniny tř. 1 až 4 | m3 | 63.966 |  | 0 | CS ÚRS 2015 02 |  |  | základní |  | 0 | 0 | 0 | 0 | 0 | 4 | K | 2 |  |  |  | ROZPOCET |  |  |  |  | 0 | 0 | 0 | 0 | 0 | 1 | 0 | 4 | -1412477014
| P |  | Poznámka k položce: Předpokládaný odvoz na skládku Benátky nad Jizerou (ca 25 km) | [15 empty] | P | 2
| VV |  | Výkopek * % dle geologie | [15 empty] | VV | 2 | 1 | True | 0 | ROZPOCET
| VV | PREM1_1 | (HR3+HR4) |  | 63.966 | [13 empty] | VV | 2 | 2 | True | 1 | ROZPOCET
14 | K | 162701109 | Příplatek k vodorovnému přemístění výkopku/sypaniny z horniny tř. 1 až 4 ZKD 1000 m přes 10000 m | m3 | 959.49 |  | 0 | CS ÚRS 2015 02 |  |  | základní |  | 0 | 0 | 0 | 0 | 0 | 4 | K | 2 |  |  |  | ROZPOCET |  |  |  |  | 0 | 0 | 0 | 0 | 0 | 1 | 0 | 4 | 7651106
| P |  | Poznámka k položce: Předpokládaný odvoz na skládku Benátky nad Jizerou (ca 25 km) | [15 empty] | P | 2
| VV |  | (HR3+HR4) |  | 63.966 | [13 empty] | VV | 2 | 2 | True | 1 | ROZPOCET
| VV |  | 63,966*15 'Přepočtené koeficientem množství |  | 959.49 | [13 empty] | VV | 2 | 2 | False | 1 | ROZPOCET
15 | K | 171201201 | Uložení sypaniny na skládky | m3 | 62.016 |  | 0 | CS ÚRS 2015 02 |  |  | základní |  | 0 | 0 | 0 | 0 | 0 | 4 | K | 2 |  |  |  | ROZPOCET |  |  |  |  | 0 | 0 | 0 | 0 | 0 | 1 | 0 | 4 | -308827204
| VV |  | "Uložení přebytečného výkopku" PREM1 |  | 62.016 | [13 empty] | VV | 2 | 2 | True | 1 | ROZPOCET
16 | K | 171201211 | Poplatek za uložení odpadu ze sypaniny na skládce (skládkovné) | t | 117.83 |  | 0 | CS ÚRS 2015 02 |  |  | základní |  | 0 | 0 | 0 | 0 | 0 | 4 | K | 2 |  |  |  | ROZPOCET |  |  |  |  | 0 | 0 | 0 | 0 | 0 | 1 | 0 | 4 | 1996769892
| VV |  | "Odvoz výkopku na skládku * 1,9 t/m3" PREM1 * 1,9 |  | 117.83 | [13 empty] | VV | 2 | 2 | True | 1 | ROZPOCET
17 | K | 174101101 | Zásyp jam, šachet rýh nebo kolem objektů sypaninou se zhutněním | m3 | 41.556 |  | 0 | CS ÚRS 2015 02 |  |  | základní |  | 0 | 0 | 0 | 0 | 0 | 4 | K | 2 |  |  |  | ROZPOCET |  |  |  |  | 0 | 0 | 0 | 0 | 0 | 1 | 0 | 4 | -154160392
| VV |  | Celkový objem výkopku - nahrazená část (lože, potrubí, obsyp), objem rušených šachet se rovná objemu nových šachet | [15 empty] | VV | 2 | 1 | True | 0 | ROZPOCET
| VV | ZASYP | (HR3+HR4)-((10,2+14,7)*1,2*(0,15+D_POTR+0,3)) |  | 41.556 | [13 empty] | VV | 2 | 2 | True | 1 | ROZPOCET
18 | M | 583312000 | štěrkopísek netříděný zásypový materiál | t | 78.956 |  | 0 | CS ÚRS 2015 02 |  |  | základní |  | 0 | 0 | 0 | 0 | 0 | 8 | M | 2 |  |  |  | ROZPOCET |  |  |  |  | 0 | 0 | 0 | 0 | 0 | 1 | 0 | 4 | -1856502408
| VV |  | Zásypový materiál 1,9 t / m3 | [15 empty] | VV | 2 | 1 | True | 0 | ROZPOCET
| VV |  | ZASYP * 1,9 |  | 78.956 | [13 empty] | VV | 2 | 2 | True | 1 | ROZPOCET
| D | 1-2 | Demolice povrchů |  |  |  | 0 | [5 empty] | 0 |  | 0 |  | 0 | 1 | D | 1 |  |  |  | ROZPOCET | [10 empty] | 0
19 | K | 121101101 | Sejmutí ornice s přemístěním na vzdálenost do 50 m | m3 | 7.8 |  | 0 | CS ÚRS 2015 02 |  |  | základní |  | 0 | 0 | 0 | 0 | 0 | 4 | K | 2 |  |  |  | ROZPOCET |  |  |  |  | 0 | 0 | 0 | 0 | 0 | 1 | 0 | 4 | -1720909528
| VV |  | Plocha výkopu v zelené ploše * mocnost vrstvy ornice 0,2 | [15 empty] | VV | 2 | 1 | True | 0 | ROZPOCET
| VV | ZELEN | 39,0 |  | 39 | [13 empty] | VV | 2 | 2 | True | 0 | ROZPOCET
| VV |  | ZELEN * 0,2 |  | 7.8 | [13 empty] | VV | 2 | 2 | True | 1 | ROZPOCET
| D | 2 | Zakládání |  |  |  | 0 | [5 empty] | 0 |  | 0.18175 |  | 0 | 1 | D | 1 |  |  |  | ROZPOCET | [10 empty] | 0
20 | K | 115001101 | Převedení vody potrubím DN do 100 | m | 25 |  | 0 | CS ÚRS 2015 02 |  |  | základní |  | 0 | 0.00727 | 0.18175 | 0 | 0 | 4 | K | 2 |  |  |  | ROZPOCET |  |  |  |  | 0 | 0 | 0 | 0 | 0 | 1 | 0 | 4 | 650916105
| VV |  | Případné čerpání srážkových vod z výkopu | [15 empty] | VV | 2 | 1 | True | 0 | ROZPOCET
| VV |  | 25 |  | 25 | [13 empty] | VV | 2 | 2 | True | 1 | ROZPOCET
21 | K | 115101201 | Čerpání vody na dopravní výšku do 10 m průměrný přítok do 500 l/min | hod | 24 |  | 0 | CS ÚRS 2015 02 |  |  | základní |  | 0 | 0 | 0 | 0 | 0 | 4 | K | 2 |  |  |  | ROZPOCET |  |  |  |  | 0 | 0 | 0 | 0 | 0 | 1 | 0 | 4 | 355950970
| VV |  | Případné čerpání srážkových vod z výkopu | [15 empty] | VV | 2 | 1 | True | 0 | ROZPOCET
| VV |  | 24 |  | 24 | [13 empty] | VV | 2 | 2 | True | 1 | ROZPOCET
| D | 3 | Svislé a kompletní konstrukce |  |  |  | 0 | [5 empty] | 0 |  | 0 |  | 0 | 1 | D | 1 |  |  |  | ROZPOCET | [10 empty] | 0
| D | 4 | Vodorovné konstrukce |  |  |  | 0 | [5 empty] | 0 |  | 16.1061 |  | 0 | 1 | D | 1 |  |  |  | ROZPOCET | [10 empty] | 0
22 | K | 175101101 | Obsypání potrubí bez prohození sypaniny z hornin tř. 1 až 4 uloženým do 3 m od kraje výkopu | m3 | 14.734 |  | 0 | CS ÚRS 2014 01 |  |  | základní |  | 0 | 0 | 0 | 0 | 0 | 4 | K | 2 |  |  |  | ROZPOCET |  |  |  |  | 0 | 0 | 0 | 0 | 0 | 1 | 0 | 4 | -921474224
| VV |  | Délka potrubí v otevřeném výkopu * (šířka výkopu * (vnější průměr potrubí + nadsyp 0,3-0,05) - plocha potrubí) | [15 empty] | VV | 2 | 1 | True | 0 | ROZPOCET
| VV | D_POTR | 0,300 |  | 0.3 | [13 empty] | VV | 2 | 2 | True | 0 | ROZPOCET
| VV | OBSYP | 25,0*((1,2*(D_POTR+0,3-0,05))-(D_POTR*D_POTR*3,14/4)) |  | 14.734 | [13 empty] | VV | 2 | 2 | True | 1 | ROZPOCET
23 | M | 583313450 | kamenivo těžené drobné tříděné frakce 0-4 | t | 27.995 |  | 0 | CS ÚRS 2015 02 |  |  | základní |  | 0 | 0 | 0 | 0 | 0 | 8 | M | 2 |  |  |  | ROZPOCET |  |  |  |  | 0 | 0 | 0 | 0 | 0 | 1 | 0 | 4 | -515624733
| VV |  | Obsyp * 1,9 tun/m3 | [15 empty] | VV | 2 | 1 | True | 0 | ROZPOCET
| VV |  | OBSYP*1,9 |  | 27.995 | [13 empty] | VV | 2 | 2 | True | 1 | ROZPOCET
24 | K | 452312131 | Sedlové lože z betonu prostého tř. C 12/15 otevřený výkop | m3 | 6 |  | 0 | CS ÚRS 2015 02 |  |  | základní |  | 0 | 2.234 | 13.404 | 0 | 0 | 4 | K | 2 |  |  |  | ROZPOCET |  |  |  |  | 0 | 0 | 0 | 0 | 0 | 1 | 0 | 4 | 1115105909
| VV |  | Délka potrubí v otevřeném výkopu * vrstva 0,20 m a* šířka výkopu | [15 empty] | VV | 2 | 1 | True | 0 | ROZPOCET
| VV | LOZE | 25,0 * 0,20 * 1,2 |  | 6 | [13 empty] | VV | 2 | 2 | True | 1 | ROZPOCET
25 | K | 452311131-01 | Podkladní deska pod kanalizační šachty z betonu prostého tř. C 12/15 (XC1), tl. 100 mm, vč. zřízení a dodávky materiálu | kpl | 2 |  | 0 |  |  |  | základní |  | 0 | 0.9 | 1.8 | 0 | 0 | 4 | K | 2 |  |  |  | ROZPOCET |  |  |  |  | 0 | 0 | 0 | 0 | 0 | 1 | 0 | 4 | -1944070313
| VV |  | "Dle počtu zřizovaných kanalizačních šachet" 2 |  | 2 | [13 empty] | VV | 2 | 2 | True | 1 | ROZPOCET
26 | K | 452384111 | Podkladní pražce z betonu prostého tř. B 7,5 otevřený výkop pl do 25000 mm2 | m | 15.6 |  | 0 | CS ÚRS 2015 02 |  |  | základní |  | 0 | 0.05783 | 0.90215 | 0 | 0 | 4 | K | 2 |  |  |  | ROZPOCET |  |  |  |  | 0 | 0 | 0 | 0 | 0 | 1 | 0 | 4 | -1929976316
| VV |  | "Podkladní pražce pod kameninové potrubí, délka pražce 600 mm, 2 pražce na troubu" 26,0 * 0,600 |  | 15.6 | [13 empty] | VV | 2 | 2 | True | 1 | ROZPOCET
| D | 5-2 | Komunikace a povrchy |  |  |  | 0 | [5 empty] | 0 |  | 0.0039 |  | 0 | 1 | D | 1 |  |  |  | ROZPOCET | [10 empty] | 0
27 | K | 181301103 | Rozprostření ornice tl vrstvy do 200 mm pl do 500 m2 v rovině nebo ve svahu do 1:5 | m2 | 39 |  | 0 | CS ÚRS 2015 02 |  |  | základní |  | 0 | 0 | 0 | 0 | 0 | 4 | K | 2 |  |  |  | ROZPOCET |  |  |  |  | 0 | 0 | 0 | 0 | 0 | 1 | 0 | 4 | -1174357848
| VV |  | "Obnova ornice v zelené ploše" ZELEN |  | 39 | [13 empty] | VV | 2 | 2 | True | 1 | ROZPOCET
28 | K | 181411131 | Založení parkového trávníku výsevem plochy do 1000 m2 v rovině a ve svahu do 1:5 | m2 | 39 |  | 0 | CS ÚRS 2015 02 |  |  | základní |  | 0 | 0 | 0 | 0 | 0 | 4 | K | 2 |  |  |  | ROZPOCET |  |  |  |  | 0 | 0 | 0 | 0 | 0 | 1 | 0 | 4 | 1910337182
| VV |  | ZELEN |  | 39 | [13 empty] | VV | 2 | 2 | True | 1 | ROZPOCET
29 | M | 005724700 | osivo směs travní univerzál | kg | 3.9 |  | 0 | CS ÚRS 2015 02 |  |  | základní |  | 0 | 0.001 | 0.0039 | 0 | 0 | 8 | M | 2 |  |  |  | ROZPOCET |  |  |  |  | 0 | 0 | 0 | 0 | 0 | 1 | 0 | 4 | -817297145
| VV |  | "Travní osivo 0,1kg / m2" ZELEN * 0,1 |  | 3.9 | [13 empty] | VV | 2 | 2 | True | 1 | ROZPOCET
| D | 8 | Trubní vedení |  |  |  | 0 | [5 empty] | 0 |  | 16.2485 |  | 0 | 1 | D | 1 |  |  |  | ROZPOCET | [10 empty] | 0
30 | K | 831362121 | Montáž potrubí z trub kameninových hrdlových s integrovaným těsněním výkop sklon do 20 % DN 250 | m | 25 |  | 0 | CS ÚRS 2015 02 |  |  | základní |  | 0 | 5e-05 | 0.00125 | 0 | 0 | 4 | K | 2 |  |  |  | ROZPOCET |  |  |  |  | 0 | 0 | 0 | 0 | 0 | 1 | 0 | 4 | -1166499376
| VV |  | "Délka potrubí KAM DN 250 mm" 25,0 |  | 25 | [13 empty] | VV | 2 | 2 | True | 1 | ROZPOCET
31 | M | 597107050 | trouba kameninová glazovaná pouze uvnitř DN250mm L2,50m spojovací systém C Třída 240 | m | 25.375 |  | 0 | CS ÚRS 2015 02 |  |  | základní |  | 0 | 0.075 | 1.9031 | 0 | 0 | 8 | M | 2 |  |  |  | ROZPOCET |  |  |  |  | 0 | 0 | 0 | 0 | 0 | 1 | 0 | 4 | -909477680
| VV |  | "Délka potrubí KAM DN 250 mm" 25,0 |  | 25 | [13 empty] | VV | 2 | 2 | True | 1 | ROZPOCET
| VV |  | 25*1,015 'Přepočtené koeficientem množství |  | 25.375 | [13 empty] | VV | 2 | 2 | False | 1 | ROZPOCET
32 | K | 831362121-999 | Napojení potrubí z trub kameninových DN 250 do stávající šachty | kpl | 1 |  | 0 |  |  |  | základní |  | 0 | 5e-05 | 5e-05 | 0 | 0 | 4 | K | 2 |  |  |  | ROZPOCET |  |  |  |  | 0 | 0 | 0 | 0 | 0 | 1 | 0 | 4 | 2008665907
| VV |  | "Napojení potrubí KAM 250 mm do stávající šachty C2d-19a" 1 |  | 1 | [13 empty] | VV | 2 | 2 | True | 1 | ROZPOCET
33 | K | 894411121-999 | Zřízení kanalizační šachty DN 1000 z betonových dílců, vč. dodávky dna, skruží, stupadel, těsnění, vyrovnávacích prstenců a napojení potrubí | kpl | 2 |  | 0 |  |  |  | základní |  | 0 | 5 | 10 | 0 | 0 | 4 | K | 2 |  |  |  | ROZPOCET |  |  |  |  | 0 | 0 | 0 | 0 | 0 | 1 | 0 | 4 | -1361102670
| VV |  | "Dle situace a podélného profilu" 2 |  | 2 | [13 empty] | VV | 2 | 2 | True | 1 | ROZPOCET
34 | K | 894411121-002 | Příplatek za osazení šachty v místě šachty stávající, vyříznutí potrubí, dodávka a montáž potřebné délky nového potrubí a propojení se stávajícím, vč. kompletního vybourání šachty a následný odvoz a likvidace vybouraného materiálu | kpl | 2 |  | 0 |  |  |  | základní |  | 0 | 2 | 4 | 0 | 0 | 4 | K | 2 |  |  |  | ROZPOCET |  |  |  |  | 0 | 0 | 0 | 0 | 0 | 1 | 0 | 4 | 601456071
| VV |  | "Vysazení šachet D2b-06 a D2d-33, vč. napojení stávajících přípojek" 2 |  | 2 | [13 empty] | VV | 2 | 2 | True | 1 | ROZPOCET
35 | K | 899102111 | Osazení poklopů litinových nebo ocelových včetně rámů hmotnosti nad 50 do 100 kg | kus | 2 |  | 0 | CS ÚRS 2015 02 |  |  | základní |  | 0 | 0.00702 | 0.01404 | 0 | 0 | 4 | K | 2 |  |  |  | ROZPOCET |  |  |  |  | 0 | 0 | 0 | 0 | 0 | 1 | 0 | 4 | 1271693607
| VV |  | "Dle situace a podélného profilu" 2 |  | 2 | [13 empty] | VV | 2 | 2 | True | 1 | ROZPOCET
36 | M | 592246610 | poklop šachtový D1 /betonová výplň+ litina/ D 400 - BEGU, s odvětráním | kus | 2 |  | 0 | CS ÚRS 2015 02 |  |  | základní |  | 0 | 0.165 | 0.33 | 0 | 0 | 8 | M | 2 |  |  |  | ROZPOCET |  |  |  |  | 0 | 0 | 0 | 0 | 0 | 1 | 0 | 4 | -1516388774
37 | K | 999111111-999 | Zkouška těsnosti potrubí do DN 300 mm, vč. kontroly kvality provedení kamerou a vypracování protokolu o zkoušce | m | 25 |  | 0 |  |  |  | základní |  | 0 | 0 | 0 | 0 | 0 | 4 | K | 2 |  |  |  | ROZPOCET |  |  |  |  | 0 | 0 | 0 | 0 | 0 | 1 | 0 | 4 | -679197990
| VV |  | Celková délka potrubí | [15 empty] | VV | 2 | 1 | True | 0 | ROZPOCET
| VV |  | 25,0 |  | 25 | [13 empty] | VV | 2 | 2 | True | 1 | ROZPOCET
| D | 998 | Přesun hmot |  |  |  | 0 | [5 empty] | 0 |  | 0 |  | 0 | 1 | D | 1 |  |  |  | ROZPOCET | [10 empty] | 0
38 | K | 998276101 | Přesun hmot pro trubní vedení z trub z plastických hmot otevřený výkop | t | 32.632 |  | 0 | CS ÚRS 2015 02 |  |  | základní |  | 0 | 0 | 0 | 0 | 0 | 4 | K | 2 |  |  |  | ROZPOCET |  |  |  |  | 0 | 0 | 0 | 0 | 0 | 1 | 0 | 4 | 14068457

## SO.04 - Stoka 4
| List obsahuje: |  | 1) Krycí list soupisu | 2) Rekapitulace |  |  | 3) Soupis prací | Zpět na list: | Rekapitulace stavby
[19 empty] | {8820c2f9-0e66-4045-8927-40293338dd9d} | [5 empty] | D_POTR | vnější průměr potrubí | 0,3 | 2
[19 empty] | 2 | [5 empty] | DN | DN potrubí | 0,25 | 2
| KRYCÍ LIST SOUPISU | [8 empty] | v --- níže se nacházejí doplnkové a pomocné údaje k sestavám --- v | [8 empty] | False | [5 empty] | HR3 | Hloubení rýh v tř. 3 | 24,347 | 2
[25 empty] | HR4 | Hloubení rýh v tř. 4 | 24,347 | 2
| Stavba: | [23 empty] | OBSYP | Obsyp potrubí | 10,608 | 2
|  | Optimalizace a sanace zaolejované kanalizace na skladě PHM ČEPRO, a.s. Mstětice | [22 empty] | PAZENI | Plocha pažení | 98,98 | 2
| Objekt: | [23 empty] | PREM1 | Vodorovné přemístění výkopku tř. 3 a 4 | 48,694 | 2
|  | SO.04 - Stoka 4 | [22 empty] | PRUM_HLOUBKA_VYKOPU | Průměrná hloubka výkopu rýhy | 2,45 | 2
[25 empty] | PRUM_POVRCH | Průměrná mocnost povrchu | 0,5 | 2
| KSO: |  |  |  |  | CC-CZ: | [18 empty] | REZ | řezání | 37,2 | 2
| Místo: |  | Sklad PHM ČEPRO a.s. Mstětice, obec Zeleneč |  |  | Datum: | 2.5.2017 | [17 empty] | ZASYP | ZÁSYP | 31,573 | 2
[25 empty] | ZELEN | Délka výkopu v zelené ploše | 4 | 2
| Zadavatel: |  |  |  |  | IČ: | 601 93 531
|  | ČEPRO, a.s. |  |  |  | DIČ:
| Uchazeč: |  |  |  |  | IČ:
DIČ:
| Projektant: |  |  |  |  | IČ: | 284 65 881
|  | PROJECT ISA spol. s r.o. |  |  |  | DIČ:
Poznámka:
| Cena bez DPH | [5 empty] | 0
|  |  | Základ daně |  |  | Sazba daně | Výše daně
| DPH | základní | 0 |  |  | 21% | 0
|  | snížená | 0 |  |  | 15% | 0
|  | zákl. přenesená | 0 |  |  | 21% | 0
|  | sníž. přenesená | 0 |  |  | 15% | 0
|  | nulová | 0 |  |  | 0% | 0
| Cena s DPH |  |  | v | CZK |  | 0
REKAPITULACE ČLENĚNÍ SOUPISU PRACÍ
Stavba:
Optimalizace a sanace zaolejované kanalizace na skladě PHM ČEPRO, a.s. Mstětice
Objekt:
SO.04 - Stoka 4
Místo: |  |  | Sklad PHM ČEPRO a.s. Mstětice, obec Zeleneč |  |  | Datum: | 2.5.2017
Zadavatel: |  |  | ČEPRO, a.s. |  |  | Projektant: | PROJECT ISA spol. s r.o.
Uchazeč:
Kód dílu - Popis | [6 empty] | Cena celkem [CZK]
Náklady soupisu celkem | [6 empty] | 0 | [12 empty] | -1
| HSV - Práce a dodávky HSV | [5 empty] | 0
| 1 - Zemní práce | [5 empty] | 0
| 1-2 - Demolice povrchů | [5 empty] | 0
| 2 - Zakládání | [5 empty] | 0
| 3 - Svislé a kompletní konstrukce | [5 empty] | 0
| 4 - Vodorovné konstrukce | [5 empty] | 0
| 5-2 - Komunikace a povrchy | [5 empty] | 0
| 8 - Trubní vedení | [5 empty] | 0
| 9 - Ostatní konstrukce a práce-bourání | [5 empty] | 0
| 997 - Přesun sutě | [5 empty] | 0
| 998 - Přesun hmot | [5 empty] | 0
SOUPIS PRACÍ
Stavba:
Optimalizace a sanace zaolejované kanalizace na skladě PHM ČEPRO, a.s. Mstětice
Objekt:
SO.04 - Stoka 4
Místo: |  |  | Sklad PHM ČEPRO a.s. Mstětice, obec Zeleneč |  |  | Datum: | 2.5.2017
Zadavatel: |  |  | ČEPRO, a.s. |  |  | Projektant: | PROJECT ISA spol. s r.o.
Uchazeč:
PČ | Typ | Kód | Popis | MJ | Množství | J.cena [CZK] | Cena celkem [CZK] | Cenová soustava |  | Poznámka | DPH | J. Nh [h] | Nh celkem [h] | J. hmotnost [t] | Hmotnost celkem [t] | J. suť [t] | Suť Celkem [t]
Náklady soupisu celkem | [6 empty] | 0 | [5 empty] | 0 |  | 27.3397 |  | 24.1286 |  | D | -1 | [14 empty] | 0
| D | HSV | Práce a dodávky HSV |  |  |  | 0 | [5 empty] | 0 |  | 27.3397 |  | 24.1286 | 1 | D | 0 |  |  |  | ROZPOCET | [10 empty] | 0
| D | 1 | Zemní práce |  |  |  | 0 | [5 empty] | 0 |  | 0.04272 |  | 0 | 1 | D | 1 |  |  |  | ROZPOCET | [10 empty] | 0
1 | K | 119001411 | Dočasné zajištění potrubí betonového, ŽB nebo kameninového DN do 200 | m | 4 |  | 0 | CS ÚRS 2015 02 |  |  | základní |  | 0 | 0.01068 | 0.04272 | 0 | 0 | 4 | K | 2 |  |  |  | ROZPOCET |  |  |  |  | 0 | 0 | 0 | 0 | 0 | 1 | 0 | 4 | -532177198
| VV |  | Předpokládaná délka zastiženého potrubí ve výkopu | [15 empty] | VV | 2 | 1 | True | 0 | ROZPOCET
| VV |  | 4 * 1 |  | 4 | [13 empty] | VV | 2 | 2 | True | 1 | ROZPOCET
2 | K | 130001101 | Příplatek za ztížení vykopávky v blízkosti podzemního vedení | m3 | 4.4 |  | 0 | CS ÚRS 2015 02 |  |  | základní |  | 0 | 0 | 0 | 0 | 0 | 4 | K | 2 |  |  |  | ROZPOCET |  |  |  |  | 0 | 0 | 0 | 0 | 0 | 1 | 0 | 4 | -816261155
| VV |  | Plocha výkopu s přípojkami do šachty C2b-18 * hloubka výkopu | [15 empty] | VV | 2 | 1 | True | 0 | ROZPOCET
| VV |  | 2,0 * 1,0 * 2,2 |  | 4.4 | [13 empty] | VV | 2 | 2 | True | 1 | ROZPOCET
3 | K | 130901123 | Bourání kcí v hloubených vykopávkách ze zdiva ze ŽB nebo předpjatého ručně | m3 | 2 |  | 0 | CS ÚRS 2015 02 |  |  | základní |  | 0 | 0 | 0 | 0 | 0 | 4 | K | 2 |  |  |  | ROZPOCET |  |  |  |  | 0 | 0 | 0 | 0 | 0 | 1 | 0 | 4 | -786099577
| VV |  | "Bourání zastižených ŽB konstrukcí ve výkopu" 2 |  | 2 | [13 empty] | VV | 2 | 2 | True | 1 | ROZPOCET
4 | K | 132201202 | Hloubení rýh š do 2000 mm v hornině tř. 3 objemu do 1000 m3 | m3 | 24.347 |  | 0 | CS ÚRS 2015 02 |  |  | základní |  | 0 | 0 | 0 | 0 | 0 | 4 | K | 2 |  |  |  | ROZPOCET |  |  |  |  | 0 | 0 | 0 | 0 | 0 | 1 | 0 | 4 | 942835608
| VV |  | (Plocha výkopu * (půměrná hloubka výkopu - průměrná mocnost povrchu) - Objem stávající šachty C2b-18) % dle geologie | [15 empty] | VV | 2 | 1 | True | 0 | ROZPOCET
| VV | PRUM_POVRCH | 0,5 |  | 0.5 | [13 empty] | VV | 2 | 2 | True | 0 | ROZPOCET
| VV | PRUM_HLOUBKA_VYKOPU | 2,45 |  | 2.45 | [13 empty] | VV | 2 | 2 | True | 0 | ROZPOCET
| VV | HR3 | (25,9 * (PRUM_HLOUBKA_VYKOPU-PRUM_POVRCH) - 3,14*1,24*1,24/4*1,5)*0,5 |  | 24.347 | [13 empty] | VV | 2 | 2 | True | 1 | ROZPOCET
5 | K | 132201209 | Příplatek za lepivost k hloubení rýh š do 2000 mm v hornině tř. 3 | m3 | 12.174 |  | 0 | CS ÚRS 2015 02 |  |  | základní |  | 0 | 0 | 0 | 0 | 0 | 4 | K | 2 |  |  |  | ROZPOCET |  |  |  |  | 0 | 0 | 0 | 0 | 0 | 1 | 0 | 4 | 2079748677
| VV |  | Příplatek za lepivost 50% | [15 empty] | VV | 2 | 1 | True | 0 | ROZPOCET
| VV |  | HR3*0,5 |  | 12.174 | [13 empty] | VV | 2 | 2 | True | 1 | ROZPOCET
6 | K | 132301202 | Hloubení rýh š do 2000 mm v hornině tř. 4 objemu do 1000 m3 | m3 | 24.347 |  | 0 | CS ÚRS 2015 02 |  |  | základní |  | 0 | 0 | 0 | 0 | 0 | 4 | K | 2 |  |  |  | ROZPOCET |  |  |  |  | 0 | 0 | 0 | 0 | 0 | 1 | 0 | 4 | 1730529607
| VV |  | (Plocha výkopu * (půměrná hloubka výkopu - průměrná mocnost povrchu) - Objem stávající šachty C2b-18) % dle geologie | [15 empty] | VV | 2 | 1 | True | 0 | ROZPOCET
| VV | HR4 | (25,9 * (PRUM_HLOUBKA_VYKOPU-PRUM_POVRCH) - 3,14*1,24*1,24/4*1,5)*0,5 |  | 24.347 | [13 empty] | VV | 2 | 2 | True | 1 | ROZPOCET
7 | K | 132301209 | Příplatek za lepivost k hloubení rýh š do 2000 mm v hornině tř. 4 | m3 | 12.174 |  | 0 | CS ÚRS 2015 02 |  |  | základní |  | 0 | 0 | 0 | 0 | 0 | 4 | K | 2 |  |  |  | ROZPOCET |  |  |  |  | 0 | 0 | 0 | 0 | 0 | 1 | 0 | 4 | 1991716588
| VV |  | Příplatek za lepivost 50% | [15 empty] | VV | 2 | 1 | True | 0 | ROZPOCET
| VV |  | HR4*0,5 |  | 12.174 | [13 empty] | VV | 2 | 2 | True | 1 | ROZPOCET
8 | K | 151831122 | Osazení a odstranění pažicího boxu lehkého hl výkopu do 4 m š do 2 m | m2 | 98.98 |  | 0 | CS ÚRS 2015 02 |  |  | základní |  | 0 | 0 | 0 | 0 | 0 | 4 | K | 2 |  |  |  | ROZPOCET |  |  |  |  | 0 | 0 | 0 | 0 | 0 | 1 | 0 | 4 | -569790970
| VV |  | Délka výkopu * průměrná hloubka * 2 | [15 empty] | VV | 2 | 1 | True | 0 | ROZPOCET
| VV | PAZENI | 20,2 * PRUM_HLOUBKA_VYKOPU * 2 |  | 98.98 | [13 empty] | VV | 2 | 2 | True | 1 | ROZPOCET
9 | K | 151831222 | Příplatek k pažicímu boxu lehkému hl výkopu do 4 m š do 2 m za první a ZKD den zapažení | m2 | 494.9 |  | 0 | CS ÚRS 2015 02 |  |  | základní |  | 0 | 0 | 0 | 0 | 0 | 4 | K | 2 |  |  |  | ROZPOCET |  |  |  |  | 0 | 0 | 0 | 0 | 0 | 1 | 0 | 4 | -27039381
| VV |  | Plocha pažení * průměrný počet dnů zapažení 1 m2 | [15 empty] | VV | 2 | 1 | True | 0 | ROZPOCET
| VV |  | PAZENI * 5 |  | 494.9 | [13 empty] | VV | 2 | 2 | True | 1 | ROZPOCET
10 | K | 161101102 | Svislé přemístění výkopku z horniny tř. 1 až 4 hl výkopu do 4 m | m3 | 48.694 |  | 0 | CS ÚRS 2015 02 |  |  | základní |  | 0 | 0 | 0 | 0 | 0 | 4 | K | 2 |  |  |  | ROZPOCET |  |  |  |  | 0 | 0 | 0 | 0 | 0 | 1 | 0 | 4 | 1987814610
| VV |  | Objem výkopku * % dle metodiky URS | [15 empty] | VV | 2 | 1 | True | 0 | ROZPOCET
| VV |  | (HR3+HR4)*1,0 |  | 48.694 | [13 empty] | VV | 2 | 2 | True | 1 | ROZPOCET
11 | K | 162201102 | Vodorovné přemístění do 50 m výkopku/sypaniny z horniny tř. 1 až 4 | m3 | 42.181 |  | 0 | CS ÚRS 2015 02 |  |  | základní |  | 0 | 0 | 0 | 0 | 0 | 4 | K | 2 |  |  |  | ROZPOCET |  |  |  |  | 0 | 0 | 0 | 0 | 0 | 1 | 0 | 4 | 2128924444
| VV |  | "Vnitrostaveništní přesun zásypového a obsypového materiálu (zpětný zásyp + obsyp)" | [15 empty] | VV | 2 | 1 | True | 0 | ROZPOCET
| VV |  | ZASYP + OBSYP |  | 42.181 | [13 empty] | VV | 2 | 2 | True | 1 | ROZPOCET
12 | K | 162701105 | Vodorovné přemístění do 10000 m výkopku/sypaniny z horniny tř. 1 až 4 | m3 | 48.694 |  | 0 | CS ÚRS 2015 02 |  |  | základní |  | 0 | 0 | 0 | 0 | 0 | 4 | K | 2 |  |  |  | ROZPOCET |  |  |  |  | 0 | 0 | 0 | 0 | 0 | 1 | 0 | 4 | 1971673189
| P |  | Poznámka k položce: Předpokládaný odvoz na skládku Benátky nad Jizerou (ca 25 km) | [15 empty] | P | 2
| VV |  | Výkopek * % dle geologie | [15 empty] | VV | 2 | 1 | True | 0 | ROZPOCET
| VV | PREM1 | (HR3+HR4) |  | 48.694 | [13 empty] | VV | 2 | 2 | True | 1 | ROZPOCET
13 | K | 162701109 | Příplatek k vodorovnému přemístění výkopku/sypaniny z horniny tř. 1 až 4 ZKD 1000 m přes 10000 m | m3 | 730.41 |  | 0 | CS ÚRS 2015 02 |  |  | základní |  | 0 | 0 | 0 | 0 | 0 | 4 | K | 2 |  |  |  | ROZPOCET |  |  |  |  | 0 | 0 | 0 | 0 | 0 | 1 | 0 | 4 | -1606975228
| P |  | Poznámka k položce: Předpokládaný odvoz na skládku Benátky nad Jizerou (ca 25 km) | [15 empty] | P | 2
| VV |  | (HR3+HR4) |  | 48.694 | [13 empty] | VV | 2 | 2 | True | 1 | ROZPOCET
| VV |  | 48,694*15 'Přepočtené koeficientem množství |  | 730.41 | [13 empty] | VV | 2 | 2 | False | 1 | ROZPOCET
14 | K | 171201201 | Uložení sypaniny na skládky | m3 | 48.694 |  | 0 | CS ÚRS 2015 02 |  |  | základní |  | 0 | 0 | 0 | 0 | 0 | 4 | K | 2 |  |  |  | ROZPOCET |  |  |  |  | 0 | 0 | 0 | 0 | 0 | 1 | 0 | 4 | -308827204
| VV |  | "Uložení přebytečného výkopku" PREM1 |  | 48.694 | [13 empty] | VV | 2 | 2 | True | 1 | ROZPOCET
15 | K | 171201211 | Poplatek za uložení odpadu ze sypaniny na skládce (skládkovné) | t | 92.519 |  | 0 | CS ÚRS 2015 02 |  |  | základní |  | 0 | 0 | 0 | 0 | 0 | 4 | K | 2 |  |  |  | ROZPOCET |  |  |  |  | 0 | 0 | 0 | 0 | 0 | 1 | 0 | 4 | -149961532
| VV |  | "Odvoz výkopku na skládku * 1,9 t/m3" PREM1 * 1,9 |  | 92.519 | [13 empty] | VV | 2 | 2 | True | 1 | ROZPOCET
16 | K | 174101101 | Zásyp jam, šachet rýh nebo kolem objektů sypaninou se zhutněním | m3 | 31.573 |  | 0 | CS ÚRS 2015 02 |  |  | základní |  | 0 | 0 | 0 | 0 | 0 | 4 | K | 2 |  |  |  | ROZPOCET |  |  |  |  | 0 | 0 | 0 | 0 | 0 | 1 | 0 | 4 | -154160392
| VV |  | Celkový objem výkopku - nahrazená část (lože, potrubí, obsyp) - objem nové šachty C2b-18 a ŠS4-1 | [15 empty] | VV | 2 | 1 | True | 0 | ROZPOCET
| VV | ZASYP | (HR3+HR4)-((8,6+9,4)*1,0*(0,15+D_POTR+0,3)) - 3,14*1,24*1,24/4*(2,2-1,5) - 3,14*1,24*1,24/4*2,3 |  | 31.573 | [13 empty] | VV | 2 | 2 | True | 1 | ROZPOCET
17 | M | 583312000 | štěrkopísek netříděný zásypový materiál | t | 59.989 |  | 0 | CS ÚRS 2015 02 |  |  | základní |  | 0 | 0 | 0 | 0 | 0 | 8 | M | 2 |  |  |  | ROZPOCET |  |  |  |  | 0 | 0 | 0 | 0 | 0 | 1 | 0 | 4 | -1856502408
| VV |  | Zásypový materiál 1,9 t / m3 | [15 empty] | VV | 2 | 1 | True | 0 | ROZPOCET
| VV |  | ZASYP * 1,9 |  | 59.989 | [13 empty] | VV | 2 | 2 | True | 1 | ROZPOCET
| D | 1-2 | Demolice povrchů |  |  |  | 0 | [5 empty] | 0 |  | 0 |  | 24.1286 | 1 | D | 1 |  |  |  | ROZPOCET | [10 empty] | 0
18 | K | 113107138 | Odstranění podkladu pl do 50 m2 z betonu vyztuženého sítěmi tl 400 mm | m2 | 22.1 |  | 0 | CS ÚRS 2015 02 |  |  | základní |  | 0 | 0 | 0 | 0.756 | 16.7076 | 4 | K | 2 |  |  |  | ROZPOCET |  |  |  |  | 0 | 0 | 0 | 0 | 0 | 1 | 0 | 4 | -2105185778
| VV |  | "Plocha výkopu v komunikaci" 22,1 |  | 22.1 | [13 empty] | VV | 2 | 2 | True | 1 | ROZPOCET
19 | K | 113107142 | Odstranění podkladu pl do 50 m2 živičných tl 100 mm | m2 | 41 |  | 0 | CS ÚRS 2015 02 |  |  | základní |  | 0 | 0 | 0 | 0.181 | 7.421 | 4 | K | 2 |  |  |  | ROZPOCET |  |  |  |  | 0 | 0 | 0 | 0 | 0 | 1 | 0 | 4 | -843355833
| VV |  | "Plocha výkopu v komunikaci s přesahy 500 mm" 41,0 |  | 41 | [13 empty] | VV | 2 | 2 | True | 1 | ROZPOCET
20 | K | 121101101 | Sejmutí ornice s přemístěním na vzdálenost do 50 m | m3 | 0.8 |  | 0 | CS ÚRS 2015 02 |  |  | základní |  | 0 | 0 | 0 | 0 | 0 | 4 | K | 2 |  |  |  | ROZPOCET |  |  |  |  | 0 | 0 | 0 | 0 | 0 | 1 | 0 | 4 | -1720909528
| VV |  | Plocha výkopu v zelené ploše * mocnost vrstvy ornice 0,2 | [15 empty] | VV | 2 | 1 | True | 0 | ROZPOCET
| VV | ZELEN | 4,0 |  | 4 | [13 empty] | VV | 2 | 2 | True | 0 | ROZPOCET
| VV |  | ZELEN * 0,2 |  | 0.8 | [13 empty] | VV | 2 | 2 | True | 1 | ROZPOCET
| D | 2 | Zakládání |  |  |  | 0 | [5 empty] | 0 |  | 0.18175 |  | 0 | 1 | D | 1 |  |  |  | ROZPOCET | [10 empty] | 0
21 | K | 115001101 | Převedení vody potrubím DN do 100 | m | 25 |  | 0 | CS ÚRS 2015 02 |  |  | základní |  | 0 | 0.00727 | 0.18175 | 0 | 0 | 4 | K | 2 |  |  |  | ROZPOCET |  |  |  |  | 0 | 0 | 0 | 0 | 0 | 1 | 0 | 4 | 650916105
| VV |  | Případné čerpání srážkových vod z výkopu | [15 empty] | VV | 2 | 1 | True | 0 | ROZPOCET
| VV |  | 25 |  | 25 | [13 empty] | VV | 2 | 2 | True | 1 | ROZPOCET
22 | K | 115101201 | Čerpání vody na dopravní výšku do 10 m průměrný přítok do 500 l/min | hod | 24 |  | 0 | CS ÚRS 2015 02 |  |  | základní |  | 0 | 0 | 0 | 0 | 0 | 4 | K | 2 |  |  |  | ROZPOCET |  |  |  |  | 0 | 0 | 0 | 0 | 0 | 1 | 0 | 4 | 355950970
| VV |  | Případné čerpání srážkových vod z výkopu | [15 empty] | VV | 2 | 1 | True | 0 | ROZPOCET
| VV |  | 24 |  | 24 | [13 empty] | VV | 2 | 2 | True | 1 | ROZPOCET
| D | 3 | Svislé a kompletní konstrukce |  |  |  | 0 | [5 empty] | 0 |  | 1.3151 |  | 0 | 1 | D | 1 |  |  |  | ROZPOCET | [10 empty] | 0
23 | K | 001 | Zaslepení stávajícího potrubí | kpl | 2 |  | 0 |  |  |  | základní |  | 0 | 0.05 | 0.1 | 0 | 0 | 4 | K | 2 |  |  |  | ROZPOCET |  |  |  |  | 0 | 0 | 0 | 0 | 0 | 1 | 0 | 4 | -604934279
| VV |  | "Zabetonování potrubí v šachtě C2b-19 a za šachtou C2b-18" 2 |  | 2 | [13 empty] | VV | 2 | 2 | True | 1 | ROZPOCET
24 | K | 003 | Vyplnění profilu kanalizace popílkocementovou směsí, vč. dodávky směsi | m3 | 0.834 |  | 0 |  |  |  | základní |  | 0 | 0 | 0 | 0 | 0 | 4 | K | 2 |  |  |  | ROZPOCET |  |  |  |  | 0 | 0 | 0 | 0 | 0 | 1 | 0 | 4 | -1818380028
| VV |  | "Délka úseku * plocha potrubí v řezu" 17,0 * 3,14*0,25*0,25/4 |  | 0.834 | [13 empty] | VV | 2 | 2 | True | 1 | ROZPOCET
25 | M | 589379120 | suspenze cementopopílková stavební CPS III (Kaps III) | m3 | 0.834 |  | 0 | CS ÚRS 2015 02 |  |  | základní |  | 0 | 1.457 | 1.2151 | 0 | 0 | 8 | M | 2 |  |  |  | ROZPOCET |  |  |  |  | 0 | 0 | 0 | 0 | 0 | 1 | 0 | 4 | 261225472
| VV |  | "Délka úseku * plocha potrubí v řezu" 17,0 * 3,14*0,25*0,25/4 |  | 0.834 | [13 empty] | VV | 2 | 2 | True | 1 | ROZPOCET
26 | K | 011 | Sanace stávající šachty | kpl | 1 |  | 0 |  |  |  | základní |  | 0 | 0 | 0 | 0 | 0 | 4 | K | 2 |  |  |  | ROZPOCET |  |  |  |  | 0 | 0 | 0 | 0 | 0 | 1 | 0 | 4 | 976852299
| VV |  | "sanace stávající šachty C2d-01" 1 |  | 1 | [13 empty] | VV | 2 | 2 | True | 1 | ROZPOCET
| D | 4 | Vodorovné konstrukce |  |  |  | 0 | [5 empty] | 0 |  | 12.0754 |  | 0 | 1 | D | 1 |  |  |  | ROZPOCET | [10 empty] | 0
27 | K | 175101101 | Obsypání potrubí bez prohození sypaniny z hornin tř. 1 až 4 uloženým do 3 m od kraje výkopu | m3 | 10.608 |  | 0 | CS ÚRS 2014 01 |  |  | základní |  | 0 | 0 | 0 | 0 | 0 | 4 | K | 2 |  |  |  | ROZPOCET |  |  |  |  | 0 | 0 | 0 | 0 | 0 | 1 | 0 | 4 | -921474224
| VV |  | Délka potrubí v otevřeném výkopu * (šířka výkopu * (vnější průměr potrubí + nadsyp 0,3-0,05) - plocha potrubí) | [15 empty] | VV | 2 | 1 | True | 0 | ROZPOCET
| VV | D_POTR | 0,300 |  | 0.3 | [13 empty] | VV | 2 | 2 | True | 0 | ROZPOCET
| VV | OBSYP | (8,6+9,4)*((1,2*(D_POTR+0,3-0,05))-(D_POTR*D_POTR*3,14/4)) |  | 10.608 | [13 empty] | VV | 2 | 2 | True | 1 | ROZPOCET
28 | M | 583313450 | kamenivo těžené drobné tříděné frakce 0-4 | t | 20.155 |  | 0 | CS ÚRS 2015 02 |  |  | základní |  | 0 | 0 | 0 | 0 | 0 | 8 | M | 2 |  |  |  | ROZPOCET |  |  |  |  | 0 | 0 | 0 | 0 | 0 | 1 | 0 | 4 | -515624733
| VV |  | Obsyp * 1,9 tun/m3 | [15 empty] | VV | 2 | 1 | True | 0 | ROZPOCET
| VV |  | OBSYP*1,9 |  | 20.155 | [13 empty] | VV | 2 | 2 | True | 1 | ROZPOCET
29 | K | 452312131 | Sedlové lože z betonu prostého tř. C 12/15 otevřený výkop | m3 | 4.32 |  | 0 | CS ÚRS 2015 02 |  |  | základní |  | 0 | 2.234 | 9.6509 | 0 | 0 | 4 | K | 2 |  |  |  | ROZPOCET |  |  |  |  | 0 | 0 | 0 | 0 | 0 | 1 | 0 | 4 | 1115105909
| VV |  | Délka potrubí v otevřeném výkopu * vrstva 0,20 m a* šířka výkopu | [15 empty] | VV | 2 | 1 | True | 0 | ROZPOCET
| VV | LOZE | (8,6+9,4) * 0,20 * 1,2 |  | 4.32 | [13 empty] | VV | 2 | 2 | True | 1 | ROZPOCET
30 | K | 452311131-01 | Podkladní deska pod kanalizační šachty z betonu prostého tř. C 12/15 (XC1), tl. 100 mm, vč. zřízení a dodávky materiálu | kpl | 2 |  | 0 |  |  |  | základní |  | 0 | 0.9 | 1.8 | 0 | 0 | 4 | K | 2 |  |  |  | ROZPOCET |  |  |  |  | 0 | 0 | 0 | 0 | 0 | 1 | 0 | 4 | -1944070313
| VV |  | "Dle počtu zřizovaných kanalizačních šachet" 2 |  | 2 | [13 empty] | VV | 2 | 2 | True | 1 | ROZPOCET
31 | K | 452384111 | Podkladní pražce z betonu prostého tř. B 7,5 otevřený výkop pl do 25000 mm2 | m | 10.8 |  | 0 | CS ÚRS 2015 02 |  |  | základní |  | 0 | 0.05783 | 0.62456 | 0 | 0 | 4 | K | 2 |  |  |  | ROZPOCET |  |  |  |  | 0 | 0 | 0 | 0 | 0 | 1 | 0 | 4 | 1615005407
| VV |  | "Podkladní pražce pod kameninové potrubí, délka pražce 600 mm, 2 pražce na troubu" 18,0 * 0,600 |  | 10.8 | [13 empty] | VV | 2 | 2 | True | 1 | ROZPOCET
| D | 5-2 | Komunikace a povrchy |  |  |  | 0 | [5 empty] | 0 |  | 0.0004 |  | 0 | 1 | D | 1 |  |  |  | ROZPOCET | [10 empty] | 0
32 | K | 567134111 | Podklad z podkladového betonu tř. PB I (C20/25) tl 200 mm | m2 | 44.2 |  | 0 | CS ÚRS 2015 02 |  |  | základní |  | 0 | 0 | 0 | 0 | 0 | 4 | K | 2 |  |  |  | ROZPOCET |  |  |  |  | 0 | 0 | 0 | 0 | 0 | 1 | 0 | 4 | -355794829
| VV |  | "Obnova podkladní betonové vrstvy komunikace, 2 vrstvy" 2 * 22,1 |  | 44.2 | [13 empty] | VV | 2 | 2 | True | 1 | ROZPOCET
33 | K | 577155112 | Asfaltový beton vrstva ložní ACL 16 (ABH) tl 60 mm š do 3 m z nemodifikovaného asfaltu | m2 | 41.1 |  | 0 | CS ÚRS 2015 02 |  |  | základní |  | 0 | 0 | 0 | 0 | 0 | 4 | K | 2 |  |  |  | ROZPOCET |  |  |  |  | 0 | 0 | 0 | 0 | 0 | 1 | 0 | 4 | 316747979
| VV |  | "Obnova ložní asfaltové vrstvy komunikace" 41,1 |  | 41.1 | [13 empty] | VV | 2 | 2 | True | 1 | ROZPOCET
34 | K | 577134111 | Asfaltový beton vrstva obrusná ACO 11 (ABS) tř. I tl 40 mm š do 3 m z nemodifikovaného asfaltu | m2 | 41.1 |  | 0 | CS ÚRS 2015 02 |  |  | základní |  | 0 | 0 | 0 | 0 | 0 | 4 | K | 2 |  |  |  | ROZPOCET |  |  |  |  | 0 | 0 | 0 | 0 | 0 | 1 | 0 | 4 | -1751039730
| VV |  | "Obnova obrusné asfaltové vrstvy komunikace" 41,1 |  | 41.1 | [13 empty] | VV | 2 | 2 | True | 1 | ROZPOCET
35 | K | 181301103 | Rozprostření ornice tl vrstvy do 200 mm pl do 500 m2 v rovině nebo ve svahu do 1:5 | m2 | 4 |  | 0 | CS ÚRS 2015 02 |  |  | základní |  | 0 | 0 | 0 | 0 | 0 | 4 | K | 2 |  |  |  | ROZPOCET |  |  |  |  | 0 | 0 | 0 | 0 | 0 | 1 | 0 | 4 | -1174357848
| VV |  | "Obnova ornice v zelené ploše" ZELEN |  | 4 | [13 empty] | VV | 2 | 2 | True | 1 | ROZPOCET
36 | K | 181411131 | Založení parkového trávníku výsevem plochy do 1000 m2 v rovině a ve svahu do 1:5 | m2 | 4 |  | 0 | CS ÚRS 2015 02 |  |  | základní |  | 0 | 0 | 0 | 0 | 0 | 4 | K | 2 |  |  |  | ROZPOCET |  |  |  |  | 0 | 0 | 0 | 0 | 0 | 1 | 0 | 4 | 1910337182
| VV |  | ZELEN |  | 4 | [13 empty] | VV | 2 | 2 | True | 1 | ROZPOCET
37 | M | 005724700 | osivo směs travní univerzál | kg | 0.4 |  | 0 | CS ÚRS 2015 02 |  |  | základní |  | 0 | 0.001 | 0.0004 | 0 | 0 | 8 | M | 2 |  |  |  | ROZPOCET |  |  |  |  | 0 | 0 | 0 | 0 | 0 | 1 | 0 | 4 | -817297145
| VV |  | "Travní osivo 0,1kg / m2" ZELEN * 0,1 |  | 0.4 | [13 empty] | VV | 2 | 2 | True | 1 | ROZPOCET
| D | 8 | Trubní vedení |  |  |  | 0 | [5 empty] | 0 |  | 13.7152 |  | 0 | 1 | D | 1 |  |  |  | ROZPOCET | [10 empty] | 0
38 | K | 831362121 | Montáž potrubí z trub kameninových hrdlových s integrovaným těsněním výkop sklon do 20 % DN 250 | m | 18 |  | 0 | CS ÚRS 2015 02 |  |  | základní |  | 0 | 5e-05 | 0.0009 | 0 | 0 | 4 | K | 2 |  |  |  | ROZPOCET |  |  |  |  | 0 | 0 | 0 | 0 | 0 | 1 | 0 | 4 | -131519935
| VV |  | "Délka potrubí KAM DN 250 mm" (8,6+9,4) |  | 18 | [13 empty] | VV | 2 | 2 | True | 1 | ROZPOCET
39 | M | 597107050 | trouba kameninová glazovaná pouze uvnitř DN250mm L2,50m spojovací systém C Třída 240 | m | 18.27 |  | 0 | CS ÚRS 2015 02 |  |  | základní |  | 0 | 0.075 | 1.3702 | 0 | 0 | 8 | M | 2 |  |  |  | ROZPOCET |  |  |  |  | 0 | 0 | 0 | 0 | 0 | 1 | 0 | 4 | -86835833
| VV |  | "Délka potrubí KAM DN 250 mm" (8,6+9,4) |  | 18 | [13 empty] | VV | 2 | 2 | True | 1 | ROZPOCET
| VV |  | 18*1,015 'Přepočtené koeficientem množství |  | 18.27 | [13 empty] | VV | 2 | 2 | False | 1 | ROZPOCET
40 | K | 831362121-999 | Napojení potrubí z trub kameninových DN 250 do stávající šachty | kpl | 1 |  | 0 |  |  |  | základní |  | 0 | 5e-05 | 5e-05 | 0 | 0 | 4 | K | 2 |  |  |  | ROZPOCET |  |  |  |  | 0 | 0 | 0 | 0 | 0 | 1 | 0 | 4 | 442039750
| VV |  | "Napojení potrubí KAM 250 mm do stávající šachty C2d-01" 1 |  | 1 | [13 empty] | VV | 2 | 2 | True | 1 | ROZPOCET
41 | K | 894411121-999 | Zřízení kanalizační šachty DN 1000 z betonových dílců, vč. dodávky dna, skruží, stupadel, těsnění, vyrovnávacích prstenců a napojení potrubí | kpl | 2 |  | 0 |  |  |  | základní |  | 0 | 5 | 10 | 0 | 0 | 4 | K | 2 |  |  |  | ROZPOCET |  |  |  |  | 0 | 0 | 0 | 0 | 0 | 1 | 0 | 4 | -1361102670
| VV |  | "Dle situace a podélného profilu" 2 |  | 2 | [13 empty] | VV | 2 | 2 | True | 1 | ROZPOCET
42 | K | 894411121-002 | Příplatek za osazení šachty v místě šachty stávající, vyříznutí potrubí, dodávka a montáž potřebné délky nového potrubí a propojení se stávajícím, vč. kompletního vybourání šachty a následný odvoz a likvidace vybouraného materiálu | kpl | 1 |  | 0 |  |  |  | základní |  | 0 | 2 | 2 | 0 | 0 | 4 | K | 2 |  |  |  | ROZPOCET |  |  |  |  | 0 | 0 | 0 | 0 | 0 | 1 | 0 | 4 | 601456071
| VV |  | "Vysazení nové šachty v místě stávající C2b-18, vč. přepojení přípojek" 1 |  | 1 | [13 empty] | VV | 2 | 2 | True | 1 | ROZPOCET
43 | K | 899102111 | Osazení poklopů litinových nebo ocelových včetně rámů hmotnosti nad 50 do 100 kg | kus | 2 |  | 0 | CS ÚRS 2015 02 |  |  | základní |  | 0 | 0.00702 | 0.01404 | 0 | 0 | 4 | K | 2 |  |  |  | ROZPOCET |  |  |  |  | 0 | 0 | 0 | 0 | 0 | 1 | 0 | 4 | 1271693607
| VV |  | "Dle situace a podélného profilu" 2 |  | 2 | [13 empty] | VV | 2 | 2 | True | 1 | ROZPOCET
44 | M | 592246610 | poklop šachtový D1 /betonová výplň+ litina/ D 400 - BEGU, s odvětráním | kus | 2 |  | 0 | CS ÚRS 2015 02 |  |  | základní |  | 0 | 0.165 | 0.33 | 0 | 0 | 8 | M | 2 |  |  |  | ROZPOCET |  |  |  |  | 0 | 0 | 0 | 0 | 0 | 1 | 0 | 4 | -1516388774
45 | K | 999111111-999 | Zkouška těsnosti potrubí do DN 300 mm, vč. kontroly kvality provedení kamerou a vypracování protokolu o zkoušce | m | 18 |  | 0 |  |  |  | základní |  | 0 | 0 | 0 | 0 | 0 | 4 | K | 2 |  |  |  | ROZPOCET |  |  |  |  | 0 | 0 | 0 | 0 | 0 | 1 | 0 | 4 | -679197990
| VV |  | Celková délka potrubí | [15 empty] | VV | 2 | 1 | True | 0 | ROZPOCET
| VV |  | (8,6+9,4) |  | 18 | [13 empty] | VV | 2 | 2 | True | 1 | ROZPOCET
| D | 9 | Ostatní konstrukce a práce-bourání |  |  |  | 0 | [5 empty] | 0 |  | 0.009046 |  | 0 | 1 | D | 1 |  |  |  | ROZPOCET | [10 empty] | 0
46 | K | 919735112 | Řezání stávajícího živičného krytu hl do 100 mm | m | 37.2 |  | 0 | CS ÚRS 2015 02 |  |  | základní |  | 0 | 0 | 0 | 0 | 0 | 4 | K | 2 |  |  |  | ROZPOCET |  |  |  |  | 0 | 0 | 0 | 0 | 0 | 1 | 0 | 4 | -1183709335
| VV | REZ | "Celková délka řezání asfaltu v komunikacích" 37,2 |  | 37.2 | [13 empty] | VV | 2 | 2 | True | 1 | ROZPOCET
47 | K | 919735126 | Řezání stávajícího betonového krytu hl do 300 mm | m | 40.7 |  | 0 | CS ÚRS 2015 02 |  |  | základní |  | 0 | 0.00014 | 0.005698 | 0 | 0 | 4 | K | 2 |  |  |  | ROZPOCET |  |  |  |  | 0 | 0 | 0 | 0 | 0 | 1 | 0 | 4 | -287172531
| VV |  | "Celková délka řezání betonového podkladu v komunikacích" 40,7 |  | 40.7 | [13 empty] | VV | 2 | 2 | True | 1 | ROZPOCET
48 | K | 919112222 | Řezání spár pro vytvoření komůrky š 15 mm hl 25 mm pro těsnící zálivku v živičném krytu | m | 37.2 |  | 0 | CS ÚRS 2015 02 |  |  | základní |  | 0 | 0 | 0 | 0 | 0 | 4 | K | 2 |  |  |  | ROZPOCET |  |  |  |  | 0 | 0 | 0 | 0 | 0 | 1 | 0 | 4 | -1368772138
| VV |  | Celková délka řezání asfaltu v komunikacích | [15 empty] | VV | 2 | 1 | True | 0 | ROZPOCET
| VV |  | REZ |  | 37.2 | [13 empty] | VV | 2 | 2 | True | 1 | ROZPOCET
49 | K | 919121121 | Těsnění spár zálivkou za studena pro komůrky š 15 mm hl 25 mm s těsnicím profilem | m | 37.2 |  | 0 | CS ÚRS 2015 02 |  |  | základní |  | 0 | 9e-05 | 0.003348 | 0 | 0 | 4 | K | 2 |  |  |  | ROZPOCET |  |  |  |  | 0 | 0 | 0 | 0 | 0 | 1 | 0 | 4 | -193574501
| VV |  | Celková délka řezání asfaltu v komunikacích | [15 empty] | VV | 2 | 1 | True | 0 | ROZPOCET
| VV |  | REZ |  | 37.2 | [13 empty] | VV | 2 | 2 | True | 1 | ROZPOCET
| D | 997 | Přesun sutě |  |  |  | 0 | [5 empty] | 0 |  | 0 |  | 0 | 1 | D | 1 |  |  |  | ROZPOCET | [10 empty] | 0
50 | K | 997221551 | Vodorovná doprava suti ze sypkých materiálů do 1 km | t | 24.129 |  | 0 | CS ÚRS 2015 02 |  |  | základní |  | 0 | 0 | 0 | 0 | 0 | 4 | K | 2 |  |  |  | ROZPOCET |  |  |  |  | 0 | 0 | 0 | 0 | 0 | 1 | 0 | 4 | 1547043253
| P |  | Poznámka k položce: Předpokládaný odvoz na skládku Benátky nad Jizerou (ca 25 km) | [15 empty] | P | 2
51 | K | 997221559 | Příplatek ZKD 1 km u vodorovné dopravy suti ze sypkých materiálů | t | 579.096 |  | 0 | CS ÚRS 2015 02 |  |  | základní |  | 0 | 0 | 0 | 0 | 0 | 4 | K | 2 |  |  |  | ROZPOCET |  |  |  |  | 0 | 0 | 0 | 0 | 0 | 1 | 0 | 4 | -606052287
| P |  | Poznámka k položce: Předpokládaný odvoz na skládku Benátky nad Jizerou (ca 25 km) | [15 empty] | P | 2
| VV |  | 24,129*24 'Přepočtené koeficientem množství |  | 579.096 | [13 empty] | VV | 2 | 2 | False | 1 | ROZPOCET
52 | K | 997221825 | Poplatek za uložení železobetonového odpadu na skládce (skládkovné) | t | 16.708 |  | 0 | CS ÚRS 2015 02 |  |  | základní |  | 0 | 0 | 0 | 0 | 0 | 4 | K | 2 |  |  |  | ROZPOCET |  |  |  |  | 0 | 0 | 0 | 0 | 0 | 1 | 0 | 4 | -187849125
| VV |  | "vybourané betonové vrstvy (plocha * hmotnost sutě z jednotky)" 22,1 * 0,756 |  | 16.708 | [13 empty] | VV | 2 | 2 | True | 1 | ROZPOCET
53 | K | 997221845 | Poplatek za uložení odpadu z asfaltových povrchů na skládce (skládkovné) | t | 7.421 |  | 0 | CS ÚRS 2015 02 |  |  | základní |  | 0 | 0 | 0 | 0 | 0 | 4 | K | 2 |  |  |  | ROZPOCET |  |  |  |  | 0 | 0 | 0 | 0 | 0 | 1 | 0 | 4 | -475241363
| VV |  | "vybourané asfaltové vrstvy (plocha * hmotnost sutě z jednotky)" 41,0 * 0,181 |  | 7.421 | [13 empty] | VV | 2 | 2 | True | 1 | ROZPOCET
| D | 998 | Přesun hmot |  |  |  | 0 | [5 empty] | 0 |  | 0 |  | 0 | 1 | D | 1 |  |  |  | ROZPOCET | [10 empty] | 0
54 | K | 998275101 | Přesun hmot pro trubní vedení z trub kameninových otevřený výkop | t | 27.34 |  | 0 | CS ÚRS 2015 02 |  |  | základní |  | 0 | 0 | 0 | 0 | 0 | 4 | K | 2 |  |  |  | ROZPOCET |  |  |  |  | 0 | 0 | 0 | 0 | 0 | 1 | 0 | 4 | 14068457

## SO.05 - Stoka 5
| List obsahuje: |  | 1) Krycí list soupisu | 2) Rekapitulace |  |  | 3) Soupis prací | Zpět na list: | Rekapitulace stavby
[19 empty] | {bd9fd049-66ef-499a-940e-258e4dc2fed5} | [5 empty] | DN | DN potrubí | 0,25 | 2
[19 empty] | 2 | [5 empty] | HR3 | Hloubení rýh v tř. 3 | 5,115 | 2
| KRYCÍ LIST SOUPISU | [8 empty] | v --- níže se nacházejí doplnkové a pomocné údaje k sestavám --- v | [8 empty] | False | [5 empty] | HR4 | Hloubení rýh v tř. 4 | 5,115 | 2
[25 empty] | LOZE | Objem lože | 0,156 | 2
| Stavba: | [23 empty] | OBSYP | Obsyp potrubí | 0,77 | 2
|  | Optimalizace a sanace zaolejované kanalizace na skladě PHM ČEPRO, a.s. Mstětice | [22 empty] | PAZENI | Plocha pažení | 13,76 | 2
| Objekt: | [23 empty] | PREM1 | Vodorovné přemístění výkopku tř. 3 a 4 | 10,23 | 2
|  | SO.05 - Stoka 5 | [22 empty] | PRUM_HLOUBKA_VYKOPU | Průměrná hloubka výkopu rýhy | 1,6 | 2
[25 empty] | PRUM_POVRCH | Průměrná mocnost povrchu | 0,2 | 2
| KSO: |  |  |  |  | CC-CZ: | [18 empty] | ZASYP | ZÁSYP | 8,445 | 2
| Místo: |  | Sklad PHM ČEPRO a.s. Mstětice, obec Zeleneč |  |  | Datum: | 2.5.2017 | [17 empty] | ZELEN | Délka výkopu v zelené ploše | 8,6 | 2
[25 empty] | D_POTR | vnější průměr potrubí | 0,227 | 2
| Zadavatel: |  |  |  |  | IČ: | 601 93 531
|  | ČEPRO, a.s. |  |  |  | DIČ:
| Uchazeč: |  |  |  |  | IČ:
DIČ:
| Projektant: |  |  |  |  | IČ: | 284 65 881
|  | PROJECT ISA spol. s r.o. |  |  |  | DIČ:
Poznámka:
| Cena bez DPH | [5 empty] | 0
|  |  | Základ daně |  |  | Sazba daně | Výše daně
| DPH | základní | 0 |  |  | 21% | 0
|  | snížená | 0 |  |  | 15% | 0
|  | zákl. přenesená | 0 |  |  | 21% | 0
|  | sníž. přenesená | 0 |  |  | 15% | 0
|  | nulová | 0 |  |  | 0% | 0
| Cena s DPH |  |  | v | CZK |  | 0
REKAPITULACE ČLENĚNÍ SOUPISU PRACÍ
Stavba:
Optimalizace a sanace zaolejované kanalizace na skladě PHM ČEPRO, a.s. Mstětice
Objekt:
SO.05 - Stoka 5
Místo: |  |  | Sklad PHM ČEPRO a.s. Mstětice, obec Zeleneč |  |  | Datum: | 2.5.2017
Zadavatel: |  |  | ČEPRO, a.s. |  |  | Projektant: | PROJECT ISA spol. s r.o.
Uchazeč:
Kód dílu - Popis | [6 empty] | Cena celkem [CZK]
Náklady soupisu celkem | [6 empty] | 0 | [12 empty] | -1
| HSV - Práce a dodávky HSV | [5 empty] | 0
| 1 - Zemní práce | [5 empty] | 0
| 1-2 - Demolice povrchů | [5 empty] | 0
| 2 - Zakládání | [5 empty] | 0
| 3 - Svislé a kompletní konstrukce | [5 empty] | 0
| 4 - Vodorovné konstrukce | [5 empty] | 0
| 5-2 - Komunikace a povrchy | [5 empty] | 0
| 8 - Trubní vedení | [5 empty] | 0
| 998 - Přesun hmot | [5 empty] | 0
SOUPIS PRACÍ
Stavba:
Optimalizace a sanace zaolejované kanalizace na skladě PHM ČEPRO, a.s. Mstětice
Objekt:
SO.05 - Stoka 5
Místo: |  |  | Sklad PHM ČEPRO a.s. Mstětice, obec Zeleneč |  |  | Datum: | 2.5.2017
Zadavatel: |  |  | ČEPRO, a.s. |  |  | Projektant: | PROJECT ISA spol. s r.o.
Uchazeč:
PČ | Typ | Kód | Popis | MJ | Množství | J.cena [CZK] | Cena celkem [CZK] | Cenová soustava |  | Poznámka | DPH | J. Nh [h] | Nh celkem [h] | J. hmotnost [t] | Hmotnost celkem [t] | J. suť [t] | Suť Celkem [t]
Náklady soupisu celkem | [6 empty] | 0 | [5 empty] | 0 |  | 14.7609 |  | 0 |  | D | -1 | [14 empty] | 0
| D | HSV | Práce a dodávky HSV |  |  |  | 0 | [5 empty] | 0 |  | 14.7609 |  | 0 | 1 | D | 0 |  |  |  | ROZPOCET | [10 empty] | 0
| D | 1 | Zemní práce |  |  |  | 0 | [5 empty] | 0 |  | 0.03204 |  | 0 | 1 | D | 1 |  |  |  | ROZPOCET | [10 empty] | 0
1 | K | 119001411 | Dočasné zajištění potrubí betonového, ŽB nebo kameninového DN do 200 | m | 3 |  | 0 | CS ÚRS 2015 02 |  |  | základní |  | 0 | 0.01068 | 0.03204 | 0 | 0 | 4 | K | 2 |  |  |  | ROZPOCET |  |  |  |  | 0 | 0 | 0 | 0 | 0 | 1 | 0 | 4 | -532177198
| VV |  | Předpokládaná délka zastiženého potrubí ve výkopu | [15 empty] | VV | 2 | 1 | True | 0 | ROZPOCET
| VV |  | 1+2 |  | 3 | [13 empty] | VV | 2 | 2 | True | 1 | ROZPOCET
2 | K | 130001101 | Příplatek za ztížení vykopávky v blízkosti podzemního vedení | m3 | 5.76 |  | 0 | CS ÚRS 2015 02 |  |  | základní |  | 0 | 0 | 0 | 0 | 0 | 4 | K | 2 |  |  |  | ROZPOCET |  |  |  |  | 0 | 0 | 0 | 0 | 0 | 1 | 0 | 4 | -816261155
| VV |  | Délka zastiženého potrubí * 1,2 m šířka * průměrná hloubka výkopu | [15 empty] | VV | 2 | 1 | True | 0 | ROZPOCET
| VV |  | 3,0 * 1,2 *PRUM_HLOUBKA_VYKOPU |  | 5.76 | [13 empty] | VV | 2 | 2 | True | 1 | ROZPOCET
3 | K | 132201202 | Hloubení rýh š do 2000 mm v hornině tř. 3 objemu do 1000 m3 | m3 | 5.115 |  | 0 | CS ÚRS 2015 02 |  |  | základní |  | 0 | 0 | 0 | 0 | 0 | 4 | K | 2 |  |  |  | ROZPOCET |  |  |  |  | 0 | 0 | 0 | 0 | 0 | 1 | 0 | 4 | 942835608
| VV |  | (Plocha výkopu * (půměrná hloubka výkopu - průměrná mocnost povrchu) - Objem šachty C2c-03) % dle geologie | [15 empty] | VV | 2 | 1 | True | 0 | ROZPOCET
| VV | PRUM_POVRCH | 0,20 |  | 0.2 | [13 empty] | VV | 2 | 2 | True | 0 | ROZPOCET
| VV | PRUM_HLOUBKA_VYKOPU | 1,6 |  | 1.6 | [13 empty] | VV | 2 | 2 | True | 0 | ROZPOCET
| VV | HR3 | (8,6 * (PRUM_HLOUBKA_VYKOPU-PRUM_POVRCH) - 3,14*1,24*1,24/4*1,5)*0,5 |  | 5.115 | [13 empty] | VV | 2 | 2 | True | 1 | ROZPOCET
4 | K | 132201209 | Příplatek za lepivost k hloubení rýh š do 2000 mm v hornině tř. 3 | m3 | 2.558 |  | 0 | CS ÚRS 2015 02 |  |  | základní |  | 0 | 0 | 0 | 0 | 0 | 4 | K | 2 |  |  |  | ROZPOCET |  |  |  |  | 0 | 0 | 0 | 0 | 0 | 1 | 0 | 4 | 2079748677
| VV |  | Příplatek za lepivost 50% | [15 empty] | VV | 2 | 1 | True | 0 | ROZPOCET
| VV |  | HR3*0,5 |  | 2.558 | [13 empty] | VV | 2 | 2 | True | 1 | ROZPOCET
5 | K | 132301202 | Hloubení rýh š do 2000 mm v hornině tř. 4 objemu do 1000 m3 | m3 | 5.115 |  | 0 | CS ÚRS 2015 02 |  |  | základní |  | 0 | 0 | 0 | 0 | 0 | 4 | K | 2 |  |  |  | ROZPOCET |  |  |  |  | 0 | 0 | 0 | 0 | 0 | 1 | 0 | 4 | 1730529607
| VV |  | (Plocha výkopu * (půměrná hloubka výkopu - průměrná mocnost povrchu) - Objem šachty C2c-03) % dle geologie | [15 empty] | VV | 2 | 1 | True | 0 | ROZPOCET
| VV | HR4 | (8,6 * (PRUM_HLOUBKA_VYKOPU-PRUM_POVRCH) - 3,14*1,24*1,24/4*1,5)*0,5 |  | 5.115 | [13 empty] | VV | 2 | 2 | True | 1 | ROZPOCET
6 | K | 132301209 | Příplatek za lepivost k hloubení rýh š do 2000 mm v hornině tř. 4 | m3 | 2.558 |  | 0 | CS ÚRS 2015 02 |  |  | základní |  | 0 | 0 | 0 | 0 | 0 | 4 | K | 2 |  |  |  | ROZPOCET |  |  |  |  | 0 | 0 | 0 | 0 | 0 | 1 | 0 | 4 | 1991716588
| VV |  | Příplatek za lepivost 50% | [15 empty] | VV | 2 | 1 | True | 0 | ROZPOCET
| VV |  | HR4*0,5 |  | 2.558 | [13 empty] | VV | 2 | 2 | True | 1 | ROZPOCET
7 | K | 151831122 | Osazení a odstranění pažicího boxu lehkého hl výkopu do 4 m š do 2 m | m2 | 13.76 |  | 0 | CS ÚRS 2015 02 |  |  | základní |  | 0 | 0 | 0 | 0 | 0 | 4 | K | 2 |  |  |  | ROZPOCET |  |  |  |  | 0 | 0 | 0 | 0 | 0 | 1 | 0 | 4 | -569790970
| VV |  | Délka výkopu * průměrná hloubka * 2 | [15 empty] | VV | 2 | 1 | True | 0 | ROZPOCET
| VV | PAZENI | 4,3 * PRUM_HLOUBKA_VYKOPU * 2 |  | 13.76 | [13 empty] | VV | 2 | 2 | True | 1 | ROZPOCET
8 | K | 151831222 | Příplatek k pažicímu boxu lehkému hl výkopu do 4 m š do 2 m za první a ZKD den zapažení | m2 | 68.8 |  | 0 | CS ÚRS 2015 02 |  |  | základní |  | 0 | 0 | 0 | 0 | 0 | 4 | K | 2 |  |  |  | ROZPOCET |  |  |  |  | 0 | 0 | 0 | 0 | 0 | 1 | 0 | 4 | -27039381
| VV |  | Plocha pažení * průměrný počet dnů zapažení 1 m2 | [15 empty] | VV | 2 | 1 | True | 0 | ROZPOCET
| VV |  | PAZENI * 5 |  | 68.8 | [13 empty] | VV | 2 | 2 | True | 1 | ROZPOCET
9 | K | 161101102 | Svislé přemístění výkopku z horniny tř. 1 až 4 hl výkopu do 4 m | m3 | 10.23 |  | 0 | CS ÚRS 2015 02 |  |  | základní |  | 0 | 0 | 0 | 0 | 0 | 4 | K | 2 |  |  |  | ROZPOCET |  |  |  |  | 0 | 0 | 0 | 0 | 0 | 1 | 0 | 4 | 1987814610
| VV |  | Objem výkopku * % dle metodiky URS | [15 empty] | VV | 2 | 1 | True | 0 | ROZPOCET
| VV |  | (HR3+HR4)*1,0 |  | 10.23 | [13 empty] | VV | 2 | 2 | True | 1 | ROZPOCET
10 | K | 162201102 | Vodorovné přemístění do 50 m výkopku/sypaniny z horniny tř. 1 až 4 | m3 | 9.371 |  | 0 | CS ÚRS 2015 02 |  |  | základní |  | 0 | 0 | 0 | 0 | 0 | 4 | K | 2 |  |  |  | ROZPOCET |  |  |  |  | 0 | 0 | 0 | 0 | 0 | 1 | 0 | 4 | 2128924444
| VV |  | "Vnitrostaveništní přesun zásypového a obsypového materiálu (zpětný zásyp + obsyp + lože)" | [15 empty] | VV | 2 | 1 | True | 0 | ROZPOCET
| VV |  | ZASYP + OBSYP + LOZE |  | 9.371 | [13 empty] | VV | 2 | 2 | True | 1 | ROZPOCET
11 | K | 162701105 | Vodorovné přemístění do 10000 m výkopku/sypaniny z horniny tř. 1 až 4 | m3 | 10.23 |  | 0 | CS ÚRS 2015 02 |  |  | základní |  | 0 | 0 | 0 | 0 | 0 | 4 | K | 2 |  |  |  | ROZPOCET |  |  |  |  | 0 | 0 | 0 | 0 | 0 | 1 | 0 | 4 | 1971673189
| P |  | Poznámka k položce: Předpokládaný odvoz na skládku Benátky nad Jizerou (ca 25 km) | [15 empty] | P | 2
| VV |  | Výkopek * % dle geologie | [15 empty] | VV | 2 | 1 | True | 0 | ROZPOCET
| VV | PREM1 | (HR3+HR4) |  | 10.23 | [13 empty] | VV | 2 | 2 | True | 1 | ROZPOCET
12 | K | 162701109 | Příplatek k vodorovnému přemístění výkopku/sypaniny z horniny tř. 1 až 4 ZKD 1000 m přes 10000 m | m3 | 153.45 |  | 0 | CS ÚRS 2015 02 |  |  | základní |  | 0 | 0 | 0 | 0 | 0 | 4 | K | 2 |  |  |  | ROZPOCET |  |  |  |  | 0 | 0 | 0 | 0 | 0 | 1 | 0 | 4 | -1606975228
| P |  | Poznámka k položce: Předpokládaný odvoz na skládku Benátky nad Jizerou (ca 25 km) | [15 empty] | P | 2
| VV |  | (HR3+HR4) |  | 10.23 | [13 empty] | VV | 2 | 2 | True | 1 | ROZPOCET
| VV |  | 10,23*15 'Přepočtené koeficientem množství |  | 153.45 | [13 empty] | VV | 2 | 2 | False | 1 | ROZPOCET
13 | K | 171201201 | Uložení sypaniny na skládky | m3 | 10.23 |  | 0 | CS ÚRS 2015 02 |  |  | základní |  | 0 | 0 | 0 | 0 | 0 | 4 | K | 2 |  |  |  | ROZPOCET |  |  |  |  | 0 | 0 | 0 | 0 | 0 | 1 | 0 | 4 | -308827204
| VV |  | "Uložení přebytečného výkopku" PREM1 |  | 10.23 | [13 empty] | VV | 2 | 2 | True | 1 | ROZPOCET
14 | K | 171201211 | Poplatek za uložení odpadu ze sypaniny na skládce (skládkovné) | t | 19.437 |  | 0 | CS ÚRS 2015 02 |  |  | základní |  | 0 | 0 | 0 | 0 | 0 | 4 | K | 2 |  |  |  | ROZPOCET |  |  |  |  | 0 | 0 | 0 | 0 | 0 | 1 | 0 | 4 | -149961532
| VV |  | "Odvoz výkopku na skládku * 1,9 t/m3" PREM1 * 1,9 |  | 19.437 | [13 empty] | VV | 2 | 2 | True | 1 | ROZPOCET
15 | K | 174101101 | Zásyp jam, šachet rýh nebo kolem objektů sypaninou se zhutněním | m3 | 8.445 |  | 0 | CS ÚRS 2015 02 |  |  | základní |  | 0 | 0 | 0 | 0 | 0 | 4 | K | 2 |  |  |  | ROZPOCET |  |  |  |  | 0 | 0 | 0 | 0 | 0 | 1 | 0 | 4 | -154160392
| VV |  | Celkový objem výkopku - nahrazená část (podsyp, potrubí, obsyp) - objem šachty ŠS5-1 + objem rušené šachty C2c-02 | [15 empty] | VV | 2 | 1 | True | 0 | ROZPOCET
| VV | ZASYP | (HR3+HR4)-(1,3*1,2*(0,10+D_POTR+0,3)) - 3,14*1,24*1,24/4*1,8 + 3,14*1,0*1,0/4*1,74 |  | 8.445 | [13 empty] | VV | 2 | 2 | True | 1 | ROZPOCET
16 | M | 583312000 | štěrkopísek netříděný zásypový materiál | t | 16.046 |  | 0 | CS ÚRS 2015 02 |  |  | základní |  | 0 | 0 | 0 | 0 | 0 | 8 | M | 2 |  |  |  | ROZPOCET |  |  |  |  | 0 | 0 | 0 | 0 | 0 | 1 | 0 | 4 | -1856502408
| VV |  | Zásypový materiál 1,9 t / m3 | [15 empty] | VV | 2 | 1 | True | 0 | ROZPOCET
| VV |  | ZASYP * 1,9 |  | 16.046 | [13 empty] | VV | 2 | 2 | True | 1 | ROZPOCET
| D | 1-2 | Demolice povrchů |  |  |  | 0 | [5 empty] | 0 |  | 0 |  | 0 | 1 | D | 1 |  |  |  | ROZPOCET | [10 empty] | 0
17 | K | 121101101 | Sejmutí ornice s přemístěním na vzdálenost do 50 m | m3 | 1.72 |  | 0 | CS ÚRS 2015 02 |  |  | základní |  | 0 | 0 | 0 | 0 | 0 | 4 | K | 2 |  |  |  | ROZPOCET |  |  |  |  | 0 | 0 | 0 | 0 | 0 | 1 | 0 | 4 | -1720909528
| VV |  | Plocha výkopu v zelené ploše * mocnost vrstvy ornice 0,2 | [15 empty] | VV | 2 | 1 | True | 0 | ROZPOCET
| VV | ZELEN | 4,3 * 2,0 |  | 8.6 | [13 empty] | VV | 2 | 2 | True | 0 | ROZPOCET
| VV |  | ZELEN * 0,2 |  | 1.72 | [13 empty] | VV | 2 | 2 | True | 1 | ROZPOCET
| D | 2 | Zakládání |  |  |  | 0 | [5 empty] | 0 |  | 0.18175 |  | 0 | 1 | D | 1 |  |  |  | ROZPOCET | [10 empty] | 0
18 | K | 115001101 | Převedení vody potrubím DN do 100 | m | 25 |  | 0 | CS ÚRS 2015 02 |  |  | základní |  | 0 | 0.00727 | 0.18175 | 0 | 0 | 4 | K | 2 |  |  |  | ROZPOCET |  |  |  |  | 0 | 0 | 0 | 0 | 0 | 1 | 0 | 4 | 650916105
| VV |  | Případné čerpání srážkových vod z výkopu | [15 empty] | VV | 2 | 1 | True | 0 | ROZPOCET
| VV |  | 25 |  | 25 | [13 empty] | VV | 2 | 2 | True | 1 | ROZPOCET
19 | K | 115101201 | Čerpání vody na dopravní výšku do 10 m průměrný přítok do 500 l/min | hod | 24 |  | 0 | CS ÚRS 2015 02 |  |  | základní |  | 0 | 0 | 0 | 0 | 0 | 4 | K | 2 |  |  |  | ROZPOCET |  |  |  |  | 0 | 0 | 0 | 0 | 0 | 1 | 0 | 4 | 355950970
| VV |  | Případné čerpání srážkových vod z výkopu | [15 empty] | VV | 2 | 1 | True | 0 | ROZPOCET
| VV |  | 24 |  | 24 | [13 empty] | VV | 2 | 2 | True | 1 | ROZPOCET
| D | 3 | Svislé a kompletní konstrukce |  |  |  | 0 | [5 empty] | 0 |  | 0.05 |  | 0 | 1 | D | 1 |  |  |  | ROZPOCET | [10 empty] | 0
20 | K | 001 | Zaslepení stávajícího potrubí | kpl | 1 |  | 0 |  |  |  | základní |  | 0 | 0.05 | 0.05 | 0 | 0 | 4 | K | 2 |  |  |  | ROZPOCET |  |  |  |  | 0 | 0 | 0 | 0 | 0 | 1 | 0 | 4 | -604934279
| VV |  | "Zabetonování prostupů před šachtou C2C-02" 1 |  | 1 | [13 empty] | VV | 2 | 2 | True | 1 | ROZPOCET
21 | K | 358325114-001 | Částečné vybourání šachty (do hloubky cca 1,0 m) včetně poklopu s rámem a okolního povrchu a následný odvoz a likvidace vybouraného materiálu | kpl | 1 |  | 0 |  |  |  | základní |  | 0 | 0 | 0 | 0 | 0 | 4 | K | 2 |  |  |  | ROZPOCET |  |  |  |  | 0 | 0 | 0 | 0 | 0 | 1 | 0 | 4 | -2074638499
| VV |  | "Odstranění šachty C2c-02" 1 |  | 1 | [13 empty] | VV | 2 | 2 | True | 1 | ROZPOCET
| D | 4 | Vodorovné konstrukce |  |  |  | 0 | [5 empty] | 0 |  | 1.8 |  | 0 | 1 | D | 1 |  |  |  | ROZPOCET | [10 empty] | 0
22 | K | 175101101 | Obsypání potrubí bez prohození sypaniny z hornin tř. 1 až 4 uloženým do 3 m od kraje výkopu | m3 | 0.77 |  | 0 | CS ÚRS 2014 01 |  |  | základní |  | 0 | 0 | 0 | 0 | 0 | 4 | K | 2 |  |  |  | ROZPOCET |  |  |  |  | 0 | 0 | 0 | 0 | 0 | 1 | 0 | 4 | -921474224
| VV |  | Délka potrubí v otevřeném výkopu * (šířka výkopu * (vnější průměr potrubí + nadsyp 0,3) - plocha potrubí) | [15 empty] | VV | 2 | 1 | True | 0 | ROZPOCET
| VV | D_POTR | 0,227 |  | 0.227 | [13 empty] | VV | 2 | 2 | True | 0 | ROZPOCET
| VV | OBSYP | 1,3*((1,2*(D_POTR+0,3))-(D_POTR*D_POTR*3,14/4)) |  | 0.77 | [13 empty] | VV | 2 | 2 | True | 1 | ROZPOCET
23 | M | 583313450 | kamenivo těžené drobné tříděné frakce 0-4 | t | 1.463 |  | 0 | CS ÚRS 2015 02 |  |  | základní |  | 0 | 0 | 0 | 0 | 0 | 8 | M | 2 |  |  |  | ROZPOCET |  |  |  |  | 0 | 0 | 0 | 0 | 0 | 1 | 0 | 4 | -515624733
| VV |  | Obsyp * 1,9 tun/m3 | [15 empty] | VV | 2 | 1 | True | 0 | ROZPOCET
| VV |  | OBSYP*1,9 |  | 1.463 | [13 empty] | VV | 2 | 2 | True | 1 | ROZPOCET
24 | K | 451572111 | Lože pod potrubí otevřený výkop z kameniva drobného těženého | m3 | 0.156 |  | 0 | CS ÚRS 2015 02 |  |  | základní |  | 0 | 0 | 0 | 0 | 0 | 4 | K | 2 |  |  |  | ROZPOCET |  |  |  |  | 0 | 0 | 0 | 0 | 0 | 1 | 0 | 4 | 1115105909
| VV |  | Délka potrubí v otevřeném výkopu * vrstva 0,10 m a* šířka výkopu | [15 empty] | VV | 2 | 1 | True | 0 | ROZPOCET
| VV | LOZE | 1,3 * 0,10 * 1,2 |  | 0.156 | [13 empty] | VV | 2 | 2 | True | 1 | ROZPOCET
25 | K | 452311131-01 | Podkladní deska pod kanalizační šachty z betonu prostého tř. C 12/15 (XC1), tl. 100 mm, vč. zřízení a dodávky materiálu | kpl | 2 |  | 0 |  |  |  | základní |  | 0 | 0.9 | 1.8 | 0 | 0 | 4 | K | 2 |  |  |  | ROZPOCET |  |  |  |  | 0 | 0 | 0 | 0 | 0 | 1 | 0 | 4 | -1944070313
| VV |  | "Dle počtu zřizovaných kanalizačních šachet" 2 |  | 2 | [13 empty] | VV | 2 | 2 | True | 1 | ROZPOCET
| D | 5-2 | Komunikace a povrchy |  |  |  | 0 | [5 empty] | 0 |  | 0.00086 |  | 0 | 1 | D | 1 |  |  |  | ROZPOCET | [10 empty] | 0
26 | K | 181301103 | Rozprostření ornice tl vrstvy do 200 mm pl do 500 m2 v rovině nebo ve svahu do 1:5 | m2 | 8.6 |  | 0 | CS ÚRS 2015 02 |  |  | základní |  | 0 | 0 | 0 | 0 | 0 | 4 | K | 2 |  |  |  | ROZPOCET |  |  |  |  | 0 | 0 | 0 | 0 | 0 | 1 | 0 | 4 | -1174357848
| VV |  | "Obnova ornice v zelené ploše" ZELEN |  | 8.6 | [13 empty] | VV | 2 | 2 | True | 1 | ROZPOCET
27 | K | 181411131 | Založení parkového trávníku výsevem plochy do 1000 m2 v rovině a ve svahu do 1:5 | m2 | 8.6 |  | 0 | CS ÚRS 2015 02 |  |  | základní |  | 0 | 0 | 0 | 0 | 0 | 4 | K | 2 |  |  |  | ROZPOCET |  |  |  |  | 0 | 0 | 0 | 0 | 0 | 1 | 0 | 4 | 1910337182
| VV |  | ZELEN |  | 8.6 | [13 empty] | VV | 2 | 2 | True | 1 | ROZPOCET
28 | M | 005724700 | osivo směs travní univerzál | kg | 0.86 |  | 0 | CS ÚRS 2015 02 |  |  | základní |  | 0 | 0.001 | 0.00086 | 0 | 0 | 8 | M | 2 |  |  |  | ROZPOCET |  |  |  |  | 0 | 0 | 0 | 0 | 0 | 1 | 0 | 4 | -817297145
| VV |  | "Travní osivo 0,1kg / m2" ZELEN * 0,1 |  | 0.86 | [13 empty] | VV | 2 | 2 | True | 1 | ROZPOCET
| D | 8 | Trubní vedení |  |  |  | 0 | [5 empty] | 0 |  | 12.6962 |  | 0 | 1 | D | 1 |  |  |  | ROZPOCET | [10 empty] | 0
29 | K | 871355221 | Kanalizační potrubí z tvrdého PVC-systém KG tuhost třídy SN8 DN200 | m | 1.5 |  | 0 | CS ÚRS 2015 02 |  |  | základní |  | 0 | 0.00482 | 0.00723 | 0 | 0 | 4 | K | 2 |  |  |  | ROZPOCET |  |  |  |  | 0 | 0 | 0 | 0 | 0 | 1 | 0 | 4 | 53684455
| VV |  | "Délka potrubí PVC DN 200 mm" 1,5 |  | 1.5 | [13 empty] | VV | 2 | 2 | True | 1 | ROZPOCET
30 | K | 894411121-999 | Zřízení kanalizační šachty DN 1000 z betonových dílců, vč. dodávky dna, skruží, stupadel, těsnění, vyrovnávacích prstenců a napojení potrubí | kpl | 2 |  | 0 |  |  |  | základní |  | 0 | 5 | 10 | 0 | 0 | 4 | K | 2 |  |  |  | ROZPOCET |  |  |  |  | 0 | 0 | 0 | 0 | 0 | 1 | 0 | 4 | -1361102670
| VV |  | "Dle situace a podélného profilu" 2 |  | 2 | [13 empty] | VV | 2 | 2 | True | 1 | ROZPOCET
31 | K | 894411121-001 | Příplatek za osazení šachty na stávající potrubí, vyříznutí potrubí, dodávka a montáž potřebné délky nového potrubí a propojení se stávajícím | kpl | 1 |  | 0 |  |  |  | základní |  | 0 | 0.2 | 0.2 | 0 | 0 | 4 | K | 2 |  |  |  | ROZPOCET |  |  |  |  | 0 | 0 | 0 | 0 | 0 | 1 | 0 | 4 | 549095265
| VV |  | "Vysazení šachty ŠS5-1 na stávající potrubí" 1 |  | 1 | [13 empty] | VV | 2 | 2 | True | 1 | ROZPOCET
32 | K | 894411121-002 | Příplatek za osazení šachty v místě šachty stávající, vyříznutí potrubí, dodávka a montáž potřebné délky nového potrubí a propojení se stávajícím, vč. kompletního vybourání šachty a následný odvoz a likvidace vybouraného materiálu | kpl | 1 |  | 0 |  |  |  | základní |  | 0 | 2 | 2 | 0 | 0 | 4 | K | 2 |  |  |  | ROZPOCET |  |  |  |  | 0 | 0 | 0 | 0 | 0 | 1 | 0 | 4 | 601456071
| VV |  | "Vysazení nové šachty v místě stávající C2c-03" 1 |  | 1 | [13 empty] | VV | 2 | 2 | True | 1 | ROZPOCET
33 | K | 895941311-999 | Přepojení potrubí uliční vpusti | kpl | 1 |  | 0 |  |  |  | základní |  | 0 | 0.14494 | 0.14494 | 0 | 0 | 4 | K | 2 |  |  |  | ROZPOCET |  |  |  |  | 0 | 0 | 0 | 0 | 0 | 1 | 0 | 4 | 1682165338
| VV |  | "Přepojení potrubí uliční vpusti do šachty C2c-03" 1 |  | 1 | [13 empty] | VV | 2 | 2 | True | 1 | ROZPOCET
34 | K | 899102111 | Osazení poklopů litinových nebo ocelových včetně rámů hmotnosti nad 50 do 100 kg | kus | 2 |  | 0 | CS ÚRS 2015 02 |  |  | základní |  | 0 | 0.00702 | 0.01404 | 0 | 0 | 4 | K | 2 |  |  |  | ROZPOCET |  |  |  |  | 0 | 0 | 0 | 0 | 0 | 1 | 0 | 4 | 1271693607
| VV |  | "Dle situace a podélného profilu" 2 |  | 2 | [13 empty] | VV | 2 | 2 | True | 1 | ROZPOCET
35 | M | 592246610 | poklop šachtový D1 /betonová výplň+ litina/ D 400 - BEGU, s odvětráním | kus | 2 |  | 0 | CS ÚRS 2015 02 |  |  | základní |  | 0 | 0.165 | 0.33 | 0 | 0 | 8 | M | 2 |  |  |  | ROZPOCET |  |  |  |  | 0 | 0 | 0 | 0 | 0 | 1 | 0 | 4 | -1516388774
36 | K | 999111111-999 | Zkouška těsnosti potrubí do DN 300 mm, vč. kontroly kvality provedení kamerou a vypracování protokolu o zkoušce | m | 1.3 |  | 0 |  |  |  | základní |  | 0 | 0 | 0 | 0 | 0 | 4 | K | 2 |  |  |  | ROZPOCET |  |  |  |  | 0 | 0 | 0 | 0 | 0 | 1 | 0 | 4 | -679197990
| VV |  | Celková délka potrubí | [15 empty] | VV | 2 | 1 | True | 0 | ROZPOCET
| VV |  | 1,3 |  | 1.3 | [13 empty] | VV | 2 | 2 | True | 1 | ROZPOCET
| D | 998 | Přesun hmot |  |  |  | 0 | [5 empty] | 0 |  | 0 |  | 0 | 1 | D | 1 |  |  |  | ROZPOCET | [10 empty] | 0
37 | K | 998275101 | Přesun hmot pro trubní vedení z trub kameninových otevřený výkop | t | 14.761 |  | 0 | CS ÚRS 2015 02 |  |  | základní |  | 0 | 0 | 0 | 0 | 0 | 4 | K | 2 |  |  |  | ROZPOCET |  |  |  |  | 0 | 0 | 0 | 0 | 0 | 1 | 0 | 4 | 14068457

## SO.06 - Stoka 6
| List obsahuje: |  | 1) Krycí list soupisu | 2) Rekapitulace |  |  | 3) Soupis prací | Zpět na list: | Rekapitulace stavby
{0dfb9571-4300-43b2-b29e-a35b5385e5ec}
2
| KRYCÍ LIST SOUPISU | [8 empty] | v --- níže se nacházejí doplnkové a pomocné údaje k sestavám --- v | [8 empty] | False
Stavba:
Optimalizace a sanace zaolejované kanalizace na skladě PHM ČEPRO, a.s. Mstětice
Objekt:
SO.06 - Stoka 6
| KSO: |  |  |  |  | CC-CZ:
| Místo: |  | Sklad PHM ČEPRO a.s. Mstětice, obec Zeleneč |  |  | Datum: | 2.5.2017
| Zadavatel: |  |  |  |  | IČ: | 601 93 531
|  | ČEPRO, a.s. |  |  |  | DIČ:
| Uchazeč: |  |  |  |  | IČ:
DIČ:
| Projektant: |  |  |  |  | IČ: | 284 65 881
|  | PROJECT ISA spol. s r.o. |  |  |  | DIČ:
Poznámka:
| Cena bez DPH | [5 empty] | 0
|  |  | Základ daně |  |  | Sazba daně | Výše daně
| DPH | základní | 0 |  |  | 21% | 0
|  | snížená | 0 |  |  | 15% | 0
|  | zákl. přenesená | 0 |  |  | 21% | 0
|  | sníž. přenesená | 0 |  |  | 15% | 0
|  | nulová | 0 |  |  | 0% | 0
| Cena s DPH |  |  | v | CZK |  | 0
REKAPITULACE ČLENĚNÍ SOUPISU PRACÍ
Stavba:
Optimalizace a sanace zaolejované kanalizace na skladě PHM ČEPRO, a.s. Mstětice
Objekt:
SO.06 - Stoka 6
Místo: |  |  | Sklad PHM ČEPRO a.s. Mstětice, obec Zeleneč |  |  | Datum: | 2.5.2017
Zadavatel: |  |  | ČEPRO, a.s. |  |  | Projektant: | PROJECT ISA spol. s r.o.
Uchazeč:
Kód dílu - Popis | [6 empty] | Cena celkem [CZK]
Náklady soupisu celkem | [6 empty] | 0 | [12 empty] | -1
| HSV - HSV | [5 empty] | 0
| 3 - Svislé a kompletní konstrukce | [5 empty] | 0
| S01 - Sanace potrubí | [5 empty] | 0
| M - Práce a dodávky M | [5 empty] | 0
| 23-M - Montáže potrubí | [5 empty] | 0
SOUPIS PRACÍ
Stavba:
Optimalizace a sanace zaolejované kanalizace na skladě PHM ČEPRO, a.s. Mstětice
Objekt:
SO.06 - Stoka 6
Místo: |  |  | Sklad PHM ČEPRO a.s. Mstětice, obec Zeleneč |  |  | Datum: | 2.5.2017
Zadavatel: |  |  | ČEPRO, a.s. |  |  | Projektant: | PROJECT ISA spol. s r.o.
Uchazeč:
PČ | Typ | Kód | Popis | MJ | Množství | J.cena [CZK] | Cena celkem [CZK] | Cenová soustava |  | Poznámka | DPH | J. Nh [h] | Nh celkem [h] | J. hmotnost [t] | Hmotnost celkem [t] | J. suť [t] | Suť Celkem [t]
Náklady soupisu celkem | [6 empty] | 0 | [5 empty] | 0 |  | 0.21563 |  | 0 |  | D | -1 | [10 empty] | 0
| D | HSV | HSV |  |  |  | 0 | [5 empty] | 0 |  | 0.05 |  | 0 | 1 | D | 0 |  |  |  | ROZPOCET | [6 empty] | 0
| D | 3 | Svislé a kompletní konstrukce |  |  |  | 0 | [5 empty] | 0 |  | 0.05 |  | 0 | 1 | D | 1 |  |  |  | ROZPOCET | [6 empty] | 0
1 | K | 001 | Zaslepení stávajícího potrubí | kpl | 1 |  | 0 |  |  |  | základní |  | 0 | 0.05 | 0.05 | 0 | 0 | 4 | K | 2 |  |  |  | ROZPOCET | 0 | 0 | 0 | 0 | 0 | 1 | 0 | 4 | 2035253881
| VV |  | "Zabetonování prostupu v šachtě C2c-06" 1 |  | 1 | [13 empty] | VV | 2 | 2 | True | 1 | ROZPOCET
| D | S01 | Sanace potrubí |  |  |  | 0 | [5 empty] | 0 |  | 0 |  | 0 | 1 | D | 1 |  |  |  | ROZPOCET | [6 empty] | 0
2 | K | S-001 | Přípravné a dokončovací práce, příprava staveniště | kpl | 1 |  | 0 |  |  |  | základní |  | 0 | 0 | 0 | 0 | 0 | 4 | K | 2 |  |  |  | ROZPOCET | 0 | 0 | 0 | 0 | 0 | 1 | 0 | 4 | 1828493022
3 | K | S-002 | Vysokotlaké čištění stávajícího potrubí DN 200 mm | m | 14.9 |  | 0 |  |  |  | základní |  | 0 | 0 | 0 | 0 | 0 | 4 | K | 2 |  |  |  | ROZPOCET | 0 | 0 | 0 | 0 | 0 | 1 | 0 | 4 | 1341403355
| VV |  | "Čištění potrubí mezi šachtami C2c-40 a C2c-27" 14,9 |  | 14.9 | [13 empty] | VV | 2 | 2 | True | 1 | ROZPOCET
4 | K | S-003 | Vysokotlaké čištění stávajícího potrubí DN 300 mm | m | 102.1 |  | 0 |  |  |  | základní |  | 0 | 0 | 0 | 0 | 0 | 4 | K | 2 |  |  |  | ROZPOCET | 0 | 0 | 0 | 0 | 0 | 1 | 0 | 4 | 387236671
| VV |  | "Čištění potrubí mezi šachtami C2c-27 a C2a-03" 102,1 |  | 102.1 | [13 empty] | VV | 2 | 2 | True | 1 | ROZPOCET
5 | K | S-004 | Kamerová inspekce, pořízení videozáznamu a vypracování protokolu | m | 234 |  | 0 |  |  |  | základní |  | 0 | 0 | 0 | 0 | 0 | 4 | K | 2 |  |  |  | ROZPOCET | 0 | 0 | 0 | 0 | 0 | 1 | 0 | 4 | 1540025907
| VV |  | "Provedení kamerové prohlídky před a po sanaci" (14,9 + 102,1) * 2 |  | 234 | [13 empty] | VV | 2 | 2 | True | 1 | ROZPOCET
6 | K | S-005 | Odfrézování překážek v potrubí | hod | 6 |  | 0 |  |  |  | základní |  | 0 | 0 | 0 | 0 | 0 | 4 | K | 2 |  |  |  | ROZPOCET | 0 | 0 | 0 | 0 | 0 | 1 | 0 | 4 | -536843040
7 | K | S-006 | Odfrézování přesazených přípojek | kus | 8 |  | 0 |  |  |  | základní |  | 0 | 0 | 0 | 0 | 0 | 4 | K | 2 |  |  |  | ROZPOCET | 0 | 0 | 0 | 0 | 0 | 1 | 0 | 4 | -1697100517
8 | K | S-007 | Provedení sanace potrubí metodou inverzního rukávce, dimenze DN 200 mm | m | 14.9 |  | 0 |  |  |  | základní |  | 0 | 0 | 0 | 0 | 0 | 4 | K | 2 |  |  |  | ROZPOCET | 0 | 0 | 0 | 0 | 0 | 1 | 0 | 4 | 1309047378
| VV |  | "Sanace potrubí mezi šachtami C2c-40 a C2c-27" 14,9 |  | 14.9 | [13 empty] | VV | 2 | 2 | True | 1 | ROZPOCET
9 | K | S-008 | Provedení sanace potrubí metodou inverzního rukávce, dimenze DN 300 mm | m | 102.1 |  | 0 |  |  |  | základní |  | 0 | 0 | 0 | 0 | 0 | 4 | K | 2 |  |  |  | ROZPOCET | 0 | 0 | 0 | 0 | 0 | 1 | 0 | 4 | -87930488
| VV |  | "Sanace potrubí mezi šachtami C2c-27 a C2a-03" 102,1 |  | 102.1 | [13 empty] | VV | 2 | 2 | True | 1 | ROZPOCET
10 | K | S-009 | Prořezání přípojek | kus | 8 |  | 0 |  |  |  | základní |  | 0 | 0 | 0 | 0 | 0 | 4 | K | 2 |  |  |  | ROZPOCET | 0 | 0 | 0 | 0 | 0 | 1 | 0 | 4 | 1199010037
11 | K | S-010 | Zatěsnění přípojek | kus | 8 |  | 0 |  |  |  | základní |  | 0 | 0 | 0 | 0 | 0 | 4 | K | 2 |  |  |  | ROZPOCET | 0 | 0 | 0 | 0 | 0 | 1 | 0 | 4 | 1600127598
12 | K | S-011 | Sanace kanalizační šachty, obnova stupadel | kpl | 8 |  | 0 |  |  |  | základní |  | 0 | 0 | 0 | 0 | 0 | 4 | K | 2 |  |  |  | ROZPOCET | 0 | 0 | 0 | 0 | 0 | 1 | 0 | 4 | -1543588307
| VV |  | "Sanace šachet C2a-03, C2a-02, C2c-12a, C2c-12b, C2c-06, C2c-08, C2c-27, C2c-40" 8 |  | 8 | [13 empty] | VV | 2 | 2 | True | 1 | ROZPOCET
| D | M | Práce a dodávky M |  |  |  | 0 | [5 empty] | 0 |  | 0.16563 |  | 0 | 3 | D | 0 |  |  |  | ROZPOCET | [6 empty] | 0
| D | 23-M | Montáže potrubí |  |  |  | 0 | [5 empty] | 0 |  | 0.16563 |  | 0 | 3 | D | 1 |  |  |  | ROZPOCET | [6 empty] | 0
13 | K | 230140112 | Montáž trubek z nerezavějící oceli tř.17 D 377 mm, tl 12,5 mm | m | 1.6 |  | 0 | CS ÚRS 2015 02 |  |  | základní |  | 0 | 7e-05 | 0.000112 | 0 | 0 | 64 | K | 2 |  |  |  | ROZPOCET | 0 | 0 | 0 | 0 | 0 | 1 | 0 | 64 | 732892662
| VV |  | "Obnovení OC potrubí v šachtách C2c-12a a C2c-12b" 2 * (0,5+0,3) |  | 1.6 | [13 empty] | VV | 2 | 2 | True | 1 | ROZPOCET
14 | M | 140359150 | trubka ocelová bezešvá hladká kruhová ČSN 411353.1 D377 tl 10,0 mm | m | 1.6 |  | 0 | CS ÚRS 2015 02 |  |  | základní |  | 0 | 0.0905 | 0.1448 | 0 | 0 | 128 | M | 2 |  |  |  | ROZPOCET | 0 | 0 | 0 | 0 | 0 | 1 | 0 | 128 | 1639073550
| VV |  | "Obnovení OC potrubí v šachtách C2c-12a a C2c-12b" 2 * (0,5+0,3) |  | 1.6 | [13 empty] | VV | 2 | 2 | True | 1 | ROZPOCET
15 | K | 230140242 | Montáž trubní dílce přivařovací z nerezavějící oceli tř.17 D 377 mm, tl 12,5 mm | kus | 2 |  | 0 | CS ÚRS 2015 02 |  |  | základní |  | 0 | 0.00036 | 0.00072 | 0 | 0 | 64 | K | 2 |  |  |  | ROZPOCET | 0 | 0 | 0 | 0 | 0 | 1 | 0 | 64 | -1319588813
| VV |  | "Obnovení OC kolen v šachtách C2c-12a a C2c-12b" 2 |  | 2 | [13 empty] | VV | 2 | 2 | True | 1 | ROZPOCET
16 | M | M-006 | ocelové navařovací koleno, DN 350 mm | kus | 2 |  | 0 |  |  |  | základní |  | 0 | 0.01 | 0.02 | 0 | 0 | 256 | M | 2 |  |  |  | ROZPOCET | 0 | 0 | 0 | 0 | 0 | 1 | 0 | 64 | -608815812
| VV |  | "Obnovení OC kolen v šachtách C2c-12a a C2c-12b" 2 |  | 2 | [13 empty] | VV | 2 | 2 | True | 1 | ROZPOCET
17 | K | 998272211-001 | Přesun hmot pro trubní vedení z ocelových trub svařovaných v šachtě | t | 0.166 |  | 0 |  |  |  | základní |  | 0 | 0 | 0 | 0 | 0 | 4 | K | 2 |  |  |  | ROZPOCET | 0 | 0 | 0 | 0 | 0 | 1 | 0 | 4 | -395231485

## SO.07 - Stoka 7
| List obsahuje: |  | 1) Krycí list soupisu | 2) Rekapitulace |  |  | 3) Soupis prací | Zpět na list: | Rekapitulace stavby
{035530eb-5450-43c2-8c87-99e663561d2e}
2
| KRYCÍ LIST SOUPISU | [8 empty] | v --- níže se nacházejí doplnkové a pomocné údaje k sestavám --- v | [8 empty] | False
Stavba:
Optimalizace a sanace zaolejované kanalizace na skladě PHM ČEPRO, a.s. Mstětice
Objekt:
SO.07 - Stoka 7
| KSO: |  |  |  |  | CC-CZ:
| Místo: |  | Sklad PHM ČEPRO a.s. Mstětice, obec Zeleneč |  |  | Datum: | 2.5.2017
| Zadavatel: |  |  |  |  | IČ: | 601 93 531
|  | ČEPRO, a.s. |  |  |  | DIČ:
| Uchazeč: |  |  |  |  | IČ:
DIČ:
| Projektant: |  |  |  |  | IČ: | 284 65 881
|  | PROJECT ISA spol. s r.o. |  |  |  | DIČ:
Poznámka:
| Cena bez DPH | [5 empty] | 0
|  |  | Základ daně |  |  | Sazba daně | Výše daně
| DPH | základní | 0 |  |  | 21% | 0
|  | snížená | 0 |  |  | 15% | 0
|  | zákl. přenesená | 0 |  |  | 21% | 0
|  | sníž. přenesená | 0 |  |  | 15% | 0
|  | nulová | 0 |  |  | 0% | 0
| Cena s DPH |  |  | v | CZK |  | 0
REKAPITULACE ČLENĚNÍ SOUPISU PRACÍ
Stavba:
Optimalizace a sanace zaolejované kanalizace na skladě PHM ČEPRO, a.s. Mstětice
Objekt:
SO.07 - Stoka 7
Místo: |  |  | Sklad PHM ČEPRO a.s. Mstětice, obec Zeleneč |  |  | Datum: | 2.5.2017
Zadavatel: |  |  | ČEPRO, a.s. |  |  | Projektant: | PROJECT ISA spol. s r.o.
Uchazeč:
Kód dílu - Popis | [6 empty] | Cena celkem [CZK]
Náklady soupisu celkem | [6 empty] | 0 | [12 empty] | -1
| HSV - HSV | [5 empty] | 0
| 3 - Svislé a kompletní konstrukce | [5 empty] | 0
| S01 - Sanace potrubí | [5 empty] | 0
SOUPIS PRACÍ
Stavba:
Optimalizace a sanace zaolejované kanalizace na skladě PHM ČEPRO, a.s. Mstětice
Objekt:
SO.07 - Stoka 7
Místo: |  |  | Sklad PHM ČEPRO a.s. Mstětice, obec Zeleneč |  |  | Datum: | 2.5.2017
Zadavatel: |  |  | ČEPRO, a.s. |  |  | Projektant: | PROJECT ISA spol. s r.o.
Uchazeč:
PČ | Typ | Kód | Popis | MJ | Množství | J.cena [CZK] | Cena celkem [CZK] | Cenová soustava |  | Poznámka | DPH | J. Nh [h] | Nh celkem [h] | J. hmotnost [t] | Hmotnost celkem [t] | J. suť [t] | Suť Celkem [t]
Náklady soupisu celkem | [6 empty] | 0 | [5 empty] | 0 |  | 0.05 |  | 0 |  | D | -1 | [10 empty] | 0
| D | HSV | HSV |  |  |  | 0 | [5 empty] | 0 |  | 0.05 |  | 0 | 1 | D | 0 |  |  |  | ROZPOCET | [6 empty] | 0
| D | 3 | Svislé a kompletní konstrukce |  |  |  | 0 | [5 empty] | 0 |  | 0.05 |  | 0 | 1 | D | 1 |  |  |  | ROZPOCET | [6 empty] | 0
1 | K | 001 | Zaslepení stávajícího potrubí | kpl | 1 |  | 0 |  |  |  | základní |  | 0 | 0.05 | 0.05 | 0 | 0 | 4 | K | 2 |  |  |  | ROZPOCET | 0 | 0 | 0 | 0 | 0 | 1 | 0 | 4 | 2035253881
| VV |  | "Zabetonování prostupu v šachtě C3c-21" 1 |  | 1 | [13 empty] | VV | 2 | 2 | True | 1 | ROZPOCET
| D | S01 | Sanace potrubí |  |  |  | 0 | [5 empty] | 0 |  | 0 |  | 0 | 1 | D | 1 |  |  |  | ROZPOCET | [6 empty] | 0
2 | K | S-001 | Přípravné a dokončovací práce, příprava staveniště | kpl | 1 |  | 0 |  |  |  | základní |  | 0 | 0 | 0 | 0 | 0 | 4 | K | 2 |  |  |  | ROZPOCET | 0 | 0 | 0 | 0 | 0 | 1 | 0 | 4 | 1828493022
3 | K | S-003 | Vysokotlaké čištění stávajícího potrubí DN 300 mm | m | 42 |  | 0 |  |  |  | základní |  | 0 | 0 | 0 | 0 | 0 | 4 | K | 2 |  |  |  | ROZPOCET | 0 | 0 | 0 | 0 | 0 | 1 | 0 | 4 | 387236671
| VV |  | "Čištění potrubí mezi šachtami C3c-21 a C3c-32" 42,0 |  | 42 | [13 empty] | VV | 2 | 2 | True | 1 | ROZPOCET
4 | K | S-004 | Kamerová inspekce, pořízení videozáznamu a vypracování protokolu | m | 84 |  | 0 |  |  |  | základní |  | 0 | 0 | 0 | 0 | 0 | 4 | K | 2 |  |  |  | ROZPOCET | 0 | 0 | 0 | 0 | 0 | 1 | 0 | 4 | 1540025907
| VV |  | "Provedení kamerové prohlídky před a po sanaci" 42,0 * 2 |  | 84 | [13 empty] | VV | 2 | 2 | True | 1 | ROZPOCET
5 | K | S-005 | Odfrézování překážek v potrubí | hod | 2 |  | 0 |  |  |  | základní |  | 0 | 0 | 0 | 0 | 0 | 4 | K | 2 |  |  |  | ROZPOCET | 0 | 0 | 0 | 0 | 0 | 1 | 0 | 4 | -536843040
6 | K | S-006 | Odfrézování přesazených přípojek | kus | 3 |  | 0 |  |  |  | základní |  | 0 | 0 | 0 | 0 | 0 | 4 | K | 2 |  |  |  | ROZPOCET | 0 | 0 | 0 | 0 | 0 | 1 | 0 | 4 | -1697100517
7 | K | S-008 | Provedení sanace potrubí metodou inverzního rukávce, dimenze DN 300 mm | m | 42 |  | 0 |  |  |  | základní |  | 0 | 0 | 0 | 0 | 0 | 4 | K | 2 |  |  |  | ROZPOCET | 0 | 0 | 0 | 0 | 0 | 1 | 0 | 4 | -87930488
| VV |  | "Sanace potrubí mezi šachtami C3c-21 a C3c-32" 42,0 |  | 42 | [13 empty] | VV | 2 | 2 | True | 1 | ROZPOCET
8 | K | S-009 | Prořezání přípojek | kus | 3 |  | 0 |  |  |  | základní |  | 0 | 0 | 0 | 0 | 0 | 4 | K | 2 |  |  |  | ROZPOCET | 0 | 0 | 0 | 0 | 0 | 1 | 0 | 4 | 1199010037
9 | K | S-010 | Zatěsnění přípojek | kus | 3 |  | 0 |  |  |  | základní |  | 0 | 0 | 0 | 0 | 0 | 4 | K | 2 |  |  |  | ROZPOCET | 0 | 0 | 0 | 0 | 0 | 1 | 0 | 4 | 1600127598
10 | K | S-011 | Sanace kanalizační šachty, obnova stupadel | kpl | 3 |  | 0 |  |  |  | základní |  | 0 | 0 | 0 | 0 | 0 | 4 | K | 2 |  |  |  | ROZPOCET | 0 | 0 | 0 | 0 | 0 | 1 | 0 | 4 | -1543588307
| VV |  | "Sanace šachet C3c-21, C3c-34 a C3c-32" 3 |  | 3 | [13 empty] | VV | 2 | 2 | True | 1 | ROZPOCET

## SO.08 - Stoka 8
| List obsahuje: |  | 1) Krycí list soupisu | 2) Rekapitulace |  |  | 3) Soupis prací | Zpět na list: | Rekapitulace stavby
{37c1b00b-ca78-4925-85b5-7405e06f4cc8}
2
| KRYCÍ LIST SOUPISU | [8 empty] | v --- níže se nacházejí doplnkové a pomocné údaje k sestavám --- v | [8 empty] | False
Stavba:
Optimalizace a sanace zaolejované kanalizace na skladě PHM ČEPRO, a.s. Mstětice
Objekt:
SO.08 - Stoka 8
| KSO: |  |  |  |  | CC-CZ:
| Místo: |  | Sklad PHM ČEPRO a.s. Mstětice, obec Zeleneč |  |  | Datum: | 2.5.2017
| Zadavatel: |  |  |  |  | IČ: | 601 93 531
|  | ČEPRO, a.s. |  |  |  | DIČ:
| Uchazeč: |  |  |  |  | IČ:
DIČ:
| Projektant: |  |  |  |  | IČ: | 284 65 881
|  | PROJECT ISA spol. s r.o. |  |  |  | DIČ:
Poznámka:
| Cena bez DPH | [5 empty] | 0
|  |  | Základ daně |  |  | Sazba daně | Výše daně
| DPH | základní | 0 |  |  | 21% | 0
|  | snížená | 0 |  |  | 15% | 0
|  | zákl. přenesená | 0 |  |  | 21% | 0
|  | sníž. přenesená | 0 |  |  | 15% | 0
|  | nulová | 0 |  |  | 0% | 0
| Cena s DPH |  |  | v | CZK |  | 0
REKAPITULACE ČLENĚNÍ SOUPISU PRACÍ
Stavba:
Optimalizace a sanace zaolejované kanalizace na skladě PHM ČEPRO, a.s. Mstětice
Objekt:
SO.08 - Stoka 8
Místo: |  |  | Sklad PHM ČEPRO a.s. Mstětice, obec Zeleneč |  |  | Datum: | 2.5.2017
Zadavatel: |  |  | ČEPRO, a.s. |  |  | Projektant: | PROJECT ISA spol. s r.o.
Uchazeč:
Kód dílu - Popis | [6 empty] | Cena celkem [CZK]
Náklady soupisu celkem | [6 empty] | 0 | [12 empty] | -1
| HSV - HSV | [5 empty] | 0
| S01 - Sanace potrubí | [5 empty] | 0
SOUPIS PRACÍ
Stavba:
Optimalizace a sanace zaolejované kanalizace na skladě PHM ČEPRO, a.s. Mstětice
Objekt:
SO.08 - Stoka 8
Místo: |  |  | Sklad PHM ČEPRO a.s. Mstětice, obec Zeleneč |  |  | Datum: | 2.5.2017
Zadavatel: |  |  | ČEPRO, a.s. |  |  | Projektant: | PROJECT ISA spol. s r.o.
Uchazeč:
PČ | Typ | Kód | Popis | MJ | Množství | J.cena [CZK] | Cena celkem [CZK] | Cenová soustava |  | Poznámka | DPH | J. Nh [h] | Nh celkem [h] | J. hmotnost [t] | Hmotnost celkem [t] | J. suť [t] | Suť Celkem [t]
Náklady soupisu celkem | [6 empty] | 0 | [5 empty] | 0 |  | 0 |  | 0 |  | D | -1 | [10 empty] | 0
| D | HSV | HSV |  |  |  | 0 | [5 empty] | 0 |  | 0 |  | 0 | 1 | D | 0 |  |  |  | ROZPOCET | [6 empty] | 0
| D | S01 | Sanace potrubí |  |  |  | 0 | [5 empty] | 0 |  | 0 |  | 0 | 1 | D | 1 |  |  |  | ROZPOCET | [6 empty] | 0
1 | K | S-001 | Přípravné a dokončovací práce, příprava staveniště | kpl | 1 |  | 0 |  |  |  | základní |  | 0 | 0 | 0 | 0 | 0 | 4 | K | 2 |  |  |  | ROZPOCET | 0 | 0 | 0 | 0 | 0 | 1 | 0 | 4 | 1828493022
2 | K | S-002 | Vysokotlaké čištění stávajícího potrubí DN 200 mm | m | 14 |  | 0 |  |  |  | základní |  | 0 | 0 | 0 | 0 | 0 | 4 | K | 2 |  |  |  | ROZPOCET | 0 | 0 | 0 | 0 | 0 | 1 | 0 | 4 | 1341403355
| VV |  | "Čištění potrubí po šachtu B2d-01" 14,0 |  | 14 | [13 empty] | VV | 2 | 2 | True | 1 | ROZPOCET
3 | K | S-004 | Kamerová inspekce, pořízení videozáznamu a vypracování protokolu | m | 28 |  | 0 |  |  |  | základní |  | 0 | 0 | 0 | 0 | 0 | 4 | K | 2 |  |  |  | ROZPOCET | 0 | 0 | 0 | 0 | 0 | 1 | 0 | 4 | 1540025907
| VV |  | "Provedení kamerové prohlídky před a po sanaci" 14,0 * 2 |  | 28 | [13 empty] | VV | 2 | 2 | True | 1 | ROZPOCET
4 | K | S-005 | Odfrézování překážek v potrubí | hod | 1 |  | 0 |  |  |  | základní |  | 0 | 0 | 0 | 0 | 0 | 4 | K | 2 |  |  |  | ROZPOCET | 0 | 0 | 0 | 0 | 0 | 1 | 0 | 4 | -536843040
5 | K | S-007 | Provedení sanace potrubí metodou inverzního rukávce, dimenze DN 200 mm | m | 14 |  | 0 |  |  |  | základní |  | 0 | 0 | 0 | 0 | 0 | 4 | K | 2 |  |  |  | ROZPOCET | 0 | 0 | 0 | 0 | 0 | 1 | 0 | 4 | 1309047378
| VV |  | "Sanace potrubí po šachtu B2d-01" 14,0 |  | 14 | [13 empty] | VV | 2 | 2 | True | 1 | ROZPOCET
6 | K | S-011 | Sanace kanalizační šachty, obnova stupadel | kpl | 1 |  | 0 |  |  |  | základní |  | 0 | 0 | 0 | 0 | 0 | 4 | K | 2 |  |  |  | ROZPOCET | 0 | 0 | 0 | 0 | 0 | 1 | 0 | 4 | -1543588307
| VV |  | "Sanace šachty B2d-01" 1 |  | 1 | [13 empty] | VV | 2 | 2 | True | 1 | ROZPOCET
7 | K | S-016 | Zřízení manipulačního prostoru pro sanaci potrubí ukončeného ve stěně chodby | kpl | 1 |  | 0 |  |  |  | základní |  | 0 | 0 | 0 | 0 | 0 | 4 | K | 2 |  |  |  | ROZPOCET | 0 | 0 | 0 | 0 | 0 | 1 | 0 | 4 | -1396120483
| P |  | Poznámka k položce: Odstranění OC tvarovky pomocí ruční pily nebo řezacího kolečka Demontáž a likvidace šoupěte Vyčištění kanálku | [15 empty] | P | 2

## SO.09 - Kontrolní šachty ...
| List obsahuje: |  | 1) Krycí list soupisu | 2) Rekapitulace |  |  | 3) Soupis prací | Zpět na list: | Rekapitulace stavby
[19 empty] | {4e2d6723-dbaa-45de-9221-85c7ff9ee388} | [5 empty] | PRUM_HLOUBKA_VYKOPU | Průměrná hloubka výkopu rýhy | 1,7 | 2
[19 empty] | 2 | [5 empty] | HR3 | Hloubení rýh v tř. 3 | 26,23 | 2
| KRYCÍ LIST SOUPISU | [8 empty] | v --- níže se nacházejí doplnkové a pomocné údaje k sestavám --- v | [8 empty] | False | [5 empty] | HR4 | Hloubení rýh v tř. 4 | 26,23 | 2
[25 empty] | PAZENI | Plocha pažení | 57,8 | 2
| Stavba: | [23 empty] | ZASYP | ZÁSYP | 45,86 | 2
|  | Optimalizace a sanace zaolejované kanalizace na skladě PHM ČEPRO, a.s. Mstětice | [22 empty] | PREM1 | Vodorovné přemístění výkopku tř. 3 a 4 | 52,46 | 2
Objekt:
SO.09 - Kontrolní šachty u kalových polí
| KSO: |  |  |  |  | CC-CZ:
| Místo: |  | Sklad PHM ČEPRO a.s. Mstětice, obec Zeleneč |  |  | Datum: | 2.5.2017
| Zadavatel: |  |  |  |  | IČ: | 601 93 531
|  | ČEPRO, a.s. |  |  |  | DIČ:
| Uchazeč: |  |  |  |  | IČ:
DIČ:
| Projektant: |  |  |  |  | IČ: | 284 65 881
|  | PROJECT ISA spol. s r.o. |  |  |  | DIČ:
Poznámka:
| Cena bez DPH | [5 empty] | 0
|  |  | Základ daně |  |  | Sazba daně | Výše daně
| DPH | základní | 0 |  |  | 21% | 0
|  | snížená | 0 |  |  | 15% | 0
|  | zákl. přenesená | 0 |  |  | 21% | 0
|  | sníž. přenesená | 0 |  |  | 15% | 0
|  | nulová | 0 |  |  | 0% | 0
| Cena s DPH |  |  | v | CZK |  | 0
REKAPITULACE ČLENĚNÍ SOUPISU PRACÍ
Stavba:
Optimalizace a sanace zaolejované kanalizace na skladě PHM ČEPRO, a.s. Mstětice
Objekt:
SO.09 - Kontrolní šachty u kalových polí
Místo: |  |  | Sklad PHM ČEPRO a.s. Mstětice, obec Zeleneč |  |  | Datum: | 2.5.2017
Zadavatel: |  |  | ČEPRO, a.s. |  |  | Projektant: | PROJECT ISA spol. s r.o.
Uchazeč:
Kód dílu - Popis | [6 empty] | Cena celkem [CZK]
Náklady soupisu celkem | [6 empty] | 0 | [12 empty] | -1
| HSV - Práce a dodávky HSV | [5 empty] | 0
| 1 - Zemní práce | [5 empty] | 0
| 2 - Zakládání | [5 empty] | 0
| 3 - Svislé a kompletní konstrukce | [5 empty] | 0
| 4 - Vodorovné konstrukce | [5 empty] | 0
| 8 - Trubní vedení | [5 empty] | 0
| 9 - Ostatní konstrukce a práce, bourání | [5 empty] | 0
| 998 - Přesun hmot | [5 empty] | 0
SOUPIS PRACÍ
Stavba:
Optimalizace a sanace zaolejované kanalizace na skladě PHM ČEPRO, a.s. Mstětice
Objekt:
SO.09 - Kontrolní šachty u kalových polí
Místo: |  |  | Sklad PHM ČEPRO a.s. Mstětice, obec Zeleneč |  |  | Datum: | 2.5.2017
Zadavatel: |  |  | ČEPRO, a.s. |  |  | Projektant: | PROJECT ISA spol. s r.o.
Uchazeč:
PČ | Typ | Kód | Popis | MJ | Množství | J.cena [CZK] | Cena celkem [CZK] | Cenová soustava |  | Poznámka | DPH | J. Nh [h] | Nh celkem [h] | J. hmotnost [t] | Hmotnost celkem [t] | J. suť [t] | Suť Celkem [t]
Náklady soupisu celkem | [6 empty] | 0 | [5 empty] | 0 |  | 38.0042 |  | 2.0688 |  | D | -1 | [14 empty] | 0
| D | HSV | Práce a dodávky HSV |  |  |  | 0 | [5 empty] | 0 |  | 38.0042 |  | 2.0688 | 1 | D | 0 |  |  |  | ROZPOCET | [10 empty] | 0
| D | 1 | Zemní práce |  |  |  | 0 | [5 empty] | 0 |  | 1.1766 |  | 0 | 1 | D | 1 |  |  |  | ROZPOCET | [10 empty] | 0
1 | K | 119001401 | Dočasné zajištění potrubí ocelového nebo litinového DN do 200 | m | 17 |  | 0 | CS ÚRS 2015 02 |  |  | základní |  | 0 | 0.00868 | 0.14756 | 0 | 0 | 4 | K | 2 |  |  |  | ROZPOCET |  |  |  |  | 0 | 0 | 0 | 0 | 0 | 1 | 0 | 4 | -1731849002
| VV |  | Předpokládaná délka zastiženého potrubí ve výkopu | [15 empty] | VV | 2 | 1 | True | 0 | ROZPOCET
| VV |  | 17,0 |  | 17 | [13 empty] | VV | 2 | 2 | True | 1 | ROZPOCET
2 | K | 119001422 | Dočasné zajištění kabelů a kabelových tratí z 6 volně ložených kabelů | m | 17 |  | 0 | CS ÚRS 2015 02 |  |  | základní |  | 0 | 0.06053 | 1.029 | 0 | 0 | 4 | K | 2 |  |  |  | ROZPOCET |  |  |  |  | 0 | 0 | 0 | 0 | 0 | 1 | 0 | 4 | 1019703845
| VV |  | Předpokládaná délka zastižených kabelů ve výkopu | [15 empty] | VV | 2 | 1 | True | 0 | ROZPOCET
| VV |  | 17,0 |  | 17 | [13 empty] | VV | 2 | 2 | True | 1 | ROZPOCET
3 | K | 130001101 | Příplatek za ztížení vykopávky v blízkosti podzemního vedení | m3 | 34.68 |  | 0 | CS ÚRS 2015 02 |  |  | základní |  | 0 | 0 | 0 | 0 | 0 | 4 | K | 2 |  |  |  | ROZPOCET |  |  |  |  | 0 | 0 | 0 | 0 | 0 | 1 | 0 | 4 | -1009110161
| VV |  | Délka zastiženého vedení * 1,2 m šířka * průměrná hloubka výkopu | [15 empty] | VV | 2 | 1 | True | 0 | ROZPOCET
| VV |  | 17,0 * 1,2 * PRUM_HLOUBKA_VYKOPU |  | 34.68 | [13 empty] | VV | 2 | 2 | True | 1 | ROZPOCET
4 | K | 132212201 | Hloubení rýh š přes 600 do 2000 mm ručním nebo pneum nářadím v soudržných horninách tř. 3 | m3 | 26.23 |  | 0 | CS ÚRS 2015 02 |  |  | základní |  | 0 | 0 | 0 | 0 | 0 | 4 | K | 2 |  |  |  | ROZPOCET |  |  |  |  | 0 | 0 | 0 | 0 | 0 | 1 | 0 | 4 | -1143266549
| VV |  | (Plocha výkopu * půměrná hloubka výkopu - objem vybouraných šachet) % dle geologie | [15 empty] | VV | 2 | 1 | True | 0 | ROZPOCET
| VV | PRUM_HLOUBKA_VYKOPU | 1,70 |  | 1.7 | [13 empty] | VV | 2 | 2 | True | 0 | ROZPOCET
| VV | HR3 | (33,8 * PRUM_HLOUBKA_VYKOPU - 5,0)*0,5 |  | 26.23 | [13 empty] | VV | 2 | 2 | True | 1 | ROZPOCET
5 | K | 132212209 | Příplatek za lepivost u hloubení rýh š do 2000 mm ručním nebo pneum nářadím v hornině tř. 3 | m3 | 13.115 |  | 0 | CS ÚRS 2015 02 |  |  | základní |  | 0 | 0 | 0 | 0 | 0 | 4 | K | 2 |  |  |  | ROZPOCET |  |  |  |  | 0 | 0 | 0 | 0 | 0 | 1 | 0 | 4 | 1892342646
| VV |  | Příplatek za lepivost 50% | [15 empty] | VV | 2 | 1 | True | 0 | ROZPOCET
| VV |  | HR3*0,5 |  | 13.115 | [13 empty] | VV | 2 | 2 | True | 1 | ROZPOCET
6 | K | 132312201 | Hloubení rýh š přes 600 do 2000 mm ručním nebo pneum nářadím v soudržných horninách tř. 4 | m3 | 26.23 |  | 0 | CS ÚRS 2015 02 |  |  | základní |  | 0 | 0 | 0 | 0 | 0 | 4 | K | 2 |  |  |  | ROZPOCET |  |  |  |  | 0 | 0 | 0 | 0 | 0 | 1 | 0 | 4 | -1866391596
| VV |  | (Plocha výkopu * půměrná hloubka výkopu - objem vybouraných šachet) % dle geologie | [15 empty] | VV | 2 | 1 | True | 0 | ROZPOCET
| VV | HR4 | (33,8 * PRUM_HLOUBKA_VYKOPU - 5,0)*0,5 |  | 26.23 | [13 empty] | VV | 2 | 2 | True | 1 | ROZPOCET
7 | K | 132312209 | Příplatek za lepivost u hloubení rýh š do 2000 mm ručním nebo pneum nářadím v hornině tř. 4 | m3 | 13.115 |  | 0 | CS ÚRS 2015 02 |  |  | základní |  | 0 | 0 | 0 | 0 | 0 | 4 | K | 2 |  |  |  | ROZPOCET |  |  |  |  | 0 | 0 | 0 | 0 | 0 | 1 | 0 | 4 | 1522426661
| VV |  | Příplatek za lepivost 50% | [15 empty] | VV | 2 | 1 | True | 0 | ROZPOCET
| VV |  | HR4*0,5 |  | 13.115 | [13 empty] | VV | 2 | 2 | True | 1 | ROZPOCET
8 | K | 151831122 | Osazení a odstranění pažicího boxu lehkého hl výkopu do 4 m š do 2 m | m2 | 57.8 |  | 0 | CS ÚRS 2015 02 |  |  | základní |  | 0 | 0 | 0 | 0 | 0 | 4 | K | 2 |  |  |  | ROZPOCET |  |  |  |  | 0 | 0 | 0 | 0 | 0 | 1 | 0 | 4 | 1334961333
| VV |  | Délka výkopu šířky 2,0 m * průměrná hloubka * 2 | [15 empty] | VV | 2 | 1 | True | 0 | ROZPOCET
| VV | PAZENI | 17,0 * PRUM_HLOUBKA_VYKOPU * 2 |  | 57.8 | [13 empty] | VV | 2 | 2 | True | 1 | ROZPOCET
9 | K | 151831222 | Příplatek k pažicímu boxu lehkému hl výkopu do 4 m š do 2 m za první a ZKD den zapažení | m2 | 289 |  | 0 | CS ÚRS 2015 02 |  |  | základní |  | 0 | 0 | 0 | 0 | 0 | 4 | K | 2 |  |  |  | ROZPOCET |  |  |  |  | 0 | 0 | 0 | 0 | 0 | 1 | 0 | 4 | -117642125
| VV |  | Plocha pažení * průměrný počet dnů zapažení 1 m2 | [15 empty] | VV | 2 | 1 | True | 0 | ROZPOCET
| VV |  | PAZENI * 5 |  | 289 | [13 empty] | VV | 2 | 2 | True | 1 | ROZPOCET
10 | K | 161101102 | Svislé přemístění výkopku z horniny tř. 1 až 4 hl výkopu do 4 m | m3 | 52.46 |  | 0 | CS ÚRS 2015 02 |  |  | základní |  | 0 | 0 | 0 | 0 | 0 | 4 | K | 2 |  |  |  | ROZPOCET |  |  |  |  | 0 | 0 | 0 | 0 | 0 | 1 | 0 | 4 | -974588091
| VV |  | Objem výkopku * % dle metodiky URS | [15 empty] | VV | 2 | 1 | True | 0 | ROZPOCET
| VV |  | (HR3+HR4)*1,00 |  | 52.46 | [13 empty] | VV | 2 | 2 | True | 1 | ROZPOCET
11 | K | 162201102 | Vodorovné přemístění do 50 m výkopku/sypaniny z horniny tř. 1 až 4 | m3 | 45.86 |  | 0 | CS ÚRS 2015 02 |  |  | základní |  | 0 | 0 | 0 | 0 | 0 | 4 | K | 2 |  |  |  | ROZPOCET |  |  |  |  | 0 | 0 | 0 | 0 | 0 | 1 | 0 | 4 | -16328941
| VV |  | "Vnitrostaveništní přesun zásypového materiálu" | [15 empty] | VV | 2 | 1 | True | 0 | ROZPOCET
| VV |  | ZASYP |  | 45.86 | [13 empty] | VV | 2 | 2 | True | 1 | ROZPOCET
12 | K | 162701105 | Vodorovné přemístění do 10000 m výkopku/sypaniny z horniny tř. 1 až 4 | m3 | 52.46 |  | 0 | CS ÚRS 2015 02 |  |  | základní |  | 0 | 0 | 0 | 0 | 0 | 4 | K | 2 |  |  |  | ROZPOCET |  |  |  |  | 0 | 0 | 0 | 0 | 0 | 1 | 0 | 4 | -417955328
| P |  | Poznámka k položce: Předpokládaný odvoz na skládku Benátky nad Jizerou (ca 25 km) | [15 empty] | P | 2
| VV |  | Výkopek * % dle geologie | [15 empty] | VV | 2 | 1 | True | 0 | ROZPOCET
| VV | PREM1 | (HR3+HR4) |  | 52.46 | [13 empty] | VV | 2 | 2 | True | 1 | ROZPOCET
13 | K | 162701109 | Příplatek k vodorovnému přemístění výkopku/sypaniny z horniny tř. 1 až 4 ZKD 1000 m přes 10000 m | m3 | 786.9 |  | 0 | CS ÚRS 2015 02 |  |  | základní |  | 0 | 0 | 0 | 0 | 0 | 4 | K | 2 |  |  |  | ROZPOCET |  |  |  |  | 0 | 0 | 0 | 0 | 0 | 1 | 0 | 4 | -1989487596
| P |  | Poznámka k položce: Předpokládaný odvoz na skládku Benátky nad Jizerou (ca 25 km) | [15 empty] | P | 2
| VV |  | (HR3+HR4) |  | 52.46 | [13 empty] | VV | 2 | 2 | True | 1 | ROZPOCET
| VV |  | 52,46*15 'Přepočtené koeficientem množství |  | 786.9 | [13 empty] | VV | 2 | 2 | False | 1 | ROZPOCET
14 | K | 171201201 | Uložení sypaniny na skládky | m3 | 52.46 |  | 0 | CS ÚRS 2015 02 |  |  | základní |  | 0 | 0 | 0 | 0 | 0 | 4 | K | 2 |  |  |  | ROZPOCET |  |  |  |  | 0 | 0 | 0 | 0 | 0 | 1 | 0 | 4 | -144506373
| VV |  | "Uložení přebytečného výkopku" PREM1 |  | 52.46 | [13 empty] | VV | 2 | 2 | True | 1 | ROZPOCET
15 | K | 171201211 | Poplatek za uložení odpadu ze sypaniny na skládce (skládkovné) | t | 99.674 |  | 0 | CS ÚRS 2015 02 |  |  | základní |  | 0 | 0 | 0 | 0 | 0 | 4 | K | 2 |  |  |  | ROZPOCET |  |  |  |  | 0 | 0 | 0 | 0 | 0 | 1 | 0 | 4 | 1703308574
| VV |  | "Odvoz výkopku na skládku * 1,9 t/m3" PREM1 * 1,9 |  | 99.674 | [13 empty] | VV | 2 | 2 | True | 1 | ROZPOCET
16 | K | 174101101 | Zásyp jam, šachet rýh nebo kolem objektů sypaninou se zhutněním | m3 | 45.86 |  | 0 | CS ÚRS 2015 02 |  |  | základní |  | 0 | 0 | 0 | 0 | 0 | 4 | K | 2 |  |  |  | ROZPOCET |  |  |  |  | 0 | 0 | 0 | 0 | 0 | 1 | 0 | 4 | -619635215
| VV |  | Celkový objem výkopku - objem nových šachet (přesahující objem stávajících) | [15 empty] | VV | 2 | 1 | True | 0 | ROZPOCET
| VV | ZASYP | (HR3+HR4) - 6*1,1 |  | 45.86 | [13 empty] | VV | 2 | 2 | True | 1 | ROZPOCET
17 | M | 583312000 | štěrkopísek netříděný zásypový materiál | t | 87.134 |  | 0 | CS ÚRS 2015 02 |  |  | základní |  | 0 | 0 | 0 | 0 | 0 | 8 | M | 2 |  |  |  | ROZPOCET |  |  |  |  | 0 | 0 | 0 | 0 | 0 | 1 | 0 | 4 | -1962244925
| VV |  | Zásypový materiál 1,9 t / m3 | [15 empty] | VV | 2 | 1 | True | 0 | ROZPOCET
| VV |  | ZASYP * 1,9 |  | 87.134 | [13 empty] | VV | 2 | 2 | True | 1 | ROZPOCET
| D | 2 | Zakládání |  |  |  | 0 | [5 empty] | 0 |  | 0.3635 |  | 0 | 1 | D | 1 |  |  |  | ROZPOCET | [10 empty] | 0
18 | K | 115001101 | Převedení vody potrubím DN do 100 | m | 50 |  | 0 | CS ÚRS 2015 02 |  |  | základní |  | 0 | 0.00727 | 0.3635 | 0 | 0 | 4 | K | 2 |  |  |  | ROZPOCET |  |  |  |  | 0 | 0 | 0 | 0 | 0 | 1 | 0 | 4 | -2059882256
| VV |  | "Odčerpávání usazovacích kalových polí" 50 |  | 50 | [13 empty] | VV | 2 | 2 | True | 1 | ROZPOCET
19 | K | 115101201 | Čerpání vody na dopravní výšku do 10 m průměrný přítok do 500 l/min | hod | 100 |  | 0 | CS ÚRS 2015 02 |  |  | základní |  | 0 | 0 | 0 | 0 | 0 | 4 | K | 2 |  |  |  | ROZPOCET |  |  |  |  | 0 | 0 | 0 | 0 | 0 | 1 | 0 | 4 | 1529221651
| VV |  | Odčerpávání usazovacích kalových polí, 1 nádrž 1,5*3,0*11,8=53,1m3, každá nádrž bude odčerpána 2 krát | [15 empty] | VV | 2 | 1 | True | 0 | ROZPOCET
| VV |  | 100 |  | 100 | [13 empty] | VV | 2 | 2 | True | 1 | ROZPOCET
| D | 3 | Svislé a kompletní konstrukce |  |  |  | 0 | [5 empty] | 0 |  | 0.05 |  | 0 | 1 | D | 1 |  |  |  | ROZPOCET | [10 empty] | 0
20 | K | 001 | Zaslepení stávajícího potrubí | kpl | 1 |  | 0 |  |  |  | základní |  | 0 | 0.05 | 0.05 | 0 | 0 | 4 | K | 2 |  |  |  | ROZPOCET |  |  |  |  | 0 | 0 | 0 | 0 | 0 | 1 | 0 | 4 | -289703913
| VV |  | "Zabetonování potrubí u šachty KŠ6" 1 |  | 1 | [13 empty] | VV | 2 | 2 | True | 1 | ROZPOCET
21 | K | 358325114-002 | Kompletní vybourání šachty včetně poklopu s rámem a následný odvoz a likvidace vybouraného materiálu | kpl | 6 |  | 0 |  |  |  | základní |  | 0 | 0 | 0 | 0 | 0 | 4 | K | 2 |  |  |  | ROZPOCET |  |  |  |  | 0 | 0 | 0 | 0 | 0 | 1 | 0 | 4 | 363302656
| VV |  | "Odstranění stávajících šachet" 6 |  | 6 | [13 empty] | VV | 2 | 2 | True | 1 | ROZPOCET
| D | 4 | Vodorovné konstrukce |  |  |  | 0 | [5 empty] | 0 |  | 5.4 |  | 0 | 1 | D | 1 |  |  |  | ROZPOCET | [10 empty] | 0
22 | K | 452311131-01 | Podkladní deska pod kanalizační šachty z betonu prostého tř. C 12/15 (XC1), tl. 100 mm, vč. zřízení a dodávky materiálu | kpl | 6 |  | 0 |  |  |  | základní |  | 0 | 0.9 | 5.4 | 0 | 0 | 4 | K | 2 |  |  |  | ROZPOCET |  |  |  |  | 0 | 0 | 0 | 0 | 0 | 1 | 0 | 4 | -1063826426
| VV |  | "Dle počtu zřizovaných šachet" 6 |  | 6 | [13 empty] | VV | 2 | 2 | True | 1 | ROZPOCET
| D | 8 | Trubní vedení |  |  |  | 0 | [5 empty] | 0 |  | 31.0141 |  | 0 | 1 | D | 1 |  |  |  | ROZPOCET | [10 empty] | 0
23 | K | 894411121-997 | Zřízení bezodtokové kanalizační šachty DN 1000 z betonových dílců, vč. šachtových dílců, stupadel, těsnění, vyrovnávacích prstenců, zřízení a utěsnění prostupu, napojení potrubí a osazení prstencové prostupové těsnící záslepky | kpl | 6 |  | 0 |  |  |  | základní |  | 0 | 5 | 30 | 0 | 0 | 4 | K | 2 |  |  |  | ROZPOCET |  |  |  |  | 0 | 0 | 0 | 0 | 0 | 1 | 0 | 4 | 1988801340
| VV |  | "Zřízení šachet KŠ1 - KŠ6" 6 |  | 6 | [13 empty] | VV | 2 | 2 | True | 1 | ROZPOCET
24 | K | 899102111 | Osazení poklopů litinových nebo ocelových včetně rámů hmotnosti nad 50 do 100 kg | kus | 6 |  | 0 | CS ÚRS 2015 02 |  |  | základní |  | 0 | 0.00702 | 0.04212 | 0 | 0 | 4 | K | 2 |  |  |  | ROZPOCET |  |  |  |  | 0 | 0 | 0 | 0 | 0 | 1 | 0 | 4 | -1092666440
| VV |  | "Počet kanalizačních šachet" 6 |  | 6 | [13 empty] | VV | 2 | 2 | True | 1 | ROZPOCET
25 | M | 592246600 | poklop šachtový D2 /betonová výplň+ litina/ D 400 - BEGU-B-1, bez odvětrání | kus | 6 |  | 0 | CS ÚRS 2015 02 |  |  | základní |  | 0 | 0.162 | 0.972 | 0 | 0 | 8 | M | 2 |  |  |  | ROZPOCET |  |  |  |  | 0 | 0 | 0 | 0 | 0 | 1 | 0 | 4 | -358431063
| D | 9 | Ostatní konstrukce a práce, bourání |  |  |  | 0 | [5 empty] | 0 |  | 0 |  | 2.0688 | 1 | D | 1 |  |  |  | ROZPOCET | [10 empty] | 0
26 | K | 008 | Kompletní odstranění kalů nebezpečných látek, vč. odvozu a likvidace | m3 | 67.26 |  | 0 |  |  |  | základní |  | 0 | 0 | 0 | 0 | 0 | 4 | K | 2 |  |  |  | ROZPOCET |  |  |  |  | 0 | 0 | 0 | 0 | 0 | 1 | 0 | 4 | 386374687
| VV |  | 4 * 0,1 * 3,0 * 11,8 |  | 14.16 | [13 empty] | VV | 2 | 2 | True | 0 | ROZPOCET
| VV |  | 2 * 0,75 * 3,0 * 11,8 |  | 53.1 | [13 empty] | VV | 2 | 2 | True | 0 | ROZPOCET
| VV |  | Součet |  | 67.26 | [13 empty] | VV | 2 | 4 | True | 1 | ROZPOCET
27 | K | 009 | Bezjiskrové řezání stávajícího potrubí do DN 200 mm | kpl | 12 |  | 0 |  |  |  | základní |  | 0 | 0 | 0 | 0 | 0 | 4 | K | 2 |  |  |  | ROZPOCET |  |  |  |  | 0 | 0 | 0 | 0 | 0 | 1 | 0 | 4 | -587045739
| VV |  | "řezání stávajího potrubí" 12 |  | 12 | [13 empty] | VV | 2 | 2 | True | 1 | ROZPOCET
28 | K | 722211818 | Demontáž armatur přírubových se dvěma přírubami DN 200 | kus | 12 |  | 0 | CS ÚRS 2015 02 |  |  | základní |  | 0 | 0 | 0 | 0.1724 | 2.0688 | 4 | K | 2 |  |  |  | ROZPOCET |  |  |  |  | 0 | 0 | 0 | 0 | 0 | 1 | 0 | 4 | 1861560082
| P |  | Poznámka k položce: vč. odvozu a likvidace vybouraného materiálu | [15 empty] | P | 2
| VV |  | "demontáž stávajících šoupat a kontrolních ventilů" 6 * 2 |  | 12 | [13 empty] | VV | 2 | 2 | True | 1 | ROZPOCET
29 | K | 933901311 | Naplnění a vyprázdnění nádrže pro propláchnutí do 1000 m3 | m3 | 318.6 |  | 0 | CS ÚRS 2015 02 |  |  | základní |  | 0 | 0 | 0 | 0 | 0 | 4 | K | 2 |  |  |  | ROZPOCET |  |  |  |  | 0 | 0 | 0 | 0 | 0 | 1 | 0 | 4 | 1202489500
| VV |  | "Proplach usazovacích nádrží vodou, 1 nádrž 1,5*3,0*11,8=53,1m3" 6 * 1,5 * 3,0 * 11,8 |  | 318.6 | [13 empty] | VV | 2 | 2 | True | 1 | ROZPOCET
| D | 998 | Přesun hmot |  |  |  | 0 | [5 empty] | 0 |  | 0 |  | 0 | 1 | D | 1 |  |  |  | ROZPOCET | [10 empty] | 0
30 | K | 998276101-01 | Přesun hmot pro zřízení šachet otevřený výkop | t | 38.004 |  | 0 |  |  |  | základní |  | 0 | 0 | 0 | 0 | 0 | 4 | K | 2 |  |  |  | ROZPOCET |  |  |  |  | 0 | 0 | 0 | 0 | 0 | 1 | 0 | 4 | -369524578

## SO.10.1 - Čerpací stanice...
| List obsahuje: |  | 1) Krycí list soupisu | 2) Rekapitulace |  |  | 3) Soupis prací | Zpět na list: | Rekapitulace stavby
{4bce8b2a-633b-4d21-a8b5-4e2fe3fa0cb2}
2
| KRYCÍ LIST SOUPISU | [8 empty] | v --- níže se nacházejí doplnkové a pomocné údaje k sestavám --- v | [8 empty] | False
Stavba:
Optimalizace a sanace zaolejované kanalizace na skladě PHM ČEPRO, a.s. Mstětice
Objekt:
SO.10.1 - Čerpací stanice ČS1
| KSO: |  |  |  |  | CC-CZ:
| Místo: |  | Sklad PHM ČEPRO a.s. Mstětice, obec Zeleneč |  |  | Datum: | 2.5.2017
| Zadavatel: |  |  |  |  | IČ: | 601 93 531
|  | ČEPRO, a.s. |  |  |  | DIČ:
| Uchazeč: |  |  |  |  | IČ:
DIČ:
| Projektant: |  |  |  |  | IČ: | 284 65 881
|  | PROJECT ISA spol. s r.o. |  |  |  | DIČ:
Poznámka:
| Cena bez DPH | [5 empty] | 0
|  |  | Základ daně |  |  | Sazba daně | Výše daně
| DPH | základní | 0 |  |  | 21% | 0
|  | snížená | 0 |  |  | 15% | 0
|  | zákl. přenesená | 0 |  |  | 21% | 0
|  | sníž. přenesená | 0 |  |  | 15% | 0
|  | nulová | 0 |  |  | 0% | 0
| Cena s DPH |  |  | v | CZK |  | 0
REKAPITULACE ČLENĚNÍ SOUPISU PRACÍ
Stavba:
Optimalizace a sanace zaolejované kanalizace na skladě PHM ČEPRO, a.s. Mstětice
Objekt:
SO.10.1 - Čerpací stanice ČS1
Místo: |  |  | Sklad PHM ČEPRO a.s. Mstětice, obec Zeleneč |  |  | Datum: | 2.5.2017
Zadavatel: |  |  | ČEPRO, a.s. |  |  | Projektant: | PROJECT ISA spol. s r.o.
Uchazeč:
Kód dílu - Popis | [6 empty] | Cena celkem [CZK]
Náklady soupisu celkem | [6 empty] | 0 | [12 empty] | -1
| HSV - Práce a dodávky HSV | [5 empty] | 0
| 2 - Zakládání | [5 empty] | 0
| 3 - Svislé a kompletní konstrukce | [5 empty] | 0
| 38 - Různé kompletní konstrukce | [5 empty] | 0
| 4 - Vodorovné konstrukce | [5 empty] | 0
| PSV - Práce a dodávky PSV | [5 empty] | 0
| 789 - Povrchové úpravy ocelových konstrukcí a technologických zařízení | [5 empty] | 0
| M - Práce a dodávky M | [5 empty] | 0
| 23-M - Montáže potrubí | [5 empty] | 0
| 998 - Přesun hmot | [5 empty] | 0
SOUPIS PRACÍ
Stavba:
Optimalizace a sanace zaolejované kanalizace na skladě PHM ČEPRO, a.s. Mstětice
Objekt:
SO.10.1 - Čerpací stanice ČS1
Místo: |  |  | Sklad PHM ČEPRO a.s. Mstětice, obec Zeleneč |  |  | Datum: | 2.5.2017
Zadavatel: |  |  | ČEPRO, a.s. |  |  | Projektant: | PROJECT ISA spol. s r.o.
Uchazeč:
PČ | Typ | Kód | Popis | MJ | Množství | J.cena [CZK] | Cena celkem [CZK] | Cenová soustava |  | Poznámka | DPH | J. Nh [h] | Nh celkem [h] | J. hmotnost [t] | Hmotnost celkem [t] | J. suť [t] | Suť Celkem [t]
Náklady soupisu celkem | [6 empty] | 0 | [5 empty] | 0 |  | 0.55283 |  | 0 |  | D | -1 | [10 empty] | 0
| D | HSV | Práce a dodávky HSV |  |  |  | 0 | [5 empty] | 0 |  | 0.42424 |  | 0 | 1 | D | 0 |  |  |  | ROZPOCET | [6 empty] | 0
| D | 2 | Zakládání |  |  |  | 0 | [5 empty] | 0 |  | 0.3635 |  | 0 | 1 | D | 1 |  |  |  | ROZPOCET | [6 empty] | 0
1 | K | 115001101 | Převedení vody potrubím DN do 100 | m | 50 |  | 0 | CS ÚRS 2015 02 |  |  | základní |  | 0 | 0.00727 | 0.3635 | 0 | 0 | 4 | K | 2 |  |  |  | ROZPOCET | 0 | 0 | 0 | 0 | 0 | 1 | 0 | 4 | -1077783756
| VV |  | "Čerpání vody z nádrže" 50,0 |  | 50 | [13 empty] | VV | 2 | 2 | True | 1 | ROZPOCET
2 | K | 115101201 | Čerpání vody na dopravní výšku do 10 m průměrný přítok do 500 l/min | hod | 2 |  | 0 | CS ÚRS 2015 02 |  |  | základní |  | 0 | 0 | 0 | 0 | 0 | 4 | K | 2 |  |  |  | ROZPOCET | 0 | 0 | 0 | 0 | 0 | 1 | 0 | 4 | -609031670
| VV |  | "Čerpání vody z nádrže" 2 |  | 2 | [13 empty] | VV | 2 | 2 | True | 1 | ROZPOCET
| D | 3 | Svislé a kompletní konstrukce |  |  |  | 0 | [5 empty] | 0 |  | 0 |  | 0 | 1 | D | 1 |  |  |  | ROZPOCET | [6 empty] | 0
| D | 38 | Různé kompletní konstrukce |  |  |  | 0 | [5 empty] | 0 |  | 0 |  | 0 | 1 | D | 2 |  |  |  | ROZPOCET | [6 empty] | 0
3 | K | 006 | Nucené větrání čerpací stanice po dobu realizace | kpl | 1 |  | 0 |  |  |  | základní |  | 0 | 0 | 0 | 0 | 0 | 4 | K | 3 |  |  |  | ROZPOCET | 0 | 0 | 0 | 0 | 0 | 1 | 0 | 4 | 821567397
4 | K | 007 | Ukotvení čerpadla do nově zřízeného podkladního bloku | kpl | 1 |  | 0 |  |  |  | základní |  | 0 | 0 | 0 | 0 | 0 | 4 | K | 3 |  |  |  | ROZPOCET | 0 | 0 | 0 | 0 | 0 | 1 | 0 | 4 | 1367083194
| D | 4 | Vodorovné konstrukce |  |  |  | 0 | [5 empty] | 0 |  | 0.060735 |  | 0 | 1 | D | 1 |  |  |  | ROZPOCET | [6 empty] | 0
5 | K | 452323161 | Podkladní bloky ze ŽB tř. C 25/30 otevřený výkop | m3 | 0.114 |  | 0 | CS ÚRS 2015 02 |  |  | základní |  | 0 | 0 | 0 | 0 | 0 | 4 | K | 2 |  |  |  | ROZPOCET | 0 | 0 | 0 | 0 | 0 | 1 | 0 | 4 | -246678576
| P |  | Poznámka k položce: Stupeň vlivu prostředí XA2 | [15 empty] | P | 2
| VV |  | "kubatura podkladního bloku pro ukotvení čerpadla" 0,50*0,50*0,30 + 0,65*0,20*0,30 |  | 0.114 | [13 empty] | VV | 2 | 2 | True | 1 | ROZPOCET
6 | K | 452353101 | Bednění podkladních bloků otevřený výkop | m2 | 1.205 |  | 0 | CS ÚRS 2015 02 |  |  | základní |  | 0 | 0.00639 | 0.0076999 | 0 | 0 | 4 | K | 2 |  |  |  | ROZPOCET | 0 | 0 | 0 | 0 | 0 | 1 | 0 | 4 | 1049572652
| VV |  | "plocha bednění podkladního bloku pro ukotvení čerpadla" 2*(0,65*0,20 + 0,50*0,50) + 0,65*0,30 + 0,50*0,50 |  | 1.205 | [13 empty] | VV | 2 | 2 | True | 1 | ROZPOCET
7 | K | 452368113 | Výztuž podkladních desek nebo bloků nebo pražců otevřený výkop z betonářské oceli 10 505 | t | 0.05 |  | 0 | CS ÚRS 2015 02 |  |  | základní |  | 0 | 1.0607 | 0.053035 | 0 | 0 | 4 | K | 2 |  |  |  | ROZPOCET | 0 | 0 | 0 | 0 | 0 | 1 | 0 | 4 | 783970113
| D | PSV | Práce a dodávky PSV |  |  |  | 0 | [5 empty] | 0 |  | 0 |  | 0 | 2 | D | 0 |  |  |  | ROZPOCET | [6 empty] | 0
| D | 789 | Povrchové úpravy ocelových konstrukcí a technologických zařízení |  |  |  | 0 | [5 empty] | 0 |  | 0 |  | 0 | 2 | D | 1 |  |  |  | ROZPOCET | [6 empty] | 0
8 | K | 789320000-001 | Nátěr ocelového potrubí a tvarovek, 2 vrstvy email bílý | kpl | 1 |  | 0 |  |  |  | základní |  | 0 | 0 | 0 | 0 | 0 | 16 | K | 2 |  |  |  | ROZPOCET | 0 | 0 | 0 | 0 | 0 | 1 | 0 | 16 | 1277412671
| D | M | Práce a dodávky M |  |  |  | 0 | [5 empty] | 0 |  | 0.1286 |  | 0 | 3 | D | 0 |  |  |  | ROZPOCET | [6 empty] | 0
| D | 23-M | Montáže potrubí |  |  |  | 0 | [5 empty] | 0 |  | 0.1286 |  | 0 | 3 | D | 1 |  |  |  | ROZPOCET | [6 empty] | 0
9 | K | 230011050 | Montáž potrubí trouby ocelové hladké tř.11-13 D 76 mm, tl 5,0 mm | m | 1.447 |  | 0 | CS ÚRS 2015 02 |  |  | základní |  | 0 | 4e-05 | 5.788e-05 | 0 | 0 | 64 | K | 2 |  |  |  | ROZPOCET | 0 | 0 | 0 | 0 | 0 | 1 | 0 | 64 | -2121945935
| P |  | Poznámka k položce: Ztratné 8 % | [15 empty] | P | 2
| VV |  | "Celková délka nového OC potrubí, ztratné 8%" (0,11 + 0,23 + 0,58 + 0,31 + 0,11) * 1,08 |  | 1.447 | [13 empty] | VV | 2 | 2 | True | 1 | ROZPOCET
10 | M | M-001 | ocelové potrubí bezešvé, DN 65 mm | m | 1.447 |  | 0 |  |  |  | základní |  | 0 | 0.01 | 0.01447 | 0 | 0 | 128 | M | 2 |  |  |  | ROZPOCET | 0 | 0 | 0 | 0 | 0 | 1 | 0 | 128 | -560730427
| VV |  | "Celková délka nového OC potrubí, ztratné 8%" (0,11 + 0,23 + 0,58 + 0,31 + 0,11) * 1,08 |  | 1.447 | [13 empty] | VV | 2 | 2 | True | 1 | ROZPOCET
11 | K | 230023050 | Montáž trubní díly přivařovací tř.11-13 do 10 kg D 76 mm tl 5,0 mm | kus | 11 |  | 0 | CS ÚRS 2015 02 |  |  | základní |  | 0 | 0.00021 | 0.00231 | 0 | 0 | 64 | K | 2 |  |  |  | ROZPOCET | 0 | 0 | 0 | 0 | 0 | 1 | 0 | 64 | 1172332942
| VV |  | "Počet přivařovacích ocelových tvarovek" 5 + 2 + 2 + 2 |  | 11 | [13 empty] | VV | 2 | 2 | True | 1 | ROZPOCET
12 | M | M-002 | ocelové navařovací koleno, DN 65 mm | kus | 5 |  | 0 |  |  |  | základní |  | 0 | 0.01 | 0.05 | 0 | 0 | 256 | M | 2 |  |  |  | ROZPOCET | 0 | 0 | 0 | 0 | 0 | 1 | 0 | 64 | 178577592
13 | M | M-003 | ocelový navařovací trubkový přechod, DN 65/40 mm | kus | 2 |  | 0 |  |  |  | základní |  | 0 | 0.01 | 0.02 | 0 | 0 | 256 | M | 2 |  |  |  | ROZPOCET | 0 | 0 | 0 | 0 | 0 | 1 | 0 | 64 | -1307045790
14 | M | M-004 | ocelová plochá přivařovací příruba, DN 65 mm | kus | 2 |  | 0 |  |  |  | základní |  | 0 | 0.01 | 0.02 | 0 | 0 | 256 | M | 2 |  |  |  | ROZPOCET | 0 | 0 | 0 | 0 | 0 | 1 | 0 | 64 | -1261777329
15 | M | M-005 | ocelová plochá přivařovací příruba, DN 40 mm | kus | 2 |  | 0 |  |  |  | základní |  | 0 | 0.01 | 0.02 | 0 | 0 | 256 | M | 2 |  |  |  | ROZPOCET | 0 | 0 | 0 | 0 | 0 | 1 | 0 | 64 | -498781473
16 | K | 230081049 | Demontáž potrubí do šrotu do 10 kg D 76 mm, tl 5,0 mm | kus | 16 |  | 0 | CS ÚRS 2015 02 |  |  | základní |  | 0 | 0.00011 | 0.00176 | 0 | 0 | 64 | K | 2 |  |  |  | ROZPOCET | 0 | 0 | 0 | 0 | 0 | 1 | 0 | 64 | -1586464178
| VV |  | "demontáž a likvidace stávajícího potrubí, po kusech" 16 |  | 16 | [13 empty] | VV | 2 | 2 | True | 1 | ROZPOCET
| D | 998 | Přesun hmot |  |  |  | 0 | [5 empty] | 0 |  | 0 |  | 0 | 1 | D | 1 |  |  |  | ROZPOCET | [6 empty] | 0
17 | K | 998272211-001 | Přesun hmot pro trubní vedení z ocelových trub svařovaných v šachtě | t | 0.114 |  | 0 |  |  |  | základní |  | 0 | 0 | 0 | 0 | 0 | 4 | K | 2 |  |  |  | ROZPOCET | 0 | 0 | 0 | 0 | 0 | 1 | 0 | 4 | -582820455

## SO.10.2 - Čerpací stanice...
| List obsahuje: |  | 1) Krycí list soupisu | 2) Rekapitulace |  |  | 3) Soupis prací | Zpět na list: | Rekapitulace stavby
[19 empty] | {cefdcf2b-c80a-4f22-8cec-3883f39fe82a} | [5 empty] | ZELEN | Délka výkopu v zelené ploše | 20,8 | 2
2
| KRYCÍ LIST SOUPISU | [8 empty] | v --- níže se nacházejí doplnkové a pomocné údaje k sestavám --- v | [8 empty] | False
Stavba:
Optimalizace a sanace zaolejované kanalizace na skladě PHM ČEPRO, a.s. Mstětice
Objekt:
SO.10.2 - Čerpací stanice ČS2
| KSO: |  |  |  |  | CC-CZ:
| Místo: |  | Sklad PHM ČEPRO a.s. Mstětice, obec Zeleneč |  |  | Datum: | 2.5.2017
| Zadavatel: |  |  |  |  | IČ: | 601 93 531
|  | ČEPRO, a.s. |  |  |  | DIČ:
| Uchazeč: |  |  |  |  | IČ:
DIČ:
| Projektant: |  |  |  |  | IČ: | 284 65 881
|  | PROJECT ISA spol. s r.o. |  |  |  | DIČ:
Poznámka:
| Cena bez DPH | [5 empty] | 0
|  |  | Základ daně |  |  | Sazba daně | Výše daně
| DPH | základní | 0 |  |  | 21% | 0
|  | snížená | 0 |  |  | 15% | 0
|  | zákl. přenesená | 0 |  |  | 21% | 0
|  | sníž. přenesená | 0 |  |  | 15% | 0
|  | nulová | 0 |  |  | 0% | 0
| Cena s DPH |  |  | v | CZK |  | 0
REKAPITULACE ČLENĚNÍ SOUPISU PRACÍ
Stavba:
Optimalizace a sanace zaolejované kanalizace na skladě PHM ČEPRO, a.s. Mstětice
Objekt:
SO.10.2 - Čerpací stanice ČS2
Místo: |  |  | Sklad PHM ČEPRO a.s. Mstětice, obec Zeleneč |  |  | Datum: | 2.5.2017
Zadavatel: |  |  | ČEPRO, a.s. |  |  | Projektant: | PROJECT ISA spol. s r.o.
Uchazeč:
Kód dílu - Popis | [6 empty] | Cena celkem [CZK]
Náklady soupisu celkem | [6 empty] | 0 | [12 empty] | -1
| HSV - Práce a dodávky HSV | [5 empty] | 0
| 1-2 - Demolice povrchů | [5 empty] | 0
| 3 - Svislé a kompletní konstrukce | [5 empty] | 0
| 5-2 - Komunikace a povrchy | [5 empty] | 0
| 9 - Ostatní konstrukce a práce, bourání | [5 empty] | 0
| 997 - Přesun sutě | [5 empty] | 0
| M - Práce a dodávky M | [5 empty] | 0
| 35-M - Montáž čerpadel, kompr.a vodoh.zař. | [5 empty] | 0
| 21-M - Elektromontáže | [5 empty] | 0
| 23-M - Montáže potrubí | [5 empty] | 0
| 46-M - Zemní práce při extr.mont.pracích | [5 empty] | 0
SOUPIS PRACÍ
Stavba:
Optimalizace a sanace zaolejované kanalizace na skladě PHM ČEPRO, a.s. Mstětice
Objekt:
SO.10.2 - Čerpací stanice ČS2
Místo: |  |  | Sklad PHM ČEPRO a.s. Mstětice, obec Zeleneč |  |  | Datum: | 2.5.2017
Zadavatel: |  |  | ČEPRO, a.s. |  |  | Projektant: | PROJECT ISA spol. s r.o.
Uchazeč:
PČ | Typ | Kód | Popis | MJ | Množství | J.cena [CZK] | Cena celkem [CZK] | Cenová soustava |  | Poznámka | DPH | J. Nh [h] | Nh celkem [h] | J. hmotnost [t] | Hmotnost celkem [t] | J. suť [t] | Suť Celkem [t]
Náklady soupisu celkem | [6 empty] | 0 | [5 empty] | 0 |  | 13.3015 |  | 6.048 |  | D | -1 | [14 empty] | 0
| D | HSV | Práce a dodávky HSV |  |  |  | 0 | [5 empty] | 0 |  | 0.00704 |  | 6.048 | 3 | D | 0 |  |  |  | ROZPOCET | [10 empty] | 0
| D | 1-2 | Demolice povrchů |  |  |  | 0 | [5 empty] | 0 |  | 0 |  | 6.048 | 1 | D | 1 |  |  |  | ROZPOCET | [10 empty] | 0
1 | K | 113107137 | Odstranění podkladu pl do 50 m2 z betonu vyztuženého sítěmi tl 300 mm | m2 | 12 |  | 0 | CS ÚRS 2015 02 |  |  | základní |  | 0 | 0 | 0 | 0.504 | 6.048 | 4 | K | 2 |  |  |  | ROZPOCET |  |  |  |  | 0 | 0 | 0 | 0 | 0 | 1 | 0 | 4 | 1562014868
| VV |  | "Plocha výkopu v betonové ploše, tl. 200 mm" 30,0 * 0,40 |  | 12 | [13 empty] | VV | 2 | 2 | True | 1 | ROZPOCET
2 | K | 121101101 | Sejmutí ornice s přemístěním na vzdálenost do 50 m | m3 | 4.16 |  | 0 | CS ÚRS 2015 02 |  |  | základní |  | 0 | 0 | 0 | 0 | 0 | 4 | K | 2 |  |  |  | ROZPOCET |  |  |  |  | 0 | 0 | 0 | 0 | 0 | 1 | 0 | 4 | 2060194897
| VV |  | Plocha výkopu v zelené ploše * mocnost vrstvy ornice 0,2 | [15 empty] | VV | 2 | 1 | True | 0 | ROZPOCET
| VV | ZELEN | 52,0 * 0,4 |  | 20.8 | [13 empty] | VV | 2 | 2 | True | 0 | ROZPOCET
| VV |  | ZELEN * 0,2 |  | 4.16 | [13 empty] | VV | 2 | 2 | True | 1 | ROZPOCET
| D | 3 | Svislé a kompletní konstrukce |  |  |  | 0 | [5 empty] | 0 |  | 0 |  | 0 | 1 | D | 1 |  |  |  | ROZPOCET | [10 empty] | 0
3 | K | 013 | Zřízení prostupu jádrovým vrtem Ø 180 mm stropem ČS, utěsnění cementovou maltou po osazení potrubí | kpl | 1 |  | 0 |  |  |  | základní |  | 0 | 0 | 0 | 0 | 0 | 4 | K | 2 |  |  |  | ROZPOCET |  |  |  |  | 0 | 0 | 0 | 0 | 0 | 1 | 0 | 4 | -1416513832
4 | K | 014 | Zřízení prostupu jádrovým vrtem Ø 300 mm stěnou RN, utěsnění cementovou maltou po osazení potrubí | kpl | 1 |  | 0 |  |  |  | základní |  | 0 | 0 | 0 | 0 | 0 | 4 | K | 2 |  |  |  | ROZPOCET |  |  |  |  | 0 | 0 | 0 | 0 | 0 | 1 | 0 | 4 | -1345656598
5 | K | 014-1 | Zřízení prostupu jádrovým vrtem Ø 60 mm stěnou ČS, osazení chráničky PE50, utěsnění cementovou maltou, utěsnění po protažení kabelů | kpl | 1 |  | 0 |  |  |  | základní |  | 0 | 0 | 0 | 0 | 0 | 4 | K | 2 |  |  |  | ROZPOCET |  |  |  |  | 0 | 0 | 0 | 0 | 0 | 1 | 0 | 4 | 1172968782
6 | K | 015 | Vyplnění stávajícího prostupu Ø 120 mm cementovou maltou | kpl | 1 |  | 0 |  |  |  | základní |  | 0 | 0 | 0 | 0 | 0 | 4 | K | 2 |  |  |  | ROZPOCET |  |  |  |  | 0 | 0 | 0 | 0 | 0 | 1 | 0 | 4 | 903080423
| D | 5-2 | Komunikace a povrchy |  |  |  | 0 | [5 empty] | 0 |  | 0.00208 |  | 0 | 1 | D | 1 |  |  |  | ROZPOCET | [10 empty] | 0
7 | K | 181301103 | Rozprostření ornice tl vrstvy do 200 mm pl do 500 m2 v rovině nebo ve svahu do 1:5 | m2 | 20.8 |  | 0 | CS ÚRS 2015 02 |  |  | základní |  | 0 | 0 | 0 | 0 | 0 | 4 | K | 2 |  |  |  | ROZPOCET |  |  |  |  | 0 | 0 | 0 | 0 | 0 | 1 | 0 | 4 | -2132660827
| VV |  | "Obnova ornice v zelené ploše" ZELEN |  | 20.8 | [13 empty] | VV | 2 | 2 | True | 1 | ROZPOCET
8 | K | 181411131 | Založení parkového trávníku výsevem plochy do 1000 m2 v rovině a ve svahu do 1:5 | m2 | 20.8 |  | 0 | CS ÚRS 2015 02 |  |  | základní |  | 0 | 0 | 0 | 0 | 0 | 4 | K | 2 |  |  |  | ROZPOCET |  |  |  |  | 0 | 0 | 0 | 0 | 0 | 1 | 0 | 4 | 287807928
| VV |  | ZELEN |  | 20.8 | [13 empty] | VV | 2 | 2 | True | 1 | ROZPOCET
9 | M | 005724700 | osivo směs travní univerzál | kg | 2.08 |  | 0 | CS ÚRS 2015 02 |  |  | základní |  | 0 | 0.001 | 0.00208 | 0 | 0 | 8 | M | 2 |  |  |  | ROZPOCET |  |  |  |  | 0 | 0 | 0 | 0 | 0 | 1 | 0 | 4 | 91016870
| VV |  | "Travní osivo 0,1kg / m2" ZELEN * 0,1 |  | 2.08 | [13 empty] | VV | 2 | 2 | True | 1 | ROZPOCET
10 | K | 567134111 | Podklad z podkladového betonu tř. PB I (C20/25) tl 200 mm | m2 | 12 |  | 0 | CS ÚRS 2015 02 |  |  | základní |  | 0 | 0 | 0 | 0 | 0 | 4 | K | 2 |  |  |  | ROZPOCET |  |  |  |  | 0 | 0 | 0 | 0 | 0 | 1 | 0 | 4 | -868390433
| VV |  | "Obnova betonové plochy" 30,0 * 0,40 |  | 12 | [13 empty] | VV | 2 | 2 | True | 1 | ROZPOCET
| D | 9 | Ostatní konstrukce a práce, bourání |  |  |  | 0 | [5 empty] | 0 |  | 0.00496 |  | 0 | 1 | D | 1 |  |  |  | ROZPOCET | [10 empty] | 0
11 | K | 919735124 | Řezání stávajícího betonového krytu hl do 200 mm | m | 62 |  | 0 | CS ÚRS 2015 02 |  |  | základní |  | 0 | 8e-05 | 0.00496 | 0 | 0 | 4 | K | 2 |  |  |  | ROZPOCET |  |  |  |  | 0 | 0 | 0 | 0 | 0 | 1 | 0 | 4 | -724615871
| VV |  | "Celková délka řezání betonové plochy" 62,0 |  | 62 | [13 empty] | VV | 2 | 2 | True | 1 | ROZPOCET
| D | 997 | Přesun sutě |  |  |  | 0 | [5 empty] | 0 |  | 0 |  | 0 | 1 | D | 1 |  |  |  | ROZPOCET | [10 empty] | 0
12 | K | 997221551 | Vodorovná doprava suti ze sypkých materiálů do 1 km | t | 6.048 |  | 0 | CS ÚRS 2015 02 |  |  | základní |  | 0 | 0 | 0 | 0 | 0 | 4 | K | 2 |  |  |  | ROZPOCET |  |  |  |  | 0 | 0 | 0 | 0 | 0 | 1 | 0 | 4 | 1002497108
| P |  | Poznámka k položce: Předpokládaný odvoz na skládku Benátky nad Jizerou (ca 25 km) | [15 empty] | P | 2
13 | K | 997221559 | Příplatek ZKD 1 km u vodorovné dopravy suti ze sypkých materiálů | t | 145.152 |  | 0 | CS ÚRS 2015 02 |  |  | základní |  | 0 | 0 | 0 | 0 | 0 | 4 | K | 2 |  |  |  | ROZPOCET |  |  |  |  | 0 | 0 | 0 | 0 | 0 | 1 | 0 | 4 | 888274394
| P |  | Poznámka k položce: Předpokládaný odvoz na skládku Benátky nad Jizerou (ca 25 km) | [15 empty] | P | 2
| VV |  | 6,048*24 'Přepočtené koeficientem množství |  | 145.152 | [13 empty] | VV | 2 | 2 | False | 1 | ROZPOCET
14 | K | 997221825 | Poplatek za uložení železobetonového odpadu na skládce (skládkovné) | t | 6.048 |  | 0 | CS ÚRS 2015 02 |  |  | základní |  | 0 | 0 | 0 | 0 | 0 | 4 | K | 2 |  |  |  | ROZPOCET |  |  |  |  | 0 | 0 | 0 | 0 | 0 | 1 | 0 | 4 | 1066269237
| VV |  | "vybourané betonové vrstvy (plocha * hmotnost sutě z jednotky)" 12,0 * 0,504 |  | 6.048 | [13 empty] | VV | 2 | 2 | True | 1 | ROZPOCET
| D | M | Práce a dodávky M |  |  |  | 0 | [5 empty] | 0 |  | 13.2945 |  | 0 | 3 | D | 0 |  |  |  | ROZPOCET | [10 empty] | 0
| D | 35-M | Montáž čerpadel, kompr.a vodoh.zař. |  |  |  | 0 | [5 empty] | 0 |  | 0.36396 |  | 0 | 3 | D | 1 |  |  |  | ROZPOCET | [10 empty] | 0
15 | K | 017 | Kompletní demontáž stávajícího vystrojení ČS2, čerpadla i výtlačného potrubí vč. armatur a tvarovek, vč. likvidace vybouraného materiálu | kpl | 1 |  | 0 |  |  |  | základní |  | 0 | 0 | 0 | 0 | 0 | 64 | K | 2 |  |  |  | ROZPOCET |  |  |  |  | 0 | 0 | 0 | 0 | 0 | 1 | 0 | 64 | -1062829651
16 | K | 350100000-999 | Montáž čerpadla - ponorné kalové čerpadlo pro čerpání odpadních vod, vč. montáže a uchycení vodících tyčí, patkového kolena a zázávěsného řetězu | kus | 1 |  | 0 |  |  |  | základní |  | 0 | 0.00198 | 0.00198 | 0 | 0 | 64 | K | 2 |  |  |  | ROZPOCET |  |  |  |  | 0 | 0 | 0 | 0 | 0 | 1 | 0 | 64 | -370064967
| VV |  | "viz výkres ČS2" 1 |  | 1 | [13 empty] | VV | 2 | 2 | True | 1 | ROZPOCET
17 | M | M-007 | Ponorné motorové čerpadlo pro čerpání odpadních vod, P=11 kW, I=22,2 A, Q=74l/s, H=7,7, do výbušného prostředí, vč. dodávky patkového kolena, vodících tyčí a spouštěcího řetězu | kus | 1 |  | 0 |  |  |  | základní |  | 0 | 0.36 | 0.36 | 0 | 0 | 256 | M | 2 |  |  |  | ROZPOCET |  |  |  |  | 0 | 0 | 0 | 0 | 0 | 1 | 0 | 64 | -237131034
| VV |  | "viz výkres ČS2" 1 |  | 1 | [13 empty] | VV | 2 | 2 | True | 1 | ROZPOCET
18 | K | 350100000-998 | Přepojení nově osazovaného čerpadla na stávající rozvody měření a regulace | kpl | 1 |  | 0 |  |  |  | základní |  | 0 | 0.00198 | 0.00198 | 0 | 0 | 64 | K | 2 |  |  |  | ROZPOCET |  |  |  |  | 0 | 0 | 0 | 0 | 0 | 1 | 0 | 64 | -1197211312
| D | 21-M | Elektromontáže |  |  |  | 0 | [5 empty] | 0 |  | 0.12669 |  | 0 | 3 | D | 1 |  |  |  | ROZPOCET | [10 empty] | 0
19 | K | 016 | Přepojení silového kabelu | kpl | 4 |  | 0 |  |  |  | základní |  | 0 | 0 | 0 | 0 | 0 | 64 | K | 2 |  |  |  | ROZPOCET |  |  |  |  | 0 | 0 | 0 | 0 | 0 | 1 | 0 | 64 | 1073472585
| VV |  | "napojení čerpadla" 2 + "napojení rozvaděče" 2 |  | 4 | [13 empty] | VV | 2 | 2 | True | 1 | ROZPOCET
20 | K | 210020204-9 | Montáž elektroinstalačních trubek na betonovou stěnu RN k venkovnímu rozvaděči | m | 4.5 |  | 0 |  |  |  | základní |  | 0 | 0 | 0 | 0 | 0 | 64 | K | 2 |  |  |  | ROZPOCET |  |  |  |  | 0 | 0 | 0 | 0 | 0 | 1 | 0 | 64 | 890636409
| VV |  | 4,5 |  | 4.5 | [13 empty] | VV | 2 | 2 | True | 1 | ROZPOCET
21 | M | 345751000-9 | tuhá elektroinstalační UV stabilní trubka prům. 25 mm | m | 4.5 |  | 0 |  |  |  | základní |  | 0 | 0.00031 | 0.001395 | 0 | 0 | 128 | M | 2 |  |  |  | ROZPOCET |  |  |  |  | 0 | 0 | 0 | 0 | 0 | 1 | 0 | 128 | -2126300151
| VV |  | 3*1,5 |  | 4.5 | [13 empty] | VV | 2 | 2 | True | 1 | ROZPOCET
22 | K | 210190021-001 | Montáž rozváděčů řídících a ovládacích pro rozvodny venkovní, vč. dodávky rozvaděče | kpl | 1 |  | 0 |  |  |  | základní |  | 0 | 0 | 0 | 0 | 0 | 64 | K | 2 |  |  |  | ROZPOCET |  |  |  |  | 0 | 0 | 0 | 0 | 0 | 1 | 0 | 64 | 152411144
| VV |  | "venkovní rozvaděč u ČS 2 na betonové stěně RN s vypínačem elektropřívodu pro čerpadlo" 1 |  | 1 | [13 empty] | VV | 2 | 2 | True | 1 | ROZPOCET
23 | K | 210191012-999 | Úprava stávajícího rozvaděče pro ČS2 | kpl | 1 |  | 0 |  |  |  | základní |  | 0 | 0 | 0 | 0 | 0 | 64 | K | 2 |  |  |  | ROZPOCET |  |  |  |  | 0 | 0 | 0 | 0 | 0 | 1 | 0 | 64 | 1042482335
| VV |  | "stávající rozvaděč v objektu ROZVODNA NN" 1 |  | 1 | [13 empty] | VV | 2 | 2 | True | 1 | ROZPOCET
24 | K | 210810013 | Montáž měděných kabelů CYKY, CYKYD, CYKYDY, NYM, NYY, YSLY 750 V 4x10mm2 uložených volně | m | 164 |  | 0 | CS ÚRS 2015 02 |  |  | základní |  | 0 | 0 | 0 | 0 | 0 | 64 | K | 2 |  |  |  | ROZPOCET |  |  |  |  | 0 | 0 | 0 | 0 | 0 | 1 | 0 | 64 | -2091720860
| VV |  | "celková délka ukládaného kabelu" 2 * 82,0 |  | 164 | [13 empty] | VV | 2 | 2 | True | 1 | ROZPOCET
25 | M | 341110760 | kabel silový s Cu jádrem CYKY 4x10 mm2 | m | 164 |  | 0 | CS ÚRS 2015 02 |  |  | základní |  | 0 | 0.000634 | 0.10398 | 0 | 0 | 128 | M | 2 |  |  |  | ROZPOCET |  |  |  |  | 0 | 0 | 0 | 0 | 0 | 1 | 0 | 128 | 888106037
| P |  | Poznámka k položce: obsah kovu [kg/m], Cu =0,392, Al =0 | [15 empty] | P | 2
| VV |  | "celková délka ukládaného kabelu" 2 * 82,0 |  | 164 | [13 empty] | VV | 2 | 2 | True | 1 | ROZPOCET
26 | M | 345713510 | trubka elektroinstalační ohebná Kopoflex, HDPE+LDPE KF 09050 | m | 82 |  | 0 | CS ÚRS 2015 02 |  |  | základní |  | 0 | 0.00026 | 0.02132 | 0 | 0 | 128 | M | 2 |  |  |  | ROZPOCET |  |  |  |  | 0 | 0 | 0 | 0 | 0 | 1 | 0 | 128 | 662773898
| VV |  | "celková délka chráničky pro kabely" 82,0 |  | 82 | [13 empty] | VV | 2 | 2 | True | 1 | ROZPOCET
| D | 23-M | Montáže potrubí |  |  |  | 0 | [5 empty] | 0 |  | 0.0003299 |  | 0 | 3 | D | 1 |  |  |  | ROZPOCET | [10 empty] | 0
27 | K | 230032032 | Montáž přírubových spojů do PN 16 DN 150 | kus | 1 |  | 0 | CS ÚRS 2015 02 |  |  | základní |  | 0 | 0 | 0 | 0 | 0 | 4 | K | 2 |  |  |  | ROZPOCET |  |  |  |  | 0 | 0 | 0 | 0 | 0 | 1 | 0 | 4 | -20801262
| VV |  | "viz výkres ČS2" 1 |  | 1 | [13 empty] | VV | 2 | 2 | True | 1 | ROZPOCET
28 | M | M-008 | přírubový spoj DN150 nerez (šrouby, podložky nerez A2, matice mosaz, těsnění gumokovové NBR) | kus | 1 |  | 0 |  |  |  | základní |  | 0 | 0 | 0 | 0 | 0 | 8 | M | 2 |  |  |  | ROZPOCET |  |  |  |  | 0 | 0 | 0 | 0 | 0 | 1 | 0 | 4 | 599030574
| VV |  | "viz výkres ČS2" 1 |  | 1 | [13 empty] | VV | 2 | 2 | True | 1 | ROZPOCET
29 | K | 230140071 | Montáž trubek z nerezavějící oceli tř.17 D 159 mm, tl 3 mm | m | 2.81 |  | 0 | CS ÚRS 2015 02 |  |  | základní |  | 0 | 1e-05 | 2.81e-05 | 0 | 0 | 64 | K | 2 |  |  |  | ROZPOCET |  |  |  |  | 0 | 0 | 0 | 0 | 0 | 1 | 0 | 64 | 1421719506
| VV |  | "viz výkres ČS2" 0,99 + 0,72 + 1,10 |  | 2.81 | [13 empty] | VV | 2 | 2 | True | 1 | ROZPOCET
30 | M | M-009 | Přímá trouba bezešvá nerezová, tl.3 mm DN150(156x3) 1.4301 | m | 2.81 |  | 0 |  |  |  | základní |  | 0 | 0 | 0 | 0 | 0 | 8 | M | 2 |  |  |  | ROZPOCET |  |  |  |  | 0 | 0 | 0 | 0 | 0 | 1 | 0 | 4 | -2015027773
| VV |  | "viz výkres ČS2" 0,99 + 0,72 + 1,10 |  | 2.81 | [13 empty] | VV | 2 | 2 | True | 1 | ROZPOCET
31 | K | 230140092 | Montáž trubek z nerezavějící oceli tř.17 D 273 mm, tl 3 mm | m | 3.09 |  | 0 | CS ÚRS 2015 02 |  |  | základní |  | 0 | 2e-05 | 6.18e-05 | 0 | 0 | 4 | K | 2 |  |  |  | ROZPOCET |  |  |  |  | 0 | 0 | 0 | 0 | 0 | 1 | 0 | 4 | 1322985579
| VV |  | "viz výkres ČS2" 0,43 + 2,10 + 0,56 |  | 3.09 | [13 empty] | VV | 2 | 2 | True | 1 | ROZPOCET
32 | M | M-010 | Přímá trouba bezešvá nerezová, tl.3 mm DN250(256x3) 1.4301 | m | 3.09 |  | 0 |  |  |  | základní |  | 0 | 0 | 0 | 0 | 0 | 8 | M | 2 |  |  |  | ROZPOCET |  |  |  |  | 0 | 0 | 0 | 0 | 0 | 1 | 0 | 4 | -1463196030
| VV |  | "viz výkres ČS2" 0,43 + 2,10 + 0,56 |  | 3.09 | [13 empty] | VV | 2 | 2 | True | 1 | ROZPOCET
33 | K | 230140201 | Montáž trubní dílce přivařovací z nerezavějící oceli tř.17 D 159 mm, tl 3 mm | kus | 1 |  | 0 | CS ÚRS 2015 02 |  |  | základní |  | 0 | 6e-05 | 6e-05 | 0 | 0 | 4 | K | 2 |  |  |  | ROZPOCET |  |  |  |  | 0 | 0 | 0 | 0 | 0 | 1 | 0 | 4 | -1753281098
| VV |  | "viz výkres ČS2" 1 |  | 1 | [13 empty] | VV | 2 | 2 | True | 1 | ROZPOCET
34 | M | M-011 | Příruba plochá přivařovací nerezová DN150(156) PN10 dle EN1092-1 Typ 02, 1.4301 | kus | 1 |  | 0 |  |  |  | základní |  | 0 | 0 | 0 | 0 | 0 | 8 | M | 2 |  |  |  | ROZPOCET |  |  |  |  | 0 | 0 | 0 | 0 | 0 | 1 | 0 | 4 | 437515807
| VV |  | "viz výkres ČS2" 1 |  | 1 | [13 empty] | VV | 2 | 2 | True | 1 | ROZPOCET
35 | K | 230140222 | Montáž trubní dílce přivařovací z nerezavějící oceli tř.17 D 273 mm, tl 3 mm | kus | 2 |  | 0 | CS ÚRS 2015 02 |  |  | základní |  | 0 | 9e-05 | 0.00018 | 0 | 0 | 4 | K | 2 |  |  |  | ROZPOCET |  |  |  |  | 0 | 0 | 0 | 0 | 0 | 1 | 0 | 4 | 1052263777
| VV |  | "viz výkres ČS2" 1 + 1 |  | 2 | [13 empty] | VV | 2 | 2 | True | 1 | ROZPOCET
36 | M | M-012 | Redukce centrická pro přivaření nerezová DN250/150(256/156x3) 1.4301 | kus | 1 |  | 0 |  |  |  | základní |  | 0 | 0 | 0 | 0 | 0 | 8 | M | 2 |  |  |  | ROZPOCET |  |  |  |  | 0 | 0 | 0 | 0 | 0 | 1 | 0 | 4 | -545744971
| VV |  | "viz výkres ČS2" 1 |  | 1 | [13 empty] | VV | 2 | 2 | True | 1 | ROZPOCET
37 | M | M-013 | Koleno 90° pro přivaření nerezové DN250(256x3) 1.4301 | kus | 1 |  | 0 |  |  |  | základní |  | 0 | 0 | 0 | 0 | 0 | 8 | M | 2 |  |  |  | ROZPOCET |  |  |  |  | 0 | 0 | 0 | 0 | 0 | 1 | 0 | 4 | -602798050
| VV |  | "viz výkres ČS2" 1 |  | 1 | [13 empty] | VV | 2 | 2 | True | 1 | ROZPOCET
| D | 46-M | Zemní práce při extr.mont.pracích |  |  |  | 0 | [5 empty] | 0 |  | 12.8035 |  | 0 | 3 | D | 1 |  |  |  | ROZPOCET | [10 empty] | 0
38 | K | 460150023 | Hloubení kabelových zapažených i nezapažených rýh ručně š 40 cm, hl 40 cm, v hornině tř 3 | m | 82 |  | 0 | CS ÚRS 2015 02 |  |  | základní |  | 0 | 0 | 0 | 0 | 0 | 64 | K | 2 |  |  |  | ROZPOCET |  |  |  |  | 0 | 0 | 0 | 0 | 0 | 1 | 0 | 64 | -1215168894
| VV |  | "celková délka rýhy pro ukládání potrubí" 82,0 |  | 82 | [13 empty] | VV | 2 | 2 | True | 1 | ROZPOCET
39 | K | 460421182 | Lože kabelů z písku nebo štěrkopísku tl 10 cm nad kabel, kryté plastovou folií, š lože do 50 cm | m | 82 |  | 0 | CS ÚRS 2015 02 |  |  | základní |  | 0 | 0.15614 | 12.8035 | 0 | 0 | 64 | K | 2 |  |  |  | ROZPOCET |  |  |  |  | 0 | 0 | 0 | 0 | 0 | 1 | 0 | 64 | 1136703122
| VV |  | "celková délka rýhy pro ukládání potrubí" 82,0 |  | 82 | [13 empty] | VV | 2 | 2 | True | 1 | ROZPOCET
40 | K | 460600023 | Vodorovné přemístění horniny jakékoliv třídy do 1000 m | m3 | 6.56 |  | 0 | CS ÚRS 2015 02 |  |  | základní |  | 0 | 0 | 0 | 0 | 0 | 64 | K | 2 |  |  |  | ROZPOCET |  |  |  |  | 0 | 0 | 0 | 0 | 0 | 1 | 0 | 64 | -1139883884
| P |  | Poznámka k položce: Předpokládaný odvoz na skládku Benátky nad Jizerou (ca 25 km) | [15 empty] | P | 2
| VV |  | "celková délka rýhy pro ukládání potrubí * hloubka * šířka" 82,0 * 0,2 * 0,4 |  | 6.56 | [13 empty] | VV | 2 | 2 | True | 1 | ROZPOCET
41 | K | 460600031 | Příplatek k vodorovnému přemístění horniny za každých dalších 1000 m | m3 | 157.44 |  | 0 | CS ÚRS 2015 02 |  |  | základní |  | 0 | 0 | 0 | 0 | 0 | 64 | K | 2 |  |  |  | ROZPOCET |  |  |  |  | 0 | 0 | 0 | 0 | 0 | 1 | 0 | 64 | -486506907
| P |  | Poznámka k položce: Předpokládaný odvoz na skládku Benátky nad Jizerou (ca 25 km) | [15 empty] | P | 2
| VV |  | "celková délka rýhy pro ukládání potrubí * hloubka * šířka" 82,0 * 0,2 * 0,4 |  | 6.56 | [13 empty] | VV | 2 | 2 | True | 1 | ROZPOCET
| VV |  | 6,56*24 'Přepočtené koeficientem množství |  | 157.44 | [13 empty] | VV | 2 | 2 | False | 1 | ROZPOCET
42 | K | 171201201 | Uložení sypaniny na skládky | m3 | 6.56 |  | 0 | CS ÚRS 2015 02 |  |  | základní |  | 0 | 0 | 0 | 0 | 0 | 4 | K | 2 |  |  |  | ROZPOCET |  |  |  |  | 0 | 0 | 0 | 0 | 0 | 1 | 0 | 4 | 1837655341
| VV |  | "Uložení přebytečného výkopku" 82,0 * 0,2 * 0,4 |  | 6.56 | [13 empty] | VV | 2 | 2 | True | 1 | ROZPOCET
43 | K | 171201211 | Poplatek za uložení odpadu ze sypaniny na skládce (skládkovné) | t | 12.464 |  | 0 | CS ÚRS 2015 02 |  |  | základní |  | 0 | 0 | 0 | 0 | 0 | 4 | K | 2 |  |  |  | ROZPOCET |  |  |  |  | 0 | 0 | 0 | 0 | 0 | 1 | 0 | 4 | -1459470215
| VV |  | "Odvoz výkopku na skládku * 1,9 t/m3" 82,0 * 0,2 * 0,4 * 1,9 |  | 12.464 | [13 empty] | VV | 2 | 2 | True | 1 | ROZPOCET

## SO.11 - Rozprostření štěr...
| List obsahuje: |  | 1) Krycí list soupisu | 2) Rekapitulace |  |  | 3) Soupis prací | Zpět na list: | Rekapitulace stavby
{7e0250cf-9f2c-4eae-a20c-46cbd733b535}
2
| KRYCÍ LIST SOUPISU | [8 empty] | v --- níže se nacházejí doplnkové a pomocné údaje k sestavám --- v | [8 empty] | False
Stavba:
Optimalizace a sanace zaolejované kanalizace na skladě PHM ČEPRO, a.s. Mstětice
Objekt:
SO.11 - Rozprostření štěrkové vrstvy
| KSO: |  |  |  |  | CC-CZ:
| Místo: |  | Sklad PHM ČEPRO a.s. Mstětice, obec Zeleneč |  |  | Datum: | 2.5.2017
| Zadavatel: |  |  |  |  | IČ: | 601 93 531
|  | ČEPRO, a.s. |  |  |  | DIČ:
| Uchazeč: |  |  |  |  | IČ:
DIČ:
| Projektant: |  |  |  |  | IČ: | 284 65 881
|  | PROJECT ISA spol. s r.o. |  |  |  | DIČ:
Poznámka:
| Cena bez DPH | [5 empty] | 0
|  |  | Základ daně |  |  | Sazba daně | Výše daně
| DPH | základní | 0 |  |  | 21% | 0
|  | snížená | 0 |  |  | 15% | 0
|  | zákl. přenesená | 0 |  |  | 21% | 0
|  | sníž. přenesená | 0 |  |  | 15% | 0
|  | nulová | 0 |  |  | 0% | 0
| Cena s DPH |  |  | v | CZK |  | 0
REKAPITULACE ČLENĚNÍ SOUPISU PRACÍ
Stavba:
Optimalizace a sanace zaolejované kanalizace na skladě PHM ČEPRO, a.s. Mstětice
Objekt:
SO.11 - Rozprostření štěrkové vrstvy
Místo: |  |  | Sklad PHM ČEPRO a.s. Mstětice, obec Zeleneč |  |  | Datum: | 2.5.2017
Zadavatel: |  |  | ČEPRO, a.s. |  |  | Projektant: | PROJECT ISA spol. s r.o.
Uchazeč:
Kód dílu - Popis | [6 empty] | Cena celkem [CZK]
Náklady soupisu celkem | [6 empty] | 0 | [12 empty] | -1
| HSV - Práce a dodávky HSV | [5 empty] | 0
| 5 - Komunikace pozemní | [5 empty] | 0
SOUPIS PRACÍ
Stavba:
Optimalizace a sanace zaolejované kanalizace na skladě PHM ČEPRO, a.s. Mstětice
Objekt:
SO.11 - Rozprostření štěrkové vrstvy
Místo: |  |  | Sklad PHM ČEPRO a.s. Mstětice, obec Zeleneč |  |  | Datum: | 2.5.2017
Zadavatel: |  |  | ČEPRO, a.s. |  |  | Projektant: | PROJECT ISA spol. s r.o.
Uchazeč:
PČ | Typ | Kód | Popis | MJ | Množství | J.cena [CZK] | Cena celkem [CZK] | Cenová soustava |  | Poznámka | DPH | J. Nh [h] | Nh celkem [h] | J. hmotnost [t] | Hmotnost celkem [t] | J. suť [t] | Suť Celkem [t]
Náklady soupisu celkem | [6 empty] | 0 | [5 empty] | 0 |  | 0 |  | 0 |  | D | -1 | [10 empty] | 0
| D | HSV | Práce a dodávky HSV |  |  |  | 0 | [5 empty] | 0 |  | 0 |  | 0 | 1 | D | 0 |  |  |  | ROZPOCET | [6 empty] | 0
| D | 5 | Komunikace pozemní |  |  |  | 0 | [5 empty] | 0 |  | 0 |  | 0 | 1 | D | 1 |  |  |  | ROZPOCET | [6 empty] | 0
1 | K | 564851112 | Podklad ze štěrkodrtě ŠD tl 160 mm | m2 | 123 |  | 0 | CS ÚRS 2015 02 |  |  | základní |  | 0 | 0 | 0 | 0 | 0 | 4 | K | 2 |  |  |  | ROZPOCET | 0 | 0 | 0 | 0 | 0 | 1 | 0 | 4 | 451618312
| VV |  | Rozprostření štěrkové vrstvy fr. 8/16 v množství 19 m3 do plochy 123 m2 o tl. 0 - 250 mm | [15 empty] | VV | 2 | 1 | True | 0 | ROZPOCET
| VV |  | 123,0 |  | 123 | [13 empty] | VV | 2 | 2 | True | 1 | ROZPOCET

## SO.12.1 - Přepojení, ruše...
| List obsahuje: |  | 1) Krycí list soupisu | 2) Rekapitulace |  |  | 3) Soupis prací | Zpět na list: | Rekapitulace stavby
[19 empty] | {fc84cc0f-4161-465a-ab94-bf74f0f46b3e} | [5 empty] | D_POTR | vnější průměr potrubí | 0,355 | 2
[19 empty] | 2 | [5 empty] | DN | DN potrubí | 0,25 | 2
| KRYCÍ LIST SOUPISU | [8 empty] | v --- níže se nacházejí doplnkové a pomocné údaje k sestavám --- v | [8 empty] | False | [5 empty] | HR3 | Hloubení rýh v tř. 3 | 25,155 | 2
[25 empty] | HR4 | Hloubení rýh v tř. 4 | 25,155 | 2
| Stavba: | [23 empty] | LOZE | Objem lože | 1,224 | 2
|  | Optimalizace a sanace zaolejované kanalizace na skladě PHM ČEPRO, a.s. Mstětice | [22 empty] | OBSYP | Obsyp potrubí | 7,008 | 2
| Objekt: | [23 empty] | PAZENI | Plocha pažení | 50,6 | 2
|  | SO.12.1 - Přepojení, rušení a sanace úseků stok | [22 empty] | PREM1 | Vodorovné přemístění výkopku tř. 3 a 4 | 50,31 | 2
[25 empty] | PRUM_HLOUBKA_VYKOPU | Průměrná hloubka výkopu rýhy | 2,2 | 2
| KSO: |  |  |  |  | CC-CZ: | [18 empty] | PRUM_POVRCH | Průměrná mocnost povrchu | 0,5 | 2
| Místo: |  | Sklad PHM ČEPRO a.s. Mstětice, obec Zeleneč |  |  | Datum: | 2.5.2017 | [17 empty] | ZASYP | ZÁSYP | 32,307 | 2
| Zadavatel: |  |  |  |  | IČ: | 601 93 531
|  | ČEPRO, a.s. |  |  |  | DIČ:
| Uchazeč: |  |  |  |  | IČ:
DIČ:
| Projektant: |  |  |  |  | IČ: | 284 65 881
|  | PROJECT ISA spol. s r.o. |  |  |  | DIČ:
Poznámka:
| Cena bez DPH | [5 empty] | 0
|  |  | Základ daně |  |  | Sazba daně | Výše daně
| DPH | základní | 0 |  |  | 21% | 0
|  | snížená | 0 |  |  | 15% | 0
|  | zákl. přenesená | 0 |  |  | 21% | 0
|  | sníž. přenesená | 0 |  |  | 15% | 0
|  | nulová | 0 |  |  | 0% | 0
| Cena s DPH |  |  | v | CZK |  | 0
REKAPITULACE ČLENĚNÍ SOUPISU PRACÍ
Stavba:
Optimalizace a sanace zaolejované kanalizace na skladě PHM ČEPRO, a.s. Mstětice
Objekt:
SO.12.1 - Přepojení, rušení a sanace úseků stok
Místo: |  |  | Sklad PHM ČEPRO a.s. Mstětice, obec Zeleneč |  |  | Datum: | 2.5.2017
Zadavatel: |  |  | ČEPRO, a.s. |  |  | Projektant: | PROJECT ISA spol. s r.o.
Uchazeč:
Kód dílu - Popis | [6 empty] | Cena celkem [CZK]
Náklady soupisu celkem | [6 empty] | 0 | [12 empty] | -1
| HSV - Práce a dodávky HSV | [5 empty] | 0
| 1 - Zemní práce | [5 empty] | 0
| 1-2 - Demolice povrchů | [5 empty] | 0
| 2 - Zakládání | [5 empty] | 0
| 3 - Svislé a kompletní konstrukce | [5 empty] | 0
| 4 - Vodorovné konstrukce | [5 empty] | 0
| 5-2 - Komunikace a povrchy | [5 empty] | 0
| 8 - Trubní vedení | [5 empty] | 0
| 9 - Ostatní konstrukce a práce, bourání | [5 empty] | 0
| 997 - Přesun sutě | [5 empty] | 0
| 998 - Přesun hmot | [5 empty] | 0
| S01 - Sanace potrubí | [5 empty] | 0
| PSV - Práce a dodávky PSV | [5 empty] | 0
| 715 - Izolace proti chemickým vlivům | [5 empty] | 0
| M - Práce a dodávky M | [5 empty] | 0
| 23-M - Montáže potrubí | [5 empty] | 0
SOUPIS PRACÍ
Stavba:
Optimalizace a sanace zaolejované kanalizace na skladě PHM ČEPRO, a.s. Mstětice
Objekt:
SO.12.1 - Přepojení, rušení a sanace úseků stok
Místo: |  |  | Sklad PHM ČEPRO a.s. Mstětice, obec Zeleneč |  |  | Datum: | 2.5.2017
Zadavatel: |  |  | ČEPRO, a.s. |  |  | Projektant: | PROJECT ISA spol. s r.o.
Uchazeč:
PČ | Typ | Kód | Popis | MJ | Množství | J.cena [CZK] | Cena celkem [CZK] | Cenová soustava |  | Poznámka | DPH | J. Nh [h] | Nh celkem [h] | J. hmotnost [t] | Hmotnost celkem [t] | J. suť [t] | Suť Celkem [t]
Náklady soupisu celkem | [6 empty] | 0 | [5 empty] | 0 |  | 50.7523 |  | 33.7365 |  | D | -1 | [14 empty] | 0
| D | HSV | Práce a dodávky HSV |  |  |  | 0 | [5 empty] | 0 |  | 50.5158 |  | 33.7365 | 1 | D | 0 |  |  |  | ROZPOCET | [10 empty] | 0
| D | 1 | Zemní práce |  |  |  | 0 | [5 empty] | 0 |  | 0.11802 |  | 0 | 1 | D | 1 |  |  |  | ROZPOCET | [10 empty] | 0
1 | K | 119001412 | Dočasné zajištění potrubí betonového, ŽB nebo kameninového DN do 500 | m | 9.3 |  | 0 | CS ÚRS 2015 02 |  |  | základní |  | 0 | 0.01269 | 0.11802 | 0 | 0 | 4 | K | 2 |  |  |  | ROZPOCET |  |  |  |  | 0 | 0 | 0 | 0 | 0 | 1 | 0 | 4 | -1339271253
| VV |  | Předpokládaná délka zastiženého potrubí ve výkopu | [15 empty] | VV | 2 | 1 | True | 0 | ROZPOCET
| VV |  | 2*2,7 + 2,5 + 1,4 |  | 9.3 | [13 empty] | VV | 2 | 2 | True | 1 | ROZPOCET
2 | K | 130001101 | Příplatek za ztížení vykopávky v blízkosti podzemního vedení | m3 | 24.552 |  | 0 | CS ÚRS 2015 02 |  |  | základní |  | 0 | 0 | 0 | 0 | 0 | 4 | K | 2 |  |  |  | ROZPOCET |  |  |  |  | 0 | 0 | 0 | 0 | 0 | 1 | 0 | 4 | -816261155
| VV |  | Délka zastiženého potrubí * 1,2 m šířka * průměrná hloubka výkopu | [15 empty] | VV | 2 | 1 | True | 0 | ROZPOCET
| VV |  | 9,3 * 1,2 *PRUM_HLOUBKA_VYKOPU |  | 24.552 | [13 empty] | VV | 2 | 2 | True | 1 | ROZPOCET
3 | K | 132201202 | Hloubení rýh š do 2000 mm v hornině tř. 3 objemu do 1000 m3 | m3 | 25.155 |  | 0 | CS ÚRS 2015 02 |  |  | základní |  | 0 | 0 | 0 | 0 | 0 | 4 | K | 2 |  |  |  | ROZPOCET |  |  |  |  | 0 | 0 | 0 | 0 | 0 | 1 | 0 | 4 | 942835608
| VV |  | (Plocha výkopu * (půměrná hloubka výkopu - průměrná mocnost povrchu) - Objem šachet C3b-12, C3b-15, C3b-16, C3b-19) % dle geologie | [15 empty] | VV | 2 | 1 | True | 0 | ROZPOCET
| VV | PRUM_POVRCH | 0,50 |  | 0.5 | [13 empty] | VV | 2 | 2 | True | 0 | ROZPOCET
| VV | PRUM_HLOUBKA_VYKOPU | 2,2 |  | 2.2 | [13 empty] | VV | 2 | 2 | True | 0 | ROZPOCET
| VV | HR3 | ((7,9 + 12,6 + 5,2 + 2*5,0) * (PRUM_HLOUBKA_VYKOPU-PRUM_POVRCH) - 3,14*1,24*1,24/4*(2,0+2,4+2,3+1,9)) * 0,5 |  | 25.155 | [13 empty] | VV | 2 | 2 | True | 1 | ROZPOCET
4 | K | 132201209 | Příplatek za lepivost k hloubení rýh š do 2000 mm v hornině tř. 3 | m3 | 12.578 |  | 0 | CS ÚRS 2015 02 |  |  | základní |  | 0 | 0 | 0 | 0 | 0 | 4 | K | 2 |  |  |  | ROZPOCET |  |  |  |  | 0 | 0 | 0 | 0 | 0 | 1 | 0 | 4 | 2079748677
| VV |  | Příplatek za lepivost 50% | [15 empty] | VV | 2 | 1 | True | 0 | ROZPOCET
| VV |  | HR3*0,5 |  | 12.578 | [13 empty] | VV | 2 | 2 | True | 1 | ROZPOCET
5 | K | 132301202 | Hloubení rýh š do 2000 mm v hornině tř. 4 objemu do 1000 m3 | m3 | 25.155 |  | 0 | CS ÚRS 2015 02 |  |  | základní |  | 0 | 0 | 0 | 0 | 0 | 4 | K | 2 |  |  |  | ROZPOCET |  |  |  |  | 0 | 0 | 0 | 0 | 0 | 1 | 0 | 4 | 1730529607
| VV |  | (Plocha výkopu * (půměrná hloubka výkopu - průměrná mocnost povrchu) - Objem šachet C3b-12, C3b-15, C3b-16, C3b-19) % dle geologie | [15 empty] | VV | 2 | 1 | True | 0 | ROZPOCET
| VV | HR4 | ((7,9+ 12,6 + 5,2 + 2*5,0) * (PRUM_HLOUBKA_VYKOPU-PRUM_POVRCH) - 3,14*1,24*1,24/4*(2,0+2,4+2,3+1,9)) * 0,5 |  | 25.155 | [13 empty] | VV | 2 | 2 | True | 1 | ROZPOCET
6 | K | 132301209 | Příplatek za lepivost k hloubení rýh š do 2000 mm v hornině tř. 4 | m3 | 12.578 |  | 0 | CS ÚRS 2015 02 |  |  | základní |  | 0 | 0 | 0 | 0 | 0 | 4 | K | 2 |  |  |  | ROZPOCET |  |  |  |  | 0 | 0 | 0 | 0 | 0 | 1 | 0 | 4 | 1991716588
| VV |  | Příplatek za lepivost 50% | [15 empty] | VV | 2 | 1 | True | 0 | ROZPOCET
| VV |  | HR4*0,5 |  | 12.578 | [13 empty] | VV | 2 | 2 | True | 1 | ROZPOCET
7 | K | 151811113 | Osazení a odstranění pažicího boxu těžkého hl výkopu do 4 m š do 5 m | m2 | 25.6 |  | 0 | CS ÚRS 2015 02 |  |  | základní |  | 0 | 0 | 0 | 0 | 0 | 4 | K | 2 |  |  |  | ROZPOCET |  |  |  |  | 0 | 0 | 0 | 0 | 0 | 1 | 0 | 4 | 191022283
| VV |  | Délka výkopu šířky přes 2,5 m * průměrná hloubka * 2 | [15 empty] | VV | 2 | 1 | True | 0 | ROZPOCET
| VV |  | 4,0 * 3,2 * 2 |  | 25.6 | [13 empty] | VV | 2 | 2 | True | 1 | ROZPOCET
8 | K | 151811213 | Příplatek k pažicímu boxu těžkému hl výkopu do 4 m š do 5 m za první a ZKD den zapažení | m2 | 128 |  | 0 | CS ÚRS 2015 02 |  |  | základní |  | 0 | 0 | 0 | 0 | 0 | 4 | K | 2 |  |  |  | ROZPOCET |  |  |  |  | 0 | 0 | 0 | 0 | 0 | 1 | 0 | 4 | -1571377603
| VV |  | Plocha pažení * průměrný počet dnů zapažení 1 m2 | [15 empty] | VV | 2 | 1 | True | 0 | ROZPOCET
| VV |  | 4,0 * 3,2 * 2 * 5 |  | 128 | [13 empty] | VV | 2 | 2 | True | 1 | ROZPOCET
9 | K | 151831122 | Osazení a odstranění pažicího boxu lehkého hl výkopu do 4 m š do 2 m | m2 | 50.6 |  | 0 | CS ÚRS 2015 02 |  |  | základní |  | 0 | 0 | 0 | 0 | 0 | 4 | K | 2 |  |  |  | ROZPOCET |  |  |  |  | 0 | 0 | 0 | 0 | 0 | 1 | 0 | 4 | -569790970
| VV |  | Délka výkopu * průměrná hloubka * 2 | [15 empty] | VV | 2 | 1 | True | 0 | ROZPOCET
| VV | PAZENI | 3,8 * 2,0 * 2 + 3,0 * 1,9 * 2 + 2 * 2,4 * 2,5 * 2 |  | 50.6 | [13 empty] | VV | 2 | 2 | True | 1 | ROZPOCET
10 | K | 151831222 | Příplatek k pažicímu boxu lehkému hl výkopu do 4 m š do 2 m za první a ZKD den zapažení | m2 | 253 |  | 0 | CS ÚRS 2015 02 |  |  | základní |  | 0 | 0 | 0 | 0 | 0 | 4 | K | 2 |  |  |  | ROZPOCET |  |  |  |  | 0 | 0 | 0 | 0 | 0 | 1 | 0 | 4 | -27039381
| VV |  | Plocha pažení * průměrný počet dnů zapažení 1 m2 | [15 empty] | VV | 2 | 1 | True | 0 | ROZPOCET
| VV |  | PAZENI * 5 |  | 253 | [13 empty] | VV | 2 | 2 | True | 1 | ROZPOCET
11 | K | 161101102 | Svislé přemístění výkopku z horniny tř. 1 až 4 hl výkopu do 4 m | m3 | 50.31 |  | 0 | CS ÚRS 2015 02 |  |  | základní |  | 0 | 0 | 0 | 0 | 0 | 4 | K | 2 |  |  |  | ROZPOCET |  |  |  |  | 0 | 0 | 0 | 0 | 0 | 1 | 0 | 4 | 1987814610
| VV |  | Objem výkopku * % dle metodiky URS | [15 empty] | VV | 2 | 1 | True | 0 | ROZPOCET
| VV |  | (HR3+HR4)*1,0 |  | 50.31 | [13 empty] | VV | 2 | 2 | True | 1 | ROZPOCET
12 | K | 162201102 | Vodorovné přemístění do 50 m výkopku/sypaniny z horniny tř. 1 až 4 | m3 | 40.539 |  | 0 | CS ÚRS 2015 02 |  |  | základní |  | 0 | 0 | 0 | 0 | 0 | 4 | K | 2 |  |  |  | ROZPOCET |  |  |  |  | 0 | 0 | 0 | 0 | 0 | 1 | 0 | 4 | 2128924444
| VV |  | "Vnitrostaveništní přesun zásypového a obsypového materiálu (zpětný zásyp + obsyp + lože)" | [15 empty] | VV | 2 | 1 | True | 0 | ROZPOCET
| VV |  | ZASYP + OBSYP + LOZE |  | 40.539 | [13 empty] | VV | 2 | 2 | True | 1 | ROZPOCET
13 | K | 162701105 | Vodorovné přemístění do 10000 m výkopku/sypaniny z horniny tř. 1 až 4 | m3 | 50.31 |  | 0 | CS ÚRS 2015 02 |  |  | základní |  | 0 | 0 | 0 | 0 | 0 | 4 | K | 2 |  |  |  | ROZPOCET |  |  |  |  | 0 | 0 | 0 | 0 | 0 | 1 | 0 | 4 | 1971673189
| P |  | Poznámka k položce: Předpokládaný odvoz na skládku Benátky nad Jizerou (ca 25 km) | [15 empty] | P | 2
| VV |  | Výkopek * % dle geologie | [15 empty] | VV | 2 | 1 | True | 0 | ROZPOCET
| VV | PREM1 | (HR3+HR4) |  | 50.31 | [13 empty] | VV | 2 | 2 | True | 1 | ROZPOCET
14 | K | 162701109 | Příplatek k vodorovnému přemístění výkopku/sypaniny z horniny tř. 1 až 4 ZKD 1000 m přes 10000 m | m3 | 754.65 |  | 0 | CS ÚRS 2015 02 |  |  | základní |  | 0 | 0 | 0 | 0 | 0 | 4 | K | 2 |  |  |  | ROZPOCET |  |  |  |  | 0 | 0 | 0 | 0 | 0 | 1 | 0 | 4 | -1606975228
| P |  | Poznámka k položce: Předpokládaný odvoz na skládku Benátky nad Jizerou (ca 25 km) | [15 empty] | P | 2
| VV |  | (HR3+HR4) |  | 50.31 | [13 empty] | VV | 2 | 2 | True | 1 | ROZPOCET
| VV |  | 50,31*15 'Přepočtené koeficientem množství |  | 754.65 | [13 empty] | VV | 2 | 2 | False | 1 | ROZPOCET
15 | K | 171201201 | Uložení sypaniny na skládky | m3 | 50.31 |  | 0 | CS ÚRS 2015 02 |  |  | základní |  | 0 | 0 | 0 | 0 | 0 | 4 | K | 2 |  |  |  | ROZPOCET |  |  |  |  | 0 | 0 | 0 | 0 | 0 | 1 | 0 | 4 | -308827204
| VV |  | "Uložení přebytečného výkopku" PREM1 |  | 50.31 | [13 empty] | VV | 2 | 2 | True | 1 | ROZPOCET
16 | K | 171201211 | Poplatek za uložení odpadu ze sypaniny na skládce (skládkovné) | t | 95.589 |  | 0 | CS ÚRS 2015 02 |  |  | základní |  | 0 | 0 | 0 | 0 | 0 | 4 | K | 2 |  |  |  | ROZPOCET |  |  |  |  | 0 | 0 | 0 | 0 | 0 | 1 | 0 | 4 | -149961532
| VV |  | "Odvoz výkopku na skládku * 1,9 t/m3" PREM1 * 1,9 |  | 95.589 | [13 empty] | VV | 2 | 2 | True | 1 | ROZPOCET
17 | K | 174101101 | Zásyp jam, šachet rýh nebo kolem objektů sypaninou se zhutněním | m3 | 32.307 |  | 0 | CS ÚRS 2015 02 |  |  | základní |  | 0 | 0 | 0 | 0 | 0 | 4 | K | 2 |  |  |  | ROZPOCET |  |  |  |  | 0 | 0 | 0 | 0 | 0 | 1 | 0 | 4 | -154160392
| VV |  | Celkový objem výkopku - nahrazená část (podsyp, potrubí, obsyp) - objem šachty ŠS12-1,SŠ12-2,SŠ12-3,SŠ12-4 + objem rušených šachet C3b-13 a C3b-16 | [15 empty] | VV | 2 | 1 | True | 0 | ROZPOCET
| VV | ZASYP | (HR3+HR4)-((1,7+2,0+2,5+2*2,3)*1,2*(0,10+D_POTR+0,3)) - 3,14*1,24*1,24/4*(2,5+2,5+2,3+2,5) + 3,14*1,0*1,0/4*(2,3+2,3) |  | 32.307 | [13 empty] | VV | 2 | 2 | True | 1 | ROZPOCET
18 | M | 583312000 | štěrkopísek netříděný zásypový materiál | t | 61.383 |  | 0 | CS ÚRS 2015 02 |  |  | základní |  | 0 | 0 | 0 | 0 | 0 | 8 | M | 2 |  |  |  | ROZPOCET |  |  |  |  | 0 | 0 | 0 | 0 | 0 | 1 | 0 | 4 | -1856502408
| VV |  | Zásypový materiál 1,9 t / m3 | [15 empty] | VV | 2 | 1 | True | 0 | ROZPOCET
| VV |  | ZASYP * 1,9 |  | 61.383 | [13 empty] | VV | 2 | 2 | True | 1 | ROZPOCET
| D | 1-2 | Demolice povrchů |  |  |  | 0 | [5 empty] | 0 |  | 0 |  | 33.7365 | 1 | D | 1 |  |  |  | ROZPOCET | [10 empty] | 0
19 | K | 113107139 | Odstranění podkladu pl do 50 m2 z betonu vyztuženého sítěmi tl 500 mm | m2 | 35.7 |  | 0 | CS ÚRS 2015 02 |  |  | základní |  | 0 | 0 | 0 | 0.945 | 33.7365 | 4 | K | 2 |  |  |  | ROZPOCET |  |  |  |  | 0 | 0 | 0 | 0 | 0 | 1 | 0 | 4 | 853856087
| VV |  | "Plocha výkopu v komunikaci" (7,9 + 12,6 + 5,2 + 2*5,0) |  | 35.7 | [13 empty] | VV | 2 | 2 | True | 1 | ROZPOCET
| D | 2 | Zakládání |  |  |  | 0 | [5 empty] | 0 |  | 0.18175 |  | 0 | 1 | D | 1 |  |  |  | ROZPOCET | [10 empty] | 0
20 | K | 115001101 | Převedení vody potrubím DN do 100 | m | 25 |  | 0 | CS ÚRS 2015 02 |  |  | základní |  | 0 | 0.00727 | 0.18175 | 0 | 0 | 4 | K | 2 |  |  |  | ROZPOCET |  |  |  |  | 0 | 0 | 0 | 0 | 0 | 1 | 0 | 4 | 650916105
| VV |  | Případné čerpání srážkových vod z výkopu | [15 empty] | VV | 2 | 1 | True | 0 | ROZPOCET
| VV |  | 25 |  | 25 | [13 empty] | VV | 2 | 2 | True | 1 | ROZPOCET
21 | K | 115101201 | Čerpání vody na dopravní výšku do 10 m průměrný přítok do 500 l/min | hod | 24 |  | 0 | CS ÚRS 2015 02 |  |  | základní |  | 0 | 0 | 0 | 0 | 0 | 4 | K | 2 |  |  |  | ROZPOCET |  |  |  |  | 0 | 0 | 0 | 0 | 0 | 1 | 0 | 4 | 355950970
| VV |  | Případné čerpání srážkových vod z výkopu | [15 empty] | VV | 2 | 1 | True | 0 | ROZPOCET
| VV |  | 24 |  | 24 | [13 empty] | VV | 2 | 2 | True | 1 | ROZPOCET
| D | 3 | Svislé a kompletní konstrukce |  |  |  | 0 | [5 empty] | 0 |  | 0.2 |  | 0 | 1 | D | 1 |  |  |  | ROZPOCET | [10 empty] | 0
22 | K | 001 | Zaslepení stávajícího potrubí | kpl | 4 |  | 0 |  |  |  | základní |  | 0 | 0.05 | 0.2 | 0 | 0 | 4 | K | 2 |  |  |  | ROZPOCET |  |  |  |  | 0 | 0 | 0 | 0 | 0 | 1 | 0 | 4 | -604934279
| VV |  | "Zabetonování prostupů před šachtou SŠ12-4, u šachty C3b-16, v šachtě C3b-17" 1 + 2 + 1 |  | 4 | [13 empty] | VV | 2 | 2 | True | 1 | ROZPOCET
23 | K | 012 | Odříznutí vrchní části sklolaminátového rukávce v šachtě | kpl | 1 |  | 0 |  |  |  | základní |  | 0 | 0 | 0 | 0 | 0 | 4 | K | 2 |  |  |  | ROZPOCET |  |  |  |  | 0 | 0 | 0 | 0 | 0 | 1 | 0 | 4 | -589769332
| VV |  | "odříznutí vrchní části sklolaminátového rukávce hotové sanace v šachtě C3b-14" 1 |  | 1 | [13 empty] | VV | 2 | 2 | True | 1 | ROZPOCET
24 | K | 358325114-001 | Částečné vybourání šachty (do hloubky cca 1,0 m) včetně poklopu s rámem a okolního povrchu a následný odvoz a likvidace vybouraného materiálu | kpl | 1 |  | 0 |  |  |  | základní |  | 0 | 0 | 0 | 0 | 0 | 4 | K | 2 |  |  |  | ROZPOCET |  |  |  |  | 0 | 0 | 0 | 0 | 0 | 1 | 0 | 4 | -2074638499
| VV |  | "Odstranění šachty C3b-17" 1 |  | 1 | [13 empty] | VV | 2 | 2 | True | 1 | ROZPOCET
| D | 4 | Vodorovné konstrukce |  |  |  | 0 | [5 empty] | 0 |  | 6.3 |  | 0 | 1 | D | 1 |  |  |  | ROZPOCET | [10 empty] | 0
25 | K | 175101101 | Obsypání potrubí bez prohození sypaniny z hornin tř. 1 až 4 uloženým do 3 m od kraje výkopu | m3 | 7.008 |  | 0 | CS ÚRS 2014 01 |  |  | základní |  | 0 | 0 | 0 | 0 | 0 | 4 | K | 2 |  |  |  | ROZPOCET |  |  |  |  | 0 | 0 | 0 | 0 | 0 | 1 | 0 | 4 | -921474224
| VV |  | Délka potrubí v otevřeném výkopu * (šířka výkopu * (vnější průměr potrubí + nadsyp 0,3) - plocha potrubí) | [15 empty] | VV | 2 | 1 | True | 0 | ROZPOCET
| VV | D_POTR | 0,355 |  | 0.355 | [13 empty] | VV | 2 | 2 | True | 0 | ROZPOCET
| VV | OBSYP | (1,7 + 2,0 + 2,5 + 2*2,0) * ((1,2*(D_POTR+0,3))-(D_POTR*D_POTR*3,14/4)) |  | 7.008 | [13 empty] | VV | 2 | 2 | True | 1 | ROZPOCET
26 | M | 583313450 | kamenivo těžené drobné tříděné frakce 0-4 | t | 13.315 |  | 0 | CS ÚRS 2015 02 |  |  | základní |  | 0 | 0 | 0 | 0 | 0 | 8 | M | 2 |  |  |  | ROZPOCET |  |  |  |  | 0 | 0 | 0 | 0 | 0 | 1 | 0 | 4 | -515624733
| VV |  | Obsyp * 1,9 tun/m3 | [15 empty] | VV | 2 | 1 | True | 0 | ROZPOCET
| VV |  | OBSYP*1,9 |  | 13.315 | [13 empty] | VV | 2 | 2 | True | 1 | ROZPOCET
27 | K | 451572111 | Lože pod potrubí otevřený výkop z kameniva drobného těženého | m3 | 1.224 |  | 0 | CS ÚRS 2015 02 |  |  | základní |  | 0 | 0 | 0 | 0 | 0 | 4 | K | 2 |  |  |  | ROZPOCET |  |  |  |  | 0 | 0 | 0 | 0 | 0 | 1 | 0 | 4 | 1115105909
| VV |  | Délka potrubí v otevřeném výkopu * vrstva 0,10 m a* šířka | [15 empty] | VV | 2 | 1 | True | 0 | ROZPOCET
| VV | LOZE | (1,7 + 2,0 + 2,5 + 2*2,0) * 0,10 * 1,2 |  | 1.224 | [13 empty] | VV | 2 | 2 | True | 1 | ROZPOCET
28 | K | 452311131-01 | Podkladní deska pod kanalizační šachty z betonu prostého tř. C 12/15 (XC1), tl. 100 mm, vč. zřízení a dodávky materiálu | kpl | 7 |  | 0 |  |  |  | základní |  | 0 | 0.9 | 6.3 | 0 | 0 | 4 | K | 2 |  |  |  | ROZPOCET |  |  |  |  | 0 | 0 | 0 | 0 | 0 | 1 | 0 | 4 | -1944070313
| VV |  | "Dle počtu zřizovaných kanalizačních šachet" 7 |  | 7 | [13 empty] | VV | 2 | 2 | True | 1 | ROZPOCET
| D | 5-2 | Komunikace a povrchy |  |  |  | 0 | [5 empty] | 0 |  | 0 |  | 0 | 1 | D | 1 |  |  |  | ROZPOCET | [10 empty] | 0
29 | K | 567114111 | Podklad z podkladového betonu tř. PB I (C 20/25) tl 100 mm | m2 | 35.7 |  | 0 | CS ÚRS 2015 02 |  |  | základní |  | 0 | 0 | 0 | 0 | 0 | 4 | K | 2 |  |  |  | ROZPOCET |  |  |  |  | 0 | 0 | 0 | 0 | 0 | 1 | 0 | 4 | 736664417
| VV |  | "Obnova betonové komunikace" (7,9 + 12,6 + 5,2 + 2*5,0) |  | 35.7 | [13 empty] | VV | 2 | 2 | True | 1 | ROZPOCET
30 | K | 567134111 | Podklad z podkladového betonu tř. PB I (C20/25) tl 200 mm | m2 | 71.4 |  | 0 | CS ÚRS 2015 02 |  |  | základní |  | 0 | 0 | 0 | 0 | 0 | 4 | K | 2 |  |  |  | ROZPOCET |  |  |  |  | 0 | 0 | 0 | 0 | 0 | 1 | 0 | 4 | -516054943
| VV |  | "Obnova betonové komunikace, 2 vrstvy" (7,9 + 12,6 + 5,2 + 2*5,0) * 2 |  | 71.4 | [13 empty] | VV | 2 | 2 | True | 1 | ROZPOCET
| D | 8 | Trubní vedení |  |  |  | 0 | [5 empty] | 0 |  | 43.7082 |  | 0 | 1 | D | 1 |  |  |  | ROZPOCET | [10 empty] | 0
31 | K | 831372121 | Montáž potrubí z trub kameninových hrdlových s integrovaným těsněním výkop sklon do 20 % DN 300 | m | 6.2 |  | 0 | CS ÚRS 2015 02 |  |  | základní |  | 0 | 8e-05 | 0.000496 | 0 | 0 | 4 | K | 2 |  |  |  | ROZPOCET |  |  |  |  | 0 | 0 | 0 | 0 | 0 | 1 | 0 | 4 | -906648514
| VV |  | "Délka potrubí KAM DN 300 mm" 1,7 + 2,0 + 2,5 |  | 6.2 | [13 empty] | VV | 2 | 2 | True | 1 | ROZPOCET
32 | M | 597107070 | trouba kameninová glazovaná DN300mm L2,50m spojovací systém C Třída 240 | m | 6.293 |  | 0 | CS ÚRS 2015 02 |  |  | základní |  | 0 | 0.1 | 0.6293 | 0 | 0 | 8 | M | 2 |  |  |  | ROZPOCET |  |  |  |  | 0 | 0 | 0 | 0 | 0 | 1 | 0 | 4 | -111863493
| VV |  | "Délka potrubí KAM DN 300 mm" 1,7 + 2,0 + 2,5 |  | 6.2 | [13 empty] | VV | 2 | 2 | True | 1 | ROZPOCET
| VV |  | 6,2*1,015 'Přepočtené koeficientem množství |  | 6.293 | [13 empty] | VV | 2 | 2 | False | 1 | ROZPOCET
33 | K | 871395221 | Kanalizační potrubí z tvrdého PVC-systém KG tuhost třídy SN8 DN400 | m | 4 |  | 0 | CS ÚRS 2015 02 |  |  | základní |  | 0 | 0.01856 | 0.07424 | 0 | 0 | 4 | K | 2 |  |  |  | ROZPOCET |  |  |  |  | 0 | 0 | 0 | 0 | 0 | 1 | 0 | 4 | 1197031551
| P |  | Poznámka k položce: Vč. dodávky materiálu | [15 empty] | P | 2
| VV |  | "Délka potrubí PVC DN 400 mm" 2 * 2,0 |  | 4 | [13 empty] | VV | 2 | 2 | True | 1 | ROZPOCET
34 | K | 894411121-999 | Zřízení kanalizační šachty DN 1000 z betonových dílců, vč. dodávky dna, skruží, stupadel, těsnění, vyrovnávacích prstenců a napojení potrubí | kpl | 7 |  | 0 |  |  |  | základní |  | 0 | 5 | 35 | 0 | 0 | 4 | K | 2 |  |  |  | ROZPOCET |  |  |  |  | 0 | 0 | 0 | 0 | 0 | 1 | 0 | 4 | 37720702
| VV |  | "Dle situace a podélného profilu" 7 |  | 7 | [13 empty] | VV | 2 | 2 | True | 1 | ROZPOCET
35 | K | 894411121-001 | Příplatek za osazení šachty na stávající potrubí, vyříznutí potrubí, dodávka a montáž potřebné délky nového potrubí a propojení se stávajícím | kpl | 4 |  | 0 |  |  |  | základní |  | 0 | 0.2 | 0.8 | 0 | 0 | 4 | K | 2 |  |  |  | ROZPOCET |  |  |  |  | 0 | 0 | 0 | 0 | 0 | 1 | 0 | 4 | -2089485466
| VV |  | "Vysazení šachty ŠS12-1, ŠS12-2, ŠS12-3, ŠS12-4 na stávající potrubí" 4 |  | 4 | [13 empty] | VV | 2 | 2 | True | 1 | ROZPOCET
36 | K | 894411121-002 | Příplatek za osazení šachty v místě šachty stávající, vyříznutí potrubí, dodávka a montáž potřebné délky nového potrubí a propojení se stávajícím, vč. kompletního vybourání šachty a následný odvoz a likvidace vybouraného materiálu | kpl | 3 |  | 0 |  |  |  | základní |  | 0 | 2 | 6 | 0 | 0 | 4 | K | 2 |  |  |  | ROZPOCET |  |  |  |  | 0 | 0 | 0 | 0 | 0 | 1 | 0 | 4 | -683355549
| VV |  | "Vysazení nové šachty v místě stávající C3b-12, C3b-15 a C3b-19" 3 |  | 3 | [13 empty] | VV | 2 | 2 | True | 1 | ROZPOCET
37 | K | 899102111 | Osazení poklopů litinových nebo ocelových včetně rámů hmotnosti nad 50 do 100 kg | kus | 7 |  | 0 | CS ÚRS 2015 02 |  |  | základní |  | 0 | 0.00702 | 0.04914 | 0 | 0 | 4 | K | 2 |  |  |  | ROZPOCET |  |  |  |  | 0 | 0 | 0 | 0 | 0 | 1 | 0 | 4 | -2023647653
| VV |  | "Dle situace a podélného profilu" 7 |  | 7 | [13 empty] | VV | 2 | 2 | True | 1 | ROZPOCET
38 | M | 592246610 | poklop šachtový D1 /betonová výplň+ litina/ D 400 - BEGU, s odvětráním | kus | 7 |  | 0 | CS ÚRS 2015 02 |  |  | základní |  | 0 | 0.165 | 1.155 | 0 | 0 | 8 | M | 2 |  |  |  | ROZPOCET |  |  |  |  | 0 | 0 | 0 | 0 | 0 | 1 | 0 | 4 | -611147999
39 | K | 999111111-999 | Zkouška těsnosti potrubí do DN 300 mm, vč. kontroly kvality provedení kamerou a vypracování protokolu o zkoušce | m | 10.2 |  | 0 |  |  |  | základní |  | 0 | 0 | 0 | 0 | 0 | 4 | K | 2 |  |  |  | ROZPOCET |  |  |  |  | 0 | 0 | 0 | 0 | 0 | 1 | 0 | 4 | 1446311767
| VV |  | Celková délka potrubí | [15 empty] | VV | 2 | 1 | True | 0 | ROZPOCET
| VV |  | 1,7 + 2,0 + 2,5 + 2*2,0 |  | 10.2 | [13 empty] | VV | 2 | 2 | True | 1 | ROZPOCET
| D | 9 | Ostatní konstrukce a práce, bourání |  |  |  | 0 | [5 empty] | 0 |  | 0.00784 |  | 0 | 1 | D | 1 |  |  |  | ROZPOCET | [10 empty] | 0
40 | K | 919735126 | Řezání stávajícího betonového krytu hl do 300 mm | m | 56 |  | 0 | CS ÚRS 2015 02 |  |  | základní |  | 0 | 0.00014 | 0.00784 | 0 | 0 | 4 | K | 2 |  |  |  | ROZPOCET |  |  |  |  | 0 | 0 | 0 | 0 | 0 | 1 | 0 | 4 | 9393516
| VV |  | "Celková délka řezání betonové komunikace" 12,0 + 15,0 + 10,0 + 2*9,5 |  | 56 | [13 empty] | VV | 2 | 2 | True | 1 | ROZPOCET
| D | 997 | Přesun sutě |  |  |  | 0 | [5 empty] | 0 |  | 0 |  | 0 | 1 | D | 1 |  |  |  | ROZPOCET | [10 empty] | 0
41 | K | 997221551 | Vodorovná doprava suti ze sypkých materiálů do 1 km | t | 33.737 |  | 0 | CS ÚRS 2015 02 |  |  | základní |  | 0 | 0 | 0 | 0 | 0 | 4 | K | 2 |  |  |  | ROZPOCET |  |  |  |  | 0 | 0 | 0 | 0 | 0 | 1 | 0 | 4 | 63975356
| P |  | Poznámka k položce: Předpokládaný odvoz na skládku Benátky nad Jizerou (ca 25 km) | [15 empty] | P | 2
42 | K | 997221559 | Příplatek ZKD 1 km u vodorovné dopravy suti ze sypkých materiálů | t | 809.688 |  | 0 | CS ÚRS 2015 02 |  |  | základní |  | 0 | 0 | 0 | 0 | 0 | 4 | K | 2 |  |  |  | ROZPOCET |  |  |  |  | 0 | 0 | 0 | 0 | 0 | 1 | 0 | 4 | 2587566
| P |  | Poznámka k položce: Předpokládaný odvoz na skládku Benátky nad Jizerou (ca 25 km) | [15 empty] | P | 2
| VV |  | 33,737*24 'Přepočtené koeficientem množství |  | 809.688 | [13 empty] | VV | 2 | 2 | False | 1 | ROZPOCET
43 | K | 997221825 | Poplatek za uložení železobetonového odpadu na skládce (skládkovné) | t | 33.737 |  | 0 | CS ÚRS 2015 02 |  |  | základní |  | 0 | 0 | 0 | 0 | 0 | 4 | K | 2 |  |  |  | ROZPOCET |  |  |  |  | 0 | 0 | 0 | 0 | 0 | 1 | 0 | 4 | -544073085
| VV |  | "vybourané betonové vrstvy (plocha * hmotnost sutě z jednotky)" 35,7 * 0,945 |  | 33.737 | [13 empty] | VV | 2 | 2 | True | 1 | ROZPOCET
| D | 998 | Přesun hmot |  |  |  | 0 | [5 empty] | 0 |  | 0 |  | 0 | 1 | D | 1 |  |  |  | ROZPOCET | [10 empty] | 0
44 | K | 998275101 | Přesun hmot pro trubní vedení z trub kameninových otevřený výkop | t | 50.516 |  | 0 | CS ÚRS 2015 02 |  |  | základní |  | 0 | 0 | 0 | 0 | 0 | 4 | K | 2 |  |  |  | ROZPOCET |  |  |  |  | 0 | 0 | 0 | 0 | 0 | 1 | 0 | 4 | 14068457
| D | S01 | Sanace potrubí |  |  |  | 0 | [5 empty] | 0 |  | 0 |  | 0 | 1 | D | 1 |  |  |  | ROZPOCET | [10 empty] | 0
45 | K | S-001 | Přípravné a dokončovací práce, příprava staveniště | kpl | 1 |  | 0 |  |  |  | základní |  | 0 | 0 | 0 | 0 | 0 | 512 | K | 2 |  |  |  | ROZPOCET |  |  |  |  | 0 | 0 | 0 | 0 | 0 | 1 | 0 | 512 | 1954064568
46 | K | S-003 | Vysokotlaké čištění stávajícího potrubí DN 300 mm | m | 54 |  | 0 |  |  |  | základní |  | 0 | 0 | 0 | 0 | 0 | 4 | K | 2 |  |  |  | ROZPOCET |  |  |  |  | 0 | 0 | 0 | 0 | 0 | 1 | 0 | 4 | 528351986
| VV |  | "Čištění PVC potrubí DN 300" "Stoka 12.4" 50,0 + "Stoka 12.5" 4,0 |  | 54 | [13 empty] | VV | 2 | 2 | True | 1 | ROZPOCET
47 | K | S-012 | Vysokotlaké čištění stávajícího potrubí DN 400 mm | m | 106 |  | 0 |  |  |  | základní |  | 0 | 0 | 0 | 0 | 0 | 512 | K | 2 |  |  |  | ROZPOCET |  |  |  |  | 0 | 0 | 0 | 0 | 0 | 1 | 0 | 512 | -1687183888
| VV |  | "Čištění PVC potrubí DN 400" "Stoka 12.3" 83,0 + "Stoka 12.4" 23,0 |  | 106 | [13 empty] | VV | 2 | 2 | True | 1 | ROZPOCET
48 | K | S-013 | Vysokotlaké čištění stávajícího potrubí DN 500 mm | m | 21 |  | 0 |  |  |  | základní |  | 0 | 0 | 0 | 0 | 0 | 512 | K | 2 |  |  |  | ROZPOCET |  |  |  |  | 0 | 0 | 0 | 0 | 0 | 1 | 0 | 512 | 1353251719
| VV |  | "Čištění potrubí mezi spojnou komorou a ORL" "Stoka 12.1" 15,0 + "Stoka 12.2" 6,0 |  | 21 | [13 empty] | VV | 2 | 2 | True | 1 | ROZPOCET
49 | K | S-004 | Kamerová inspekce, pořízení videozáznamu a vypracování protokolu | m | 362 |  | 0 |  |  |  | základní |  | 0 | 0 | 0 | 0 | 0 | 512 | K | 2 |  |  |  | ROZPOCET |  |  |  |  | 0 | 0 | 0 | 0 | 0 | 1 | 0 | 512 | 1114677827
| VV |  | "Provedení kamerové prohlídky před a po sanaci" (54,0 + 106,0 + 21,0) * 2 |  | 362 | [13 empty] | VV | 2 | 2 | True | 1 | ROZPOCET
50 | K | S-005 | Odfrézování překážek v potrubí | hod | 8 |  | 0 |  |  |  | základní |  | 0 | 0 | 0 | 0 | 0 | 512 | K | 2 |  |  |  | ROZPOCET |  |  |  |  | 0 | 0 | 0 | 0 | 0 | 1 | 0 | 512 | -1897989822
51 | K | S-006 | Odfrézování přesazených přípojek | kus | 12 |  | 0 |  |  |  | základní |  | 0 | 0 | 0 | 0 | 0 | 512 | K | 2 |  |  |  | ROZPOCET |  |  |  |  | 0 | 0 | 0 | 0 | 0 | 1 | 0 | 512 | -961744264
52 | K | S-008 | Provedení sanace potrubí metodou inverzního rukávce, dimenze DN 300 mm | m | 54 |  | 0 |  |  |  | základní |  | 0 | 0 | 0 | 0 | 0 | 4 | K | 2 |  |  |  | ROZPOCET |  |  |  |  | 0 | 0 | 0 | 0 | 0 | 1 | 0 | 4 | -1023928164
| VV |  | "Sanace PVC potrubí DN 300" "Stoka 12.4" 50,0 + "Stoka 12.5" 4,0 |  | 54 | [13 empty] | VV | 2 | 2 | True | 1 | ROZPOCET
53 | K | S-014 | Provedení sanace potrubí metodou inverzního rukávce, dimenze DN 400 mm | m | 106 |  | 0 |  |  |  | základní |  | 0 | 0 | 0 | 0 | 0 | 512 | K | 2 |  |  |  | ROZPOCET |  |  |  |  | 0 | 0 | 0 | 0 | 0 | 1 | 0 | 512 | 624794250
| VV |  | "Sanace PVC potrubí DN 400" "Stoka 12.3" 83,0 + "Stoka 12.4" 23,0 |  | 106 | [13 empty] | VV | 2 | 2 | True | 1 | ROZPOCET
54 | K | S-015 | Provedení sanace potrubí metodou inverzního rukávce, dimenze DN 500 mm | m | 21 |  | 0 |  |  |  | základní |  | 0 | 0 | 0 | 0 | 0 | 512 | K | 2 |  |  |  | ROZPOCET |  |  |  |  | 0 | 0 | 0 | 0 | 0 | 1 | 0 | 512 | -507800235
| VV |  | "Sanace potrubí mezi spojnou komorou a ORL" "Stoka 12.1" 15,0 + "Stoka 12.2" 6,0 |  | 21 | [13 empty] | VV | 2 | 2 | True | 1 | ROZPOCET
55 | K | S-009 | Prořezání přípojek | kus | 12 |  | 0 |  |  |  | základní |  | 0 | 0 | 0 | 0 | 0 | 512 | K | 2 |  |  |  | ROZPOCET |  |  |  |  | 0 | 0 | 0 | 0 | 0 | 1 | 0 | 512 | -131719878
56 | K | S-010 | Zatěsnění přípojek | kus | 12 |  | 0 |  |  |  | základní |  | 0 | 0 | 0 | 0 | 0 | 512 | K | 2 |  |  |  | ROZPOCET |  |  |  |  | 0 | 0 | 0 | 0 | 0 | 1 | 0 | 512 | -774641465
57 | K | S-011 | Sanace kanalizační šachty, obnova stupadel | kpl | 9 |  | 0 |  |  |  | základní |  | 0 | 0 | 0 | 0 | 0 | 512 | K | 2 |  |  |  | ROZPOCET |  |  |  |  | 0 | 0 | 0 | 0 | 0 | 1 | 0 | 512 | 553865897
| VV |  | "Sanace šachet C3c-10, C3c-9, C3c-6, C3c-5, C3c-29a, C3c-29b,C3d-01, C3b-18, C3b-17" 9 |  | 9 | [13 empty] | VV | 2 | 2 | True | 1 | ROZPOCET
| D | PSV | Práce a dodávky PSV |  |  |  | 0 | [5 empty] | 0 |  | 0.070838 |  | 0 | 2 | D | 0 |  |  |  | ROZPOCET | [10 empty] | 0
| D | 715 | Izolace proti chemickým vlivům |  |  |  | 0 | [5 empty] | 0 |  | 0.070838 |  | 0 | 2 | D | 1 |  |  |  | ROZPOCET | [10 empty] | 0
58 | K | 715174012 | Provedení izolace proti chemickým vlivům nádrží, kanálů, šachet obklady čedičovými tl 40 mm do tmelů | m2 | 0.785 |  | 0 | CS ÚRS 2015 02 |  |  | základní |  | 0 | 0.00024 | 0.0001884 | 0 | 0 | 16 | K | 2 |  |  |  | ROZPOCET |  |  |  |  | 0 | 0 | 0 | 0 | 0 | 1 | 0 | 16 | -412784631
| VV |  | "obložení dna šachty C3b-18" 3,14*1,0*1,0/4 |  | 0.785 | [13 empty] | VV | 2 | 2 | True | 1 | ROZPOCET
59 | M | 632326300 | dlaždice z taveného čediče protiskluzové 200/200/30 JR | m2 | 0.942 |  | 0 | CS ÚRS 2015 02 |  |  | základní |  | 0 | 0.075 | 0.07065 | 0 | 0 | 32 | M | 2 |  |  |  | ROZPOCET |  |  |  |  | 0 | 0 | 0 | 0 | 0 | 1 | 0 | 16 | 588294726
| VV |  | 0,785*1,2 'Přepočtené koeficientem množství |  | 0.942 | [13 empty] | VV | 2 | 2 | False | 1 | ROZPOCET
60 | K | 998715101 | Přesun hmot tonážní pro izolace proti chemickým vlivům v objektech v do 6 m | t | 0.071 |  | 0 | CS ÚRS 2015 02 |  |  | základní |  | 0 | 0 | 0 | 0 | 0 | 16 | K | 2 |  |  |  | ROZPOCET |  |  |  |  | 0 | 0 | 0 | 0 | 0 | 1 | 0 | 16 | 38098658
| D | M | Práce a dodávky M |  |  |  | 0 | [5 empty] | 0 |  | 0.16563 |  | 0 | 3 | D | 0 |  |  |  | ROZPOCET | [10 empty] | 0
| D | 23-M | Montáže potrubí |  |  |  | 0 | [5 empty] | 0 |  | 0.16563 |  | 0 | 3 | D | 1 |  |  |  | ROZPOCET | [10 empty] | 0
61 | K | 230140112 | Montáž trubek z nerezavějící oceli tř.17 D 377 mm, tl 12,5 mm | m | 1.6 |  | 0 | CS ÚRS 2015 02 |  |  | základní |  | 0 | 7e-05 | 0.000112 | 0 | 0 | 64 | K | 2 |  |  |  | ROZPOCET |  |  |  |  | 0 | 0 | 0 | 0 | 0 | 1 | 0 | 64 | -72827539
| VV |  | "Obnovení OC potrubí v šachtách C3c-29a a C3c-29b" 2 * (0,5+0,3) |  | 1.6 | [13 empty] | VV | 2 | 2 | True | 1 | ROZPOCET
62 | M | 140359150 | trubka ocelová bezešvá hladká kruhová ČSN 411353.1 D377 tl 10,0 mm | m | 1.6 |  | 0 | CS ÚRS 2015 02 |  |  | základní |  | 0 | 0.0905 | 0.1448 | 0 | 0 | 128 | M | 2 |  |  |  | ROZPOCET |  |  |  |  | 0 | 0 | 0 | 0 | 0 | 1 | 0 | 128 | -1928394933
| VV |  | "Obnovení OC potrubí v šachtách C3c-29a a C3c-29b" 2 * (0,5+0,3) |  | 1.6 | [13 empty] | VV | 2 | 2 | True | 1 | ROZPOCET
63 | K | 230140242 | Montáž trubní dílce přivařovací z nerezavějící oceli tř.17 D 377 mm, tl 12,5 mm | kus | 2 |  | 0 | CS ÚRS 2015 02 |  |  | základní |  | 0 | 0.00036 | 0.00072 | 0 | 0 | 64 | K | 2 |  |  |  | ROZPOCET |  |  |  |  | 0 | 0 | 0 | 0 | 0 | 1 | 0 | 64 | -2067642362
| VV |  | "Obnovení OC kolen v šachtách C3c-29a a C3c-29b" 2 |  | 2 | [13 empty] | VV | 2 | 2 | True | 1 | ROZPOCET
64 | M | M-006 | ocelové navařovací koleno, DN 350 mm | kus | 2 |  | 0 |  |  |  | základní |  | 0 | 0.01 | 0.02 | 0 | 0 | 256 | M | 2 |  |  |  | ROZPOCET |  |  |  |  | 0 | 0 | 0 | 0 | 0 | 1 | 0 | 64 | -995033738
| VV |  | "Obnovení OC kolen v šachtách C3c-29a a C3c-29b" 2 |  | 2 | [13 empty] | VV | 2 | 2 | True | 1 | ROZPOCET
65 | K | 998272211-001 | Přesun hmot pro trubní vedení z ocelových trub svařovaných v šachtě | t | 0.166 |  | 0 |  |  |  | základní |  | 0 | 0 | 0 | 0 | 0 | 4 | K | 2 |  |  |  | ROZPOCET |  |  |  |  | 0 | 0 | 0 | 0 | 0 | 1 | 0 | 4 | 548193025

## SO.12.2 - Spojná komora
| List obsahuje: |  | 1) Krycí list soupisu | 2) Rekapitulace |  |  | 3) Soupis prací | Zpět na list: | Rekapitulace stavby
[19 empty] | {3a646cb3-b2aa-42ff-b8c8-a29e7ba2218e} | [5 empty] | D_POTR | vnější průměr potrubí | 0,5 | 2
[19 empty] | 2 | [5 empty] | HJ3 | Hloubení rýh v tř. 3 | 23,571 | 2
| KRYCÍ LIST SOUPISU | [8 empty] | v --- níže se nacházejí doplnkové a pomocné údaje k sestavám --- v | [8 empty] | False | [5 empty] | HJ4 | Hloubení rýh v tř. 4 | 23,571 | 2
[25 empty] | LOZE | Objem lože | 1,008 | 2
| Stavba: | [23 empty] | OBSYP | Obsyp potrubí | 6,416 | 2
|  | Optimalizace a sanace zaolejované kanalizace na skladě PHM ČEPRO, a.s. Mstětice | [22 empty] | PREM1 | Vodorovné přemístění výkopku tř. 3 a 4 | 47,142 | 2
| Objekt: | [23 empty] | HLOUBKA_VYKOPU | Průměrná hloubka výkopu rýhy | 2,76 | 2
|  | SO.12.2 - Spojná komora | [22 empty] | PRUM_POVRCH | Průměrná mocnost povrchu | 0,5 | 2
[25 empty] | ZASYP | ZÁSYP | 38,096 | 2
| KSO: |  |  |  |  | CC-CZ:
| Místo: |  | Sklad PHM ČEPRO a.s. Mstětice, obec Zeleneč |  |  | Datum: | 2.5.2017
| Zadavatel: |  |  |  |  | IČ: | 601 93 531
|  | ČEPRO, a.s. |  |  |  | DIČ:
| Uchazeč: |  |  |  |  | IČ:
DIČ:
| Projektant: |  |  |  |  | IČ: | 284 65 881
|  | PROJECT ISA spol. s r.o. |  |  |  | DIČ:
Poznámka:
| Cena bez DPH | [5 empty] | 0
|  |  | Základ daně |  |  | Sazba daně | Výše daně
| DPH | základní | 0 |  |  | 21% | 0
|  | snížená | 0 |  |  | 15% | 0
|  | zákl. přenesená | 0 |  |  | 21% | 0
|  | sníž. přenesená | 0 |  |  | 15% | 0
|  | nulová | 0 |  |  | 0% | 0
| Cena s DPH |  |  | v | CZK |  | 0
REKAPITULACE ČLENĚNÍ SOUPISU PRACÍ
Stavba:
Optimalizace a sanace zaolejované kanalizace na skladě PHM ČEPRO, a.s. Mstětice
Objekt:
SO.12.2 - Spojná komora
Místo: |  |  | Sklad PHM ČEPRO a.s. Mstětice, obec Zeleneč |  |  | Datum: | 2.5.2017
Zadavatel: |  |  | ČEPRO, a.s. |  |  | Projektant: | PROJECT ISA spol. s r.o.
Uchazeč:
Kód dílu - Popis | [6 empty] | Cena celkem [CZK]
Náklady soupisu celkem | [6 empty] | 0 | [12 empty] | -1
| HSV - Práce a dodávky HSV | [5 empty] | 0
| 1 - Zemní práce | [5 empty] | 0
| 1-2 - Demolice povrchů | [5 empty] | 0
| 2 - Zakládání | [5 empty] | 0
| 3 - Svislé a kompletní konstrukce | [5 empty] | 0
| 4 - Vodorovné konstrukce | [5 empty] | 0
| 5-2 - Komunikace a povrchy | [5 empty] | 0
| 8 - Trubní vedení | [5 empty] | 0
| 9 - Ostatní konstrukce a práce, bourání | [5 empty] | 0
| 997 - Přesun sutě | [5 empty] | 0
| 998 - Přesun hmot | [5 empty] | 0
SOUPIS PRACÍ
Stavba:
Optimalizace a sanace zaolejované kanalizace na skladě PHM ČEPRO, a.s. Mstětice
Objekt:
SO.12.2 - Spojná komora
Místo: |  |  | Sklad PHM ČEPRO a.s. Mstětice, obec Zeleneč |  |  | Datum: | 2.5.2017
Zadavatel: |  |  | ČEPRO, a.s. |  |  | Projektant: | PROJECT ISA spol. s r.o.
Uchazeč:
PČ | Typ | Kód | Popis | MJ | Množství | J.cena [CZK] | Cena celkem [CZK] | Cenová soustava |  | Poznámka | DPH | J. Nh [h] | Nh celkem [h] | J. hmotnost [t] | Hmotnost celkem [t] | J. suť [t] | Suť Celkem [t]
Náklady soupisu celkem | [6 empty] | 0 | [5 empty] | 0 |  | 10.3297 |  | 23.6486 |  | D | -1 | [14 empty] | 0
| D | HSV | Práce a dodávky HSV |  |  |  | 0 | [5 empty] | 0 |  | 10.3297 |  | 23.6486 | 1 | D | 0 |  |  |  | ROZPOCET | [10 empty] | 0
| D | 1 | Zemní práce |  |  |  | 0 | [5 empty] | 0 |  | 2.2589 |  | 0 | 1 | D | 1 |  |  |  | ROZPOCET | [10 empty] | 0
1 | K | 119001412 | Dočasné zajištění potrubí betonového, ŽB nebo kameninového DN do 500 | m | 10 |  | 0 | CS ÚRS 2015 02 |  |  | základní |  | 0 | 0.01269 | 0.1269 | 0 | 0 | 4 | K | 2 |  |  |  | ROZPOCET |  |  |  |  | 0 | 0 | 0 | 0 | 0 | 1 | 0 | 4 | -1339271253
| VV |  | Předpokládaná délka zastiženého potrubí ve výkopu | [15 empty] | VV | 2 | 1 | True | 0 | ROZPOCET
| VV |  | 1,7*4 + 1,6*2 |  | 10 | [13 empty] | VV | 2 | 2 | True | 1 | ROZPOCET
2 | K | 130001101 | Příplatek za ztížení vykopávky v blízkosti podzemního vedení | m3 | 33.12 |  | 0 | CS ÚRS 2015 02 |  |  | základní |  | 0 | 0 | 0 | 0 | 0 | 4 | K | 2 |  |  |  | ROZPOCET |  |  |  |  | 0 | 0 | 0 | 0 | 0 | 1 | 0 | 4 | -816261155
| VV |  | Délka zastiženého potrubí * 1,2 m šířka * hloubka výkopu | [15 empty] | VV | 2 | 1 | True | 0 | ROZPOCET
| VV |  | 10,0 * 1,2 * HLOUBKA_VYKOPU |  | 33.12 | [13 empty] | VV | 2 | 2 | True | 1 | ROZPOCET
3 | K | 131201201 | Hloubení jam zapažených v hornině tř. 3 objemu do 100 m3 | m3 | 23.571 |  | 0 | CS ÚRS 2015 02 |  |  | základní |  | 0 | 0 | 0 | 0 | 0 | 4 | K | 2 |  |  |  | ROZPOCET |  |  |  |  | 0 | 0 | 0 | 0 | 0 | 1 | 0 | 4 | 942835608
| VV |  | (Plocha výkopu * (hloubka výkopu - průměrná mocnost povrchu) - Objem šachet C3c-02, C3c-03, C3c-04) % dle geologie | [15 empty] | VV | 2 | 1 | True | 0 | ROZPOCET
| VV | PRUM_POVRCH | 0,50 |  | 0.5 | [13 empty] | VV | 2 | 2 | True | 0 | ROZPOCET
| VV | HLOUBKA_VYKOPU | 2,76 |  | 2.76 | [13 empty] | VV | 2 | 2 | True | 0 | ROZPOCET
| VV | HJ3 | ((3,85 * 6,50) * (HLOUBKA_VYKOPU-PRUM_POVRCH) - 3,14*1,24*1,24/4*(2,5+2,5+2,8)) * 0,5 |  | 23.571 | [13 empty] | VV | 2 | 2 | True | 1 | ROZPOCET
4 | K | 131201209 | Příplatek za lepivost u hloubení jam zapažených v hornině tř. 3 | m3 | 11.786 |  | 0 | CS ÚRS 2015 02 |  |  | základní |  | 0 | 0 | 0 | 0 | 0 | 4 | K | 2 |  |  |  | ROZPOCET |  |  |  |  | 0 | 0 | 0 | 0 | 0 | 1 | 0 | 4 | 2079748677
| VV |  | Příplatek za lepivost 50% | [15 empty] | VV | 2 | 1 | True | 0 | ROZPOCET
| VV |  | HJ3*0,5 |  | 11.786 | [13 empty] | VV | 2 | 2 | True | 1 | ROZPOCET
5 | K | 131301201 | Hloubení jam zapažených v hornině tř. 4 objemu do 100 m3 | m3 | 23.571 |  | 0 | CS ÚRS 2015 02 |  |  | základní |  | 0 | 0 | 0 | 0 | 0 | 4 | K | 2 |  |  |  | ROZPOCET |  |  |  |  | 0 | 0 | 0 | 0 | 0 | 1 | 0 | 4 | 1730529607
| VV |  | (Plocha výkopu * (hloubka výkopu - průměrná mocnost povrchu) - Objem šachet C3c-02, C3c-03, C3c-04) % dle geologie | [15 empty] | VV | 2 | 1 | True | 0 | ROZPOCET
| VV | HJ4 | ((3,85 * 6,50) * (HLOUBKA_VYKOPU-PRUM_POVRCH) - 3,14*1,24*1,24/4*(2,5+2,5+2,8)) * 0,5 |  | 23.571 | [13 empty] | VV | 2 | 2 | True | 1 | ROZPOCET
6 | K | 131301209 | Příplatek za lepivost u hloubení jam zapažených v hornině tř. 4 | m3 | 11.786 |  | 0 | CS ÚRS 2015 02 |  |  | základní |  | 0 | 0 | 0 | 0 | 0 | 4 | K | 2 |  |  |  | ROZPOCET |  |  |  |  | 0 | 0 | 0 | 0 | 0 | 1 | 0 | 4 | 1991716588
| VV |  | Příplatek za lepivost 50% | [15 empty] | VV | 2 | 1 | True | 0 | ROZPOCET
| VV |  | HJ4*0,5 |  | 11.786 | [13 empty] | VV | 2 | 2 | True | 1 | ROZPOCET
7 | K | 151721111 | Zřízení pažení do ocelových zápor hl výkopu do 4 m s jeho následným odstraněním | m2 | 48.576 |  | 0 | CS ÚRS 2015 02 |  |  | základní |  | 0 | 0.02111 | 1.0254 | 0 | 0 | 4 | K | 2 |  |  |  | ROZPOCET |  |  |  |  | 0 | 0 | 0 | 0 | 0 | 1 | 0 | 4 | 136562040
| VV |  | "pažení stavební jámy" (2*1,70 + 2*3,85 + 6,50) * HLOUBKA_VYKOPU |  | 48.576 | [13 empty] | VV | 2 | 2 | True | 1 | ROZPOCET
8 | K | 151711111-001 | Zaberanění a následné vytažení zápor ocelových dl do 8 m | m | 74.88 |  | 0 |  |  |  | základní |  | 0 | 0.00133 | 0.09959 | 0 | 0 | 4 | K | 2 |  |  |  | ROZPOCET |  |  |  |  | 0 | 0 | 0 | 0 | 0 | 1 | 0 | 4 | -1152268677
| VV |  | "celkový počet zápor * (hloubka jámy + vetknutí)" 18 * (2,76+1,4) |  | 74.88 | [13 empty] | VV | 2 | 2 | True | 1 | ROZPOCET
9 | M | 130107540 | ocel profilová IPE, v jakosti 11 375, h=220 mm | t | 1.007 |  | 0 | CS ÚRS 2015 02 |  |  | základní |  | 0 | 1 | 1.007 | 0 | 0 | 8 | M | 2 |  |  |  | ROZPOCET |  |  |  |  | 0 | 0 | 0 | 0 | 0 | 1 | 0 | 4 | -1383482367
| P |  | Poznámka k položce: Hmotnost: 26,90 kg/m | [15 empty] | P | 2
| VV |  | "dodávka ocelových zápor, opotřebení stanoveno jako 0,5 násobek pořizovací ceny materiálu" 74,88 * 26,9 / 1000 * 0,5 |  | 1.007 | [13 empty] | VV | 2 | 2 | True | 1 | ROZPOCET
10 | K | 161101102 | Svislé přemístění výkopku z horniny tř. 1 až 4 hl výkopu do 4 m | m3 | 47.142 |  | 0 | CS ÚRS 2015 02 |  |  | základní |  | 0 | 0 | 0 | 0 | 0 | 4 | K | 2 |  |  |  | ROZPOCET |  |  |  |  | 0 | 0 | 0 | 0 | 0 | 1 | 0 | 4 | 1987814610
| VV |  | Objem výkopku * % dle metodiky URS | [15 empty] | VV | 2 | 1 | True | 0 | ROZPOCET
| VV |  | (HJ3+HJ4)*1,0 |  | 47.142 | [13 empty] | VV | 2 | 2 | True | 1 | ROZPOCET
11 | K | 162201102 | Vodorovné přemístění do 50 m výkopku/sypaniny z horniny tř. 1 až 4 | m3 | 46.75 |  | 0 | CS ÚRS 2015 02 |  |  | základní |  | 0 | 0 | 0 | 0 | 0 | 4 | K | 2 |  |  |  | ROZPOCET |  |  |  |  | 0 | 0 | 0 | 0 | 0 | 1 | 0 | 4 | 2128924444
| VV |  | "Vnitrostaveništní přesun zásypového a obsypového materiálu (zpětný zásyp + obsyp + lože)" | [15 empty] | VV | 2 | 1 | True | 0 | ROZPOCET
| VV |  | ZASYP + OBSYP + LOZE + "lože pod desku" 1,23 |  | 46.75 | [13 empty] | VV | 2 | 2 | True | 1 | ROZPOCET
12 | K | 162701105 | Vodorovné přemístění do 10000 m výkopku/sypaniny z horniny tř. 1 až 4 | m3 | 47.142 |  | 0 | CS ÚRS 2015 02 |  |  | základní |  | 0 | 0 | 0 | 0 | 0 | 4 | K | 2 |  |  |  | ROZPOCET |  |  |  |  | 0 | 0 | 0 | 0 | 0 | 1 | 0 | 4 | 1971673189
| P |  | Poznámka k položce: Předpokládaný odvoz na skládku Benátky nad Jizerou (ca 25 km) | [15 empty] | P | 2
| VV |  | Výkopek * % dle geologie | [15 empty] | VV | 2 | 1 | True | 0 | ROZPOCET
| VV | PREM1 | (HJ3+HJ4) |  | 47.142 | [13 empty] | VV | 2 | 2 | True | 1 | ROZPOCET
13 | K | 162701109 | Příplatek k vodorovnému přemístění výkopku/sypaniny z horniny tř. 1 až 4 ZKD 1000 m přes 10000 m | m3 | 707.13 |  | 0 | CS ÚRS 2015 02 |  |  | základní |  | 0 | 0 | 0 | 0 | 0 | 4 | K | 2 |  |  |  | ROZPOCET |  |  |  |  | 0 | 0 | 0 | 0 | 0 | 1 | 0 | 4 | -1606975228
| P |  | Poznámka k položce: Předpokládaný odvoz na skládku Benátky nad Jizerou (ca 25 km) | [15 empty] | P | 2
| VV |  | (HJ3+HJ4) |  | 47.142 | [13 empty] | VV | 2 | 2 | True | 1 | ROZPOCET
| VV |  | 47,142*15 'Přepočtené koeficientem množství |  | 707.13 | [13 empty] | VV | 2 | 2 | False | 1 | ROZPOCET
14 | K | 171201201 | Uložení sypaniny na skládky | m3 | 47.142 |  | 0 | CS ÚRS 2015 02 |  |  | základní |  | 0 | 0 | 0 | 0 | 0 | 4 | K | 2 |  |  |  | ROZPOCET |  |  |  |  | 0 | 0 | 0 | 0 | 0 | 1 | 0 | 4 | -308827204
| VV |  | "Uložení přebytečného výkopku" PREM1 |  | 47.142 | [13 empty] | VV | 2 | 2 | True | 1 | ROZPOCET
15 | K | 171201211 | Poplatek za uložení odpadu ze sypaniny na skládce (skládkovné) | t | 89.57 |  | 0 | CS ÚRS 2015 02 |  |  | základní |  | 0 | 0 | 0 | 0 | 0 | 4 | K | 2 |  |  |  | ROZPOCET |  |  |  |  | 0 | 0 | 0 | 0 | 0 | 1 | 0 | 4 | -149961532
| VV |  | "Odvoz výkopku na skládku * 1,9 t/m3" PREM1 * 1,9 |  | 89.57 | [13 empty] | VV | 2 | 2 | True | 1 | ROZPOCET
16 | K | 174101101 | Zásyp jam, šachet rýh nebo kolem objektů sypaninou se zhutněním | m3 | 38.096 |  | 0 | CS ÚRS 2015 02 |  |  | základní |  | 0 | 0 | 0 | 0 | 0 | 4 | K | 2 |  |  |  | ROZPOCET |  |  |  |  | 0 | 0 | 0 | 0 | 0 | 1 | 0 | 4 | -154160392
| VV |  | Celkový objem jámy - nahrazená část (prefabrikát, podsyp, potrubí, obsyp) | [15 empty] | VV | 2 | 1 | True | 0 | ROZPOCET
| VV | ZASYP | (3,85 * 6,50 * HLOUBKA_VYKOPU) - ("prefabrikát" 2,40 * 3,70 * 2,20 + OBSYP + LOZE + "deska" 2,783 + "lože pod desku" 1,23) |  | 38.096 | [13 empty] | VV | 2 | 2 | True | 1 | ROZPOCET
17 | M | 583312000 | štěrkopísek netříděný zásypový materiál | t | 72.382 |  | 0 | CS ÚRS 2015 02 |  |  | základní |  | 0 | 0 | 0 | 0 | 0 | 8 | M | 2 |  |  |  | ROZPOCET |  |  |  |  | 0 | 0 | 0 | 0 | 0 | 1 | 0 | 4 | -1856502408
| VV |  | Zásypový materiál 1,9 t / m3 | [15 empty] | VV | 2 | 1 | True | 0 | ROZPOCET
| VV |  | ZASYP * 1,9 |  | 72.382 | [13 empty] | VV | 2 | 2 | True | 1 | ROZPOCET
| D | 1-2 | Demolice povrchů |  |  |  | 0 | [5 empty] | 0 |  | 0 |  | 23.6486 | 1 | D | 1 |  |  |  | ROZPOCET | [10 empty] | 0
18 | K | 113107139 | Odstranění podkladu pl do 50 m2 z betonu vyztuženého sítěmi tl 500 mm | m2 | 25.025 |  | 0 | CS ÚRS 2015 02 |  |  | základní |  | 0 | 0 | 0 | 0.945 | 23.6486 | 4 | K | 2 |  |  |  | ROZPOCET |  |  |  |  | 0 | 0 | 0 | 0 | 0 | 1 | 0 | 4 | 853856087
| VV |  | "Plocha výkopu v komunikaci" 3,85 * 6,50 |  | 25.025 | [13 empty] | VV | 2 | 2 | True | 1 | ROZPOCET
| D | 2 | Zakládání |  |  |  | 0 | [5 empty] | 0 |  | 0.18175 |  | 0 | 1 | D | 1 |  |  |  | ROZPOCET | [10 empty] | 0
19 | K | 115001101 | Převedení vody potrubím DN do 100 | m | 25 |  | 0 | CS ÚRS 2015 02 |  |  | základní |  | 0 | 0.00727 | 0.18175 | 0 | 0 | 4 | K | 2 |  |  |  | ROZPOCET |  |  |  |  | 0 | 0 | 0 | 0 | 0 | 1 | 0 | 4 | 650916105
| VV |  | Případné čerpání srážkových vod z výkopu | [15 empty] | VV | 2 | 1 | True | 0 | ROZPOCET
| VV |  | 25 |  | 25 | [13 empty] | VV | 2 | 2 | True | 1 | ROZPOCET
20 | K | 115101201 | Čerpání vody na dopravní výšku do 10 m průměrný přítok do 500 l/min | hod | 24 |  | 0 | CS ÚRS 2015 02 |  |  | základní |  | 0 | 0 | 0 | 0 | 0 | 4 | K | 2 |  |  |  | ROZPOCET |  |  |  |  | 0 | 0 | 0 | 0 | 0 | 1 | 0 | 4 | 355950970
| VV |  | Případné čerpání srážkových vod z výkopu | [15 empty] | VV | 2 | 1 | True | 0 | ROZPOCET
| VV |  | 24 |  | 24 | [13 empty] | VV | 2 | 2 | True | 1 | ROZPOCET
| D | 3 | Svislé a kompletní konstrukce |  |  |  | 0 | [5 empty] | 0 |  | 0 |  | 0 | 1 | D | 1 |  |  |  | ROZPOCET | [10 empty] | 0
21 | K | 358325114-002 | Kompletní vybourání šachty včetně poklopu s rámem a následný odvoz a likvidace vybouraného materiálu | kpl | 3 |  | 0 |  |  |  | základní |  | 0 | 0 | 0 | 0 | 0 | 4 | K | 2 |  |  |  | ROZPOCET |  |  |  |  | 0 | 0 | 0 | 0 | 0 | 1 | 0 | 4 | 1159762047
| VV |  | "Odstranění stávajících šachet na potrubí v místě kde nebude osazená nová šachta, C3c-02, C3c-03 a C3c-04" 3 |  | 3 | [13 empty] | VV | 2 | 2 | True | 1 | ROZPOCET
| D | 4 | Vodorovné konstrukce |  |  |  | 0 | [5 empty] | 0 |  | 6.7934 |  | 0 | 1 | D | 1 |  |  |  | ROZPOCET | [10 empty] | 0
22 | K | 175101101 | Obsypání potrubí bez prohození sypaniny z hornin tř. 1 až 4 uloženým do 3 m od kraje výkopu | m3 | 6.416 |  | 0 | CS ÚRS 2014 01 |  |  | základní |  | 0 | 0 | 0 | 0 | 0 | 4 | K | 2 |  |  |  | ROZPOCET |  |  |  |  | 0 | 0 | 0 | 0 | 0 | 1 | 0 | 4 | -921474224
| VV |  | Délka zastiženého potrubí v otevřeném výkopu * (šířka výkopu * (vnější průměr potrubí + nadsyp 0,3) - plocha potrubí) | [15 empty] | VV | 2 | 1 | True | 0 | ROZPOCET
| VV | D_POTR | 0,50 |  | 0.5 | [13 empty] | VV | 2 | 2 | True | 0 | ROZPOCET
| VV | OBSYP | (1,4*6) * ((1,2*(D_POTR+0,3))-(D_POTR*D_POTR*3,14/4)) |  | 6.416 | [13 empty] | VV | 2 | 2 | True | 1 | ROZPOCET
23 | M | 583313450 | kamenivo těžené drobné tříděné frakce 0-4 | t | 12.19 |  | 0 | CS ÚRS 2015 02 |  |  | základní |  | 0 | 0 | 0 | 0 | 0 | 8 | M | 2 |  |  |  | ROZPOCET |  |  |  |  | 0 | 0 | 0 | 0 | 0 | 1 | 0 | 4 | -515624733
| VV |  | Obsyp * 1,9 tun/m3 | [15 empty] | VV | 2 | 1 | True | 0 | ROZPOCET
| VV |  | OBSYP*1,9 |  | 12.19 | [13 empty] | VV | 2 | 2 | True | 1 | ROZPOCET
24 | K | 451572111 | Lože pod potrubí otevřený výkop z kameniva drobného těženého | m3 | 1.008 |  | 0 | CS ÚRS 2015 02 |  |  | základní |  | 0 | 0 | 0 | 0 | 0 | 4 | K | 2 |  |  |  | ROZPOCET |  |  |  |  | 0 | 0 | 0 | 0 | 0 | 1 | 0 | 4 | 1115105909
| VV |  | Délka zastiženého potrubí v otevřeném výkopu * vrstva 0,10 m a* šířka | [15 empty] | VV | 2 | 1 | True | 0 | ROZPOCET
| VV | LOZE | (1,4*6) * 0,10 * 1,2 |  | 1.008 | [13 empty] | VV | 2 | 2 | True | 1 | ROZPOCET
25 | K | 452321141 | Podkladní desky ze ŽB tř. C 16/20 otevřený výkop | m3 | 2.783 |  | 0 | CS ÚRS 2015 02 |  |  | základní |  | 0 | 2.234 | 6.2172 | 0 | 0 | 4 | K | 2 |  |  |  | ROZPOCET |  |  |  |  | 0 | 0 | 0 | 0 | 0 | 1 | 0 | 4 | 1545375635
| VV |  | "podkladní deska pod prefabrikát, mocnost 250 mm" 2,65 * 4,20 * 0,25 |  | 2.783 | [13 empty] | VV | 2 | 2 | True | 1 | ROZPOCET
26 | K | 451541111-001 | Štěrkové lože v otevřeném výkopu, frakce 8/32 | m3 | 1.23 |  | 0 |  |  |  | základní |  | 0 | 0 | 0 | 0 | 0 | 4 | K | 2 |  |  |  | ROZPOCET |  |  |  |  | 0 | 0 | 0 | 0 | 0 | 1 | 0 | 4 | -2059838698
| VV |  | "štěrkové lože frakce 8/32 mm pod podkladní desku, mocnost 100 mm" 2,77 * 4,44 * 0,10 |  | 1.23 | [13 empty] | VV | 2 | 2 | True | 1 | ROZPOCET
27 | K | 452351101 | Bednění podkladních desek nebo bloků nebo sedlového lože otevřený výkop | m2 | 3.325 |  | 0 | CS ÚRS 2015 02 |  |  | základní |  | 0 | 0.00632 | 0.021014 | 0 | 0 | 4 | K | 2 |  |  |  | ROZPOCET |  |  |  |  | 0 | 0 | 0 | 0 | 0 | 1 | 0 | 4 | 2066655028
| VV |  | "bednění podkladní desky pod prefabrikát" (2,65 * 2+ 4,2) * 0,35 |  | 3.325 | [13 empty] | VV | 2 | 2 | True | 1 | ROZPOCET
28 | K | 452368211 | Výztuž podkladních desek nebo bloků nebo pražců otevřený výkop ze svařovaných sítí Kari | t | 0.655 |  | 0 | CS ÚRS 2015 02 |  |  | základní |  | 0 | 0.84758 | 0.55516 | 0 | 0 | 4 | K | 2 |  |  |  | ROZPOCET |  |  |  |  | 0 | 0 | 0 | 0 | 0 | 1 | 0 | 4 | 292663346
| VV |  | "předpokládané % vyztužení 3%" 2,783 * 0,03 * 7,850 |  | 0.655 | [13 empty] | VV | 2 | 2 | True | 1 | ROZPOCET
29 | K | 018 | Kompletní dodávka prefabrikátu spojné komory dle projektové dokumentace, vč. dodávky a osazení (vč. zajištění jeřábu), zřízení prostupů, spojení se základovou deskou | kpl | 1 |  | 0 |  |  |  | základní |  | 0 | 0 | 0 | 0 | 0 | 4 | K | 2 |  |  |  | ROZPOCET |  |  |  |  | 0 | 0 | 0 | 0 | 0 | 1 | 0 | 4 | -1258500464
| P |  | Poznámka k položce: Prefabrikát bude odlit z vodotěsného betonu třídy C40/50 hutněného vysokofrekvenční vibrací, bude zajištěna a prokázána dokonalá vodotěsnost nádrže | [15 empty] | P | 2
30 | K | 019 | Kompletní utěsnění prostupů po osazení poklopů a šachetních vložek, dobetonování dna šachty, osazení dle projektové dokumentace | kpl | 1 |  | 0 |  |  |  | základní |  | 0 | 0 | 0 | 0 | 0 | 4 | K | 2 |  |  |  | ROZPOCET |  |  |  |  | 0 | 0 | 0 | 0 | 0 | 1 | 0 | 4 | -1095002156
31 | K | 020 | Kompletní přepojení spojné komory na stávající potrubí, propojení přepadu do stávající šachty, vč. dodávky potřebného materiálu (potrubí a mechanických spojek) dle projektové dokumentace | kpl | 1 |  | 0 |  |  |  | základní |  | 0 | 0 | 0 | 0 | 0 | 4 | K | 2 |  |  |  | ROZPOCET |  |  |  |  | 0 | 0 | 0 | 0 | 0 | 1 | 0 | 4 | -644827683
| D | 5-2 | Komunikace a povrchy |  |  |  | 0 | [5 empty] | 0 |  | 0 |  | 0 | 1 | D | 1 |  |  |  | ROZPOCET | [10 empty] | 0
32 | K | 567114111 | Podklad z podkladového betonu tř. PB I (C 20/25) tl 100 mm | m2 | 25.025 |  | 0 | CS ÚRS 2015 02 |  |  | základní |  | 0 | 0 | 0 | 0 | 0 | 4 | K | 2 |  |  |  | ROZPOCET |  |  |  |  | 0 | 0 | 0 | 0 | 0 | 1 | 0 | 4 | 736664417
| VV |  | "Obnova betonové komunikace" 3,85 * 6,50 |  | 25.025 | [13 empty] | VV | 2 | 2 | True | 1 | ROZPOCET
33 | K | 567134111 | Podklad z podkladového betonu tř. PB I (C20/25) tl 200 mm | m2 | 50.05 |  | 0 | CS ÚRS 2015 02 |  |  | základní |  | 0 | 0 | 0 | 0 | 0 | 4 | K | 2 |  |  |  | ROZPOCET |  |  |  |  | 0 | 0 | 0 | 0 | 0 | 1 | 0 | 4 | -516054943
| VV |  | "Obnova betonové komunikace, 2 vrstvy" 3,85 * 6,50 *2 |  | 50.05 | [13 empty] | VV | 2 | 2 | True | 1 | ROZPOCET
| D | 8 | Trubní vedení |  |  |  | 0 | [5 empty] | 0 |  | 1.0925 |  | 0 | 1 | D | 1 |  |  |  | ROZPOCET | [10 empty] | 0
34 | K | 021 | Odřezání stávajících potrubí DN 400 a DN 500 ve výkopu spojné komory, vč. začištění konců potrubí | kpl | 1 |  | 0 |  |  |  | základní |  | 0 | 0 | 0 | 0 | 0 | 4 | K | 2 |  |  |  | ROZPOCET |  |  |  |  | 0 | 0 | 0 | 0 | 0 | 1 | 0 | 4 | -2080082057
35 | K | 891395321 | Montáž zpětných klapek DN 400 | kus | 1 |  | 0 | CS ÚRS 2015 02 |  |  | základní |  | 0 | 0.01231 | 0.01231 | 0 | 0 | 4 | K | 2 |  |  |  | ROZPOCET |  |  |  |  | 0 | 0 | 0 | 0 | 0 | 1 | 0 | 4 | -1267979099
36 | M | M-007 | nástěnná zpětná klapka DN 400, materiál nerez, těsnění NBR, vhodná do ropného prostředí | kus | 1 |  | 0 |  |  |  | základní |  | 0 | 0.01 | 0.01 | 0 | 0 | 8 | M | 2 |  |  |  | ROZPOCET |  |  |  |  | 0 | 0 | 0 | 0 | 0 | 1 | 0 | 4 | -2041432874
37 | K | 891422121 | Montáž kanalizačních šoupátek nebo stavítek DN 500 | kus | 2 |  | 0 | CS ÚRS 2015 02 |  |  | základní |  | 0 | 0.22785 | 0.4557 | 0 | 0 | 4 | K | 2 |  |  |  | ROZPOCET |  |  |  |  | 0 | 0 | 0 | 0 | 0 | 1 | 0 | 4 | 2135218798
38 | M | M-008 | vřetenové šoupě DN 500, materiál nerez, těsnění NBR, manuální ovládání, vhodné do ropného prostředí | kus | 2 |  | 0 |  |  |  | základní |  | 0 | 0 | 0 | 0 | 0 | 8 | M | 2 |  |  |  | ROZPOCET |  |  |  |  | 0 | 0 | 0 | 0 | 0 | 1 | 0 | 4 | -258210682
39 | M | 782040000000 | PRODLOUŽENÍ VŘETENE 1,0m 400/500 | KS | 2 |  | 0 |  |  |  | základní |  | 0 | 0.0003 | 0.0006 | 0 | 0 | 8 | M | 2 |  |  |  | ROZPOCET |  |  |  |  | 0 | 0 | 0 | 0 | 0 | 1 | 0 | 4 | -1425506729
40 | K | 899401112 | Osazení poklopů litinových šoupátkových | kus | 2 |  | 0 | CS ÚRS 2015 02 |  |  | základní |  | 0 | 0.12303 | 0.24606 | 0 | 0 | 4 | K | 2 |  |  |  | ROZPOCET |  |  |  |  | 0 | 0 | 0 | 0 | 0 | 1 | 0 | 4 | 22928893
41 | M | 348100000000 | PODKLADOVÁ DESKA UNIVERZÁLNÍ ŠOUPÁTKOVÁ | kus | 2 |  | 0 |  |  |  | základní |  | 0 | 0.00065 | 0.0013 | 0 | 0 | 8 | M | 2 |  |  |  | ROZPOCET |  |  |  |  | 0 | 0 | 0 | 0 | 0 | 1 | 0 | 4 | 604764799
42 | M | 175000000004 | POKLOP ULIČNÍ ŠOUP. KANALIZAČNÍ | KS | 2 |  | 0 |  |  |  | základní |  | 0 | 0.01123 | 0.02246 | 0 | 0 | 8 | M | 2 |  |  |  | ROZPOCET |  |  |  |  | 0 | 0 | 0 | 0 | 0 | 1 | 0 | 4 | -2031628744
43 | K | 899102111 | Osazení poklopů litinových nebo ocelových včetně rámů hmotnosti nad 50 do 100 kg | kus | 2 |  | 0 | CS ÚRS 2015 02 |  |  | základní |  | 0 | 0.00702 | 0.01404 | 0 | 0 | 4 | K | 2 |  |  |  | ROZPOCET |  |  |  |  | 0 | 0 | 0 | 0 | 0 | 1 | 0 | 4 | -2023647653
| VV |  | "Zřízení poklopů na spojnou komoru" 2 |  | 2 | [13 empty] | VV | 2 | 2 | True | 1 | ROZPOCET
44 | M | 592246610 | poklop šachtový D1 /betonová výplň+ litina/ D 400 - BEGU, s odvětráním | kus | 2 |  | 0 | CS ÚRS 2015 02 |  |  | základní |  | 0 | 0.165 | 0.33 | 0 | 0 | 8 | M | 2 |  |  |  | ROZPOCET |  |  |  |  | 0 | 0 | 0 | 0 | 0 | 1 | 0 | 4 | -611147999
| D | 9 | Ostatní konstrukce a práce, bourání |  |  |  | 0 | [5 empty] | 0 |  | 0.0031878 |  | 0 | 1 | D | 1 |  |  |  | ROZPOCET | [10 empty] | 0
45 | K | 919735126 | Řezání stávajícího betonového krytu hl do 300 mm | m | 22.77 |  | 0 | CS ÚRS 2015 02 |  |  | základní |  | 0 | 0.00014 | 0.0031878 | 0 | 0 | 4 | K | 2 |  |  |  | ROZPOCET |  |  |  |  | 0 | 0 | 0 | 0 | 0 | 1 | 0 | 4 | 9393516
| VV |  | "Celková délka řezání betonové komunikace" (2*3,85 + 2*6,5)*1,1 |  | 22.77 | [13 empty] | VV | 2 | 2 | True | 1 | ROZPOCET
| D | 997 | Přesun sutě |  |  |  | 0 | [5 empty] | 0 |  | 0 |  | 0 | 1 | D | 1 |  |  |  | ROZPOCET | [10 empty] | 0
46 | K | 997221551 | Vodorovná doprava suti ze sypkých materiálů do 1 km | t | 23.649 |  | 0 | CS ÚRS 2015 02 |  |  | základní |  | 0 | 0 | 0 | 0 | 0 | 4 | K | 2 |  |  |  | ROZPOCET |  |  |  |  | 0 | 0 | 0 | 0 | 0 | 1 | 0 | 4 | 63975356
| P |  | Poznámka k položce: Předpokládaný odvoz na skládku Benátky nad Jizerou (ca 25 km) | [15 empty] | P | 2
47 | K | 997221559 | Příplatek ZKD 1 km u vodorovné dopravy suti ze sypkých materiálů | t | 567.576 |  | 0 | CS ÚRS 2015 02 |  |  | základní |  | 0 | 0 | 0 | 0 | 0 | 4 | K | 2 |  |  |  | ROZPOCET |  |  |  |  | 0 | 0 | 0 | 0 | 0 | 1 | 0 | 4 | 2587566
| P |  | Poznámka k položce: Předpokládaný odvoz na skládku Benátky nad Jizerou (ca 25 km) | [15 empty] | P | 2
| VV |  | 23,649*24 'Přepočtené koeficientem množství |  | 567.576 | [13 empty] | VV | 2 | 2 | False | 1 | ROZPOCET
48 | K | 997221825 | Poplatek za uložení železobetonového odpadu na skládce (skládkovné) | t | 23.649 |  | 0 | CS ÚRS 2015 02 |  |  | základní |  | 0 | 0 | 0 | 0 | 0 | 4 | K | 2 |  |  |  | ROZPOCET |  |  |  |  | 0 | 0 | 0 | 0 | 0 | 1 | 0 | 4 | -544073085
| VV |  | "vybourané betonové vrstvy (plocha * hmotnost sutě z jednotky)" 25,025 * 0,945 |  | 23.649 | [13 empty] | VV | 2 | 2 | True | 1 | ROZPOCET
| D | 998 | Přesun hmot |  |  |  | 0 | [5 empty] | 0 |  | 0 |  | 0 | 1 | D | 1 |  |  |  | ROZPOCET | [10 empty] | 0
49 | K | 998276101-01 | Přesun hmot pro zřízení šachet otevřený výkop | t | 10.33 |  | 0 |  |  |  | základní |  | 0 | 0 | 0 | 0 | 0 | 4 | K | 2 |  |  |  | ROZPOCET |  |  |  |  | 0 | 0 | 0 | 0 | 0 | 1 | 0 | 4 | -824763320

## SO.13 - Doplnění snímače ...
| List obsahuje: |  | 1) Krycí list soupisu | 2) Rekapitulace |  |  | 3) Soupis prací | Zpět na list: | Rekapitulace stavby
{3b86dcef-347a-4a21-be5b-193ae1d6d433}
2
| KRYCÍ LIST SOUPISU | [8 empty] | v --- níže se nacházejí doplnkové a pomocné údaje k sestavám --- v | [8 empty] | False
Stavba:
Optimalizace a sanace zaolejované kanalizace na skladě PHM ČEPRO, a.s. Mstětice
Objekt:
SO.13 - Doplnění snímače hladiny do uzavírací šachty před ORL
| KSO: |  |  |  |  | CC-CZ:
| Místo: |  | Sklad PHM ČEPRO a.s. Mstětice, obec Zeleneč |  |  | Datum: | 2.5.2017
| Zadavatel: |  |  |  |  | IČ: | 601 93 531
|  | ČEPRO, a.s. |  |  |  | DIČ:
| Uchazeč: |  |  |  |  | IČ:
DIČ:
| Projektant: |  |  |  |  | IČ: | 284 65 881
|  | PROJECT ISA spol. s r.o. |  |  |  | DIČ:
Poznámka:
| Cena bez DPH | [5 empty] | 0
|  |  | Základ daně |  |  | Sazba daně | Výše daně
| DPH | základní | 0 |  |  | 21% | 0
|  | snížená | 0 |  |  | 15% | 0
|  | zákl. přenesená | 0 |  |  | 21% | 0
|  | sníž. přenesená | 0 |  |  | 15% | 0
|  | nulová | 0 |  |  | 0% | 0
| Cena s DPH |  |  | v | CZK |  | 0
REKAPITULACE ČLENĚNÍ SOUPISU PRACÍ
Stavba:
Optimalizace a sanace zaolejované kanalizace na skladě PHM ČEPRO, a.s. Mstětice
Objekt:
SO.13 - Doplnění snímače hladiny do uzavírací šachty před ORL
Místo: |  |  | Sklad PHM ČEPRO a.s. Mstětice, obec Zeleneč |  |  | Datum: | 2.5.2017
Zadavatel: |  |  | ČEPRO, a.s. |  |  | Projektant: | PROJECT ISA spol. s r.o.
Uchazeč:
Kód dílu - Popis | [6 empty] | Cena celkem [CZK]
Náklady soupisu celkem | [6 empty] | 0 | [12 empty] | -1
| HSV - Práce a dodávky HSV | [5 empty] | 0
SOUPIS PRACÍ
Stavba:
Optimalizace a sanace zaolejované kanalizace na skladě PHM ČEPRO, a.s. Mstětice
Objekt:
SO.13 - Doplnění snímače hladiny do uzavírací šachty před ORL
Místo: |  |  | Sklad PHM ČEPRO a.s. Mstětice, obec Zeleneč |  |  | Datum: | 2.5.2017
Zadavatel: |  |  | ČEPRO, a.s. |  |  | Projektant: | PROJECT ISA spol. s r.o.
Uchazeč:
PČ | Typ | Kód | Popis | MJ | Množství | J.cena [CZK] | Cena celkem [CZK] | Cenová soustava |  | Poznámka | DPH | J. Nh [h] | Nh celkem [h] | J. hmotnost [t] | Hmotnost celkem [t] | J. suť [t] | Suť Celkem [t]
Náklady soupisu celkem | [6 empty] | 0 | [5 empty] | 0 |  | 0 |  | 0 |  | D | -1 | [7 empty] | 0
| D | HSV | Práce a dodávky HSV |  |  |  | 0 | [5 empty] | 0 |  | 0 |  | 0 | 1 | D | 0 | ROZPOCET | [6 empty] | 0
1 | K | 999 | Dodávka a instalace snímače hladiny do uzavírací šachty před ORL vč. související elektroinstalace a napojení na stávající MaR | kpl | 1 |  | 0 |  |  |  | základní |  | 0 | 0 | 0 | 0 | 0 | 4 | K | 1 | ROZPOCET | 0 | 0 | 0 | 0 | 0 | 1 | 0 | 4 | -1339271253

## OST - Ostatní a vedlejší ...
| List obsahuje: |  | 1) Krycí list soupisu | 2) Rekapitulace |  |  | 3) Soupis prací | Zpět na list: | Rekapitulace stavby
{63b7f1b0-46f2-4fe0-a482-3642c9764783}
2
| KRYCÍ LIST SOUPISU | [8 empty] | v --- níže se nacházejí doplnkové a pomocné údaje k sestavám --- v | [8 empty] | False
Stavba:
Optimalizace a sanace zaolejované kanalizace na skladě PHM ČEPRO, a.s. Mstětice
Objekt:
OST - Ostatní a vedlejší náklady
| KSO: |  |  |  |  | CC-CZ:
| Místo: |  | Sklad PHM ČEPRO a.s. Mstětice, obec Zeleneč |  |  | Datum: | 2.5.2017
| Zadavatel: |  |  |  |  | IČ: | 601 93 531
|  | ČEPRO, a.s. |  |  |  | DIČ:
| Uchazeč: |  |  |  |  | IČ:
DIČ:
| Projektant: |  |  |  |  | IČ: | 284 65 881
|  | PROJECT ISA spol. s r.o. |  |  |  | DIČ:
Poznámka:
| Cena bez DPH | [5 empty] | 0
|  |  | Základ daně |  |  | Sazba daně | Výše daně
| DPH | základní | 0 |  |  | 21% | 0
|  | snížená | 0 |  |  | 15% | 0
|  | zákl. přenesená | 0 |  |  | 21% | 0
|  | sníž. přenesená | 0 |  |  | 15% | 0
|  | nulová | 0 |  |  | 0% | 0
| Cena s DPH |  |  | v | CZK |  | 0
REKAPITULACE ČLENĚNÍ SOUPISU PRACÍ
Stavba:
Optimalizace a sanace zaolejované kanalizace na skladě PHM ČEPRO, a.s. Mstětice
Objekt:
OST - Ostatní a vedlejší náklady
Místo: |  |  | Sklad PHM ČEPRO a.s. Mstětice, obec Zeleneč |  |  | Datum: | 2.5.2017
Zadavatel: |  |  | ČEPRO, a.s. |  |  | Projektant: | PROJECT ISA spol. s r.o.
Uchazeč:
Kód dílu - Popis | [6 empty] | Cena celkem [CZK]
Náklady soupisu celkem | [6 empty] | 0 | [12 empty] | -1
| OST - Ostatní | [5 empty] | 0
| VRN - Vedlejší rozpočtové náklady | [5 empty] | 0
| O01 - Ostatní náklady | [5 empty] | 0
SOUPIS PRACÍ
Stavba:
Optimalizace a sanace zaolejované kanalizace na skladě PHM ČEPRO, a.s. Mstětice
Objekt:
OST - Ostatní a vedlejší náklady
Místo: |  |  | Sklad PHM ČEPRO a.s. Mstětice, obec Zeleneč |  |  | Datum: | 2.5.2017
Zadavatel: |  |  | ČEPRO, a.s. |  |  | Projektant: | PROJECT ISA spol. s r.o.
Uchazeč:
PČ | Typ | Kód | Popis | MJ | Množství | J.cena [CZK] | Cena celkem [CZK] | Cenová soustava |  | Poznámka | DPH | J. Nh [h] | Nh celkem [h] | J. hmotnost [t] | Hmotnost celkem [t] | J. suť [t] | Suť Celkem [t]
Náklady soupisu celkem | [6 empty] | 0 | [5 empty] | 0 |  | 0 |  | 0 |  | D | -1 | [7 empty] | 0
| D | OST | Ostatní |  |  |  | 0 | [5 empty] | 0 |  | 0 |  | 0 | 4 | D | 0 | ROZPOCET | [6 empty] | 0
| D | VRN | Vedlejší rozpočtové náklady |  |  |  | 0 | [5 empty] | 0 |  | 0 |  | 0 | 5 | D | 1 | ROZPOCET | [6 empty] | 0
1 | K | V01-101 | Vytýčení stávajících sítí | kpl | 1 |  | 0 |  |  |  | základní |  | 0 | 0 | 0 | 0 | 0 | 1024 | K | 2 | ROZPOCET | 0 | 0 | 0 | 0 | 0 | 1 | 0 | 1024 | -1164390647
2 | K | V01-102 | Vytýčení stavby | kpl | 1 |  | 0 |  |  |  | základní |  | 0 | 0 | 0 | 0 | 0 | 1024 | K | 2 | ROZPOCET | 0 | 0 | 0 | 0 | 0 | 1 | 0 | 1024 | -2101383251
3 | K | V01-103 | Pasportizace stávajícího stavu přilehlých komunikací, budov a konstrukcí | kpl | 1 |  | 0 |  |  |  | základní |  | 0 | 0 | 0 | 0 | 0 | 1024 | K | 2 | ROZPOCET | 0 | 0 | 0 | 0 | 0 | 1 | 0 | 1024 | -1307184523
4 | K | V01-104 | Zařízení staveniště | kpl | 1 |  | 0 |  |  |  | základní |  | 0 | 0 | 0 | 0 | 0 | 1024 | K | 2 | ROZPOCET | 0 | 0 | 0 | 0 | 0 | 1 | 0 | 1024 | 1016642418
5 | K | V01-105 | Provozní vlivy, náklady způsobené omezením provozu, případné havarijní opravy, atd. | kpl | 1 |  | 0 |  |  |  | základní |  | 0 | 0 | 0 | 0 | 0 | 1024 | K | 2 | ROZPOCET | 0 | 0 | 0 | 0 | 0 | 1 | 0 | 1024 | -636446805
6 | K | V01-106 | Návrh dopravně inženýrských opatření | kpl | 1 |  | 0 |  |  |  | základní |  | 0 | 0 | 0 | 0 | 0 | 1024 | K | 2 | ROZPOCET | 0 | 0 | 0 | 0 | 0 | 1 | 0 | 1024 | 1538052370
7 | K | V01-107 | Dopravně inženýrská opatření | kpl | 1 |  | 0 |  |  |  | základní |  | 0 | 0 | 0 | 0 | 0 | 1024 | K | 2 | ROZPOCET | 0 | 0 | 0 | 0 | 0 | 1 | 0 | 1024 | -1462498063
| D | O01 | Ostatní náklady |  |  |  | 0 | [5 empty] | 0 |  | 0 |  | 0 | 4 | D | 1 | ROZPOCET | [6 empty] | 0
6 | K | O01-101 | Staveniště, zajištění přístupu k nemovitostem, náklady způsobené obnovou případných poškození, případným archeologickým průzkumem, zajištění průběžného úklidu komunikací (kropení, čištění od bahna), atd. | kpl | 1 |  | 0 |  |  |  | základní |  | 0 | 0 | 0 | 0 | 0 | 262144 | K | 2 | ROZPOCET | 0 | 0 | 0 | 0 | 0 | 1 | 0 | 262144 | -2145551310
7 | K | O01-102 | Zkoušky a revize vyplývající z příslušné technické zprávy (např. zkouška hutnění, revize elektro atd.) | kpl | 1 |  | 0 |  |  |  | základní |  | 0 | 0 | 0 | 0 | 0 | 262144 | K | 2 | ROZPOCET | 0 | 0 | 0 | 0 | 0 | 1 | 0 | 262144 | -69760241
8 | K | O01-103 | Předání a převzetí díla, dokumentace skutečného provedení, geodetické zaměření skutečného provedení | kpl | 1 |  | 0 |  |  |  | základní |  | 0 | 0 | 0 | 0 | 0 | 262144 | K | 2 | ROZPOCET | 0 | 0 | 0 | 0 | 0 | 1 | 0 | 262144 | -1523885502
9 | K | O01-104 | Kontinuální detekce plynů ve výbušném prostředí | kpl | 1 |  | 0 |  |  |  | základní |  | 0 | 0 | 0 | 0 | 0 | 262144 | K | 2 | ROZPOCET | 0 | 0 | 0 | 0 | 0 | 1 | 0 | 262144 | 58698514
10 | K | O01-105 | Náklady na etapizaci výstavby, etapizace bude provedena dle samostatné kapitoly v příloze dokumentace D.1.1.a.1 Technická zpráva stokové sítě | kpl | 1 |  | 0 |  |  |  | základní |  | 0 | 0 | 0 | 0 | 0 | 262144 | K | 2 | ROZPOCET | 0 | 0 | 0 | 0 | 0 | 1 | 0 | 262144 | 868451788

## Pokyny pro vyplnění
Struktura údajů, formát souboru a metodika pro zpracování
Struktura
Soubor je složen ze záložky Rekapitulace stavby a záložek s názvem soupisu prací pro jednotlivé objekty ve formátu XLSX. Každá ze záložek přitom obsahuje
ještě samostatné sestavy vymezené orámovaním a nadpisem sestavy.
Rekapitulace stavby obsahuje sestavu Rekapitulace stavby a Rekapitulace objektů stavby a soupisů prací.
V sestavě Rekapitulace stavby jsou uvedeny informace identifikující předmět veřejné zakázky na stavební práce, KSO, CC-CZ, CZ-CPV, CZ-CPA a rekapitulaci
celkové nabídkové ceny uchazeče.
V sestavě Rekapitulace objektů stavby a soupisů prací je uvedena rekapitulace stavebních objektů, inženýrských objektů, provozních souborů,
vedlejších a ostatních nákladů a ostatních nákladů s rekapitulací nabídkové ceny za jednotlivé soupisy prací. Na základě údaje Typ je možné
identifikovat, zda se jedná o objekt nebo soupis prací pro daný objekt:
|  | STA | Stavební objekt pozemní
|  | ING | Stavební objekt inženýrský
|  | PRO | Provozní soubor
|  | VON | Vedlejší a ostatní náklady
|  | OST | Ostatní
|  | Soupis | Soupis prací pro daný typ objektu
Soupis prací pro jednotlivé objekty obsahuje sestavy Krycí list soupisu, Rekapitulace členění soupisu prací, Soupis prací. Za soupis prací může být považován
i objekt stavby v případě, že neobsahuje podřízenou zakázku.
Krycí list soupisu obsahuje rekapitulaci informací o předmětu veřejné zakázky ze sestavy Rekapitulace stavby, informaci o zařazení objektu do KSO,
CC-CZ, CZ-CPV, CZ-CPA a rekapitulaci celkové nabídkové ceny uchazeče za aktuální soupis prací.
Rekapitulace členění soupisu prací obsahuje rekapitulaci soupisu prací ve všech úrovních členění soupisu tak, jak byla tato členění použita (např.
stavební díly, funkční díly, případně jiné členění) s rekapitulací nabídkové ceny.
Soupis prací obsahuje položky veškerých stavebních nebo montážních prací, dodávek materiálů a služeb nezbytných pro zhotovení stavebního objektu,
inženýrského objektu, provozního souboru, vedlejších a ostatních nákladů.
Pro položky soupisu prací se zobrazují následující informace:
|  | PČ |  | Pořadové číslo položky v aktuálním soupisu
|  | TYP |  | Typ položky: K - konstrukce, M - materiál, PP - plný popis, PSC - poznámka k souboru cen, P - poznámka k položce, VV - výkaz výměr
|  | Kód |  | Kód položky
|  | Popis |  | Zkrácený popis položky
|  | MJ |  | Měrná jednotka položky
|  | Množství |  | Množství v měrné jednotce
|  | J.cena |  | Jednotková cena položky. Zadaní může obsahovat namísto J.ceny sloupce J.materiál a J.montáž, jejichž součet definuje
J.cenu položky.
|  | Cena celkem |  | Celková cena položky daná jako součin množství a j.ceny
|  | Cenová soustava |  | Příslušnost položky do cenové soustavy
Ke každé položce soupisu prací se na samostatných řádcích může zobrazovat:
Plný popis položky
Poznámka k souboru cen a poznámka zadavatele
Výkaz výměr
Pokud je k řádku výkazu výměr evidovaný údaj ve sloupci Kód, jedná se o definovaný odkaz, na který se může odvolávat výkaz výměr z jiné položky.
Metodika pro zpracování
Jednotlivé sestavy jsou v souboru provázány. Editovatelné pole jsou zvýrazněny žlutým podbarvením, ostatní pole neslouží k editaci a nesmí být jakkoliv
modifikovány.
Uchazeč je pro podání nabídky povinen vyplnit žlutě podbarvená pole:
Pole Uchazeč v sestavě Rekapitulace stavby - zde uchazeč vyplní svůj název (název subjektu)
Pole IČ a DIČ v sestavě Rekapitulace stavby - zde uchazeč vyplní svoje IČ a DIČ
Datum v sestavě Rekapitulace stavby - zde uchazeč vyplní datum vytvoření nabídky
J.cena = jednotková cena v sestavě Soupis prací o maximálním počtu desetinných míst uvedených v poli
- pokud sestavy soupisů prací obsahují pole J.cena, musí být všechna tato pole vyplněna nenulovými kladnými číslicemi
Poznámka - nepovinný údaj pro položku soupisu
V případě, že sestavy soupisů prací neobsahují pole J.cena, potom ve všech soupisech prací obsahují pole:
- J.materiál - jednotková cena materiálu
- J.montáž - jednotková cena montáže
Uchazeč je v tomto případě povinen vyplnit všechna pole J.materiál a pole J.montáž nenulovými kladnými číslicemi. V případech, kdy položka
neobsahuje žádný materiál je přípustné, aby pole J.materiál bylo vyplněno nulou. V případech, kdy položka neobsahuje žádnou montáž je přípustné,
aby pole J.montáž bylo vyplněno nulou. Není však přípustné, aby obě pole - J.materiál, J.Montáž byly u jedné položky vyplněny nulou.
Rekapitulace stavby
Název |  |  | Povinný |  | Popis | Typ | Max. počet
atributu |  |  | (A/N) |  |  |  | znaků
Kód |  |  | A |  | Kód stavby | String | 20
Stavba |  |  | A |  | Název stavby | String | 120
Místo |  |  | N |  | Místo stavby | String | 50
Datum |  |  | A |  | Datum vykonaného exportu | Date
KSO |  |  | N |  | Klasifikace stavebního objektu | String | 15
CC-CZ |  |  | N |  | Klasifikace stavbeních děl | String | 15
CZ-CPV |  |  | N |  | Společný slovník pro veřejné zakázky | String | 20
CZ-CPA |  |  | N |  | Klasifikace produkce podle činností | String | 20
Zadavatel |  |  | N |  | Zadavatel zadaní | String | 50
IČ |  |  | N |  | IČ zadavatele zadaní | String | 20
DIČ |  |  | N |  | DIČ zadavatele zadaní | String | 20
Uchazeč |  |  | N |  | Uchazeč veřejné zakázky | String | 50
Projektant |  |  | N |  | Projektant | String | 50
Poznámka |  |  | N |  | Poznámka k zadání | String | 255
Sazba DPH |  |  | A |  | Rekapitulace sazeb DPH u položek soupisů | eGSazbaDph
Základna DPH |  |  | A |  | Základna DPH určena součtem celkové ceny z položek soupisů | Double
Hodnota DPH |  |  | A |  | Hodnota DPH | Double
Cena bez DPH |  |  | A |  | Celková cena bez DPH za celou stavbu. Sčítává se ze všech listů. | Double
Cena s DPH |  |  | A |  | Celková cena s DPH za celou stavbu | Double
Rekapitulace objektů stavby a soupisů prací
Název |  |  | Povinný |  | Popis | Typ | Max. počet
atributu |  |  | (A/N) |  |  |  | znaků
Kód |  |  | A |  | Přebírá se z Rekapitulace stavby | String | 20
Stavba |  |  | A |  | Přebírá se z Rekapitulace stavby | String | 120
Místo |  |  | N |  | Přebírá se z Rekapitulace stavby | String | 50
Datum |  |  | A |  | Přebírá se z Rekapitulace stavby | Date
Zadavatel |  |  | N |  | Přebírá se z Rekapitulace stavby | String | 50
Projektant |  |  | N |  | Přebírá se z Rekapitulace stavby | String | 50
Uchazeč |  |  | N |  | Přebírá se z Rekapitulace stavby | String | 50
Kód |  |  | A |  | Kód objektu | String | 20
Objektu, Soupis prací |  |  | A |  | Název objektu | String | 120
Cena bez DPH |  |  | A |  | Cena bez DPH za daný objekt | Double
Cena s DPH |  |  | A |  | Cena spolu s DPH za daný objekt | Double
Typ |  |  | A |  | Typ zakázky | eGTypZakazky
Krycí list soupisu
Název |  |  | Povinný |  | Popis | Typ | Max. počet
atributu |  |  | (A/N) |  |  |  | znaků
Stavba |  |  | A |  | Přebírá se z Rekapitulace stavby | String | 120
Objekt |  |  | A |  | Kód a název objektu | String | 20 + 120
Soupis |  |  | A |  | Kód a název soupisu | String | 20 + 120
KSO |  |  | N |  | Klasifikace stavebního objektu | String | 15
CC-CZ |  |  | N |  | Klasifikace stavbeních děl | String | 15
CZ-CPV |  |  | N |  | Společný slovník pro veřejné zakázky | String | 20
CZ-CPA |  |  | N |  | Klasifikace produkce podle činností | String | 20
Místo |  |  | N |  | Přebírá se z Rekapitulace stavby | String | 50
Zadavatel |  |  | N |  | Přebírá se z Rekapitulace stavby | String | 50
Uchazeč |  |  | N |  | Přebírá se z Rekapitulace stavby | String | 50
Projektant |  |  | N |  | Přebírá se z Rekapitulace stavby | String | 50
Poznámka |  |  | N |  | Poznámka k soupisu prací | String | 255
Sazba DPH |  |  | A |  | Rekapitulace sazeb DPH na položkách aktuálního soupisu | eGSazbaDph
Základna DPH |  |  | A |  | Základna DPH určena součtem celkové ceny z položek aktuálního soupisu | Double
Hodnota DPH |  |  | A |  | Hodnota DPH | Double
Cena bez DPH |  |  | A |  | Cena bez DPH za daný soupis | Double
Cena s DPH |  |  | A |  | Cena s DPH za daný soupis | Double
Rekapitulace členění soupisu prací
Název |  |  | Povinný |  | Popis | Typ | Max. počet
atributu |  |  | (A/N) |  |  |  | znaků
Stavba |  |  | A |  | Přebírá se z Rekapitulace stavby | String | 120
Objekt |  |  | A |  | Kód a název objektu, přebírá se z Krycího listu soupisu | String | 20 + 120
Soupis |  |  | A |  | Kód a název objektu, přebírá se z Krycího listu soupisu | String | 20 + 120
Místo |  |  | N |  | Přebírá se z Rekapitulace stavby | String | 50
Datum |  |  | A |  | Přebírá se z Rekapitulace stavby | Date
Zadavatel |  |  | N |  | Přebírá se z Rekapitulace stavby | String | 50
Projektant |  |  | N |  | Přebírá se z Rekapitulace stavby | String | 50
Uchazeč |  |  | N |  | Přebírá se z Rekapitulace stavby | String | 50
Kód dílu - Popis |  |  | A |  | Kód a název dílu ze soupisu | String | 20 + 100
Cena celkem |  |  | A |  | Cena celkem za díl ze soupisu | Double
Soupis prací
Název |  |  | Povinný |  | Popis | Typ | Max. počet
atributu |  |  | (A/N) |  |  |  | znaků
Stavba |  |  | A |  | Přebírá se z Rekapitulace stavby | String | 120
Objekt |  |  | A |  | Kód a název objektu | String | 20 + 120
Soupis |  |  | A |  | Přebírá se z Krycího listu soupisu | String | 20 + 120
Místo |  |  | N |  | Přebírá se z Krycího listu soupisu | String | 50
Datum |  |  | A |  | Přebírá se z Krycího listu soupisu | Date
Zadavatel |  |  | N |  | Přebírá se z Krycího listu soupisu | String | 50
Projektant |  |  | N |  | Přebírá se z Krycího listu soupisu | String | 50
Uchazeč |  |  | N |  | Přebírá se z Krycího listu soupisu | String | 50
PČ |  |  | A |  | Pořadové číslo položky soupisu | Long
Typ |  |  | A |  | Typ položky soupisu | eGTypPolozky | 1
Kód |  |  | A |  | Kód položky ze soupisu | String | 20
Popis |  |  | A |  | Popis položky ze soupisu | String | 255
MJ |  |  | A |  | Měrná jednotka položky | String | 10
Množství |  |  | A |  | Množství položky soupisu | Double
J.Cena |  |  | A |  | Jednotková cena položky | Double
Cena celkem |  |  | A |  | Cena celkem vyčíslena jako J.Cena * Množství | Double
Cenová soustava |  |  | N |  | Zařazení položky do cenové soustavy | String | 50
p |  |  | N |  | Poznámka položky ze soupisu | Memo
psc |  |  | N |  | Poznámka k souboru cen ze soupisu | Memo
pp |  |  | N |  | Plný popis položky ze soupisu | Memo
vv |  |  | N |  | Výkaz výměr (figura, výraz, výměra) ze soupisu | Text,Text,Double | 20, 150
DPH |  |  | A |  | Sazba DPH pro položku | eGSazbaDPH
Hmotnost |  |  | A |  | Hmotnost položky ze soupisu | Double
Suť |  |  | A |  | Suť položky ze soupisu | Double
Nh |  |  | N |  | Normohodiny položky ze soupisu | Double
Datová věta
Typ věty |  |  | Hodnota |  | Význam
eGSazbaDPH |  |  | základní |  | Základní sazba DPH
|  |  | snížená |  | Snížená sazba DPH
|  |  | nulová |  | Nulová sazba DPH
|  |  | zákl. přenesená |  | Základní sazba DPH přenesená
|  |  | sníž. přenesená |  | Snížená sazba DPH přenesená
eGTypZakazky |  |  | STA |  | Stavební objekt
|  |  | PRO |  | Provozní soubor
|  |  | ING |  | Inženýrský objekt
|  |  | VON |  | Vedlejší a ostatní náklady
|  |  | OST |  | Ostatní náklady
eGTypPolozky |  |  | 1 |  | Položka typu HSV
|  |  | 2 |  | Položka typu PSV
|  |  | 3 |  | Položka typu M
|  |  | 4 |  | Položka typu OST