## výpočet emisní povinnosti
Příloha č. 2 Smlouvy o poskytování služeb při nakládání s minerálními oleji
Vzorec pro výpočet množství biopaliva nutného k dosažení zákonem stanovené úrovně snížení emisí
pro výpočet pro každý měsíc se vezme v potaz list nové hodnoty či staré hodnoty podle platné legislativy
% ETOH a % FAME dle odstavce 1.1.2. bude od 1.1.2017 4,7 resp. 6,7% a od 1.5.2017 4,9 resp. 6,9%
příloha má 4 číslované strany

## nové hodnoty
Příloha č. 2 | [7 empty] | Strana 1/4 | [6 empty] | Strana 2/4
výpočet potřeby FAME dle potřebné úspory emisí
|  |  |  | Objem | Hodnoty | Jednotky
odhadovaný výdej do VDO - BA (v m3) | 0 |  |  | l |  |  |  |  | plnění přes CNG a LPG přes sdružení |  |  |  | legenda | MBA | množství BA očištěného o veškerou biosložku v L15 (litrech při 15 stupních C)
% ETOH | 4.7 | BA | MBA | 0 | 0 | l | [7 empty] | HBA | výhřevnost v MJ/l u BA
m3 ETOH v BA | 0 |  | HBA |  | 32 | MJ/l |  |  | CNG | MCNG | 0 | kg |  | EBA | emise g CO2/MJ u BA
|  |  | EBA |  | 93.3 | gCO2/MJ | vzorec |  |  | HCNG | 49 | MJ/kg |  | PBA | HBA*EBA
|  |  | PBA |  | 0 | gCO2 | 0 | m3 |  | ECNG | 69.3 | gCO2/MJ |  | MEt | množství ETOH (ethanolu) v L15 (litrech při 15 stupních C)
|  | EtOH | MEt | 0 | 0 | l |  |  |  | PCNG | 0 | gCO2 |  | HEt | výhřevnost v MJ/l u ETOH
|  |  | HEt |  | 21 | MJ/l | bio v NM | [6 empty] | EEt | emise g CO2/MJ u ETOH
|  |  | EEt |  | 25 | gCO2/MJ | 0 | m3 | [5 empty] | PEt | HET*EET
|  |  | PEt |  | 0 | gCO2 |  |  | LPG | MLPG | 0 | kg |  | MMN | množství NM očištěného o veškerou biosložkuv L15 (litrech při 15 stupních C)
odhadovaný výdej do VDO - NM (v m3) | 0 | MN | MMN | 0 | 0 | l |  |  |  | HLPG | 46 | MJ/kg |  | HMN | výhřevnost v MJ/l u NM
% FAME | 6.7 |  | HMN |  | 36 | MJ/l |  |  |  | ELPG | 73.6 | gCO2/MJ |  | EMN | emise g CO2/MJ u NM
m3 FAME v NM | 0 |  | EMN |  | 95.1 | gCO2/MJ |  |  |  | PLPG | 0 | gCO2 |  | PMN | HNM*ENM
výsledná potřeba odběru B100 | 0 |  | PMN |  | 0 | gCO2 | [7 empty] | MFAME | množství FAME v L15 (litrech při 15 stupních C)
|  | FAME | MFAME | 0 | 0 | l | [7 empty] | HFAME | výhřevnost v MJ/l u FAME
|  |  | HFAME |  | 33 | MJ/l | [7 empty] | EFAME | emise g CO2/MJ u FAME
|  |  | EFAME |  | 29 | gCO2/MJ | [7 empty] | PFAME | HFAME*EFAME
|  |  | PFAME |  | 0 | gCO2 | [7 empty] | MCNG | množství CNG v kg
[6 empty] | gCO2/MJ |  |  | výsledná potřeba odběru B100 |  |  |  |  | HCNG | výhřevnost v MJ/kg u CNG
|  |  | Úspora SP |  | 3.5 | % |  |  | 0 | m3 |  |  |  | ECNG | emise g CO2/MJ u CNG
[9 empty] | (plusová hodnota povinnost odběru, mínusová přeplnění možné započítat v rámci kalendářního roku) |  |  |  |  | PCNG | HCNG*ECNG
|  | volitelná hodnota | [11 empty] | MLPG | množství LPG u v kg
[14 empty] | HLPG | výhřevnost v MJ/kg u LPG
[14 empty] | ELPG | emise g CO2/MJ u LPG
vzorec pro výpočet množství B100 | [13 empty] | PLPG | HLPG*ELPG
=((J14*J15*(94,1-0,941*J23-J16))+(Q7*Q8*(94,1-0,941*J23-Q9))+(Q13*Q14*(94,1-0,941*J23-Q15))+(J6*J7*(94,1-0,941*J23-J8))+(J10*J11*(94,1-0,941*J23-J12)))/(J19*(J20-94,1+0,941*J23))/1000-M12 | [13 empty] | Úspora SP | potřebná úspora emisí v %

## staré hodnoty
| Příloha č. 2 | [7 empty] | Strana 3/4 | [6 empty] | Strana 4/4
výpočet potřeby FAME dle potřebné úspory emisí
[5 empty] | Objem | Hodnoty | Jednotky
| odhadovaný výdej do VDO - BA (v m3) | 0 |  |  | l |  |  |  |  | plnění přes CNG a LPG přes sdružení |  |  |  | legenda | MBA | množství BA očištěného o veškerou biosložku v L15 (litrech při 15 stupních C)
| % ETOH | 4.7 | BA | MBA | 0 | 0 | l | [7 empty] | HBA | výhřevnost v MJ/l u BA
| m3 ETOH v BA | 0 |  | HBA |  | 32 | MJ/l |  |  | CNG | MCNG | 0 | kg |  | EBA | emise g CO2/MJ u BA
|  |  |  | EBA |  | 83.8 | gCO2/MJ | vzorec |  |  | HCNG | 49 | MJ/kg |  | PBA | HBA*EBA
|  |  |  | PBA |  | 0 | gCO2 | 0 | m3 |  | ECNG | 69.3 | gCO2/MJ |  | MEt | množství ETOH (ethanolu) v L15 (litrech při 15 stupních C)
|  |  | EtOH | MEt | 0 | 0 | l |  |  |  | PCNG | 0 | gCO2 |  | HEt | výhřevnost v MJ/l u ETOH
|  |  |  | HEt |  | 21 | MJ/l | bio v NM | [6 empty] | EEt | emise g CO2/MJ u ETOH
|  |  |  | EEt |  | 25 | gCO2/MJ | 0 | m3 | [5 empty] | PEt | HET*EET
|  |  |  | PEt |  | 0 | gCO2 |  |  | LPG | MLPG | 0 | kg |  | MMN | množství NM očištěného o veškerou biosložku v L15 (litrech při 15 stupních C)
| odhadovaný výdej do VDO - NM (v m3) | 0 | MN | MMN | 0 | 0 | l |  |  |  | HLPG | 46 | MJ/kg |  | HMN | výhřevnost v MJ/l u NM
| % FAME | 6.7 |  | HMN |  | 36 | MJ/l |  |  |  | ELPG | 73.6 | gCO2/MJ |  | EMN | emise g CO2/MJ u NM
| m3 FAME v NM | 0 |  | EMN |  | 83.8 | gCO2/MJ |  |  |  | PLPG | 0 | gCO2 |  | PMN | HNM*ENM
| výsledná potřeba odběru B100 | 0 |  | PMN |  | 0 | gCO2 | [7 empty] | MFAME | množství FAME v L15 (litrech při 15 stupních C)
|  |  | FAME | MFAME | 0 | 0 | l | [7 empty] | HFAME | výhřevnost v MJ/l u FAME
|  |  |  | HFAME |  | 33 | MJ/l | [7 empty] | EFAME | emise g CO2/MJ u FAME
|  |  |  | EFAME |  | 29 | gCO2/MJ | [7 empty] | PFAME | HFAME*EFAME
|  |  |  | PFAME |  | 0 | gCO2 | [7 empty] | MCNG | množství CNG v kg
[7 empty] | gCO2/MJ |  |  | výsledná potřeba odběru B100 |  |  |  |  | HCNG | výhřevnost v MJ/kg u CNG
|  |  |  | Úspora SP |  | 3.5 | % |  |  | 0 | m3 |  |  |  | ECNG | emise g CO2/MJ u CNG
[10 empty] | (plusová hodnota povinnost odběru, mínusová přeplnění možné započítat v rámci kalendářního roku) |  |  |  |  | PCNG | HCNG*ECNG
|  |  | volitelná hodnota | [11 empty] | MLPG | množství LPG v kg
[15 empty] | HLPG | výhřevnost v MJ/kg u LPG
[15 empty] | ELPG | emise g CO2/MJ u LPG
vzorec pro výpočet množství B100 | [14 empty] | PLPG | HLPG*ELPG
=((J14*J15*(83,8-0,838*J23-J16))+(Q7*Q8*(83,8-0,838*J23-Q9))+(Q13*Q14*(83,8-0,838*J23-Q15))+(J6*J7*(83,8-0,838*J23-J8))+(J10*J11*(83,8-0,838*J23-J12)))/(J19*(J20-83,8+0,838*J23))/1000-M12 | [14 empty] | Úspora SP | potřebná úspora emisí v %