## Příloha č. 1
Příloha č. 1 zadávací dokumentace č. 197/17/OCN
Technická specifikace
Typ vozidla |  | Malé užitkové vozidlo |  | Velké užitkové vozidlo pro 3 osoby |  | Velké užitkové vozidlo pro 6 osob |  | Terénní užitkové vozidlo
Výrobce a název modelu (vyplní uchazeč)
Číslo kategorie |  | Kategorie 5 |  | Kategorie 6 |  | Kategorie 7 |  | Kategorie 8
Roční nájezd (nájezd ročně km celkem) |  | 20000 |  | 30000 |  | 30000 |  | 30000
řádek č. | Minimální technické požadavky | Požadovaná specifikace | Nabídka uchazeče | Požadovaná specifikace | Nabídka uchazeče | Požadovaná specifikace | Nabídka uchazeče | Požadovaná specifikace | Nabídka uchazeče
1 | Kategorie vozidla | N1 |  | N1 |  | M1 |  | N1G
2 | Počet sedadel | 2 |  | 3 |  | 6 |  | 5
3 | Palivo | benzín |  | diesel |  | diesel |  | diesel
4 | Motor o výkonu minimálně (KW) | 70 |  | 75 |  | 75 |  | 90
5 | Zdvihový objem motoru minimálně (ccm) | 900 |  | 1900 |  | 1900 |  | 1900
6 | Typ karoserie | VAN |  | VAN |  | Kombi VAN |  | Double Cab, pick-up, s Hardtop zavazadlovým prostorem
7 | Skříňová nástavba nákladového postoru | [6 empty] | ano, odjímatelná střecha bez oken
8 | Převodovka | manuální min. 5 st. |  | manuální min. 6 st. |  | manuální min. 6 st. |  | manuální min. 6 st.
9 | Emisní norma min. | EURO 6 |  | EURO 6 |  | EURO 6 |  | EURO 6
10 | Rozvor minimálně (mm) | 2400 |  | 2900 |  | 2900 |  | 3200
11 | Přepážka mezi sedadly cestujících a nákladovým prostorem | pevná |  | pevná |  | nastavitelná za jednotlivé řady sedadel a vyjímatelná
12 | Minimální šířka nákladového prostoru (mm) | [6 empty] | 1450
13 | Minimální délka nákladového prostoru za 1. řadou sedadel (mm) |  |  | 2000 |  | 2000
14 | Minimální délka nákladového prostoru za 2. řadou sedadel (mm) |  |  |  |  | 1500
15 | Šířka zadního otvoru ve výšce 1200 mm od podlahy minimálně (mm) |  |  | 1300 |  | 1300
16 | Šířka nákladového prostoru mezi podběhy kol - minimálně (mm) | 1000
17 | Maximální délka nákladového prostoru - minimálně (mm) | 1600 | [5 empty] | 1500
18 | Minimální objem nákladového prostoru (litry) | 2000
19 | Výška nákladového prostoru minimálně(mm) | 1200
20 | Výška zadních dveří nákladového prostoru minimálně (mm) | 1050 |  | 1500 |  | 1500
21 | Výška bočních dveří nákladového prostoru minimálně (mm) | 1050
22 | Otevírání zadních dvěří nákladového prostoru | křídlové |  | křídlové |  | křídlové
23 | Šířka bočního otvoru nákladového prostoru minimálně (mm) | 400
24 | Pohon | přední |  | přední |  | přední |  | všech 4 kol
Minimální vybavení vozu
1 | Antiblokový systém (ABS) | ano |  | ano |  | ano |  | ano
2 | Elektronický stabilizační systém (ESP) | ano |  | ano |  | ano |  | ano
3 | Automatické zapínání denního svícení po startu motoru | ano |  | ano |  | ano |  | ano
4 | Airbag řidiče a spolujezdce | ano |  | ano |  | ano |  | ano
5 | Boční airbagy minimálně vpředu | ano |  | ano |  | ano |  | ano
6 | Hlavové airbagy vpředu | ano |  | ano |  | ano |  | ano
7 | Výškově a podélně manuálně nastavitelné sedadlo řidiče a spolujezdce | ano |  | minimálně řidiče |  | minimálně řidiče |  | ano
8 | Na všech sedadlech bezpečnostní pásy, s kontrolou nezapnutí pásu min. u řidiče | ano |  | ano |  | ano |  | ano
9 | Druhá řada sedadel dělené sklopné a vyjímatelná |  |  |  |  | ano
10 | Povinná výbava dle platné legislativy ČR (náhradní žárovky a pojistky, klíč na matice kol, hever, výstražný trojúhelník, lékárnička a reflexní vesta) | ano |  | ano |  | ano |  | ano
11 | Posilovač řízení | ano |  | ano |  | ano |  | ano
12 | Elektrické ovládání oken minimálně | vpředu |  | vpředu |  | vpředu |  | vpředu
13 | El. nastavitelná a vyhřívaná vnější zrcátka | ano |  | ano |  | ano |  | ano
14 | Imobilizer | ano |  | ano |  | ano |  | ano
15 | Výškově a osově nastavitelný volant | ano |  | ano |  | ano |  | minimálně výškově
16 | Čalounění sedadel látkové | ano |  | ano |  | ano |  | ano
17 | Klimatizace manuální | ano |  | ano |  | ano |  | ano
18 | Přední mlhové světlomety | ano |  | ano |  | ano |  | ano
19 | Parkovací senzory s akustickou signalizací min. zadní | ano |  | ano |  | ano |  | ano
20 | Ukazatel vnější teploty | ano |  | ano |  | ano |  | ano
21 | Koberečky gumové originální (bez zavazadlového prostoru) | ano |  | ano |  | ano |  | ano
22 | Dálkové ovládání centrálního zamykání | ano |  | ano |  | ano |  | ano
23 | Možnost dálkového otevření pouze zavazadlového prostoru | ano |  | ano |  | ano |  | ne
24 | Disky kol z lehkých slitin | ne |  | ne |  | ne |  | ne
25 | Plnohodnotné rezervní kolo | ano |  | ano |  | ano |  | ano
26 | Vyhřívané zadní okno (pokud je na vozidle) | ano |  | ano |  | ano |  | ano
27 | Zadní stěrač (pokud je na vozidle zadní okno) | ano |  | ano |  | ano |  | ne
28 | Autoradio s CD nebo vstupem na SD nebo USB | ano |  | ano |  | ano |  | ano
29 | Palubní počítač | ano |  | ano |  | ano |  | ano
30 | Bluetooth handsfree (integrovaná součást vozidla) | ano |  | ano |  | ano |  | ano
31 | Osvětlení zavazadlového prostoru | ano |  | ano |  | ano |  | ano
32 | Systém kontroly tlaku v pneumatikách | ano |  | ano |  | ano |  | ano
33 | Barva interiéru tmavá (černá, šedá, černo-šedá) | ano |  | ano |  | ano |  | ano
34 | Tažné zařízení | ne |  | ano |  | ano |  | ano
35 | Možnost dodatečné montáže tažného zařízení | ano |  | ne |  | ne |  | ne
36 | Barva karoserie | bílá |  | bílá |  | bílá |  | bílá

## Příloha č. 2
Příloha č. 2 zadávací dokumentace č. 197/17/OCN
Kalkulace nabídky a vyhodnocení nákladů (za dobu nájmu vozidla)
řádek č. | Typ vozidla | Malé užitkové vozidlo | Velké užitkové vozidlo pro 3 osoby | Velké užitkové vozidlo pro 6 osob | Terénní užitkové vozidlo | POZN.:
| Číslo kategorie | Kategorie 5 | Kategorie 6 | Kategorie 7 | Kategorie 8 | určeno zadavatelem v Příloze č. 1
1 | Výrobce a název modelu: |  |  |  |  | vyplní uchazeč
2 | Roční nájezd km | 20000 | 30000 | 30000 | 30000 | stanoveno zadavatelem
3 | Doba nájmu v měsících | 60 | 60 | 60 | 60 | stanoveno zadavatelem
4 | Volné km celkem za dobu leasingu pro vícenajeté km | 5000 | 5000 | 5000 | 5000 | stanoveno zadavatelem
5 | Volné km celkem za dobu leasingu pro méněnajeté km | 5000 | 5000 | 5000 | 5000 | stanoveno zadavatelem
6
7 | Druh PHM (benzín/nafta) | BA (natural 95) | NM (nafta motorová) | NM (nafta motorová) | NM (nafta motorová) | stanoveno zadavatelem
8 | Cena 1 litr PHM v Kč bez DPH | 23.4 | 22.16 | 22.16 | 22.16 | doplněno hodnotitelem, použita interní data
9 | Katalogová cena vozidla dle kategorie od výrobce bez slevy v Kč bez DPH |  |  |  |  | vyplní uchazeč
10 | Výše slevy na vozidlo v % (z ceny dle katalogového ceníku výrobce) |  |  |  |  | vyplní uchazeč
11 | Pořizovací cena vozu po slevě v Kč bez DPH | 0 | 0 | 0 | 0 | vyplní se automaticky
12 | Další náklady v Kč bez DPH (náklady, které nejsou zahrnuty v ceně vozidla na ř. 15 a vstupují do celkové vstupní ceny vozidla - doplňuje se již konečná cena po slevě, ve výběrovém řízení se nevyplňuje, použije se v případě potřeby v letech následujících) |  |  |  |  | ve výběrovém řízení uchazeč nevyplňuje
13 | Seznam položek, které jsou zahrnuty v částce na ř. 12 | vypište položky, které jsou zahrnuty v částce na ř. 16 | vypište položky, které jsou zahrnuty v částce na ř. 16 | vypište položky, které jsou zahrnuty v částce na ř. 16 | vypište položky, které jsou zahrnuty v částce na ř. 16 | ve výběrovém řízení uchazeč nevyplňuje
14 | Celková vstupní cena vozidla (součet ř. 12 a ř. 11) | 0 | 0 | 0 | 0 | vyplní se automaticky
15 | Sazba za přejetý km v Kč bez DPH/km |  |  |  |  | vyplní uchazeč
16 | Sazba za nedojetý km |  |  |  |  | vyplní uchazeč
17 | Kombinovaná průměrná spotřeba v l/100 km (oficiální údaj udávaný výrobcem vozidla) |  |  |  |  | vyplní uchazeč
18 | Cena za operativní leasing v Kč/měs | 0 | 0 | 0 | 0 | vyplní se automaticky, součet finanční části a části služeb
19 | Finanční leasing (jistina + úrok) v Kč/měs | 0 | 0 | 0 | 0 | vyplní se automaticky
20 | Koeficient pro výpočet splátky finančního leasingu v % |  |  |  |  | vyplní uchazeč
21 | Doprovodné služby v Kč/měs (součet řádků 22 až 30) | 0 | 0 | 0 | 0 | vyplní se automaticky, součet částek za níže uvedené položky
22 | Servis a údržba a opravy vozidla v Kč/měs |  |  |  |  | vyplní uchazeč
23 | Pneuservis, pneumatiky v Kč/měs |  |  |  |  | vyplní uchazeč
24 | Zákonné pojištění odpovědnosti z provozu (povinné ručení) v Kč/měs |  |  |  |  | vyplní uchazeč
25 | Silníční daň v Kč/měs |  |  |  |  | vyplní uchazeč
26 | Dálniční známka (roční poplatek za užívání dálnic) ČR v Kč/měsíc |  |  |  |  | vyplní uchazeč
27 | Pick-up servis v případě servisu a oprav a pneuservisu v Kč/měsíc |  |  |  |  | vyplní uchazeč
28 | Poplatek za rádio v Kč/měsíc |  |  |  |  | vyplní uchazeč
29 | Asistenční služba v Kč/měsíc |  |  |  |  | vyplní uchazeč
30 | Poplatek za správu (management fee) v Kč/měsíc |  |  |  |  | vyplní uchazeč
31
32 | Cena za operativní leasing včetně služeb v Kč bez DPH - paušál | 0 | 0 | 0 | 0 | vyplní se automaticky
33 | Cena za PHM za dobu nájmu při dodržení nájezdu kalklulovaných km | 0 | 0 | 0 | 0 | vyplní se automaticky
34 | Náklady na km ujeté nad rámec LS (předpoklad přejetí o 10 000 km) | 0 | 0 | 0 | 0 | vyplní se automaticky
35
36 | Total cost of ownership (TCO) během 60 měsíců bez DPH | 0 | 0 | 0 | 0 | vyplní se automaticky
37 | TCO/km v Kč bez DPH | 0 | 0 | 0 | 0 | vyplní se automaticky
38
39 | Minimální odběr vozů | 0 | 1 | 0 | 12 | zadáno Zadavatelem
40 | Další možný odběr po dobu 60 měsíců od podpisu smlouvy | 3 | 2 | 1 | 1 | zadáno Zadavatelem
41 | Počet vozů k nacenění | 3 | 3 | 1 | 13 | vyplní se automaticky
42
43 | Vypočtené náklady životního cyklu dle kategorií vozidel - bez PHM | 0 | 0 | 0 | 0 | vyplní se automaticky
44 | Vypočtené náklady životního cyklu dle kategorií vozidel - včetně PHM | 0 | 0 | 0 | 0 | vyplní se automaticky
45
46 | Celkové vypočtené náklady životního cyklu - bez pohonných hmot |  |  |  | 0 | Vypočte se automaticky
47 | Celkové vypočtené náklady životního cyklu - pro účel vyhodnocení nabídky (TCO) |  |  |  | 0 | Vypočte se automaticky