## DHP
Číslo zakázky: 11923876D/10
ČEPRO, a.s., sklad Mstětice
sazba DPH | název | jed. | počet | jed. cena dodávky | dodávka celkem | jed. cena montáže | montáž celkem
| TECHNOLOGIE |  | .
21% | Demontáž stávající ústředny DHP | ks | 1 |  | 0 |  | 0
21% | Demontáž stávajících uhlovodíkových detektorů do prostor s nebezpečím výbuchu hořlavých plynů a par | ks | 14 |  | 0 |  | 0
21% | Uložení prvku DHP do grafických map programu AlVis | ks | 14 |  | 0 |  | 0
21% | Ústředna DHP obsahující zdroj, minimálně tři vstupy pro připojení detektorů, šest poplachových výstupů (3x10%DMV a 3x20%DMV z jednotlivých detektorů), tři poruchové výstupy z jednotlivých detektorů a dva centrální poplachové výstupy (10%DMV a 20%DMV) pro spuštění světelné signalizace | ks | 1 |  | 0 |  | 0
21% | Ústředna DHP obsahující zdroj, minimálně jedenáct vstupů pro připojení detektorů, dvacetdva poplachových výstupů (11x10%DMV a 11x20%DMV z jednotlivých detektorů), jedenáct poruchových výstupů z jednotlivých detektorů a dva centrální poplachové výstupy (10%DMV a 20%DMV) pro spuštění světelné signalizace a zapnutí VZT | ks | 1 |  | 0 |  | 0
21% | Detektor uhlovodíkových par s infračerveným senzorem (IR) v provedení do prostor s nebezpečím výbuchu hořlavých plynů a par (nastavení koncentrací 10%DMV a 20%DMV) | ks | 14 |  | 0 |  | 0
21% | Venkovní zábleskový maják 9-28V DC -oranžový | ks | 2 |  | 0 |  | 0
21% | Venkovní zábleskový maják 9-28V DC -červený | ks | 2 |  | 0 |  | 0
21% | Patice pro venkovní zábleskový maják, minimálně IP54 | ks | 4 |  | 0 |  | 0
21% | Časové zpožďovací relé (cívka 24V DC, kontakt 230V) | ks | 1 |  | 0 |  | 0
21% | Certifikovaná požární ucpávka | ks | 8 |  | 0 |  | 0
| ROZVODY |  | .
21% | Demontáž stávajících krabic DHP | ks | 4 |  | 0 |  | 0
21% | Demontáž stávajících kabelových rozvodů DPH | m | 3676 |  | 0 |  | 0
21% | Demontáž stávajících kabelových tras DHP | m | 1212 |  | 0 |  | 0
21% | Sdělovací stíněný kabel J-Y(St)Y 2x2x0,8mm | m | 426 |  | 0 |  | 0
21% | Sdělovací stíněný kabel J-Y(St)Y 10x2x0,8mm | m | 94 |  | 0 |  | 0
21% | Sdělovací stíněný kabel JYTY 4x1mm2 | m | 4142 |  | 0 |  | 0
21% | Silový kabel CYKY 2x1,5mm2 | m | 285 |  | 0 |  | 0
21% | Silový kabel CYKY 3x1,5mm2 | m | 58 |  | 0 |  | 0
21% | Uzemňovací vodič CY 4mm2 (zelenožlutý) | m | 275 |  | 0 |  | 0
21% | Uzemňovací svorka na potrubí (AB, ZSA16) | ks | 168 |  | 0 |  | 0
21% | Nerezový pásek pro uzemňovací svorku na potrubí | ks | 56 |  | 0 |  | 0
21% | Vkládací lišta z plastické hmoty LV 24x22 | m | 36 |  | 0 |  | 0
21% | Vkládací lišta z plastické hmoty LV 40x40 | m | 30 |  | 0 |  | 0
Ocelová elektroinstalační trubka
21% | vnější průměr dle EN 20mm | m | 213 |  | 0 |  | 0
21% | vnější průměr dle EN 25mm | m | 54 |  | 0 |  | 0
Kovová příchytka OMEGA pro upevnění trubek
21% | o vnějším průměru dle EN 20mm | m | 196 |  | 0 |  | 0
21% | o vnějším průměru dle EN 25mm | m | 51 |  | 0 |  | 0
21% | Kovová příchytka pro upevnění kabelů na lávky Sonap | ks | 36 |  | 0 |  | 0
21% | Ocelový kabelový žlab 60x100mm včetně spojovacího i upevňovacího materiálu | m | 417 |  | 0 |  | 0
21% | Ocelové víko pro kabelový žlab | m | 417 |  | 0 |  | 0
Ocelový držák pro upevnění kabelového žlabu
21% | na kabelový most (výložník) | ks | 658 |  | 0 |  | 0
21% | na potrubní most (výložník s objímkou) | ks | 145 |  | 0 |  | 0
21% | Ocelová nosná konstrukce pro upevnění detektoru | ks | 14 |  | 0 |  | 0
21% | Nástěnná krabice z plastické hmoty pro ukončení šesti kabelů | ks | 1 |  | 0 |  | 0
21% | Venkovní nástěnná krabice z plastické hmoty pro ukončení dvou kabelů | ks | 1 |  | 0 |  | 0
21% | Nástěnná krabice do prostor s nebezpečím výbuchu hořlavých plynů a par (zóna 1) pro ukončení jednoho kabelu | ks | 4 |  | 0 |  | 0
21% | Jednopólový jistič 230V/10A | ks | 2 |  | 0 |  | 0
21% | Drobný instalační a spojovací materiál | ks | 1 |  | 0 |  | 0
| REKAPITULACE |  | .
21% | DODÁVKA TECHNOLOGIE |  | .
21% | MONTÁŽ TECHNOLOGIE |  | .
21% | DODÁVKA ROZVODU |  | .
21% | MONTÁŽ ROZVODU |  | .
21% | MONTÁŽNÍ PLOŠINA PRO PRÁCE VE VÝŠKÁCH | hod | 24
21% | ZAPOJENÍ DHP DO SYSTÉMU EPS | hod | 4
21% | OŽIVENÍ, ODZKOUŠENÍ A FUNKČNÍ ZKOUŠKY | hod | 16
21% | VÝCHOZÍ REVIZE | hod | 16
21% | KONTROLA TIČR
21% | PROJEKTOVÁ DOKUMENTACE SS | hod | 32
21% | CESTOVNÉ A NOCLEŽNÉ |  | .
| CENA BEZ DPH |  | . |  |  |  | 0
| DPH 21% |  | . |  |  |  | 0
| CENA CELKEM |  | . |  |  |  | 0