## KRYCÍ LIST
R E K A P I T U L A C E O D H A D U N Á K L A D Ů
Stupeň dokumentace: |  |  |  | DPS
Název stavby: |  |  |  | Rekonstrukce odlučovače ropných látek
Číslo stavby: |  |  |  | 11-8283-0201
CPV: |  |  |  | 45454100-5
CZ - CPA ( klasifikace produkce ) |  |  |  | 41.00.26
CZ - NUTS (kód místa plnění) |  |  |  | CZ0423 565709
Hněvice - ORL
celkem Kč (bez DPH)
číslo | Název SO | ZRN | popl.skládka | celkem
STAVEBNÍ OBJEKTY | STAVEBNÍ OBEKTY
SO 0001 - Stavební část
01 | DSO 0001.01 - stáčiště | 0 | 0 | 0
02 | DSO 0001.02 - retenční nádrž | 0 | 0 | 0
03 | DSO 0001.03 - ORL | 0 | 0 | 0
SO 0002 - Vzduchotechnika
04 | SO 0002 - vzduchotechnika | 0 | 0 | 0
SO 0003 - Trubní řady, zpevněné plochy a terénní úpravy
05 | SO 0003 - trubní řady, zpevněné plochy a terénní úpravy | 0 | 0 | 0
SO - STAVEBNÍ OBJEKTY Celkem |  | 0 | 0 | 0
PROVOZNÍ SOUBORY | STAVEBNÍ OBEKTY
PS 0001 - Strojně technologická část
06 | DPS 0001.01 - stáčiště | 0 | 0 | 0
07 | DPS 0001.02 - obslužna k objektu 321 | 0 | 0 | 0
08 | DPS 0001.03 - retenční nádrž | 0 | 0 | 0
09 | DPS 0001.04 - ORL | 0 | 0 | 0
PS 0002 - Elektro-část
010 | PS 0002 - elektro-část | 0 | 0 | 0
PS 0003 - SŘTP
011 | PS 0003 - SŘTP | 0 | 0 | 0
PS - PROVOZNÍ SOUBORY Celkem |  | 0 | 0 | 0
SO + PS CELKEM |  | 0 | 0 | 0
012 | Vedlejší rozpočtové náklady (NUS) celkem bez DPH |  |  | 0
ON - ostatní náklady
viz příloha F Soupis prací - odst.1.1.6 - Návrh provozního řádu a provozního řádu pro zkušební provoz
viz příloha F Soupis prací - odst.1.1.4.2 - Dokumentace skutečného provedení stavby
viz příloha F Soupis prací - odst.1.1.3 - Fotodokumentace
viz příloha F Soupis prací - odst.1.1.4.1 - Zpracování výrobně - dodavatelské dokumentace stavby
viz příloha F Soupis prací - odst.1.1.8 - Doklady požadované k předání a převzetí díla
viz příloha F Soupis prací - odst.1.1.5 - Individuální, komplexní a garanční zkoušky
viz příloha F Soupis prací - odst.1.1.7 - Zkušební provoz
viz příloha F Soupis prací - odst.1.1.11 - Zaškolení pracovníků provozovatele
viz příloha F Soupis prací - odst.1.1.10 - Provizorní zařízení po dobu rekonstrukce
013 | ON - ostatní náklady CELKEM |  |  | 0
Celkem náklady (SO+PS+VRN+ON) bez DPH |  |  |  | 0
Je-li v názvu položky v kontrolním rozpočtu nebo v soupisu prací uvedena v kolonce "Popis" obchodní značka jakéhokoliv materiálu, výrobku nebo technologie, má tento název pouze informativní charakter. Pro ocenění a následně pro realizaci je možné použít jiný materiál, výrobek nebo technologii, se srovnatelnými nebo lepšími užitnými vlastnostmi, které odpovídají požadavkům dokumentace.

## Rekapitulace stavby
Export Komplet | [28 empty] | 2.0 | [5 empty] | False | False | {428da504-b121-45c6-9047-6b645a235583}
[20 empty] | >> skryté sloupce << | [13 empty] | 0,01 | 21
[34 empty] | 0,01 | 15
|  | REKAPITULACE STAVBY | [18 empty] | v --- níže se nacházejí doplnkové a pomocné údaje k sestavám --- v | [11 empty] | Návod na vyplnění | 0,001
|  | Stavba: |  |  |  |  | Rekonstrukce odlučovače ropných látek | [26 empty] | 0,01
|  | KSO: |  |  |  |  | 814 21 | [8 empty] | CC-CZ: |  | 12523 | [15 empty] | 0,01
|  | Místo: |  |  |  |  | Hněvice | [8 empty] | Datum: |  | prosinec 2019 | [15 empty] | 0,01
|  | CZ-CPV: |  |  |  |  | 45454100-5 | [8 empty] | CZ-CPA: |  | 41.00.26 | [15 empty] | 0,01
|  | Zadavatel: | [13 empty] | IČ: |  | 60193531 | [15 empty] | 0,01
|  |  | ČEPRO, a.s. | [12 empty] | DIČ: |  | CZ60193531 | [15 empty] | 0,01
0,01
|  | Uchazeč: | [13 empty] | IČ: |  | Vyplň údaj | [15 empty] | 0,01
|  |  | Vyplň údaj | [12 empty] | DIČ: |  | Vyplň údaj | [15 empty] | 0,01
False
Poznámka:
Soupis prací je sestaven s využitím Cenové soustavy ÚRS. Položky, které pochází z této cenové soustavy, jsou ve sloupci 'Cenová soustava' označeny popisem 'CS ÚRS' a úrovní příslušného kalendářního pololetí. Veškeré další informace vymezující popis a podmínky použití těchto položek z Cenové soustavy, které nejsou uvedeny přímo v soupisu prací, jsou neomezeně dálkově k dispozici na www.cs-urs.cz, sekce Cenové a technické podmínky.
|  | Cena bez DPH | [13 empty] | 0
[8 empty] | Sazba daně |  |  | Základ daně |  |  |  |  | Výše daně
|  | DPH |  | základní |  |  |  | 21% |  |  | 0 |  |  |  |  | 0
|  |  |  | snížená |  |  |  | 15% |  |  | 0 |  |  |  |  | 0
|  |  |  | zákl. přenesená |  |  |  | 21% |  |  | 0 |  |  |  |  | 0
|  |  |  | sníž. přenesená |  |  |  | 15% |  |  | 0 |  |  |  |  | 0
|  |  |  | nulová |  |  |  | 0% |  |  | 0 |  |  |  |  | 0
|  | Cena s DPH | [6 empty] | v |  |  | CZK |  |  |  | 0
|  | Projektant | [11 empty] | Zpracovatel
|  | Datum a podpis: | [7 empty] | Razítko |  |  |  | Datum a podpis: |  |  | Razítko
|  | Objednavatel | [11 empty] | Uchazeč
|  | Datum a podpis: | [7 empty] | Razítko |  |  |  | Datum a podpis: |  |  | Razítko
REKAPITULACE OBJEKTŮ STAVBY A SOUPISŮ PRACÍ
| Stavba: | [6 empty] | Rekonstrukce odlučovače ropných látek
| Místo: | [6 empty] | Hněvice | [6 empty] | Datum: |  | prosinec 2019
| Zadavatel: | [6 empty] | ČEPRO, a.s. | [12 empty] | Informatívní údaje z listů zakázek
Uchazeč:
| Kód |  |  |  | Popis | [7 empty] | Cena bez DPH [CZK] |  |  |  |  | Cena s DPH [CZK] | Typ |  | z toho Ostat. náklady [CZK] | DPH [CZK] | Normohodiny [h] | DPH základní [CZK] | DPH snížená [CZK] | DPH základní přenesená [CZK] | DPH snížená přenesená [CZK] | Základna DPH základní | Základna DPH snížená | Základna DPH zákl. přenesená | Základna DPH sníž. přenesená | Základna DPH nulová
| Náklady z rozpočtů | [11 empty] | 0 |  |  |  |  | 0 |  |  | 0 | 0 | 0 | 0 | 0 | 0 | 0 | 0 | 0 | 0 | 0 | 0 |  | D | 0 | ###NOIMPORT### | IMPORT | {428da504-b121-45c6-9047-6b645a235583} | {00000000-0000-0000-0000-000000000000} | 814 21
|  | 01-03 |  |  |  | SO 0001 - Stavební část | [6 empty] | 0 |  |  |  |  | 0 | STA |  | 0 | 0 | 0 | 0 | 0 | 0 | 0 | 0 | 0 | 0 | 0 | 0 |  | D | 1 | ###NOIMPORT### | IMPORT | {62d50a6e-daa5-4bf2-bfa0-f5adff674ba1} | {428da504-b121-45c6-9047-6b645a235583} | 814 21 | 2
/ |  |  | 01 |  |  |  | DSO 0001.01 - stáčiště | [5 empty] | 0 |  |  |  |  | 0 | Soupis |  | 0 | 0 | 0 | 0 | 0 | 0 | 0 | 0 | 0 | 0 | 0 | 0 |  |  | 2 |  | IMPORT | {883ba23a-8747-4238-b203-14c2e6a56a65} | {62d50a6e-daa5-4bf2-bfa0-f5adff674ba1} | 814 21
/ |  |  | 02 |  |  |  | DSO 0001.02 - retenční nádrž | [5 empty] | 0 |  |  |  |  | 0 | Soupis |  | 0 | 0 | 0 | 0 | 0 | 0 | 0 | 0 | 0 | 0 | 0 | 0 |  |  | 2 |  | IMPORT | {2600eae0-1015-4787-8a69-444586c827a9} | {62d50a6e-daa5-4bf2-bfa0-f5adff674ba1} | 814 21
/ |  |  | 03 |  |  |  | DSO 0001.03 - ORL | [5 empty] | 0 |  |  |  |  | 0 | Soupis |  | 0 | 0 | 0 | 0 | 0 | 0 | 0 | 0 | 0 | 0 | 0 | 0 |  |  | 2 |  | IMPORT | {4c664527-1306-4952-98cf-3cc2d80c8904} | {62d50a6e-daa5-4bf2-bfa0-f5adff674ba1} | 814 21
/ |  | 04 |  |  |  | SO 0002 - Vzduchotechnika | [6 empty] | 0 |  |  |  |  | 0 | STA |  | 0 | 0 | 0 | 0 | 0 | 0 | 0 | 0 | 0 | 0 | 0 | 0 |  |  | 1 |  | IMPORT | {7bb07369-ce4c-4bb3-a1f3-492e8ca5aa09} | {428da504-b121-45c6-9047-6b645a235583} | 814 21 | 2
/ |  | 05 |  |  |  | SO 0003 - Trubní řady, zpevněné plochy a terénní úpravy | [6 empty] | 0 |  |  |  |  | 0 | STA |  | 0 | 0 | 0 | 0 | 0 | 0 | 0 | 0 | 0 | 0 | 0 | 0 |  |  | 1 |  | IMPORT | {08eea861-45bb-4493-a00d-13d0d45ddb48} | {428da504-b121-45c6-9047-6b645a235583} | 814 21 | 2
|  | 06-09 |  |  |  | PS 0001 - Strojně technologická část | [6 empty] | 0 |  |  |  |  | 0 | PRO |  | 0 | 0 | 0 | 0 | 0 | 0 | 0 | 0 | 0 | 0 | 0 | 0 |  | D | 1 | ###NOIMPORT### | IMPORT | {7141c5b7-5cb7-4932-833f-5701003e3270} | {428da504-b121-45c6-9047-6b645a235583} | 814 21 | 2
/ |  |  | 06 |  |  |  | DPS 0001.01 - stáčiště | [5 empty] | 0 |  |  |  |  | 0 | Soupis |  | 0 | 0 | 0 | 0 | 0 | 0 | 0 | 0 | 0 | 0 | 0 | 0 |  |  | 2 |  | IMPORT | {31314838-b178-4df8-919f-0fd635c546f2} | {7141c5b7-5cb7-4932-833f-5701003e3270} | 814 21
/ |  |  | 07 |  |  |  | DPS 0001.02 - obslužna k objektu 321 | [5 empty] | 0 |  |  |  |  | 0 | Soupis |  | 0 | 0 | 0 | 0 | 0 | 0 | 0 | 0 | 0 | 0 | 0 | 0 |  |  | 2 |  | IMPORT | {cf558775-e4c4-473a-9aa8-4d9cab859237} | {7141c5b7-5cb7-4932-833f-5701003e3270} | 814 21
/ |  |  | 08 |  |  |  | DPS 0001.03 - retenční nádrž | [5 empty] | 0 |  |  |  |  | 0 | Soupis |  | 0 | 0 | 0 | 0 | 0 | 0 | 0 | 0 | 0 | 0 | 0 | 0 |  |  | 2 |  | IMPORT | {33f17dba-c97d-4fb0-bc01-4b2daa76c543} | {7141c5b7-5cb7-4932-833f-5701003e3270} | 814 21
/ |  |  | 09 |  |  |  | DPS 0001.04 - ORL | [5 empty] | 0 |  |  |  |  | 0 | Soupis |  | 0 | 0 | 0 | 0 | 0 | 0 | 0 | 0 | 0 | 0 | 0 | 0 |  |  | 2 |  | IMPORT | {71bbcec7-9d3b-4de0-ad19-e7011ec99e8b} | {7141c5b7-5cb7-4932-833f-5701003e3270} | 814 21
/ |  | 010 |  |  |  | PS 0002 - Elektro-část | [6 empty] | 0 |  |  |  |  | 0 | PRO |  | 0 | 0 | 0 | 0 | 0 | 0 | 0 | 0 | 0 | 0 | 0 | 0 |  |  | 1 |  | IMPORT | {659d0537-4745-4d6c-a529-80f8a1160fed} | {428da504-b121-45c6-9047-6b645a235583} | 814 21 | 2
/ |  | 011 |  |  |  | PS 0003 - SŘTP | [6 empty] | 0 |  |  |  |  | 0 | PRO |  | 0 | 0 | 0 | 0 | 0 | 0 | 0 | 0 | 0 | 0 | 0 | 0 |  |  | 1 |  | IMPORT | {db47c72d-70d0-47ba-ad49-411d40bae954} | {428da504-b121-45c6-9047-6b645a235583} | 814 21 | 2
/ |  | 012 |  |  |  | VRN - Vedlejší rozpočtové náklady | [6 empty] | 0 |  |  |  |  | 0 | VON |  | 0 | 0 | 0 | 0 | 0 | 0 | 0 | 0 | 0 | 0 | 0 | 0 |  |  | 1 |  | IMPORT | {d0d74046-8136-46bb-bc4c-ce7567b7c90a} | {428da504-b121-45c6-9047-6b645a235583} | 814 21 | 2
/ |  | 013 |  |  |  | ON - Ostatní náklady | [6 empty] | 0 |  |  |  |  | 0 | OST |  | 0 | 0 | 0 | 0 | 0 | 0 | 0 | 0 | 0 | 0 | 0 | 0 |  |  | 1 |  | IMPORT | {6bd123b2-79d8-4fec-812c-6f48921d32f0} | {428da504-b121-45c6-9047-6b645a235583} | 814 21 | 2

## 01 - DSO 0001.01
[9 empty] | >> skryté sloupce << | [9 empty] | {883ba23a-8747-4238-b203-14c2e6a56a65}
2
| KRYCÍ LIST SOUPISU PRACÍ | [8 empty] | v --- níže se nacházejí doplnkové a pomocné údaje k sestavám --- v | [8 empty] | False
Stavba:
Rekonstrukce odlučovače ropných látek
Objekt:
01-03 - SO 0001 - Stavební část
Soupis:
01 - DSO 0001.01 - stáčiště
| KSO: |  | 814 21 |  |  | CC-CZ: | 12523
| Místo: |  | Hněvice |  |  | Datum: | prosinec 2019
| CZ-CPV: |  | 45454100-5 |  |  | CZ-CPA: | 41.00.26
| Zadavatel: |  |  |  |  | IČ: | 60193531
|  | ČEPRO, a.s. |  |  |  | DIČ: | CZ60193531
| Uchazeč: |  |  |  |  | IČ: | Vyplň údaj
|  | Vyplň údaj |  |  |  | DIČ: | Vyplň údaj
Poznámka:
Je-li v názvu položky v kontrolním rozpočtu nebo v soupisu prací uvedena v kolonce "Popis" obchodní značka jakéhokoliv materiálu, výrobku nebo technologie, má tento název pouze informativní charakter. Pro ocenění a následně pro realizaci je možné použít jiný materiál, výrobek nebo technologii, se srovnatelnými nebo lepšími užitnými vlastnostmi, které odpovídají požadavkům dokumentace.
| Cena bez DPH | [5 empty] | 0
|  |  | Základ daně |  |  | Sazba daně | Výše daně
| DPH | základní | 0 |  |  | 21% | 0
|  | snížená | 0 |  |  | 15% | 0
|  | zákl. přenesená | 0 |  |  | 21% | 0
|  | sníž. přenesená | 0 |  |  | 15% | 0
|  | nulová | 0 |  |  | 0% | 0
| Cena s DPH |  |  | v | CZK |  | 0
| Projektant |  |  | Zpracovatel
| Datum a podpis: |  | Razítko | Datum a podpis: |  |  | Razítko
| Objednavatel |  |  | Uchazeč
| Datum a podpis: |  | Razítko | Datum a podpis: |  |  | Razítko
REKAPITULACE ČLENĚNÍ SOUPISU PRACÍ
Stavba:
Rekonstrukce odlučovače ropných látek
Objekt:
01-03 - SO 0001 - Stavební část
Soupis:
01 - DSO 0001.01 - stáčiště
Místo: |  |  | Hněvice |  |  | Datum: | prosinec 2019
Zadavatel: |  |  | ČEPRO, a.s.
Uchazeč: |  |  | Vyplň údaj
Kód dílu - Popis | [6 empty] | Cena celkem [CZK]
Náklady ze soupisu prací | [6 empty] | 0 | [12 empty] | -1
| HSV - Práce a dodávky HSV | [5 empty] | 0
| 9 - Ostatní konstrukce a práce, bourání | [5 empty] | 0
| PSV - Práce a dodávky PSV | [5 empty] | 0
| 767 - Konstrukce zámečnické | [5 empty] | 0
SOUPIS PRACÍ
Stavba:
Rekonstrukce odlučovače ropných látek
Objekt:
01-03 - SO 0001 - Stavební část
Soupis:
01 - DSO 0001.01 - stáčiště
Místo: |  |  | Hněvice |  |  | Datum: | prosinec 2019
Zadavatel: |  |  | ČEPRO, a.s.
Uchazeč: |  |  | Vyplň údaj
PČ | Typ | Kód | Popis | MJ | Množství | J.cena [CZK] | Cena celkem [CZK] | Cenová soustava |  |  | DPH | J. Nh [h] | Nh celkem [h] | J. hmotnost [t] | Hmotnost celkem [t] | J. suť [t] | Suť Celkem [t]
Náklady soupisu celkem | [6 empty] | 0 | [5 empty] | 0 |  | 0.00309 |  | 0 |  | D | -1 | [10 empty] | 0
| D | HSV | Práce a dodávky HSV |  |  |  | 0 | [5 empty] | 0 |  | 1e-05 |  | 0 | 1 | D | 0 |  |  |  | ROZPOCET | [6 empty] | 0
| D | 9 | Ostatní konstrukce a práce, bourání |  |  |  | 0 | [5 empty] | 0 |  | 1e-05 |  | 0 | 1 | D | 1 |  |  |  | ROZPOCET | [6 empty] | 0
1 | K | 952903100R | Vyčištění objektu stáčiště před provedením vyvložkování vč.likvidace znečištěné vody | kpl | 1 |  | 0 | R-položka |  |  | základní |  | 0 | 1e-05 | 1e-05 | 0 | 0 | 4 | K | 2 |  |  |  | ROZPOCET | 0 | 0 | 0 | 0 | 0 | 1 | 0 | 4 | 1909489152
| PP |  | Vyčištění objektu stáčiště před provedením vyvložkování vč.likvidace znečištěné vody | [15 empty] | PP | 2
| PSC |  | Poznámka k souboru cen: 1. Ceny jsou určeny za zametení prostorů, umytí keramických podlah, vyčištění oken, dveří, zábradlí, potrubí, armatur a jiných konstrukcí a předmětů před předáním stavby do užívání. 2. Množství měrných jednotek se určuje v m2 půdorysné plochy vnějšího obrysu objektu. | [15 empty] | PSC | 2
| VV |  | REKONSTRUKCE ORL HNĚVICE - PODZIM 2019 | [15 empty] | VV | 2 | 1 | True | 0 | ROZPOCET
| VV |  | SO 0001 - STAVEBNÍ ČÁST | [15 empty] | VV | 2 | 1 | True | 0 | ROZPOCET
| VV |  | DSO 0001.01 - STÁČIŠTĚ | [15 empty] | VV | 2 | 1 | True | 0 | ROZPOCET
| VV |  | NOVÝ STAV | [15 empty] | VV | 2 | 1 | True | 0 | ROZPOCET
| VV |  | VYČIŠTĚNÍ NÁDRŽE STÁČIŠTĚ PŘED PROVEDENÍM VYVLOŽKOVÁNÍ | [15 empty] | VV | 2 | 1 | True | 0 | ROZPOCET
| VV |  | "naceněno jako 1x komplet odborným odhadem"1 |  | 1 | [13 empty] | VV | 2 | 2 | True | 0 | ROZPOCET
| VV |  | Součet |  | 1 | [13 empty] | VV | 2 | 4 | True | 1 | ROZPOCET
| D | PSV | Práce a dodávky PSV |  |  |  | 0 | [5 empty] | 0 |  | 0.00308 |  | 0 | 2 | D | 0 |  |  |  | ROZPOCET | [6 empty] | 0
| D | 767 | Konstrukce zámečnické |  |  |  | 0 | [5 empty] | 0 |  | 0.00308 |  | 0 | 2 | D | 1 |  |  |  | ROZPOCET | [6 empty] | 0
2 | K | 767000000R | Dodávka+montáž vyvložkování kolektoru stáčiště do výšky 1m v nerezové oceli tř.AISI 304 tl. materiálu 2mm | kpl | 1 |  | 0 | R-položka |  |  | základní |  | 0 | 0.00308 | 0.00308 | 0 | 0 | 16 | K | 2 |  |  |  | ROZPOCET | 0 | 0 | 0 | 0 | 0 | 1 | 0 | 16 | -58593394
| PP |  | Dodávka+montáž vyvložkování kolektoru (dl.cca 270m, šířky 2,2m, výška 2m) stáčiště do výšky 1m v nerezové oceli tř.AISI 304 tl. materiálu 2mm. | [15 empty] | PP | 2
| P |  | Poznámka k položce: POZN.: cena nabídnutá musí obsahovat i cenu za zpracování zhotovitelské dokumentace po úplném zpřístupnění a zaměření stáčiště | [15 empty] | P | 2
| VV |  | REKONSTRUKCE ORL HNĚVICE - PODZIM 2019 | [15 empty] | VV | 2 | 1 | True | 0 | ROZPOCET
| VV |  | SO 0001 - STAVEBNÍ ČÁST | [15 empty] | VV | 2 | 1 | True | 0 | ROZPOCET
| VV |  | DSO 0001.01 - STÁČIŠTĚ | [15 empty] | VV | 2 | 1 | True | 0 | ROZPOCET
| VV |  | NOVÝ STAV | [15 empty] | VV | 2 | 1 | True | 0 | ROZPOCET
| VV |  | VYVLOŽKOVÁNÍ KOLEKTORU NEREZOVOU OCELÍ DO VÝŠKY 1m | [15 empty] | VV | 2 | 1 | True | 0 | ROZPOCET
| VV |  | "naceněno jako 1x komplet dle odborné firmy"1 |  | 1 | [13 empty] | VV | 2 | 2 | True | 0 | ROZPOCET
| VV |  | Součet |  | 1 | [13 empty] | VV | 2 | 4 | True | 1 | ROZPOCET

## 02 - DSO 0001.02
[9 empty] | >> skryté sloupce << | [9 empty] | {2600eae0-1015-4787-8a69-444586c827a9}
2
| KRYCÍ LIST SOUPISU PRACÍ | [8 empty] | v --- níže se nacházejí doplnkové a pomocné údaje k sestavám --- v | [8 empty] | False
Stavba:
Rekonstrukce odlučovače ropných látek
Objekt:
01-03 - SO 0001 - Stavební část
Soupis:
02 - DSO 0001.02 - retenční nádrž
| KSO: |  | 814 21 |  |  | CC-CZ: | 12523
| Místo: |  | Hněvice |  |  | Datum: | prosinec 2019
| CZ-CPV: |  | 45454100-5 |  |  | CZ-CPA: | 41.00.26
| Zadavatel: |  |  |  |  | IČ: | 60193531
|  | ČEPRO, a.s. |  |  |  | DIČ: | CZ60193531
| Uchazeč: |  |  |  |  | IČ: | Vyplň údaj
|  | Vyplň údaj |  |  |  | DIČ: | Vyplň údaj
Poznámka:
Je-li v názvu položky v kontrolním rozpočtu nebo v soupisu prací uvedena v kolonce "Popis" obchodní značka jakéhokoliv materiálu, výrobku nebo technologie, má tento název pouze informativní charakter. Pro ocenění a následně pro realizaci je možné použít jiný materiál, výrobek nebo technologii, se srovnatelnými nebo lepšími užitnými vlastnostmi, které odpovídají požadavkům dokumentace.
| Cena bez DPH | [5 empty] | 0
|  |  | Základ daně |  |  | Sazba daně | Výše daně
| DPH | základní | 0 |  |  | 21% | 0
|  | snížená | 0 |  |  | 15% | 0
|  | zákl. přenesená | 0 |  |  | 21% | 0
|  | sníž. přenesená | 0 |  |  | 15% | 0
|  | nulová | 0 |  |  | 0% | 0
| Cena s DPH |  |  | v | CZK |  | 0
| Projektant |  |  | Zpracovatel
| Datum a podpis: |  | Razítko | Datum a podpis: |  |  | Razítko
| Objednavatel |  |  | Uchazeč
| Datum a podpis: |  | Razítko | Datum a podpis: |  |  | Razítko
REKAPITULACE ČLENĚNÍ SOUPISU PRACÍ
Stavba:
Rekonstrukce odlučovače ropných látek
Objekt:
01-03 - SO 0001 - Stavební část
Soupis:
02 - DSO 0001.02 - retenční nádrž
Místo: |  |  | Hněvice |  |  | Datum: | prosinec 2019
Zadavatel: |  |  | ČEPRO, a.s.
Uchazeč: |  |  | Vyplň údaj
Kód dílu - Popis | [6 empty] | Cena celkem [CZK]
Náklady ze soupisu prací | [6 empty] | 0 | [12 empty] | -1
| HSV - Práce a dodávky HSV | [5 empty] | 0
| 1 - Zemní práce | [5 empty] | 0
| 2 - Zakládání | [5 empty] | 0
| 3 - Svislé a kompletní konstrukce | [5 empty] | 0
| 4 - Vodorovné konstrukce | [5 empty] | 0
| 6 - Úpravy povrchů, podlahy a osazování výplní | [5 empty] | 0
| 8 - Trubní vedení | [5 empty] | 0
| 9 - Ostatní konstrukce a práce, bourání | [5 empty] | 0
| 997 - Přesun sutě | [5 empty] | 0
| 998 - Přesun hmot | [5 empty] | 0
| PSV - Práce a dodávky PSV | [5 empty] | 0
| 711 - Izolace proti vodě, vlhkosti a plynům | [5 empty] | 0
| 764 - Konstrukce klempířské | [5 empty] | 0
| 767 - Konstrukce zámečnické | [5 empty] | 0
| 783 - Dokončovací práce - nátěry | [5 empty] | 0
| 789 - Povrchové úpravy ocelových konstrukcí a technologických zařízení | [5 empty] | 0
| HZS - Hodinové zúčtovací sazby | [5 empty] | 0
| OST - Ostatní | [5 empty] | 0
SOUPIS PRACÍ
Stavba:
Rekonstrukce odlučovače ropných látek
Objekt:
01-03 - SO 0001 - Stavební část
Soupis:
02 - DSO 0001.02 - retenční nádrž
Místo: |  |  | Hněvice |  |  | Datum: | prosinec 2019
Zadavatel: |  |  | ČEPRO, a.s.
Uchazeč: |  |  | Vyplň údaj
PČ | Typ | Kód | Popis | MJ | Množství | J.cena [CZK] | Cena celkem [CZK] | Cenová soustava |  |  | DPH | J. Nh [h] | Nh celkem [h] | J. hmotnost [t] | Hmotnost celkem [t] | J. suť [t] | Suť Celkem [t]
Náklady soupisu celkem | [6 empty] | 0 | [5 empty] | 0 |  | 169.1549 |  | 62.8413 |  | D | -1 | [10 empty] | 0
| D | HSV | Práce a dodávky HSV |  |  |  | 0 | [5 empty] | 0 |  | 165.2363 |  | 60.9485 | 1 | D | 0 |  |  |  | ROZPOCET | [6 empty] | 0
| D | 1 | Zemní práce |  |  |  | 0 | [5 empty] | 0 |  | 20.5888 |  | 0 | 1 | D | 1 |  |  |  | ROZPOCET | [6 empty] | 0
1 | K | 115201511 | Demontáž odpadního potrubí DN 150 | m | 3 |  | 0 | CS ÚRS 2019 02 |  |  | základní |  | 0 | 0 | 0 | 0 | 0 | 4 | K | 2 |  |  |  | ROZPOCET | 0 | 0 | 0 | 0 | 0 | 1 | 0 | 4 | 1728419473
| PP |  | Montáž a demontáž odpadního potrubí s tvarovkami pro všechny druhy potrubí a způsoby uložení při snižování hladiny podzemní vody soustavou čerpacích jehel demontáž potrubí jmenovité světlosti DN 150 | [15 empty] | PP | 2
| PSC |  | Poznámka k souboru cen: 1. Ceny lze použít pouze tehdy, oceňuje-li se zároveň odsávání a čerpání vody při snižování hladiny podzemní vody soustavou čerpacích jehel cenami souboru cen 115 20-16 Odsávání a čerpání vody sběrným potrubím. 2. Odpadním potrubím se rozumí potrubí, jímž se voda z odsávací a čerpací stanice odvádí na určené místo. 3. Množství měrných jednotek se určuje v m měřených v ose odpadního potrubí od připojení na odsávací a čerpací stanici až na konec odpadního potrubí. | [15 empty] | PSC | 2
| VV |  | REKONSTRUKCE ORL HNĚVICE - PODZIM 2019 | [15 empty] | VV | 2 | 1 | True | 0 | ROZPOCET
| VV |  | SO 0001 - STAVEBNÍ ČÁST | [15 empty] | VV | 2 | 1 | True | 0 | ROZPOCET
| VV |  | DSO 0001.02 - RETENČNÍ NÁDRŽ | [15 empty] | VV | 2 | 1 | True | 0 | ROZPOCET
| VV |  | BOURÁNÍ | [15 empty] | VV | 2 | 1 | True | 0 | ROZPOCET
| VV |  | DEMONTÁŽ PLASTOVÉHO POTRUBÍ HADICE JS 110 PRO PLOVÁKY V JÍMKÁCH | [15 empty] | VV | 2 | 1 | True | 0 | ROZPOCET
| VV |  | "severní jímka"1,5 |  | 1.5 | [13 empty] | VV | 2 | 2 | True | 0 | ROZPOCET
| VV |  | "jižní jímka"1,5 |  | 1.5 | [13 empty] | VV | 2 | 2 | True | 0 | ROZPOCET
| VV |  | Součet |  | 3 | [13 empty] | VV | 2 | 4 | True | 1 | ROZPOCET
2 | K | 131201201 | Hloubení jam zapažených v hornině tř. 3 objemu do 100 m3 | m3 | 12.3 |  | 0 | CS ÚRS 2019 02 |  |  | základní |  | 0 | 0 | 0 | 0 | 0 | 4 | K | 2 |  |  |  | ROZPOCET | 0 | 0 | 0 | 0 | 0 | 1 | 0 | 4 | -197377458
| PP |  | Hloubení zapažených jam a zářezů s urovnáním dna do předepsaného profilu a spádu v hornině tř. 3 do 100 m3 | [15 empty] | PP | 2
| PSC |  | Poznámka k souboru cen: 1. V cenách jsou započteny i náklady na případné nutné přemístění výkopku ve výkopišti a na přehození výkopku na přilehlém terénu na vzdálenost do 3 m od okraje jámy nebo naložení na dopravní prostředek. 2. Hloubení zapažených jam hloubky přes 16 m se oceňuje individuálně. 3. Náklady na svislé přemístění výkopku nad 1 m hloubky se určí dle ustanovení článku č. 3161 všeobecných podmínek katalogu. 4. Výpočet objemu vykopávky v pazených prostorách se stanovuje dle přílohy č. 4 tohoto ceníku. | [15 empty] | PSC | 2
| VV |  | REKONSTRUKCE ORL HNĚVICE - PODZIM 2019 | [15 empty] | VV | 2 | 1 | True | 0 | ROZPOCET
| VV |  | SO 0001 - STAVEBNÍ ČÁST | [15 empty] | VV | 2 | 1 | True | 0 | ROZPOCET
| VV |  | DSO 0001.02 - RETENČNÍ NÁDRŽ | [15 empty] | VV | 2 | 1 | True | 0 | ROZPOCET
| VV |  | ZEMNÍ PRÁCE | [15 empty] | VV | 2 | 1 | True | 0 | ROZPOCET
| VV |  | VÝKOP TROJICE ZAPAŽENÝCH JAM PODÉL ZÁPADNÍ STRANY NÁDRŽE | [15 empty] | VV | 2 | 1 | True | 0 | ROZPOCET
| VV |  | JÁMA U KOMORY 1 | [15 empty] | VV | 2 | 1 | True | 0 | ROZPOCET
| VV |  | "půdorysná plocha x hloubka"2,0*2,0*2,05 |  | 8.2 | [13 empty] | VV | 2 | 2 | True | 0 | ROZPOCET
| VV |  | Mezisoučet |  | 8.2 | [13 empty] | VV | 2 | 3 | True | 0 | ROZPOCET
| VV |  | JÁMA U NÁTOKOVÉ KOMORY | [15 empty] | VV | 2 | 1 | True | 0 | ROZPOCET
| VV |  | "půdorysná plocha x hloubka"2,0*2,0*2,05 |  | 8.2 | [13 empty] | VV | 2 | 2 | True | 0 | ROZPOCET
| VV |  | Mezisoučet |  | 8.2 | [13 empty] | VV | 2 | 3 | True | 0 | ROZPOCET
| VV |  | JÁMA U KOMORY 2 | [15 empty] | VV | 2 | 1 | True | 0 | ROZPOCET
| VV |  | "půdorysná plocha x hloubka"2,0*2,0*2,05 |  | 8.2 | [13 empty] | VV | 2 | 2 | True | 0 | ROZPOCET
| VV |  | Mezisoučet |  | 8.2 | [13 empty] | VV | 2 | 3 | True | 0 | ROZPOCET
| VV |  | Součet |  | 24.6 | [13 empty] | VV | 2 | 4 | True | 1 | ROZPOCET
| VV |  | POZN.: zatřídění zeminy dle HIPa projektové dokumentace uvažováno takto: | [15 empty] | VV | 2 | 1 | True | 0 | ROZPOCET
| VV |  | zemina tř.3 = 50%, zemina tř.4 = 50%, lepivost 30% | [15 empty] | VV | 2 | 1 | True | 0 | ROZPOCET
| VV |  | POZN.: veškerý výkopek uvažován jako kontaminovaný a nutné jej odvážet rovnou na trvalou skládku | [15 empty] | VV | 2 | 1 | True | 0 | ROZPOCET
| VV |  | 24,6*0,5 'Přepočtené koeficientem množství |  | 12.3 | [13 empty] | VV | 2 | 2 | False | 1 | ROZPOCET
3 | K | 131201209 | Příplatek za lepivost u hloubení jam zapažených v hornině tř. 3 | m3 | 3.69 |  | 0 | CS ÚRS 2019 02 |  |  | základní |  | 0 | 0 | 0 | 0 | 0 | 4 | K | 2 |  |  |  | ROZPOCET | 0 | 0 | 0 | 0 | 0 | 1 | 0 | 4 | -1381613250
| PP |  | Hloubení zapažených jam a zářezů s urovnáním dna do předepsaného profilu a spádu Příplatek k cenám za lepivost horniny tř. 3 | [15 empty] | PP | 2
| PSC |  | Poznámka k souboru cen: 1. V cenách jsou započteny i náklady na případné nutné přemístění výkopku ve výkopišti a na přehození výkopku na přilehlém terénu na vzdálenost do 3 m od okraje jámy nebo naložení na dopravní prostředek. 2. Hloubení zapažených jam hloubky přes 16 m se oceňuje individuálně. 3. Náklady na svislé přemístění výkopku nad 1 m hloubky se určí dle ustanovení článku č. 3161 všeobecných podmínek katalogu. 4. Výpočet objemu vykopávky v pazených prostorách se stanovuje dle přílohy č. 4 tohoto ceníku. | [15 empty] | PSC | 2
| VV |  | REKONSTRUKCE ORL HNĚVICE - PODZIM 2019 | [15 empty] | VV | 2 | 1 | True | 0 | ROZPOCET
| VV |  | SO 0001 - STAVEBNÍ ČÁST | [15 empty] | VV | 2 | 1 | True | 0 | ROZPOCET
| VV |  | DSO 0001.02 - RETENČNÍ NÁDRŽ | [15 empty] | VV | 2 | 1 | True | 0 | ROZPOCET
| VV |  | ZEMNÍ PRÁCE | [15 empty] | VV | 2 | 1 | True | 0 | ROZPOCET
| VV |  | VÝKOP TROJICE ZAPAŽENÝCH JAM PODÉL ZÁPADNÍ STRANY NÁDRŽE | [15 empty] | VV | 2 | 1 | True | 0 | ROZPOCET
| VV |  | JÁMA U KOMORY 1 | [15 empty] | VV | 2 | 1 | True | 0 | ROZPOCET
| VV |  | "půdorysná plocha x hloubka"2,0*2,0*2,05 |  | 8.2 | [13 empty] | VV | 2 | 2 | True | 0 | ROZPOCET
| VV |  | Mezisoučet |  | 8.2 | [13 empty] | VV | 2 | 3 | True | 0 | ROZPOCET
| VV |  | JÁMA U NÁTOKOVÉ KOMORY | [15 empty] | VV | 2 | 1 | True | 0 | ROZPOCET
| VV |  | "půdorysná plocha x hloubka"2,0*2,0*2,05 |  | 8.2 | [13 empty] | VV | 2 | 2 | True | 0 | ROZPOCET
| VV |  | Mezisoučet |  | 8.2 | [13 empty] | VV | 2 | 3 | True | 0 | ROZPOCET
| VV |  | JÁMA U KOMORY 2 | [15 empty] | VV | 2 | 1 | True | 0 | ROZPOCET
| VV |  | "půdorysná plocha x hloubka"2,0*2,0*2,05 |  | 8.2 | [13 empty] | VV | 2 | 2 | True | 0 | ROZPOCET
| VV |  | Mezisoučet |  | 8.2 | [13 empty] | VV | 2 | 3 | True | 0 | ROZPOCET
| VV |  | Součet |  | 24.6 | [13 empty] | VV | 2 | 4 | True | 1 | ROZPOCET
| VV |  | POZN.: zatřídění zeminy dle HIPa projektové dokumentace uvažováno takto: | [15 empty] | VV | 2 | 1 | True | 0 | ROZPOCET
| VV |  | zemina tř.3 = 50%, zemina tř.4 = 50%, lepivost 30% | [15 empty] | VV | 2 | 1 | True | 0 | ROZPOCET
| VV |  | POZN.: veškerý výkopek uvažován jako kontaminovaný a nutné jej odvážet rovnou na trvalou skládku | [15 empty] | VV | 2 | 1 | True | 0 | ROZPOCET
| VV |  | 24,6*0,15 'Přepočtené koeficientem množství |  | 3.69 | [13 empty] | VV | 2 | 2 | False | 1 | ROZPOCET
4 | K | 131301201 | Hloubení jam zapažených v hornině tř. 4 objemu do 100 m3 | m3 | 12.3 |  | 0 | CS ÚRS 2019 02 |  |  | základní |  | 0 | 0 | 0 | 0 | 0 | 4 | K | 2 |  |  |  | ROZPOCET | 0 | 0 | 0 | 0 | 0 | 1 | 0 | 4 | 2060534440
| PP |  | Hloubení zapažených jam a zářezů s urovnáním dna do předepsaného profilu a spádu v hornině tř. 4 do 100 m3 | [15 empty] | PP | 2
| PSC |  | Poznámka k souboru cen: 1. V cenách jsou započteny i náklady na případné nutné přemístění výkopku ve výkopišti a na přehození výkopku na přilehlém terénu na vzdálenost do 3 m od okraje jámy nebo naložení na dopravní prostředek. 2. Hloubení zapažených jam hloubky přes 16 m se oceňuje individuálně. 3. Náklady na svislé přemístění výkopku nad 1 m hloubky se určí dle ustanovení článku č. 3161 všeobecných podmínek katalogu. 4. Výpočet objemu vykopávky v pazených prostorách se stanovuje dle přílohy č. 4 tohoto ceníku. | [15 empty] | PSC | 2
| VV |  | REKONSTRUKCE ORL HNĚVICE - PODZIM 2019 | [15 empty] | VV | 2 | 1 | True | 0 | ROZPOCET
| VV |  | SO 0001 - STAVEBNÍ ČÁST | [15 empty] | VV | 2 | 1 | True | 0 | ROZPOCET
| VV |  | DSO 0001.02 - RETENČNÍ NÁDRŽ | [15 empty] | VV | 2 | 1 | True | 0 | ROZPOCET
| VV |  | ZEMNÍ PRÁCE | [15 empty] | VV | 2 | 1 | True | 0 | ROZPOCET
| VV |  | VÝKOP TROJICE ZAPAŽENÝCH JAM PODÉL ZÁPADNÍ STRANY NÁDRŽE | [15 empty] | VV | 2 | 1 | True | 0 | ROZPOCET
| VV |  | JÁMA U KOMORY 1 | [15 empty] | VV | 2 | 1 | True | 0 | ROZPOCET
| VV |  | "půdorysná plocha x hloubka"2,0*2,0*2,05 |  | 8.2 | [13 empty] | VV | 2 | 2 | True | 0 | ROZPOCET
| VV |  | Mezisoučet |  | 8.2 | [13 empty] | VV | 2 | 3 | True | 0 | ROZPOCET
| VV |  | JÁMA U NÁTOKOVÉ KOMORY | [15 empty] | VV | 2 | 1 | True | 0 | ROZPOCET
| VV |  | "půdorysná plocha x hloubka"2,0*2,0*2,05 |  | 8.2 | [13 empty] | VV | 2 | 2 | True | 0 | ROZPOCET
| VV |  | Mezisoučet |  | 8.2 | [13 empty] | VV | 2 | 3 | True | 0 | ROZPOCET
| VV |  | JÁMA U KOMORY 2 | [15 empty] | VV | 2 | 1 | True | 0 | ROZPOCET
| VV |  | "půdorysná plocha x hloubka"2,0*2,0*2,05 |  | 8.2 | [13 empty] | VV | 2 | 2 | True | 0 | ROZPOCET
| VV |  | Mezisoučet |  | 8.2 | [13 empty] | VV | 2 | 3 | True | 0 | ROZPOCET
| VV |  | Součet |  | 24.6 | [13 empty] | VV | 2 | 4 | True | 1 | ROZPOCET
| VV |  | POZN.: zatřídění zeminy dle HIPa projektové dokumentace uvažováno takto: | [15 empty] | VV | 2 | 1 | True | 0 | ROZPOCET
| VV |  | zemina tř.3 = 50%, zemina tř.4 = 50%, lepivost 30% | [15 empty] | VV | 2 | 1 | True | 0 | ROZPOCET
| VV |  | POZN.: veškerý výkopek uvažován jako kontaminovaný a nutné jej odvážet rovnou na trvalou skládku | [15 empty] | VV | 2 | 1 | True | 0 | ROZPOCET
| VV |  | 24,6*0,5 'Přepočtené koeficientem množství |  | 12.3 | [13 empty] | VV | 2 | 2 | False | 1 | ROZPOCET
5 | K | 131301209 | Příplatek za lepivost u hloubení jam zapažených v hornině tř. 4 | m3 | 3.69 |  | 0 | CS ÚRS 2019 02 |  |  | základní |  | 0 | 0 | 0 | 0 | 0 | 4 | K | 2 |  |  |  | ROZPOCET | 0 | 0 | 0 | 0 | 0 | 1 | 0 | 4 | 538481729
| PP |  | Hloubení zapažených jam a zářezů s urovnáním dna do předepsaného profilu a spádu Příplatek k cenám za lepivost horniny tř. 4 | [15 empty] | PP | 2
| PSC |  | Poznámka k souboru cen: 1. V cenách jsou započteny i náklady na případné nutné přemístění výkopku ve výkopišti a na přehození výkopku na přilehlém terénu na vzdálenost do 3 m od okraje jámy nebo naložení na dopravní prostředek. 2. Hloubení zapažených jam hloubky přes 16 m se oceňuje individuálně. 3. Náklady na svislé přemístění výkopku nad 1 m hloubky se určí dle ustanovení článku č. 3161 všeobecných podmínek katalogu. 4. Výpočet objemu vykopávky v pazených prostorách se stanovuje dle přílohy č. 4 tohoto ceníku. | [15 empty] | PSC | 2
| VV |  | REKONSTRUKCE ORL HNĚVICE - PODZIM 2019 | [15 empty] | VV | 2 | 1 | True | 0 | ROZPOCET
| VV |  | SO 0001 - STAVEBNÍ ČÁST | [15 empty] | VV | 2 | 1 | True | 0 | ROZPOCET
| VV |  | DSO 0001.02 - RETENČNÍ NÁDRŽ | [15 empty] | VV | 2 | 1 | True | 0 | ROZPOCET
| VV |  | ZEMNÍ PRÁCE | [15 empty] | VV | 2 | 1 | True | 0 | ROZPOCET
| VV |  | VÝKOP TROJICE ZAPAŽENÝCH JAM PODÉL ZÁPADNÍ STRANY NÁDRŽE | [15 empty] | VV | 2 | 1 | True | 0 | ROZPOCET
| VV |  | JÁMA U KOMORY 1 | [15 empty] | VV | 2 | 1 | True | 0 | ROZPOCET
| VV |  | "půdorysná plocha x hloubka"2,0*2,0*2,05 |  | 8.2 | [13 empty] | VV | 2 | 2 | True | 0 | ROZPOCET
| VV |  | Mezisoučet |  | 8.2 | [13 empty] | VV | 2 | 3 | True | 0 | ROZPOCET
| VV |  | JÁMA U NÁTOKOVÉ KOMORY | [15 empty] | VV | 2 | 1 | True | 0 | ROZPOCET
| VV |  | "půdorysná plocha x hloubka"2,0*2,0*2,05 |  | 8.2 | [13 empty] | VV | 2 | 2 | True | 0 | ROZPOCET
| VV |  | Mezisoučet |  | 8.2 | [13 empty] | VV | 2 | 3 | True | 0 | ROZPOCET
| VV |  | JÁMA U KOMORY 2 | [15 empty] | VV | 2 | 1 | True | 0 | ROZPOCET
| VV |  | "půdorysná plocha x hloubka"2,0*2,0*2,05 |  | 8.2 | [13 empty] | VV | 2 | 2 | True | 0 | ROZPOCET
| VV |  | Mezisoučet |  | 8.2 | [13 empty] | VV | 2 | 3 | True | 0 | ROZPOCET
| VV |  | Součet |  | 24.6 | [13 empty] | VV | 2 | 4 | True | 1 | ROZPOCET
| VV |  | POZN.: zatřídění zeminy dle HIPa projektové dokumentace uvažováno takto: | [15 empty] | VV | 2 | 1 | True | 0 | ROZPOCET
| VV |  | zemina tř.3 = 50%, zemina tř.4 = 50%, lepivost 30% | [15 empty] | VV | 2 | 1 | True | 0 | ROZPOCET
| VV |  | POZN.: veškerý výkopek uvažován jako kontaminovaný a nutné jej odvážet rovnou na trvalou skládku | [15 empty] | VV | 2 | 1 | True | 0 | ROZPOCET
| VV |  | 24,6*0,15 'Přepočtené koeficientem množství |  | 3.69 | [13 empty] | VV | 2 | 2 | False | 1 | ROZPOCET
6 | K | 132201201 | Hloubení rýh š do 2000 mm v hornině tř. 3 objemu do 100 m3 | m3 | 15.851 |  | 0 | CS ÚRS 2019 02 |  |  | základní |  | 0 | 0 | 0 | 0 | 0 | 4 | K | 2 |  |  |  | ROZPOCET | 0 | 0 | 0 | 0 | 0 | 1 | 0 | 4 | -652677649
| PP |  | Hloubení zapažených i nezapažených rýh šířky přes 600 do 2 000 mm s urovnáním dna do předepsaného profilu a spádu v hornině tř. 3 do 100 m3 | [15 empty] | PP | 2
| PSC |  | Poznámka k souboru cen: 1. V cenách jsou započteny i náklady na případné nutné přemístění výkopku ve výkopišti na vzdálenost do 3 m a na přehození výkopku na přilehlém terénu na vzdálenost do 5 m od okraje jámy nebo naložení na dopravní prostředek. 2. Hloubení rýh při lesnicko-technických melioracích se oceňuje: a) ve stržích cenami platnými pro objem výkopu do 100 m3, i když skutečný objem výkopu je větší, b) mimo strže pro příčná a podélná zpevnění dna a břehů pod obrysem výkopu pro koryta vodotečí, zejména pro konstrukce těles, stupňů, boků, předprahů, prahů, odháněk, výhonů a pro základy zdí, dlažeb, rovnanin, plůtků a hatí, pro jakoukoliv šířku rýhy, při objemu do 100 m3 cenami příslušnými pro objem výkopu do 100 m3 a při jakémkoliv objemu výkopu přes 100 m3 cenami příslušnými pro objem výkopu přes 100 do 1 000 m3. 3. Náklady na svislé přemístění výkopku nad 1 m hloubky se určí dle ustanovení článku č. 3161 všeobecných podmínek katalogu. 4. Předepisuje-li projekt hloubit rýhy 5 až 7 bez použití trhavin, oceňuje se toto hloubení: a) v suchu nebo mokru cenami 138 40-1201, 138 50-1201 a 138 60-1201 Dolamování hloubených vykopávek, b) v tekoucí vodě při jakékoliv její rychlosti individuálně. 5. Ceny nelze použít pro hloubení rýh a hloubky přes 16 m. Tyto práce se oceňují individuálně. | [15 empty] | PSC | 2
| VV |  | REKONSTRUKCE ORL HNĚVICE - PODZIM 2019 | [15 empty] | VV | 2 | 1 | True | 0 | ROZPOCET
| VV |  | SO 0001 - STAVEBNÍ ČÁST | [15 empty] | VV | 2 | 1 | True | 0 | ROZPOCET
| VV |  | DSO 0001.02 - RETENČNÍ NÁDRŽ | [15 empty] | VV | 2 | 1 | True | 0 | ROZPOCET
| VV |  | ZEMNÍ PRÁCE | [15 empty] | VV | 2 | 1 | True | 0 | ROZPOCET
| VV |  | VÝKOP RÝHY OKOLO CELÉ RN NÁDRŽE PRO NOVÝ OKAPOVÝ CHODNÍK | [15 empty] | VV | 2 | 1 | True | 0 | ROZPOCET
| VV |  | SEVERNÍ STRANA | [15 empty] | VV | 2 | 1 | True | 0 | ROZPOCET
| VV |  | "odkopávka vrstvy kačírku mezi RN a ORL nádržemi"18,5*0,8*0,1 |  | 1.48 | [13 empty] | VV | 2 | 2 | True | 0 | ROZPOCET
| VV |  | Mezisoučet |  | 1.48 | [13 empty] | VV | 2 | 3 | True | 0 | ROZPOCET
| VV |  | VÝCHODNÍ STRANA | [15 empty] | VV | 2 | 1 | True | 0 | ROZPOCET
| VV |  | "rýha v pravidelném tvaru"23,25*0,65*0,3 |  | 4.534 | [13 empty] | VV | 2 | 2 | True | 0 | ROZPOCET
| VV |  | "rýha svahovaná"(23,5*0,3*0,3)/2 |  | 1.058 | [13 empty] | VV | 2 | 2 | True | 0 | ROZPOCET
| VV |  | Mezisoučet |  | 5.592 | [13 empty] | VV | 2 | 3 | True | 0 | ROZPOCET
| VV |  | JIŽNÍ STRANA | [15 empty] | VV | 2 | 1 | True | 0 | ROZPOCET
| VV |  | "rýha v pravidelném tvaru"19,05*0,65*0,3 |  | 3.715 | [13 empty] | VV | 2 | 2 | True | 0 | ROZPOCET
| VV |  | "rýha svahovaná"(20,0*0,3*0,3)/2 |  | 0.9 | [13 empty] | VV | 2 | 2 | True | 0 | ROZPOCET
| VV |  | Mezisoučet |  | 4.615 | [13 empty] | VV | 2 | 3 | True | 0 | ROZPOCET
| VV |  | ZÁPADNÍ STRAN | [15 empty] | VV | 2 | 1 | True | 0 | ROZPOCET
| VV |  | "úseky mezi jámami - pravidelné tvary"(0,65*0,65*0,3)+(8,0*0,65*0,3)+(7,9*0,65*0,3)+(0,8*0,65*0,3) |  | 3.383 | [13 empty] | VV | 2 | 2 | True | 0 | ROZPOCET
| VV |  | "úseky mezi jámami - svahované tvary"(0,65*0,3*0,3)/2+(8,0*0,3*0,3)/2+(7,9*0,3*0,3)/2+(0,8*0,3*0,3)/2 |  | 0.781 | [13 empty] | VV | 2 | 2 | True | 0 | ROZPOCET
| VV |  | Mezisoučet |  | 4.164 | [13 empty] | VV | 2 | 3 | True | 0 | ROZPOCET
| VV |  | Součet |  | 15.851 | [13 empty] | VV | 2 | 4 | True | 1 | ROZPOCET
| VV |  | POZN.: zatřídění zeminy pro tuto mělkou rýhu uvažováno na 100% v zemině tř.3, lepivost 30% | [15 empty] | VV | 2 | 1 | True | 0 | ROZPOCET
| VV |  | POZN.: veškerý výkopek uvažován jako kontaminovaný a nutné jej odvážet rovnou na trvalou skládku | [15 empty] | VV | 2 | 1 | True | 0 | ROZPOCET
7 | K | 132201209 | Příplatek za lepivost k hloubení rýh š do 2000 mm v hornině tř. 3 | m3 | 4.755 |  | 0 | CS ÚRS 2019 02 |  |  | základní |  | 0 | 0 | 0 | 0 | 0 | 4 | K | 2 |  |  |  | ROZPOCET | 0 | 0 | 0 | 0 | 0 | 1 | 0 | 4 | 487159431
| PP |  | Hloubení zapažených i nezapažených rýh šířky přes 600 do 2 000 mm s urovnáním dna do předepsaného profilu a spádu v hornině tř. 3 Příplatek k cenám za lepivost horniny tř. 3 | [15 empty] | PP | 2
| PSC |  | Poznámka k souboru cen: 1. V cenách jsou započteny i náklady na případné nutné přemístění výkopku ve výkopišti na vzdálenost do 3 m a na přehození výkopku na přilehlém terénu na vzdálenost do 5 m od okraje jámy nebo naložení na dopravní prostředek. 2. Hloubení rýh při lesnicko-technických melioracích se oceňuje: a) ve stržích cenami platnými pro objem výkopu do 100 m3, i když skutečný objem výkopu je větší, b) mimo strže pro příčná a podélná zpevnění dna a břehů pod obrysem výkopu pro koryta vodotečí, zejména pro konstrukce těles, stupňů, boků, předprahů, prahů, odháněk, výhonů a pro základy zdí, dlažeb, rovnanin, plůtků a hatí, pro jakoukoliv šířku rýhy, při objemu do 100 m3 cenami příslušnými pro objem výkopu do 100 m3 a při jakémkoliv objemu výkopu přes 100 m3 cenami příslušnými pro objem výkopu přes 100 do 1 000 m3. 3. Náklady na svislé přemístění výkopku nad 1 m hloubky se určí dle ustanovení článku č. 3161 všeobecných podmínek katalogu. 4. Předepisuje-li projekt hloubit rýhy 5 až 7 bez použití trhavin, oceňuje se toto hloubení: a) v suchu nebo mokru cenami 138 40-1201, 138 50-1201 a 138 60-1201 Dolamování hloubených vykopávek, b) v tekoucí vodě při jakékoliv její rychlosti individuálně. 5. Ceny nelze použít pro hloubení rýh a hloubky přes 16 m. Tyto práce se oceňují individuálně. | [15 empty] | PSC | 2
| VV |  | REKONSTRUKCE ORL HNĚVICE - PODZIM 2019 | [15 empty] | VV | 2 | 1 | True | 0 | ROZPOCET
| VV |  | SO 0001 - STAVEBNÍ ČÁST | [15 empty] | VV | 2 | 1 | True | 0 | ROZPOCET
| VV |  | DSO 0001.02 - RETENČNÍ NÁDRŽ | [15 empty] | VV | 2 | 1 | True | 0 | ROZPOCET
| VV |  | ZEMNÍ PRÁCE | [15 empty] | VV | 2 | 1 | True | 0 | ROZPOCET
| VV |  | VÝKOP RÝHY OKOLO CELÉ RN NÁDRŽE PRO NOVÝ OKAPOVÝ CHODNÍK | [15 empty] | VV | 2 | 1 | True | 0 | ROZPOCET
| VV |  | SEVERNÍ STRANA | [15 empty] | VV | 2 | 1 | True | 0 | ROZPOCET
| VV |  | "odkopávka vrstvy kačírku mezi RN a ORL nádržemi"18,5*0,8*0,1 |  | 1.48 | [13 empty] | VV | 2 | 2 | True | 0 | ROZPOCET
| VV |  | Mezisoučet |  | 1.48 | [13 empty] | VV | 2 | 3 | True | 0 | ROZPOCET
| VV |  | VÝCHODNÍ STRANA | [15 empty] | VV | 2 | 1 | True | 0 | ROZPOCET
| VV |  | "rýha v pravidelném tvaru"23,25*0,65*0,3 |  | 4.534 | [13 empty] | VV | 2 | 2 | True | 0 | ROZPOCET
| VV |  | "rýha svahovaná"(23,5*0,3*0,3)/2 |  | 1.058 | [13 empty] | VV | 2 | 2 | True | 0 | ROZPOCET
| VV |  | Mezisoučet |  | 5.592 | [13 empty] | VV | 2 | 3 | True | 0 | ROZPOCET
| VV |  | JIŽNÍ STRANA | [15 empty] | VV | 2 | 1 | True | 0 | ROZPOCET
| VV |  | "rýha v pravidelném tvaru"19,05*0,65*0,3 |  | 3.715 | [13 empty] | VV | 2 | 2 | True | 0 | ROZPOCET
| VV |  | "rýha svahovaná"(20,0*0,3*0,3)/2 |  | 0.9 | [13 empty] | VV | 2 | 2 | True | 0 | ROZPOCET
| VV |  | Mezisoučet |  | 4.615 | [13 empty] | VV | 2 | 3 | True | 0 | ROZPOCET
| VV |  | ZÁPADNÍ STRAN | [15 empty] | VV | 2 | 1 | True | 0 | ROZPOCET
| VV |  | "úseky mezi jámami - pravidelné tvary"(0,65*0,65*0,3)+(8,0*0,65*0,3)+(7,9*0,65*0,3)+(0,8*0,65*0,3) |  | 3.383 | [13 empty] | VV | 2 | 2 | True | 0 | ROZPOCET
| VV |  | "úseky mezi jámami - svahované tvary"(0,65*0,3*0,3)/2+(8,0*0,3*0,3)/2+(7,9*0,3*0,3)/2+(0,8*0,3*0,3)/2 |  | 0.781 | [13 empty] | VV | 2 | 2 | True | 0 | ROZPOCET
| VV |  | Mezisoučet |  | 4.164 | [13 empty] | VV | 2 | 3 | True | 0 | ROZPOCET
| VV |  | Součet |  | 15.851 | [13 empty] | VV | 2 | 4 | True | 1 | ROZPOCET
| VV |  | POZN.: zatřídění zeminy pro tuto mělkou rýhu uvažováno na 100% v zemině tř.3, lepivost 30% | [15 empty] | VV | 2 | 1 | True | 0 | ROZPOCET
| VV |  | POZN.: veškerý výkopek uvažován jako kontaminovaný a nutné jej odvážet rovnou na trvalou skládku | [15 empty] | VV | 2 | 1 | True | 0 | ROZPOCET
| VV |  | 15,851*0,3 'Přepočtené koeficientem množství |  | 4.755 | [13 empty] | VV | 2 | 2 | False | 1 | ROZPOCET
8 | K | 151101201 | Zřízení příložného pažení stěn výkopu hl do 4 m | m2 | 36.9 |  | 0 | CS ÚRS 2019 02 |  |  | základní |  | 0 | 0.0007 | 0.02583 | 0 | 0 | 4 | K | 2 |  |  |  | ROZPOCET | 0 | 0 | 0 | 0 | 0 | 1 | 0 | 4 | 207339520
| PP |  | Zřízení pažení stěn výkopu bez rozepření nebo vzepření příložné, hloubky do 4 m | [15 empty] | PP | 2
| PSC |  | Poznámka k souboru cen: 1. Ceny nelze použít pro oceňování rozepřeného pažení stěn rýh pro podzemní vedení; toto se oceňuje cenami souboru cen 151 . 0-11 Zřízení pažení a rozepření stěn rýh pro podzemní vedení pro všechny šířky rýhy. 2. Plocha mezer mezi pažinami příložného pažení se od plochy příložného pažení neodečítá; nezapažené plochy u pažení zátažného nebo hnaného se od plochy pažení odečítají. | [15 empty] | PSC | 2
| VV |  | REKONSTRUKCE ORL HNĚVICE - PODZIM 2019 | [15 empty] | VV | 2 | 1 | True | 0 | ROZPOCET
| VV |  | SO 0001 - STAVEBNÍ ČÁST | [15 empty] | VV | 2 | 1 | True | 0 | ROZPOCET
| VV |  | DSO 0001.02 - RETENČNÍ NÁDRŽ | [15 empty] | VV | 2 | 1 | True | 0 | ROZPOCET
| VV |  | ZEMNÍ PRÁCE | [15 empty] | VV | 2 | 1 | True | 0 | ROZPOCET
| VV |  | PŘÍLOŽNÉ PAŽENÍ TROJICE STAVEBNÍCH JAM | [15 empty] | VV | 2 | 1 | True | 0 | ROZPOCET
| VV |  | JÁMA U KOMORY 1 | [15 empty] | VV | 2 | 1 | True | 0 | ROZPOCET
| VV |  | "pažení výkopu ze tří stran"3*(2,0*2,05) |  | 12.3 | [13 empty] | VV | 2 | 2 | True | 0 | ROZPOCET
| VV |  | Mezisoučet |  | 12.3 | [13 empty] | VV | 2 | 3 | True | 0 | ROZPOCET
| VV |  | JÁMA U NÁTOKOVÉ KOMORY | [15 empty] | VV | 2 | 1 | True | 0 | ROZPOCET
| VV |  | "pažení výkopu ze tří stran"3*(2,0*2,05) |  | 12.3 | [13 empty] | VV | 2 | 2 | True | 0 | ROZPOCET
| VV |  | Mezisoučet |  | 12.3 | [13 empty] | VV | 2 | 3 | True | 0 | ROZPOCET
| VV |  | JÁMA U KOMORY 2 | [15 empty] | VV | 2 | 1 | True | 0 | ROZPOCET
| VV |  | "pažení výkopu ze tří stran"3*(2,0*2,05) |  | 12.3 | [13 empty] | VV | 2 | 2 | True | 0 | ROZPOCET
| VV |  | Mezisoučet |  | 12.3 | [13 empty] | VV | 2 | 3 | True | 0 | ROZPOCET
| VV |  | Součet |  | 36.9 | [13 empty] | VV | 2 | 4 | True | 1 | ROZPOCET
9 | K | 151101211 | Odstranění příložného pažení stěn hl do 4 m | m2 | 36.9 |  | 0 | CS ÚRS 2019 02 |  |  | základní |  | 0 | 0 | 0 | 0 | 0 | 4 | K | 2 |  |  |  | ROZPOCET | 0 | 0 | 0 | 0 | 0 | 1 | 0 | 4 | -2040784221
| PP |  | Odstranění pažení stěn výkopu s uložením pažin na vzdálenost do 3 m od okraje výkopu příložné, hloubky do 4 m | [15 empty] | PP | 2
| VV |  | REKONSTRUKCE ORL HNĚVICE - PODZIM 2019 | [15 empty] | VV | 2 | 1 | True | 0 | ROZPOCET
| VV |  | SO 0001 - STAVEBNÍ ČÁST | [15 empty] | VV | 2 | 1 | True | 0 | ROZPOCET
| VV |  | DSO 0001.02 - RETENČNÍ NÁDRŽ | [15 empty] | VV | 2 | 1 | True | 0 | ROZPOCET
| VV |  | ZEMNÍ PRÁCE | [15 empty] | VV | 2 | 1 | True | 0 | ROZPOCET
| VV |  | PŘÍLOŽNÉ PAŽENÍ TROJICE STAVEBNÍCH JAM | [15 empty] | VV | 2 | 1 | True | 0 | ROZPOCET
| VV |  | JÁMA U KOMORY 1 | [15 empty] | VV | 2 | 1 | True | 0 | ROZPOCET
| VV |  | "pažení výkopu ze tří stran"3*(2,0*2,05) |  | 12.3 | [13 empty] | VV | 2 | 2 | True | 0 | ROZPOCET
| VV |  | Mezisoučet |  | 12.3 | [13 empty] | VV | 2 | 3 | True | 0 | ROZPOCET
| VV |  | JÁMA U NÁTOKOVÉ KOMORY | [15 empty] | VV | 2 | 1 | True | 0 | ROZPOCET
| VV |  | "pažení výkopu ze tří stran"3*(2,0*2,05) |  | 12.3 | [13 empty] | VV | 2 | 2 | True | 0 | ROZPOCET
| VV |  | Mezisoučet |  | 12.3 | [13 empty] | VV | 2 | 3 | True | 0 | ROZPOCET
| VV |  | JÁMA U KOMORY 2 | [15 empty] | VV | 2 | 1 | True | 0 | ROZPOCET
| VV |  | "pažení výkopu ze tří stran"3*(2,0*2,05) |  | 12.3 | [13 empty] | VV | 2 | 2 | True | 0 | ROZPOCET
| VV |  | Mezisoučet |  | 12.3 | [13 empty] | VV | 2 | 3 | True | 0 | ROZPOCET
| VV |  | Součet |  | 36.9 | [13 empty] | VV | 2 | 4 | True | 1 | ROZPOCET
10 | K | 161101101 | Svislé přemístění výkopku z horniny tř. 1 až 4 hl výkopu do 2,5 m | m3 | 24.6 |  | 0 | CS ÚRS 2019 02 |  |  | základní |  | 0 | 0 | 0 | 0 | 0 | 4 | K | 2 |  |  |  | ROZPOCET | 0 | 0 | 0 | 0 | 0 | 1 | 0 | 4 | 1937293412
| PP |  | Svislé přemístění výkopku bez naložení do dopravní nádoby avšak s vyprázdněním dopravní nádoby na hromadu nebo do dopravního prostředku z horniny tř. 1 až 4, při hloubce výkopu přes 1 do 2,5 m | [15 empty] | PP | 2
| PSC |  | Poznámka k souboru cen: 1. Ceny -1151 až -1158 lze použít i pro svislé přemístění materiálu a stavební suti z konstrukcí ze zdiva cihelného nebo kamenného, z betonu prostého, prokládaného, železového i předpjatého, pokud tyto konstrukce byly vybourány ve výkopišti. 2. Ceny pro hloubku přes 1 do 2,5 m, přes 2,5 m do 4 m atd. jsou určeny pro svislé přemístění výkopku od 0 do 2,5 m, od 0 do 4 m atd. 3. Množství materiálu i stavební suti z rozbouraných konstrukcí pro přemístění se rovná objemu konstrukcí před rozbouráním. | [15 empty] | PSC | 2
| VV |  | REKONSTRUKCE ORL HNĚVICE - PODZIM 2019 | [15 empty] | VV | 2 | 1 | True | 0 | ROZPOCET
| VV |  | SO 0001 - STAVEBNÍ ČÁST | [15 empty] | VV | 2 | 1 | True | 0 | ROZPOCET
| VV |  | DSO 0001.02 - RETENČNÍ NÁDRŽ | [15 empty] | VV | 2 | 1 | True | 0 | ROZPOCET
| VV |  | ZEMNÍ PRÁCE | [15 empty] | VV | 2 | 1 | True | 0 | ROZPOCET
| VV |  | VÝKOP TROJICE ZAPAŽENÝCH JAM PODÉL ZÁPADNÍ STRANY NÁDRŽE | [15 empty] | VV | 2 | 1 | True | 0 | ROZPOCET
| VV |  | VYTĚŽENÍ VÝKOPKU ZE STAVEBNÍCH JAM | [15 empty] | VV | 2 | 1 | True | 0 | ROZPOCET
| VV |  | JÁMA U KOMORY 1 | [15 empty] | VV | 2 | 1 | True | 0 | ROZPOCET
| VV |  | "půdorysná plocha x hloubka"2,0*2,0*2,05 |  | 8.2 | [13 empty] | VV | 2 | 2 | True | 0 | ROZPOCET
| VV |  | Mezisoučet |  | 8.2 | [13 empty] | VV | 2 | 3 | True | 0 | ROZPOCET
| VV |  | JÁMA U NÁTOKOVÉ KOMORY | [15 empty] | VV | 2 | 1 | True | 0 | ROZPOCET
| VV |  | "půdorysná plocha x hloubka"2,0*2,0*2,05 |  | 8.2 | [13 empty] | VV | 2 | 2 | True | 0 | ROZPOCET
| VV |  | Mezisoučet |  | 8.2 | [13 empty] | VV | 2 | 3 | True | 0 | ROZPOCET
| VV |  | JÁMA U KOMORY 2 | [15 empty] | VV | 2 | 1 | True | 0 | ROZPOCET
| VV |  | "půdorysná plocha x hloubka"2,0*2,0*2,05 |  | 8.2 | [13 empty] | VV | 2 | 2 | True | 0 | ROZPOCET
| VV |  | Mezisoučet |  | 8.2 | [13 empty] | VV | 2 | 3 | True | 0 | ROZPOCET
| VV |  | Součet |  | 24.6 | [13 empty] | VV | 2 | 4 | True | 1 | ROZPOCET
| VV |  | POZN.: zatřídění zeminy dle HIPa projektové dokumentace uvažováno takto: | [15 empty] | VV | 2 | 1 | True | 0 | ROZPOCET
| VV |  | zemina tř.3 = 50%, zemina tř.4 = 50%, lepivost 30% | [15 empty] | VV | 2 | 1 | True | 0 | ROZPOCET
| VV |  | POZN.: veškerý výkopek uvažován jako kontaminovaný a nutné jej odvážet rovnou na trvalou skládku | [15 empty] | VV | 2 | 1 | True | 0 | ROZPOCET
11 | K | 162701006R | Vodorovné přemístění výkopku/sypaniny z horniny tř. 1 až 4 na skládku | m3 | 40.451 |  | 0 | R-položka |  |  | základní |  | 0 | 0 | 0 | 0 | 0 | 4 | K | 2 |  |  |  | ROZPOCET | 0 | 0 | 0 | 0 | 0 | 1 | 0 | 4 | -186491937
| PP |  | Vodorovné přemístění výkopku nebo sypaniny po suchu na obvyklém dopravním prostředku, bez naložení výkopku, avšak se složením bez rozhrnutí z horniny tř. 1 až 4 na skládku | [15 empty] | PP | 2
| PSC |  | Poznámka k souboru cen: 1. Ceny nelze použít, předepisuje-li projekt přemístit výkopek na místo nepřístupné obvyklým dopravním prostředkům; toto přemístění se oceňuje individuálně. 2. V cenách jsou započteny i náhrady za jízdu loženého vozidla v terénu ve výkopišti nebo na násypišti. 3. V cenách nejsou započteny náklady na rozhrnutí výkopku na násypišti; toto rozhrnutí se oceňuje cenami souboru cen 171 . 0- . . Uložení sypaniny do násypů a 171 20-1201 Uložení sypaniny na skládky. 4. Je-li na dopravní dráze pro vodorovné přemístění nějaká překážka, pro kterou je nutno překládat výkopek z jednoho obvyklého dopravního prostředku na jiný obvyklý dopravní prostředek, oceňuje se toto lomené vodorovné přemístění výkopku v každém úseku samostatně příslušnou cenou tohoto souboru cen a překládání výkopku cenami souboru cen 167 10-3 . Nakládání neulehlého výkopku z hromad s ohledem na ustanovení pozn. číslo 5. 5. Přemísťuje-li se výkopek z dočasných skládek vzdálených do 50 m, neoceňuje se nakládání výkopku, i když se provádí. Toto ustanovení neplatí, vylučuje-li projekt použití dozeru. 6. V cenách vodorovného přemístění sypaniny nejsou započteny náklady na dodávku materiálu, tyto se oceňují ve specifikaci. | [15 empty] | PSC | 2
| VV |  | REKONSTRUKCE ORL HNĚVICE - PODZIM 2019 | [15 empty] | VV | 2 | 1 | True | 0 | ROZPOCET
| VV |  | SO 0001 - STAVEBNÍ ČÁST | [15 empty] | VV | 2 | 1 | True | 0 | ROZPOCET
| VV |  | DSO 0001.02 - RETENČNÍ NÁDRŽ | [15 empty] | VV | 2 | 1 | True | 0 | ROZPOCET
| VV |  | ZEMNÍ PRÁCE | [15 empty] | VV | 2 | 1 | True | 0 | ROZPOCET
| VV |  | ODVOZ KONTAMINOVANÉHO VÝKOPKU NA SKLÁDKU | [15 empty] | VV | 2 | 1 | True | 0 | ROZPOCET
| VV |  | "výkopek ze stavebních jam celkem"24,6 |  | 24.6 | [13 empty] | VV | 2 | 2 | True | 0 | ROZPOCET
| VV |  | "výkopek ze stavebních rýh celkem"15,851 |  | 15.851 | [13 empty] | VV | 2 | 2 | True | 0 | ROZPOCET
| VV |  | Součet |  | 40.451 | [13 empty] | VV | 2 | 4 | True | 1 | ROZPOCET
| VV |  | POZN.: veškerý výkopek uvažován jako kontaminovaný a nutné jej odvážet rovnou na trvalou skládku | [15 empty] | VV | 2 | 1 | True | 0 | ROZPOCET
13 | K | 167101102 | Nakládání výkopku z hornin tř. 1 až 4 přes 100 m3 | m3 | 24.6 |  | 0 | CS ÚRS 2019 02 |  |  | základní |  | 0 | 0 | 0 | 0 | 0 | 4 | K | 2 |  |  |  | ROZPOCET | 0 | 0 | 0 | 0 | 0 | 1 | 0 | 4 | 262086631
| PP |  | Nakládání, skládání a překládání neulehlého výkopku nebo sypaniny nakládání, množství přes 100 m3, z hornin tř. 1 až 4 | [15 empty] | PP | 2
| PSC |  | Poznámka k souboru cen: 1. Ceny -1101, -1151, -1102, -1152, -1103, -1153, jsou určeny pro nakládání, skládání a překládání na obvyklý nebo z obvyklého dopravního prostředku. Pro nakládání z lodi nebo na loď jsou určeny ceny -1105 a -1155. 2. Ceny -1105 a -1155 jsou určeny pro nakládání, překládání a vykládání na vzdálenost a) do 20 m vodorovně; vodorovná vzdálenost se měří od těžnice lodi k těžnici druhé lodi, nebo k těžišti hromady na břehu nebo k těžišti dopravního prostředku na suchu, b) do 4 m svisle; svislá vzdálenost se měří od pracovní hladiny vody k úrovni srovnaného terénu v místě hromady nebo v místě dopravní plochy pro dopravní prostředek na suchu. Uvedenou svislou vzdálenost 4 m lze zvětšit, a to nejvýše do 6 m, jestliže je vodorovná vzdálenost uvedená v bodu a) kratší než 20 m nejméně o trojnásobek zvětšení výšky přes 4 m. 3. Množství měrných jednotek se určí v rostlém stavu horniny. | [15 empty] | PSC | 2
| VV |  | REKONSTRUKCE ORL HNĚVICE - PODZIM 2019 | [15 empty] | VV | 2 | 1 | True | 0 | ROZPOCET
| VV |  | SO 0001 - STAVEBNÍ ČÁST | [15 empty] | VV | 2 | 1 | True | 0 | ROZPOCET
| VV |  | DSO 0001.02 - RETENČNÍ NÁDRŽ | [15 empty] | VV | 2 | 1 | True | 0 | ROZPOCET
| VV |  | ZEMNÍ PRÁCE | [15 empty] | VV | 2 | 1 | True | 0 | ROZPOCET
| VV |  | VÝKOP TROJICE ZAPAŽENÝCH JAM PODÉL ZÁPADNÍ STRANY NÁDRŽE | [15 empty] | VV | 2 | 1 | True | 0 | ROZPOCET
| VV |  | NALOŽENÍ ZEMINY PRO ODVOZ NA SKLÁDKU | [15 empty] | VV | 2 | 1 | True | 0 | ROZPOCET
| VV |  | JÁMA U KOMORY 1 | [15 empty] | VV | 2 | 1 | True | 0 | ROZPOCET
| VV |  | "půdorysná plocha x hloubka"2,0*2,0*2,05 |  | 8.2 | [13 empty] | VV | 2 | 2 | True | 0 | ROZPOCET
| VV |  | Mezisoučet |  | 8.2 | [13 empty] | VV | 2 | 3 | True | 0 | ROZPOCET
| VV |  | JÁMA U NÁTOKOVÉ KOMORY | [15 empty] | VV | 2 | 1 | True | 0 | ROZPOCET
| VV |  | "půdorysná plocha x hloubka"2,0*2,0*2,05 |  | 8.2 | [13 empty] | VV | 2 | 2 | True | 0 | ROZPOCET
| VV |  | Mezisoučet |  | 8.2 | [13 empty] | VV | 2 | 3 | True | 0 | ROZPOCET
| VV |  | JÁMA U KOMORY 2 | [15 empty] | VV | 2 | 1 | True | 0 | ROZPOCET
| VV |  | "půdorysná plocha x hloubka"2,0*2,0*2,05 |  | 8.2 | [13 empty] | VV | 2 | 2 | True | 0 | ROZPOCET
| VV |  | Mezisoučet |  | 8.2 | [13 empty] | VV | 2 | 3 | True | 0 | ROZPOCET
| VV |  | Součet |  | 24.6 | [13 empty] | VV | 2 | 4 | True | 1 | ROZPOCET
| VV |  | POZN.: zatřídění zeminy dle HIPa projektové dokumentace uvažováno takto: | [15 empty] | VV | 2 | 1 | True | 0 | ROZPOCET
| VV |  | zemina tř.3 = 50%, zemina tř.4 = 50%, lepivost 30% | [15 empty] | VV | 2 | 1 | True | 0 | ROZPOCET
| VV |  | POZN.: veškerý výkopek uvažován jako kontaminovaný a nutné jej odvážet rovnou na trvalou skládku | [15 empty] | VV | 2 | 1 | True | 0 | ROZPOCET
14 | K | 174101101 | Zásyp jam, šachet rýh nebo kolem objektů sypaninou se zhutněním | m3 | 12.852 |  | 0 | CS ÚRS 2019 02 |  |  | základní |  | 0 | 0 | 0 | 0 | 0 | 4 | K | 2 |  |  |  | ROZPOCET | 0 | 0 | 0 | 0 | 0 | 1 | 0 | 4 | 2100973111
| PP |  | Zásyp sypaninou z jakékoliv horniny s uložením výkopku ve vrstvách se zhutněním jam, šachet, rýh nebo kolem objektů v těchto vykopávkách | [15 empty] | PP | 2
| PSC |  | Poznámka k souboru cen: 1. Ceny 174 10- . . jsou určeny pro zhutněné zásypy s mírou zhutnění: a) z hornin soudržných do 100 % PS, b) z hornin nesoudržných do I(d) 0,9, c) z hornin kamenitých pro jakoukoliv míru zhutnění. 2. Je-li projektem předepsáno vyšší zhutnění, podle bodu a) a b) poznámky č 1., ocení se zásyp individuálně. 3. Ceny nelze použít pro zásyp rýh pro drenážní trativody pro lesnicko-technické meliorace a zemědělské. Zásyp těchto rýh se oceňuje cenami souboru cen 174 20-3 . části A 03 Zemní práce pro objekty oborů 831 až 833. Nezhutněný zásyp odvodňovacích kanálů z betonových a železobetonových trub v polních a lučních tratích se oceňuje cenou -1101 Zásyp sypaninou rýh bez ohledu na šířku kanálu; cena obsahuje i náklady na ruční nezhutněný zásyp výšky do 200 mm nad vrchol potrubí. 4. V cenách 10-1101, 10-1103, 20-1101 a 20-1103 je započteno přemístění sypaniny ze vzdálenosti 10 m od kraje výkopu nebo zasypávaného prostoru, měřeno k těžišti skládky. 5. V ceně 10-1102 je započteno přemístění sypaniny ze vzdálenosti 15 m od hrany zasypávaného prostoru, měřeno k těžišti skládky. 6. Objem zásypu je rozdíl objemu výkopu a objemu do něho vestavěných konstrukcí nebo uložených vedení i s jejich obklady a podklady (tento objem se nazývá objemem horniny vytlačené konstrukcí). Objem potrubí do DN 180, příp. i s obalem, se od objemu zásypu neodečítá. Pro stanovení objemu zásypu se od objemu výkopu odečítá i objem obsypu potrubí oceňovaný cenami souboru cen 175 10-11 Obsyp potrubí, přichází-li v úvahu . 7. Odklizení zbylého výkopku po provedení zásypu zářezů se šikmými stěnami pro podzemní vedení nebo zásypu jam a rýh pro podzemní vedení se oceňuje, je-li objem zbylého výkopku: a) do 1 m3 na 1 m vedení a jedná se o výkopek neulehlý - cenami souboru cen 167 10-110 Nakládání výkopku nebo sypaniny a 162 . 0-1 . Vodorovné přemístění výkopku. V případě, že se jedná o výkopek ulehlý - rozpojení a naložení výkopku cenami souboru cen 122 . 0-1 . souboru cen 162 . 0-1 . Vodorovné přemístění výkopku; b) přes 1 m3 na 1 m vedení, jestliže projekt předepíše, že se zbylý výkopek bude odklízet zároveň s prováděním vykopávky, pouze přemístění výkopku cenami souboru cen 162 . 0-1 . Vodorovné přemístění výkopku. Při zmíněném objemu zbylého výkopku se neoceňuje ani naložení ani rozpojení výkopku. Jestliže se zbylý výkopek neodklízí, nýbrž rozprostírá podél výkopu a nad výkopem, platí poznámka č. 8. 8. Rozprostření zbylého výkopku podél výkopu a nad výkopem po provedení zásypů zářezů se šikmými stěnami pro podzemní vedení nebo zásypu jam a rýh pro podzemní vedení se oceňuje: a) cenou 171 20-1101 Uložení sypaniny do nezhutněných násypů, není-li projektem předepsáno zhutnění rozprostřeného zbylého výkopku, b) cenou 171 10-1111 Uložení sypaniny do násypů z hornin sypkých, je-li předepsáno zhutnění rozprostřeného zbylého výkopku, a to v objemu vypočteném podle poznámky č.6, příp. zmenšeném o objem výkopku, který byl již odklizen. 9. Míru zhutnění předepisuje projekt. | [15 empty] | PSC | 2
| VV |  | REKONSTRUKCE ORL HNĚVICE - PODZIM 2019 | [15 empty] | VV | 2 | 1 | True | 0 | ROZPOCET
| VV |  | SO 0001 - STAVEBNÍ ČÁST | [15 empty] | VV | 2 | 1 | True | 0 | ROZPOCET
| VV |  | DSO 0001.02 - RETENČNÍ NÁDRŽ | [15 empty] | VV | 2 | 1 | True | 0 | ROZPOCET
| VV |  | ZEMNÍ PRÁCE - ZPĚTNÝ ZÁSYP A PODSYP OKOLO RN NÁDRŽE | [15 empty] | VV | 2 | 1 | True | 0 | ROZPOCET
| VV |  | PODSYPY POD OBSLUŽNÝMI CHODNÍKY | [15 empty] | VV | 2 | 1 | True | 0 | ROZPOCET
| VV |  | "půdorysná plocha nového okapového chodníku x podsyp tl.200mm"42,0*0,2 |  | 8.4 | [13 empty] | VV | 2 | 2 | True | 0 | ROZPOCET
| VV |  | Mezisoučet |  | 8.4 | [13 empty] | VV | 2 | 3 | True | 0 | ROZPOCET
| VV |  | OBSYPY PODÉL OBRUBNÍKŮ U OBSLUŽNÝCH CHODNÍKŮ | [15 empty] | VV | 2 | 1 | True | 0 | ROZPOCET
| VV |  | "východní strana - plocha v řezu x délka"0,07*24,4 |  | 1.708 | [13 empty] | VV | 2 | 2 | True | 0 | ROZPOCET
| VV |  | "jižní strana - plocha v řezu x délka"0,07*20,0 |  | 1.4 | [13 empty] | VV | 2 | 2 | True | 0 | ROZPOCET
| VV |  | "západní strana - plocha v řezu x délka"0,07*(16,4+2,8) |  | 1.344 | [13 empty] | VV | 2 | 2 | True | 0 | ROZPOCET
| VV |  | Mezisoučet |  | 4.452 | [13 empty] | VV | 2 | 3 | True | 0 | ROZPOCET
| VV |  | Součet |  | 12.852 | [13 empty] | VV | 2 | 4 | True | 1 | ROZPOCET
15 | M | 10364100 | zemina pro terénní úpravy - tříděná | t | 20.563 |  | 0 | CS ÚRS 2019 02 |  |  | základní |  | 0 | 1 | 20.563 | 0 | 0 | 8 | M | 2 |  |  |  | ROZPOCET | 0 | 0 | 0 | 0 | 0 | 1 | 0 | 4 | 111601497
| PP |  | zemina pro terénní úpravy - tříděná | [15 empty] | PP | 2
| VV |  | REKONSTRUKCE ORL HNĚVICE - PODZIM 2019 | [15 empty] | VV | 2 | 1 | True | 0 | ROZPOCET
| VV |  | SO 0001 - STAVEBNÍ ČÁST | [15 empty] | VV | 2 | 1 | True | 0 | ROZPOCET
| VV |  | DSO 0001.02 - RETENČNÍ NÁDRŽ | [15 empty] | VV | 2 | 1 | True | 0 | ROZPOCET
| VV |  | ZEMNÍ PRÁCE - ZPĚTNÝ ZÁSYP A PODSYP OKOLO RN NÁDRŽE | [15 empty] | VV | 2 | 1 | True | 0 | ROZPOCET
| VV |  | PODSYPY POD OBSLUŽNÝMI CHODNÍKY | [15 empty] | VV | 2 | 1 | True | 0 | ROZPOCET
| VV |  | "půdorysná plocha nového okapového chodníku x podsyp tl.200mm"42,0*0,2 |  | 8.4 | [13 empty] | VV | 2 | 2 | True | 0 | ROZPOCET
| VV |  | Mezisoučet |  | 8.4 | [13 empty] | VV | 2 | 3 | True | 0 | ROZPOCET
| VV |  | OBSYPY PODÉL OBRUBNÍKŮ U OBSLUŽNÝCH CHODNÍKŮ | [15 empty] | VV | 2 | 1 | True | 0 | ROZPOCET
| VV |  | "východní strana - plocha v řezu x délka"0,07*24,4 |  | 1.708 | [13 empty] | VV | 2 | 2 | True | 0 | ROZPOCET
| VV |  | "jižní strana - plocha v řezu x délka"0,07*20,0 |  | 1.4 | [13 empty] | VV | 2 | 2 | True | 0 | ROZPOCET
| VV |  | "západní strana - plocha v řezu x délka"0,07*(16,4+2,8) |  | 1.344 | [13 empty] | VV | 2 | 2 | True | 0 | ROZPOCET
| VV |  | Mezisoučet |  | 4.452 | [13 empty] | VV | 2 | 3 | True | 0 | ROZPOCET
| VV |  | Součet |  | 12.852 | [13 empty] | VV | 2 | 4 | True | 1 | ROZPOCET
| VV |  | 12,852*1,6 'Přepočtené koeficientem množství |  | 20.563 | [13 empty] | VV | 2 | 2 | False | 1 | ROZPOCET
| D | 2 | Zakládání |  |  |  | 0 | [5 empty] | 0 |  | 0.0049728 |  | 0 | 1 | D | 1 |  |  |  | ROZPOCET | [6 empty] | 0
16 | K | 274311125 | Základové pasy, prahy, věnce a ostruhy z betonu prostého C 16/20 X0 | m3 | 0.624 |  | 0 | CS ÚRS 2019 02 |  |  | základní |  | 0 | 0 | 0 | 0 | 0 | 4 | K | 2 |  |  |  | ROZPOCET | 0 | 0 | 0 | 0 | 0 | 1 | 0 | 4 | -1075917467
| PP |  | Základové konstrukce z betonu prostého pasy, prahy, věnce a ostruhy ve výkopu nebo na hlavách pilot C 16/20 | [15 empty] | PP | 2
| PSC |  | Poznámka k souboru cen: 1. V cenách jsou započteny i náklady na: a) kontrolu bednění před betonáží, vlastní betonáž zejména čerpadlem betonu, rozhrnutí a hutnění betonu požadované konzistence, uhlazení horního povrchu základu s případnou technologickou přestávkou nutnou pro vytvoření založení dříku opěry nebo pilíře, b) ošetření a ochranu čerstvě uloženého betonu. 2. V cenách nejsou započteny náklady na: a) zhutnění podkladní vrstvy nebo vyčištění základové spáry u plošného založení, b) zhotovení vrtací šablony pilot nebo odbourání hlav pilot u základu založeného na pilotách. | [15 empty] | PSC | 2
| VV |  | REKONSTRUKCE ORL HNĚVICE - PODZIM 2019 | [15 empty] | VV | 2 | 1 | True | 0 | ROZPOCET
| VV |  | SO 0001 - STAVEBNÍ ČÁST | [15 empty] | VV | 2 | 1 | True | 0 | ROZPOCET
| VV |  | DSO 0001.02 - RETENČNÍ NÁDRŽ | [15 empty] | VV | 2 | 1 | True | 0 | ROZPOCET
| VV |  | NOVÝ STAV | [15 empty] | VV | 2 | 1 | True | 0 | ROZPOCET
| VV |  | BETONOVÝ PRÁH PRO ULOŽENÍ ODVODŇOVACÍHO ŽLABU KOMUNIKACE | [15 empty] | VV | 2 | 1 | True | 0 | ROZPOCET
| VV |  | Z BETONU DLE SPEC."M6" C16/20 X0 | [15 empty] | VV | 2 | 1 | True | 0 | ROZPOCET
| VV |  | "práh před ocelovou rampou č.1"0,4*5,2*0,3 |  | 0.624 | [13 empty] | VV | 2 | 2 | True | 0 | ROZPOCET
| VV |  | Součet |  | 0.624 | [13 empty] | VV | 2 | 4 | True | 1 | ROZPOCET
17 | K | 274354111 | Bednění základových pasů - zřízení | m2 | 3.36 |  | 0 | CS ÚRS 2019 02 |  |  | základní |  | 0 | 0.00144 | 0.0048384 | 0 | 0 | 4 | K | 2 |  |  |  | ROZPOCET | 0 | 0 | 0 | 0 | 0 | 1 | 0 | 4 | -2081979824
| PP |  | Bednění základových konstrukcí pasů, prahů, věnců a ostruh zřízení | [15 empty] | PP | 2
| PSC |  | Poznámka k souboru cen: 1. V ceně -4111 jsou započteny i náklady na založení, sestavení a osazení systémového bednění mobilním jeřábem, nástřik bednění odformovacím postřikem, měsíční nájemné rámů inventárního bednění a spínacích prvků vztažené k ploše bednění, spotřebu výplní rámů bednění z překližek pro nepohledové bednění a distančních prvků. 2. Drobný spotřební materiál (např. hřebíky, vruty, materiál pro vyplnění kuželových otvorů v základu po spínacích tyčích bednění) je započten v režijních nákladech. 3. V ceně -4211 je započteno odbednění a očištění bednění. 4. V cenách nejsou obsaženy náklady na bednění vložky nebo výplně pracovních a dilatačních spár základu. | [15 empty] | PSC | 2
| VV |  | REKONSTRUKCE ORL HNĚVICE - PODZIM 2019 | [15 empty] | VV | 2 | 1 | True | 0 | ROZPOCET
| VV |  | SO 0001 - STAVEBNÍ ČÁST | [15 empty] | VV | 2 | 1 | True | 0 | ROZPOCET
| VV |  | DSO 0001.02 - RETENČNÍ NÁDRŽ | [15 empty] | VV | 2 | 1 | True | 0 | ROZPOCET
| VV |  | NOVÝ STAV | [15 empty] | VV | 2 | 1 | True | 0 | ROZPOCET
| VV |  | BETONOVÝ PRÁH PRO ULOŽENÍ ODVODŇOVACÍHO ŽLABU KOMUNIKACE | [15 empty] | VV | 2 | 1 | True | 0 | ROZPOCET
| VV |  | Z BETONU DLE SPEC."M6" C16/20 X0 | [15 empty] | VV | 2 | 1 | True | 0 | ROZPOCET
| VV |  | BEDNĚNÍ PRAHU | [15 empty] | VV | 2 | 1 | True | 0 | ROZPOCET
| VV |  | "práh před ocelovou rampou č.1"(2*5,2*0,3)+(2*0,4*0,3) |  | 3.36 | [13 empty] | VV | 2 | 2 | True | 0 | ROZPOCET
| VV |  | Součet |  | 3.36 | [13 empty] | VV | 2 | 4 | True | 1 | ROZPOCET
18 | K | 274354211 | Bednění základových pasů - odstranění | m2 | 3.36 |  | 0 | CS ÚRS 2019 02 |  |  | základní |  | 0 | 4e-05 | 0.0001344 | 0 | 0 | 4 | K | 2 |  |  |  | ROZPOCET | 0 | 0 | 0 | 0 | 0 | 1 | 0 | 4 | -980390806
| PP |  | Bednění základových konstrukcí pasů, prahů, věnců a ostruh odstranění bednění | [15 empty] | PP | 2
| PSC |  | Poznámka k souboru cen: 1. V ceně -4111 jsou započteny i náklady na založení, sestavení a osazení systémového bednění mobilním jeřábem, nástřik bednění odformovacím postřikem, měsíční nájemné rámů inventárního bednění a spínacích prvků vztažené k ploše bednění, spotřebu výplní rámů bednění z překližek pro nepohledové bednění a distančních prvků. 2. Drobný spotřební materiál (např. hřebíky, vruty, materiál pro vyplnění kuželových otvorů v základu po spínacích tyčích bednění) je započten v režijních nákladech. 3. V ceně -4211 je započteno odbednění a očištění bednění. 4. V cenách nejsou obsaženy náklady na bednění vložky nebo výplně pracovních a dilatačních spár základu. | [15 empty] | PSC | 2
| VV |  | REKONSTRUKCE ORL HNĚVICE - PODZIM 2019 | [15 empty] | VV | 2 | 1 | True | 0 | ROZPOCET
| VV |  | SO 0001 - STAVEBNÍ ČÁST | [15 empty] | VV | 2 | 1 | True | 0 | ROZPOCET
| VV |  | DSO 0001.02 - RETENČNÍ NÁDRŽ | [15 empty] | VV | 2 | 1 | True | 0 | ROZPOCET
| VV |  | NOVÝ STAV | [15 empty] | VV | 2 | 1 | True | 0 | ROZPOCET
| VV |  | BETONOVÝ PRÁH PRO ULOŽENÍ ODVODŇOVACÍHO ŽLABU KOMUNIKACE | [15 empty] | VV | 2 | 1 | True | 0 | ROZPOCET
| VV |  | Z BETONU DLE SPEC."M6" C16/20 X0 | [15 empty] | VV | 2 | 1 | True | 0 | ROZPOCET
| VV |  | BEDNĚNÍ PRAHU | [15 empty] | VV | 2 | 1 | True | 0 | ROZPOCET
| VV |  | "práh před ocelovou rampou č.1"(2*5,2*0,3)+(2*0,4*0,3) |  | 3.36 | [13 empty] | VV | 2 | 2 | True | 0 | ROZPOCET
| VV |  | Součet |  | 3.36 | [13 empty] | VV | 2 | 4 | True | 1 | ROZPOCET
| D | 3 | Svislé a kompletní konstrukce |  |  |  | 0 | [5 empty] | 0 |  | 1.9387 |  | 0 | 1 | D | 1 |  |  |  | ROZPOCET | [6 empty] | 0
19 | K | 310321111 | Zabetonování otvorů do pl 1 m2 ve zdivu nadzákladovém včetně bednění a výztuže | m3 | 0.099 |  | 0 | CS ÚRS 2019 02 |  |  | základní |  | 0 | 2.3306 | 0.23072 | 0 | 0 | 4 | K | 2 |  |  |  | ROZPOCET | 0 | 0 | 0 | 0 | 0 | 1 | 0 | 4 | 1712943728
| PP |  | Zabetonování otvorů ve zdivu nadzákladovém včetně bednění, odbednění a výztuže (materiál v ceně) plochy do 1 m2 | [15 empty] | PP | 2
| VV |  | REKONSTRUKCE ORL HNĚVICE - PODZIM 2019 | [15 empty] | VV | 2 | 1 | True | 0 | ROZPOCET
| VV |  | SO 0001 - STAVEBNÍ ČÁST | [15 empty] | VV | 2 | 1 | True | 0 | ROZPOCET
| VV |  | DSO 0001.02 - RETENČNÍ NÁDRŽ | [15 empty] | VV | 2 | 1 | True | 0 | ROZPOCET
| VV |  | NOVÝ STAV | [15 empty] | VV | 2 | 1 | True | 0 | ROZPOCET
| VV |  | ZABETONOVÁNÍ PŮVODNÍCH PROSTUPŮ STĚNAMI | [15 empty] | VV | 2 | 1 | True | 0 | ROZPOCET
| VV |  | Z BETONU DLE SPEC."M4" C25/30 (SCC), XC4 | [15 empty] | VV | 2 | 1 | True | 0 | ROZPOCET
| VV |  | "odtok z RN1 - otvor d300mm, ve stěně tl.425mm"(pi*0,15*0,15*0,425) |  | 0.03 | [13 empty] | VV | 2 | 2 | True | 0 | ROZPOCET
| VV |  | "odtok z RN2 - otvor d300mm, ve stěně tl.440mm"(pi*0,15*0,15*0,44) |  | 0.031 | [13 empty] | VV | 2 | 2 | True | 0 | ROZPOCET
| VV |  | "nátok do středov komory - otvor d400 ve stěně tl.300mm"(pi*0,2*0,2*0,3) |  | 0.038 | [13 empty] | VV | 2 | 2 | True | 0 | ROZPOCET
| VV |  | Součet |  | 0.099 | [13 empty] | VV | 2 | 4 | True | 1 | ROZPOCET
20 | K | 341311811 | Stěny nosné z betonu prostého tř. C 25/30 X0 | m3 | 0.428 |  | 0 | CS ÚRS 2019 02 |  |  | základní |  | 0 | 2.4533 | 1.05 | 0 | 0 | 4 | K | 2 |  |  |  | ROZPOCET | 0 | 0 | 0 | 0 | 0 | 1 | 0 | 4 | -43969296
| PP |  | Stěny a příčky z betonu nosné prostého tř. C 25/30 X0 | [15 empty] | PP | 2
| VV |  | REKONSTRUKCE ORL HNĚVICE - PODZIM 2019 | [15 empty] | VV | 2 | 1 | True | 0 | ROZPOCET
| VV |  | SO 0001 - STAVEBNÍ ČÁST | [15 empty] | VV | 2 | 1 | True | 0 | ROZPOCET
| VV |  | DSO 0001.02 - RETENČNÍ NÁDRŽ | [15 empty] | VV | 2 | 1 | True | 0 | ROZPOCET
| VV |  | NOVÝ STAV | [15 empty] | VV | 2 | 1 | True | 0 | ROZPOCET
| VV |  | BOČNÍ BETONOVÉ ZÍDKY U ODTOKOVÝCH OBJEKTŮ | [15 empty] | VV | 2 | 1 | True | 0 | ROZPOCET
| VV |  | Z BETONU DLE SPEC."M5" C25/30 X0 | [15 empty] | VV | 2 | 1 | True | 0 | ROZPOCET
| VV |  | "zídka v RN 1 - "(0,75*0,15*1,1)+(0,75*0,15*0,8) |  | 0.214 | [13 empty] | VV | 2 | 2 | True | 0 | ROZPOCET
| VV |  | "zídka v RN 2 - "(0,75*0,15*1,1)+(0,75*0,15*0,8) |  | 0.214 | [13 empty] | VV | 2 | 2 | True | 0 | ROZPOCET
| VV |  | Součet |  | 0.428 | [13 empty] | VV | 2 | 4 | True | 1 | ROZPOCET
21 | K | 341351111 | Zřízení oboustranného bednění nosných stěn | m2 | 5.94 |  | 0 | CS ÚRS 2019 02 |  |  | základní |  | 0 | 0.00275 | 0.016335 | 0 | 0 | 4 | K | 2 |  |  |  | ROZPOCET | 0 | 0 | 0 | 0 | 0 | 1 | 0 | 4 | -1925133475
| PP |  | Bednění stěn a příček nosných rovné oboustranné za každou stranu zřízení | [15 empty] | PP | 2
| PSC |  | Poznámka k souboru cen: 1. Ceny jsou určeny pro bednění svislé nebo šikmé (odkloněné), půdorysně přímé nebo zalomené ve volném prostranství. 2. Ceny jsou určeny pro bednění výšky do 4 m. Bednění větších výšek se oceňuje individuálně. 3. Ceny jsou určeny pro bedněné plochy s nízkými požadavky na pohledovost - třída pohledového betonu PB1 dle TP ČSB 03 (garáže, sklepy, apod.) 4. Příplatek k cenám za pohledový beton je určen pro třídu pohledového betonu PB2 (běžné budovy). Vyšší třídy pohledovosti se oceňují individuálně. 5. Kruhové nebo obloukové bednění poloměru do 1 m se oceňuje individuálně. | [15 empty] | PSC | 2
| VV |  | REKONSTRUKCE ORL HNĚVICE - PODZIM 2019 | [15 empty] | VV | 2 | 1 | True | 0 | ROZPOCET
| VV |  | SO 0001 - STAVEBNÍ ČÁST | [15 empty] | VV | 2 | 1 | True | 0 | ROZPOCET
| VV |  | DSO 0001.02 - RETENČNÍ NÁDRŽ | [15 empty] | VV | 2 | 1 | True | 0 | ROZPOCET
| VV |  | NOVÝ STAV | [15 empty] | VV | 2 | 1 | True | 0 | ROZPOCET
| VV |  | BOČNÍ BETONOVÉ ZÍDKY U ODTOKOVÝCH OBJEKTŮ | [15 empty] | VV | 2 | 1 | True | 0 | ROZPOCET
| VV |  | Z BETONU DLE SPEC."M5" C25/30 X0 | [15 empty] | VV | 2 | 1 | True | 0 | ROZPOCET
| VV |  | BEDNĚNÍ PŘÍČEK | [15 empty] | VV | 2 | 1 | True | 0 | ROZPOCET
| VV |  | "zídka v RN 1" (2*0,75*1,1)+(2*0,75*0,8)+(0,15*0,8) |  | 2.97 | [13 empty] | VV | 2 | 2 | True | 0 | ROZPOCET
| VV |  | "zídka v RN 2"(2*0,75*1,1)+(2*0,75*0,8)+(0,15*0,8) |  | 2.97 | [13 empty] | VV | 2 | 2 | True | 0 | ROZPOCET
| VV |  | Součet |  | 5.94 | [13 empty] | VV | 2 | 4 | True | 1 | ROZPOCET
22 | K | 341351112 | Odstranění oboustranného bednění nosných stěn | m2 | 5.94 |  | 0 | CS ÚRS 2019 02 |  |  | základní |  | 0 | 0 | 0 | 0 | 0 | 4 | K | 2 |  |  |  | ROZPOCET | 0 | 0 | 0 | 0 | 0 | 1 | 0 | 4 | 823913607
| PP |  | Bednění stěn a příček nosných rovné oboustranné za každou stranu odstranění | [15 empty] | PP | 2
| PSC |  | Poznámka k souboru cen: 1. Ceny jsou určeny pro bednění svislé nebo šikmé (odkloněné), půdorysně přímé nebo zalomené ve volném prostranství. 2. Ceny jsou určeny pro bednění výšky do 4 m. Bednění větších výšek se oceňuje individuálně. 3. Ceny jsou určeny pro bedněné plochy s nízkými požadavky na pohledovost - třída pohledového betonu PB1 dle TP ČSB 03 (garáže, sklepy, apod.) 4. Příplatek k cenám za pohledový beton je určen pro třídu pohledového betonu PB2 (běžné budovy). Vyšší třídy pohledovosti se oceňují individuálně. 5. Kruhové nebo obloukové bednění poloměru do 1 m se oceňuje individuálně. | [15 empty] | PSC | 2
| VV |  | REKONSTRUKCE ORL HNĚVICE - PODZIM 2019 | [15 empty] | VV | 2 | 1 | True | 0 | ROZPOCET
| VV |  | SO 0001 - STAVEBNÍ ČÁST | [15 empty] | VV | 2 | 1 | True | 0 | ROZPOCET
| VV |  | DSO 0001.02 - RETENČNÍ NÁDRŽ | [15 empty] | VV | 2 | 1 | True | 0 | ROZPOCET
| VV |  | NOVÝ STAV | [15 empty] | VV | 2 | 1 | True | 0 | ROZPOCET
| VV |  | BOČNÍ BETONOVÉ ZÍDKY U ODTOKOVÝCH OBJEKTŮ | [15 empty] | VV | 2 | 1 | True | 0 | ROZPOCET
| VV |  | Z BETONU DLE SPEC."M5" C25/30 X0 | [15 empty] | VV | 2 | 1 | True | 0 | ROZPOCET
| VV |  | BEDNĚNÍ PŘÍČEK | [15 empty] | VV | 2 | 1 | True | 0 | ROZPOCET
| VV |  | "zídka v RN 1" (2*0,75*1,1)+(2*0,75*0,8)+(0,15*0,8) |  | 2.97 | [13 empty] | VV | 2 | 2 | True | 0 | ROZPOCET
| VV |  | "zídka v RN 2"(2*0,75*1,1)+(2*0,75*0,8)+(0,15*0,8) |  | 2.97 | [13 empty] | VV | 2 | 2 | True | 0 | ROZPOCET
| VV |  | Součet |  | 5.94 | [13 empty] | VV | 2 | 4 | True | 1 | ROZPOCET
23 | K | 341362021 | Výztuž stěn svařovanými sítěmi Kari | t | 0.022 |  | 0 | CS ÚRS 2019 02 |  |  | základní |  | 0 | 1.0628 | 0.023381 | 0 | 0 | 4 | K | 2 |  |  |  | ROZPOCET | 0 | 0 | 0 | 0 | 0 | 1 | 0 | 4 | 1964524421
| PP |  | Výztuž stěn a příček nosných svislých nebo šikmých, rovných nebo oblých ze svařovaných sítí z drátů typu KARI | [15 empty] | PP | 2
| VV |  | REKONSTRUKCE ORL HNĚVICE - PODZIM 2019 | [15 empty] | VV | 2 | 1 | True | 0 | ROZPOCET
| VV |  | SO 0001 - STAVEBNÍ ČÁST | [15 empty] | VV | 2 | 1 | True | 0 | ROZPOCET
| VV |  | DSO 0001.02 - RETENČNÍ NÁDRŽ | [15 empty] | VV | 2 | 1 | True | 0 | ROZPOCET
| VV |  | NOVÝ STAV | [15 empty] | VV | 2 | 1 | True | 0 | ROZPOCET
| VV |  | BOČNÍ BETONOVÉ ZÍDKY U ODTOKOVÝCH OBJEKTŮ | [15 empty] | VV | 2 | 1 | True | 0 | ROZPOCET
| VV |  | Z BETONU DLE SPEC."M5" C25/30 X0 | [15 empty] | VV | 2 | 1 | True | 0 | ROZPOCET
| VV |  | VÝZTUŽ PŘÍČEK Z KARISÍTÍ 6/150/150 (3,033kg/m2) | [15 empty] | VV | 2 | 1 | True | 0 | ROZPOCET
| VV |  | "zídka v RN 1" ((2*0,73*1,08)+(2*0,72*0,78)+(0,11*0,78))*3,033/1000*1,15 |  | 0.01 | [13 empty] | VV | 2 | 2 | True | 0 | ROZPOCET
| VV |  | "zídka v RN 2"((2*0,73*1,08)+(2*0,72*0,78)+(0,11*0,78))*3,033/1000*1,15 |  | 0.01 | [13 empty] | VV | 2 | 2 | True | 0 | ROZPOCET
| VV |  | Součet |  | 0.02 | [13 empty] | VV | 2 | 4 | True | 1 | ROZPOCET
| VV |  | 0,02*1,08 'Přepočtené koeficientem množství |  | 0.022 | [13 empty] | VV | 2 | 2 | False | 1 | ROZPOCET
24 | K | 342311811 | Stěny výplňové z betonu prostého tř. C 25/30 X0 | m3 | 0.252 |  | 0 | CS ÚRS 2019 02 |  |  | základní |  | 0 | 2.4533 | 0.61823 | 0 | 0 | 4 | K | 2 |  |  |  | ROZPOCET | 0 | 0 | 0 | 0 | 0 | 1 | 0 | 4 | -1074503186
| PP |  | Stěny a příčky z betonu výplňové a oddělovací pevné, ochranné přizdívky prostého tř. C 25/30 X0 | [15 empty] | PP | 2
| VV |  | REKONSTRUKCE ORL HNĚVICE - PODZIM 2019 | [15 empty] | VV | 2 | 1 | True | 0 | ROZPOCET
| VV |  | SO 0001 - STAVEBNÍ ČÁST | [15 empty] | VV | 2 | 1 | True | 0 | ROZPOCET
| VV |  | DSO 0001.02 - RETENČNÍ NÁDRŽ | [15 empty] | VV | 2 | 1 | True | 0 | ROZPOCET
| VV |  | NOVÝ STAV | [15 empty] | VV | 2 | 1 | True | 0 | ROZPOCET
| VV |  | VÝPLŇ ŽLÁBKU V NÁTOKOVÉM OBJEKTU BETONEM | [15 empty] | VV | 2 | 1 | True | 0 | ROZPOCET
| VV |  | DLE SPEC."M5" C25/30 X0 | [15 empty] | VV | 2 | 1 | True | 0 | ROZPOCET
| VV |  | "nátok v RN 1"0,9*0,35*0,4 |  | 0.126 | [13 empty] | VV | 2 | 2 | True | 0 | ROZPOCET
| VV |  | "zídka v RN 2"0,9*0,35*0,4 |  | 0.126 | [13 empty] | VV | 2 | 2 | True | 0 | ROZPOCET
| VV |  | Součet |  | 0.252 | [13 empty] | VV | 2 | 4 | True | 1 | ROZPOCET
| D | 4 | Vodorovné konstrukce |  |  |  | 0 | [5 empty] | 0 |  | 0 |  | 0 | 1 | D | 1 |  |  |  | ROZPOCET | [6 empty] | 0
25 | K | 451577777 | Podklad nebo lože pod dlažbu vodorovný nebo do sklonu 1:5 z kameniva těženého tl do 100 mm | m2 | 42 |  | 0 | CS ÚRS 2019 02 |  |  | základní |  | 0 | 0 | 0 | 0 | 0 | 4 | K | 2 |  |  |  | ROZPOCET | 0 | 0 | 0 | 0 | 0 | 1 | 0 | 4 | 2026822669
| PP |  | Podklad nebo lože pod dlažbu (přídlažbu) v ploše vodorovné nebo ve sklonu do 1:5, tloušťky od 30 do 100 mm z kameniva těženého | [15 empty] | PP | 2
| PSC |  | Poznámka k souboru cen: 1. Ceny lze použít i pro podklad nebo lože pod dlažby silničních příkopů a kuželů. 2. Ceny nelze použít pro: a) lože rigolů dlážděných, které je započteno v cenách souborů cen 597 . 6- . 1 Rigol dlážděný, 597 17- . 1 Rigol krajnicový s kamennou obrubou a 597 16-1111 Rigol dlážděný z lomového kamene, b) podklad nebo lože pod dlažby (přídlažby) související s vodotečí, které se oceňují cenami části A 01 katalogu 832-1 Hráze a úpravy na tocích - úpravy toků a kanálů. 3. V cenách -7777 Podklad z prohozené zeminy, -9777 Příplatek za dalších 10 mm tloušťky z prohozené zeminy, -9779 Příplatek za sklon přes 1:5 z prohozené zeminy jsou započteny i náklady na prohození zeminy. 4. V cenách nejsou započteny náklady na: a) opatření zeminy a její přemístění k místu zabudování, které se oceňují podle ustanovení čl. 3111 Všeobecných podmínek části A 01 tohoto katalogu, b) úpravu pláně, která se oceňuje u silnic cenami části A 01, u dálnic cenami části A 02 katalogu 800-1 Zemní práce, c) odklizení odpadu po prohození zeminy, které se oceňuje cenami části A 01 katalogu 800-1 Zemní práce, d) svahování, které se oceňuje cenami části A 01 katalogu 800-1 Zemní práce. | [15 empty] | PSC | 2
| VV |  | REKONSTRUKCE ORL HNĚVICE - PODZIM 2019 | [15 empty] | VV | 2 | 1 | True | 0 | ROZPOCET
| VV |  | SO 0001 - STAVEBNÍ ČÁST | [15 empty] | VV | 2 | 1 | True | 0 | ROZPOCET
| VV |  | DSO 0001.02 - RETENČNÍ NÁDRŽ | [15 empty] | VV | 2 | 1 | True | 0 | ROZPOCET
| VV |  | NOVÝ STAV | [15 empty] | VV | 2 | 1 | True | 0 | ROZPOCET
| VV |  | OBSLUŽNÝ CHODNÍK OKOLO RETENČNÍ NÁDRŽE | [15 empty] | VV | 2 | 1 | True | 0 | ROZPOCET
| VV |  | PODKLAD Z DRTI TL.100mm | [15 empty] | VV | 2 | 1 | True | 0 | ROZPOCET
| VV |  | "půdorysná plocha nového okapového chodníku"42,0 |  | 42 | [13 empty] | VV | 2 | 2 | True | 0 | ROZPOCET
| VV |  | Součet |  | 42 | [13 empty] | VV | 2 | 4 | True | 1 | ROZPOCET
| D | 6 | Úpravy povrchů, podlahy a osazování výplní |  |  |  | 0 | [5 empty] | 0 |  | 115.1178 |  | 0 | 1 | D | 1 |  |  |  | ROZPOCET | [6 empty] | 0
26 | K | 62799100TR | Těsnění potrubí pásem bobtnající pryže | m | 7.866 |  | 0 | R-položka |  |  | základní |  | 0 | 0.002 | 0.015732 | 0 | 0 | 4 | K | 2 |  |  |  | ROZPOCET | 0 | 0 | 0 | 0 | 0 | 1 | 0 | 4 | 1006255103
| PP |  | Tesnění potrubí pásem bobtnající pryže | [15 empty] | PP | 2
| VV |  | REKONSTRUKCE ORL HNĚVICE - PODZIM 2019 | [15 empty] | VV | 2 | 1 | True | 0 | ROZPOCET
| VV |  | SO 0001 - STAVEBNÍ ČÁST | [15 empty] | VV | 2 | 1 | True | 0 | ROZPOCET
| VV |  | DSO 0001.02 - RETENČNÍ NÁDRŽ | [15 empty] | VV | 2 | 1 | True | 0 | ROZPOCET
| VV |  | NOVÝ STAV | [15 empty] | VV | 2 | 1 | True | 0 | ROZPOCET
| VV |  | UTĚSNĚNÍ PROSTUPŮ POTRUBÍ STĚNAMI | [15 empty] | VV | 2 | 1 | True | 0 | ROZPOCET
| VV |  | 2X PÁS BOB.PRYŽE PO OBVODU POTRUBÍ | [15 empty] | VV | 2 | 1 | True | 0 | ROZPOCET
| VV |  | viz spec.P.02.1 - VRTANÝ PROSTUP D400mm DO STĚNY TL.426mm, pro F-KUS 219,1x6,3; dl.700mm | [15 empty] | VV | 2 | 1 | True | 0 | ROZPOCET
| VV |  | "1x prostup d400 ve stěně tl.426mm"2*(2*pi*0,1095) |  | 1.376 | [13 empty] | VV | 2 | 2 | True | 0 | ROZPOCET
| VV |  | Mezisoučet |  | 1.376 | [13 empty] | VV | 2 | 3 | True | 0 | ROZPOCET
| VV |  | viz spec.P.02.2 - VRTANÝ PROSTUP D400mm DO STĚNY TL.433mm, pro F-KUS 219,1x6,3; dl.700mm | [15 empty] | VV | 2 | 1 | True | 0 | ROZPOCET
| VV |  | "1x prostup d400 ve stěně tl.433mm"2*(2*pi*0,1095) |  | 1.376 | [13 empty] | VV | 2 | 2 | True | 0 | ROZPOCET
| VV |  | Mezisoučet |  | 1.376 | [13 empty] | VV | 2 | 3 | True | 0 | ROZPOCET
| VV |  | viz spec.P.02.3 - VRTANÝ PROSTUP D350mm DO STĚNY TL.300mm, pro F-KUS 168,3x4,5; dl.500mm | [15 empty] | VV | 2 | 1 | True | 0 | ROZPOCET
| VV |  | "1x prostup d350 ve stěně tl.300"2*(2*pi*0,084) |  | 1.056 | [13 empty] | VV | 2 | 2 | True | 0 | ROZPOCET
| VV |  | Mezisoučet |  | 1.056 | [13 empty] | VV | 2 | 3 | True | 0 | ROZPOCET
| VV |  | viz spec.P.02.4 - VRTANÝ PROSTUP D350mm DO STĚNY TL.400mm, pro potrubí d273x7mm, dl.450mm | [15 empty] | VV | 2 | 1 | True | 0 | ROZPOCET
| VV |  | "1x prostup d350 ve stěně tl.400"2*(2*pi*0,1365) |  | 1.715 | [13 empty] | VV | 2 | 2 | True | 0 | ROZPOCET
| VV |  | Mezisoučet |  | 1.715 | [13 empty] | VV | 2 | 3 | True | 0 | ROZPOCET
| VV |  | viz spec.P.02.5 - VRTANÝ PROSTUP D350mm DO STĚNY TL.400mm, pro potrubí d273x7mm, dl.450mm | [15 empty] | VV | 2 | 1 | True | 0 | ROZPOCET
| VV |  | "1x prostup d350 ve stěně tl.400"2*(2*pi*0,1365) |  | 1.715 | [13 empty] | VV | 2 | 2 | True | 0 | ROZPOCET
| VV |  | Mezisoučet |  | 1.715 | [13 empty] | VV | 2 | 3 | True | 0 | ROZPOCET
| VV |  | viz spec.P.02.6 - 2x VRTANÝ PROSTUP D200mm DO STĚNY TL.400mm, pro potrubí d50x3mm, dl.470mm | [15 empty] | VV | 2 | 1 | True | 0 | ROZPOCET
| VV |  | "2x prostup"2*2*(2*pi*0,025) |  | 0.628 | [13 empty] | VV | 2 | 2 | True | 0 | ROZPOCET
| VV |  | Mezisoučet |  | 0.628 | [13 empty] | VV | 2 | 3 | True | 0 | ROZPOCET
| VV |  | Součet |  | 7.866 | [13 empty] | VV | 2 | 4 | True | 1 | ROZPOCET
27 | K | 631311126 | Mazanina tl do 120 mm z betonu prostého bez zvýšených nároků na prostředí tř. C 25/30 X0 | m3 | 41.47 |  | 0 | CS ÚRS 2019 02 |  |  | základní |  | 0 | 2.4533 | 101.7379 | 0 | 0 | 4 | K | 2 |  |  |  | ROZPOCET | 0 | 0 | 0 | 0 | 0 | 1 | 0 | 4 | 1376669761
| PP |  | Mazanina z betonu prostého bez zvýšených nároků na prostředí tl. přes 80 do 120 mm tř. C 25/30 X0 | [15 empty] | PP | 2
| PSC |  | Poznámka k souboru cen: 1. Ceny jsou určeny pro mazaniny krycí (pochůzné i pojízdné), popř. podkladní, plovoucí, vyrovnávací nebo oddělující pod potěry, podlahy, průmyslové podlahy, popř. pro podlévání provizorně podklínovaných patek usazených strojů a technologických zařízení (s náležitým zatemováním hutného betonu). 2. Pro mazaniny tlouštěk větších než 240 mm jsou určeny: a) pro mazaniny ukládané na zeminu (v halách apod.) ceny souborů cen 27* 31- Základy z betonu prostého a 27* 32 - Základy z betonu železového, b) pro mazaniny v nadzemních podlažích ceny souboru cen 411 31- . . Beton kleneb. 3. Ceny lze použít i pro betonový okapový chodníček budovy (včetně tvarování rigolového žlábku) v příslušných tloušťkách. Jeho podloží se oceňuje samostatně. 4. V ceně jsou započteny i náklady na: a) základní stržení povrchu mazaniny s urovnáním vibrační lištou nebo dřevěným hladítkem, b) vytvoření dilatačních spár v mazanině bez zaplnění, pokud jsou dilatační spáry vytvářeny při provádění betonáže. Jestliže jsou dilatační spáry řezány dodatečně, oceňují se cenami souboru cen 634 91-11 Řezání dilatačních nebo smršťovacích spár. | [15 empty] | PSC | 2
| VV |  | REKONSTRUKCE ORL HNĚVICE - PODZIM 2019 | [15 empty] | VV | 2 | 1 | True | 0 | ROZPOCET
| VV |  | SO 0001 - STAVEBNÍ ČÁST | [15 empty] | VV | 2 | 1 | True | 0 | ROZPOCET
| VV |  | DSO 0001.02 - RETENČNÍ NÁDRŽ | [15 empty] | VV | 2 | 1 | True | 0 | ROZPOCET
| VV |  | NOVÝ STAV | [15 empty] | VV | 2 | 1 | True | 0 | ROZPOCET
| VV |  | BETONOVÁ MAZANINA TL.80-140mm NA DNĚ RETENČNÍ NÁDRŽE | [15 empty] | VV | 2 | 1 | True | 0 | ROZPOCET
| VV |  | BETONEM DLE SPEC."M5" C25/30 X0 | [15 empty] | VV | 2 | 1 | True | 0 | ROZPOCET
| VV |  | "půdorysná plocha RN1 x prům.tl.mazaniny"176,9*0,11 |  | 19.459 | [13 empty] | VV | 2 | 2 | True | 0 | ROZPOCET
| VV |  | "půdorysná plocha RN2 x prům.tl.mazaniny"177,7*0,11 |  | 19.547 | [13 empty] | VV | 2 | 2 | True | 0 | ROZPOCET
| VV |  | "půdorys nátokové komory pro RN1 x pr.tl.mazaniny"2,3*0,13 |  | 0.299 | [13 empty] | VV | 2 | 2 | True | 0 | ROZPOCET
| VV |  | "půdorys nátokové komory pro RN2 x pr.tl.mazaniny"2,3*0,13 |  | 0.299 | [13 empty] | VV | 2 | 2 | True | 0 | ROZPOCET
| VV |  | "půdorys nátokové středové komory x tl.mazaniny"1,*1,2*0,13 |  | 0.156 | [13 empty] | VV | 2 | 2 | True | 0 | ROZPOCET
| VV |  | "mazanina odtokové jímky RN1"0,95*1,2*0,75 |  | 0.855 | [13 empty] | VV | 2 | 2 | True | 0 | ROZPOCET
| VV |  | "mazanina odtokové jímky RN2"0,95*1,2*0,75 |  | 0.855 | [13 empty] | VV | 2 | 2 | True | 0 | ROZPOCET
| VV |  | Součet |  | 41.47 | [13 empty] | VV | 2 | 4 | True | 1 | ROZPOCET
28 | K | 631319012 | Příplatek k mazanině tl do 120 mm za přehlazení povrchu | m3 | 41.47 |  | 0 | CS ÚRS 2019 02 |  |  | základní |  | 0 | 0 | 0 | 0 | 0 | 4 | K | 2 |  |  |  | ROZPOCET | 0 | 0 | 0 | 0 | 0 | 1 | 0 | 4 | 1019420789
| PP |  | Příplatek k cenám mazanin za úpravu povrchu mazaniny přehlazením, mazanina tl. přes 80 do 120 mm | [15 empty] | PP | 2
| PSC |  | Poznámka k souboru cen: 1. Ceny -9011 až -9023 lze použít pro mazaniny min. tř. C 8/10. 2. V cenách -9011 až -9023 jsou započteny i náklady za přehlazení povrchu mazaniny ocelovým hladítkem. 3. Ceny -9171 až -9175 lze také použít, bude-li do mazaniny vkládána druhá vrstva výztuže nad sebou oddělená vrstvou betonové směsi, kdy se oceňuje druhé stržení povrchu latí rovněž výměrou (m3) celkové tloušťky tří vrstev mazaniny. | [15 empty] | PSC | 2
| VV |  | REKONSTRUKCE ORL HNĚVICE - PODZIM 2019 | [15 empty] | VV | 2 | 1 | True | 0 | ROZPOCET
| VV |  | SO 0001 - STAVEBNÍ ČÁST | [15 empty] | VV | 2 | 1 | True | 0 | ROZPOCET
| VV |  | DSO 0001.02 - RETENČNÍ NÁDRŽ | [15 empty] | VV | 2 | 1 | True | 0 | ROZPOCET
| VV |  | NOVÝ STAV | [15 empty] | VV | 2 | 1 | True | 0 | ROZPOCET
| VV |  | BETONOVÁ MAZANINA TL.80-140mm NA DNĚ RETENČNÍ NÁDRŽE | [15 empty] | VV | 2 | 1 | True | 0 | ROZPOCET
| VV |  | BETONEM DLE SPEC."M5" C25/30 X0 | [15 empty] | VV | 2 | 1 | True | 0 | ROZPOCET
| VV |  | "půdorysná plocha RN1 x prům.tl.mazaniny"176,9*0,11 |  | 19.459 | [13 empty] | VV | 2 | 2 | True | 0 | ROZPOCET
| VV |  | "půdorysná plocha RN2 x prům.tl.mazaniny"177,7*0,11 |  | 19.547 | [13 empty] | VV | 2 | 2 | True | 0 | ROZPOCET
| VV |  | "půdorys nátokové komory pro RN1 x pr.tl.mazaniny"2,3*0,13 |  | 0.299 | [13 empty] | VV | 2 | 2 | True | 0 | ROZPOCET
| VV |  | "půdorys nátokové komory pro RN2 x pr.tl.mazaniny"2,3*0,13 |  | 0.299 | [13 empty] | VV | 2 | 2 | True | 0 | ROZPOCET
| VV |  | "půdorys nátokové středové komory x tl.mazaniny"1,*1,2*0,13 |  | 0.156 | [13 empty] | VV | 2 | 2 | True | 0 | ROZPOCET
| VV |  | "mazanina odtokové jímky RN1"0,95*1,2*0,75 |  | 0.855 | [13 empty] | VV | 2 | 2 | True | 0 | ROZPOCET
| VV |  | "mazanina odtokové jímky RN2"0,95*1,2*0,75 |  | 0.855 | [13 empty] | VV | 2 | 2 | True | 0 | ROZPOCET
| VV |  | Součet |  | 41.47 | [13 empty] | VV | 2 | 4 | True | 1 | ROZPOCET
29 | K | 631319173 | Příplatek k mazanině tl do 120 mm za stržení povrchu spodní vrstvy před vložením výztuže | m3 | 41.47 |  | 0 | CS ÚRS 2019 02 |  |  | základní |  | 0 | 0 | 0 | 0 | 0 | 4 | K | 2 |  |  |  | ROZPOCET | 0 | 0 | 0 | 0 | 0 | 1 | 0 | 4 | -287338824
| PP |  | Příplatek k cenám mazanin za stržení povrchu spodní vrstvy mazaniny latí před vložením výztuže nebo pletiva pro tl. obou vrstev mazaniny přes 80 do 120 mm | [15 empty] | PP | 2
| PSC |  | Poznámka k souboru cen: 1. Ceny -9011 až -9023 lze použít pro mazaniny min. tř. C 8/10. 2. V cenách -9011 až -9023 jsou započteny i náklady za přehlazení povrchu mazaniny ocelovým hladítkem. 3. Ceny -9171 až -9175 lze také použít, bude-li do mazaniny vkládána druhá vrstva výztuže nad sebou oddělená vrstvou betonové směsi, kdy se oceňuje druhé stržení povrchu latí rovněž výměrou (m3) celkové tloušťky tří vrstev mazaniny. | [15 empty] | PSC | 2
| VV |  | REKONSTRUKCE ORL HNĚVICE - PODZIM 2019 | [15 empty] | VV | 2 | 1 | True | 0 | ROZPOCET
| VV |  | SO 0001 - STAVEBNÍ ČÁST | [15 empty] | VV | 2 | 1 | True | 0 | ROZPOCET
| VV |  | DSO 0001.02 - RETENČNÍ NÁDRŽ | [15 empty] | VV | 2 | 1 | True | 0 | ROZPOCET
| VV |  | NOVÝ STAV | [15 empty] | VV | 2 | 1 | True | 0 | ROZPOCET
| VV |  | BETONOVÁ MAZANINA TL.80-140mm NA DNĚ RETENČNÍ NÁDRŽE | [15 empty] | VV | 2 | 1 | True | 0 | ROZPOCET
| VV |  | BETONEM DLE SPEC."M5" C25/30 X0 | [15 empty] | VV | 2 | 1 | True | 0 | ROZPOCET
| VV |  | "půdorysná plocha RN1 x prům.tl.mazaniny"176,9*0,11 |  | 19.459 | [13 empty] | VV | 2 | 2 | True | 0 | ROZPOCET
| VV |  | "půdorysná plocha RN2 x prům.tl.mazaniny"177,7*0,11 |  | 19.547 | [13 empty] | VV | 2 | 2 | True | 0 | ROZPOCET
| VV |  | "půdorys nátokové komory pro RN1 x pr.tl.mazaniny"2,3*0,13 |  | 0.299 | [13 empty] | VV | 2 | 2 | True | 0 | ROZPOCET
| VV |  | "půdorys nátokové komory pro RN2 x pr.tl.mazaniny"2,3*0,13 |  | 0.299 | [13 empty] | VV | 2 | 2 | True | 0 | ROZPOCET
| VV |  | "půdorys nátokové středové komory x tl.mazaniny"1,*1,2*0,13 |  | 0.156 | [13 empty] | VV | 2 | 2 | True | 0 | ROZPOCET
| VV |  | "mazanina odtokové jímky RN1"0,95*1,2*0,75 |  | 0.855 | [13 empty] | VV | 2 | 2 | True | 0 | ROZPOCET
| VV |  | "mazanina odtokové jímky RN2"0,95*1,2*0,75 |  | 0.855 | [13 empty] | VV | 2 | 2 | True | 0 | ROZPOCET
| VV |  | Součet |  | 41.47 | [13 empty] | VV | 2 | 4 | True | 1 | ROZPOCET
30 | K | 631319196 | Příplatek k mazanině tl do 120 mm za plochu do 5 m2 | m3 | 2.464 |  | 0 | CS ÚRS 2019 02 |  |  | základní |  | 0 | 0 | 0 | 0 | 0 | 4 | K | 2 |  |  |  | ROZPOCET | 0 | 0 | 0 | 0 | 0 | 1 | 0 | 4 | -1399793967
| PP |  | Příplatek k cenám mazanin za malou plochu do 5 m2 jednotlivě mazanina tl. přes 80 do 120 mm | [15 empty] | PP | 2
| PSC |  | Poznámka k souboru cen: 1. Ceny -9011 až -9023 lze použít pro mazaniny min. tř. C 8/10. 2. V cenách -9011 až -9023 jsou započteny i náklady za přehlazení povrchu mazaniny ocelovým hladítkem. 3. Ceny -9171 až -9175 lze také použít, bude-li do mazaniny vkládána druhá vrstva výztuže nad sebou oddělená vrstvou betonové směsi, kdy se oceňuje druhé stržení povrchu latí rovněž výměrou (m3) celkové tloušťky tří vrstev mazaniny. | [15 empty] | PSC | 2
| VV |  | REKONSTRUKCE ORL HNĚVICE - PODZIM 2019 | [15 empty] | VV | 2 | 1 | True | 0 | ROZPOCET
| VV |  | SO 0001 - STAVEBNÍ ČÁST | [15 empty] | VV | 2 | 1 | True | 0 | ROZPOCET
| VV |  | DSO 0001.02 - RETENČNÍ NÁDRŽ | [15 empty] | VV | 2 | 1 | True | 0 | ROZPOCET
| VV |  | NOVÝ STAV | [15 empty] | VV | 2 | 1 | True | 0 | ROZPOCET
| VV |  | BETONOVÁ MAZANINA TL.80-140mm NA DNĚ RETENČNÍ NÁDRŽE | [15 empty] | VV | 2 | 1 | True | 0 | ROZPOCET
| VV |  | BETONEM DLE SPEC."M5" C25/30 X0 | [15 empty] | VV | 2 | 1 | True | 0 | ROZPOCET
| VV |  | "půdorys nátokové komory pro RN1 x pr.tl.mazaniny"2,3*0,13 |  | 0.299 | [13 empty] | VV | 2 | 2 | True | 0 | ROZPOCET
| VV |  | "půdorys nátokové komory pro RN2 x pr.tl.mazaniny"2,3*0,13 |  | 0.299 | [13 empty] | VV | 2 | 2 | True | 0 | ROZPOCET
| VV |  | "půdorys nátokové středové komory x tl.mazaniny"1,*1,2*0,13 |  | 0.156 | [13 empty] | VV | 2 | 2 | True | 0 | ROZPOCET
| VV |  | "mazanina odtokové jímky RN1"0,95*1,2*0,75 |  | 0.855 | [13 empty] | VV | 2 | 2 | True | 0 | ROZPOCET
| VV |  | "mazanina odtokové jímky RN2"0,95*1,2*0,75 |  | 0.855 | [13 empty] | VV | 2 | 2 | True | 0 | ROZPOCET
| VV |  | Součet |  | 2.464 | [13 empty] | VV | 2 | 4 | True | 1 | ROZPOCET
31 | K | 631362021 | Výztuž mazanin svařovanými sítěmi Kari | t | 1.365 |  | 0 | CS ÚRS 2019 02 |  |  | základní |  | 0 | 1.0628 | 1.4507 | 0 | 0 | 4 | K | 2 |  |  |  | ROZPOCET | 0 | 0 | 0 | 0 | 0 | 1 | 0 | 4 | 535965007
| PP |  | Výztuž mazanin ze svařovaných sítí z drátů typu KARI | [15 empty] | PP | 2
| PSC |  | Poznámka k souboru cen: 1. Betonová podezdívek příček se oceňuje položkou 278 36-1111 souboru cen 278 36-11.1 - Výztuž základu (podezdívky) betonového | [15 empty] | PSC | 2
| VV |  | REKONSTRUKCE ORL HNĚVICE - PODZIM 2019 | [15 empty] | VV | 2 | 1 | True | 0 | ROZPOCET
| VV |  | SO 0001 - STAVEBNÍ ČÁST | [15 empty] | VV | 2 | 1 | True | 0 | ROZPOCET
| VV |  | DSO 0001.02 - RETENČNÍ NÁDRŽ | [15 empty] | VV | 2 | 1 | True | 0 | ROZPOCET
| VV |  | NOVÝ STAV | [15 empty] | VV | 2 | 1 | True | 0 | ROZPOCET
| VV |  | BETONOVÁ MAZANINA TL.80-140mm NA DNĚ RETENČNÍ NÁDRŽE | [15 empty] | VV | 2 | 1 | True | 0 | ROZPOCET
| VV |  | BETONEM DLE SPEC."M5" C25/30 X0 | [15 empty] | VV | 2 | 1 | True | 0 | ROZPOCET
| VV |  | VÝZTUŽ KARI-SÍTÍ 6/150/150 (3,033kg/m2) | [15 empty] | VV | 2 | 1 | True | 0 | ROZPOCET
| VV |  | "půdorysná plocha RN1 x hm.kari sítě"176,9*3,033*1,15/1000 |  | 0.617 | [13 empty] | VV | 2 | 2 | True | 0 | ROZPOCET
| VV |  | "půdorysná plocha RN2 x hm.kari sítě"177,7*3,033*1,15/1000 |  | 0.62 | [13 empty] | VV | 2 | 2 | True | 0 | ROZPOCET
| VV |  | "půdorys nátokové komory pro RN1 x hm.kari sítě"2,3*3,033*1,15/1000 |  | 0.008 | [13 empty] | VV | 2 | 2 | True | 0 | ROZPOCET
| VV |  | "půdorys nátokové komory pro RN2 x hm.kari sítě"2,3*3,033*1,15/1000 |  | 0.008 | [13 empty] | VV | 2 | 2 | True | 0 | ROZPOCET
| VV |  | "půdorys nátokové středové komory x hm.kari sítě"1,0*1,2*3,033*1,15/1000 |  | 0.004 | [13 empty] | VV | 2 | 2 | True | 0 | ROZPOCET
| VV |  | "mazanina odtokové jímky RN1"0,95*1,2*3,033*1,15/1000 |  | 0.004 | [13 empty] | VV | 2 | 2 | True | 0 | ROZPOCET
| VV |  | "mazanina odtokové jímky RN2"0,95*3,033*1,15/1000 |  | 0.003 | [13 empty] | VV | 2 | 2 | True | 0 | ROZPOCET
| VV |  | Součet |  | 1.264 | [13 empty] | VV | 2 | 4 | True | 1 | ROZPOCET
| VV |  | 1,264*1,08 'Přepočtené koeficientem množství |  | 1.365 | [13 empty] | VV | 2 | 2 | False | 1 | ROZPOCET
32 | K | 637211122 | Okapový chodník z betonových dlaždic tl 60 mm kladených do písku se zalitím spár MC | m2 | 42 |  | 0 | CS ÚRS 2019 02 |  |  | základní |  | 0 | 0.28362 | 11.912 | 0 | 0 | 4 | K | 2 |  |  |  | ROZPOCET | 0 | 0 | 0 | 0 | 0 | 1 | 0 | 4 | -908738731
| PP |  | Okapový chodník z dlaždic betonových se zalitím spár cementovou maltou do písku, tl. dlaždic 60 mm | [15 empty] | PP | 2
| VV |  | REKONSTRUKCE ORL HNĚVICE - PODZIM 2019 | [15 empty] | VV | 2 | 1 | True | 0 | ROZPOCET
| VV |  | SO 0001 - STAVEBNÍ ČÁST | [15 empty] | VV | 2 | 1 | True | 0 | ROZPOCET
| VV |  | DSO 0001.02 - RETENČNÍ NÁDRŽ | [15 empty] | VV | 2 | 1 | True | 0 | ROZPOCET
| VV |  | NOVÝ STAV | [15 empty] | VV | 2 | 1 | True | 0 | ROZPOCET
| VV |  | OBSLUŽNÝ CHODNÍK OKOLO RETENČNÍ NÁDRŽE | [15 empty] | VV | 2 | 1 | True | 0 | ROZPOCET
| VV |  | Z BETONOVÝCH DLAŽDIC 500/500/50mm | [15 empty] | VV | 2 | 1 | True | 0 | ROZPOCET
| VV |  | "půdorysná plocha nového okapového chodníku"42,0 |  | 42 | [13 empty] | VV | 2 | 2 | True | 0 | ROZPOCET
| VV |  | Součet |  | 42 | [13 empty] | VV | 2 | 4 | True | 1 | ROZPOCET
33 | K | 662301105R | Rekrystalizační nátěr betonu | m2 | 2.792 |  | 0 | R-položka |  |  | základní |  | 0 | 0.0005 | 0.001396 | 0 | 0 | 4 | K | 2 |  |  |  | ROZPOCET | 0 | 0 | 0 | 0 | 0 | 1 | 0 | 4 | 505006177
| PP |  | rekrystalizační nátěr betonu | [15 empty] | PP | 2
| VV |  | REKONSTRUKCE ORL HNĚVICE - PODZIM 2019 | [15 empty] | VV | 2 | 1 | True | 0 | ROZPOCET
| VV |  | SO 0001 - STAVEBNÍ ČÁST | [15 empty] | VV | 2 | 1 | True | 0 | ROZPOCET
| VV |  | DSO 0001.02 - RETENČNÍ NÁDRŽ | [15 empty] | VV | 2 | 1 | True | 0 | ROZPOCET
| VV |  | NOVÝ STAV | [15 empty] | VV | 2 | 1 | True | 0 | ROZPOCET
| VV |  | UTĚSNĚNÍ PROSTUPŮ POTRUBÍ STĚNAMI | [15 empty] | VV | 2 | 1 | True | 0 | ROZPOCET
| VV |  | KRYSTALIZAČNÍ NÁTĚR | [15 empty] | VV | 2 | 1 | True | 0 | ROZPOCET
| VV |  | viz spec.P.02.1 - VRTANÝ PROSTUP D400mm DO STĚNY TL.426mm, pro F-KUS 219,1x6,3; dl.700mm | [15 empty] | VV | 2 | 1 | True | 0 | ROZPOCET
| VV |  | "1x prostup d400 ve stěně tl.426mm"2*pi*0,2*0,426 |  | 0.535 | [13 empty] | VV | 2 | 2 | True | 0 | ROZPOCET
| VV |  | Mezisoučet |  | 0.535 | [13 empty] | VV | 2 | 3 | True | 0 | ROZPOCET
| VV |  | viz spec.P.02.2 - VRTANÝ PROSTUP D400mm DO STĚNY TL.433mm, pro F-KUS 219,1x6,3; dl.700mm | [15 empty] | VV | 2 | 1 | True | 0 | ROZPOCET
| VV |  | "1x prostup d400 ve stěně tl.433mm"2*pi*0,2*0,433 |  | 0.544 | [13 empty] | VV | 2 | 2 | True | 0 | ROZPOCET
| VV |  | Mezisoučet |  | 0.544 | [13 empty] | VV | 2 | 3 | True | 0 | ROZPOCET
| VV |  | viz spec.P.02.3 - VRTANÝ PROSTUP D350mm DO STĚNY TL.300mm, pro F-KUS 168,3x4,5; dl.500mm | [15 empty] | VV | 2 | 1 | True | 0 | ROZPOCET
| VV |  | "1x prostup d350 ve stěně tl.300"2*pi*0,175*0,3 |  | 0.33 | [13 empty] | VV | 2 | 2 | True | 0 | ROZPOCET
| VV |  | Mezisoučet |  | 0.33 | [13 empty] | VV | 2 | 3 | True | 0 | ROZPOCET
| VV |  | viz spec.P.02.4 - VRTANÝ PROSTUP D350mm DO STĚNY TL.400mm, pro potrubí d273x7mm, dl.450mm | [15 empty] | VV | 2 | 1 | True | 0 | ROZPOCET
| VV |  | "1x prostup d350 ve stěně tl.400"2*pi*0,175*0,4 |  | 0.44 | [13 empty] | VV | 2 | 2 | True | 0 | ROZPOCET
| VV |  | Mezisoučet |  | 0.44 | [13 empty] | VV | 2 | 3 | True | 0 | ROZPOCET
| VV |  | viz spec.P.02.5 - VRTANÝ PROSTUP D350mm DO STĚNY TL.400mm, pro potrubí d273x7mm, dl.450mm | [15 empty] | VV | 2 | 1 | True | 0 | ROZPOCET
| VV |  | "1x prostup d350 ve stěně tl.400"2*pi*0,175*0,4 |  | 0.44 | [13 empty] | VV | 2 | 2 | True | 0 | ROZPOCET
| VV |  | Mezisoučet |  | 0.44 | [13 empty] | VV | 2 | 3 | True | 0 | ROZPOCET
| VV |  | viz spec.P.02.6 - 2x VRTANÝ PROSTUP D200mm DO STĚNY TL.400mm, pro potrubí d50x3mm, dl.470mm | [15 empty] | VV | 2 | 1 | True | 0 | ROZPOCET
| VV |  | "2x prostup"2*2*pi*0,1*0,4 |  | 0.503 | [13 empty] | VV | 2 | 2 | True | 0 | ROZPOCET
| VV |  | Mezisoučet |  | 0.503 | [13 empty] | VV | 2 | 3 | True | 0 | ROZPOCET
| VV |  | Součet |  | 2.792 | [13 empty] | VV | 2 | 4 | True | 1 | ROZPOCET
| D | 8 | Trubní vedení |  |  |  | 0 | [5 empty] | 0 |  | 0.046368 |  | 0.0797 | 1 | D | 1 |  |  |  | ROZPOCET | [6 empty] | 0
34 | K | 891310000R | Demontáž plováků v jímkách | kpl | 2 |  | 0 | R-položka |  |  | základní |  | 0 | 0 | 0 | 0.03985 | 0.0797 | 4 | K | 2 |  |  |  | ROZPOCET | 0 | 0 | 0 | 0 | 0 | 1 | 0 | 4 | -1985513194
| PP |  | Demontáž kompletních zařízení plováků v jímkách vč. pomocných prvků plováků | [15 empty] | PP | 2
| VV |  | REKONSTRUKCE ORL HNĚVICE - PODZIM 2019 | [15 empty] | VV | 2 | 1 | True | 0 | ROZPOCET
| VV |  | SO 0001 - STAVEBNÍ ČÁST | [15 empty] | VV | 2 | 1 | True | 0 | ROZPOCET
| VV |  | DSO 0001.02 - RETENČNÍ NÁDRŽ | [15 empty] | VV | 2 | 1 | True | 0 | ROZPOCET
| VV |  | BOURÁNÍ | [15 empty] | VV | 2 | 1 | True | 0 | ROZPOCET
| VV |  | DEMONTÁŽ PLOVÁKŮ V JÍMKÁCH | [15 empty] | VV | 2 | 1 | True | 0 | ROZPOCET
| VV |  | "severní jímka"1 |  | 1 | [13 empty] | VV | 2 | 2 | True | 0 | ROZPOCET
| VV |  | "jižní jímka"1 |  | 1 | [13 empty] | VV | 2 | 2 | True | 0 | ROZPOCET
| VV |  | Součet |  | 2 | [13 empty] | VV | 2 | 4 | True | 1 | ROZPOCET
35 | K | 899914113 | Montáž ocelové chráničky D 273 x 10 mm | m | 0.9 |  | 0 | CS ÚRS 2019 02 |  |  | základní |  | 0 | 0.00058 | 0.000522 | 0 | 0 | 4 | K | 2 |  |  |  | ROZPOCET | 0 | 0 | 0 | 0 | 0 | 1 | 0 | 4 | -708420261
| PP |  | Montáž ocelové chráničky v otevřeném výkopu vnějšího průměru D 273 x 10 mm | [15 empty] | PP | 2
| VV |  | REKONSTRUKCE ORL HNĚVICE - PODZIM 2019 | [15 empty] | VV | 2 | 1 | True | 0 | ROZPOCET
| VV |  | SO 0001 - STAVEBNÍ ČÁST | [15 empty] | VV | 2 | 1 | True | 0 | ROZPOCET
| VV |  | DSO 0001.02 - RETENČNÍ NÁDRŽ | [15 empty] | VV | 2 | 1 | True | 0 | ROZPOCET
| VV |  | NOVÝ STAV | [15 empty] | VV | 2 | 1 | True | 0 | ROZPOCET
| VV |  | OSAZENÍ POTRUBÍ DO DVOJICE PROSTUPŮ V NÁTOKOVÉM OBJEKTU | [15 empty] | VV | 2 | 1 | True | 0 | ROZPOCET
| VV |  | viz PROSTUPY P.02.4 A P.02.5 | [15 empty] | VV | 2 | 1 | True | 0 | ROZPOCET
| VV |  | OSAZENÍ POTRUBÍ JAKO SOUČÁST OCELOVÉ VÝSTELKY NÁDRŽE | [15 empty] | VV | 2 | 1 | True | 0 | ROZPOCET
| VV |  | "viz spec.P.02.4 - osazení potrubí d273x7mm, dl.450mm"0,45 |  | 0.45 | [13 empty] | VV | 2 | 2 | True | 0 | ROZPOCET
| VV |  | "viz spec.P.02.5 - osazení potrubí d273x7mm, dl.450mm"0,45 |  | 0.45 | [13 empty] | VV | 2 | 2 | True | 0 | ROZPOCET
| VV |  | Součet |  | 0.9 | [13 empty] | VV | 2 | 4 | True | 1 | ROZPOCET
36 | M | 14011110 | trubka ocelová bezešvá hladká jakost 11 353 273x7,0mm | m | 0.9 |  | 0 | CS ÚRS 2019 02 |  |  | základní |  | 0 | 0.05094 | 0.045846 | 0 | 0 | 8 | M | 2 |  |  |  | ROZPOCET | 0 | 0 | 0 | 0 | 0 | 1 | 0 | 4 | -937243969
| PP |  | trubka ocelová bezešvá hladká jakost 11 353 273x7,0mm | [15 empty] | PP | 2
| VV |  | REKONSTRUKCE ORL HNĚVICE - PODZIM 2019 | [15 empty] | VV | 2 | 1 | True | 0 | ROZPOCET
| VV |  | SO 0001 - STAVEBNÍ ČÁST | [15 empty] | VV | 2 | 1 | True | 0 | ROZPOCET
| VV |  | DSO 0001.02 - RETENČNÍ NÁDRŽ | [15 empty] | VV | 2 | 1 | True | 0 | ROZPOCET
| VV |  | NOVÝ STAV | [15 empty] | VV | 2 | 1 | True | 0 | ROZPOCET
| VV |  | OSAZENÍ POTRUBÍ DO DVOJICE PROSTUPŮ V NÁTOKOVÉM OBJEKTU | [15 empty] | VV | 2 | 1 | True | 0 | ROZPOCET
| VV |  | viz PROSTUPY P.02.4 A P.02.5 | [15 empty] | VV | 2 | 1 | True | 0 | ROZPOCET
| VV |  | OSAZENÍ POTRUBÍ JAKO SOUČÁST OCELOVÉ VÝSTELKY NÁDRŽE | [15 empty] | VV | 2 | 1 | True | 0 | ROZPOCET
| VV |  | "viz spec.P.02.4 - osazení potrubí d273x7mm, dl.450mm"0,45 |  | 0.45 | [13 empty] | VV | 2 | 2 | True | 0 | ROZPOCET
| VV |  | "viz spec.P.02.5 - osazení potrubí d273x7mm, dl.450mm"0,45 |  | 0.45 | [13 empty] | VV | 2 | 2 | True | 0 | ROZPOCET
| VV |  | Součet |  | 0.9 | [13 empty] | VV | 2 | 4 | True | 1 | ROZPOCET
| D | 9 | Ostatní konstrukce a práce, bourání |  |  |  | 0 | [5 empty] | 0 |  | 27.5397 |  | 60.8688 | 1 | D | 1 |  |  |  | ROZPOCET | [6 empty] | 0
37 | K | 916231213 | Osazení chodníkového obrubníku betonového stojatého s boční opěrou do lože z betonu prostého C16/20 | m | 84.7 |  | 0 | CS ÚRS 2019 02 |  |  | základní |  | 0 | 0.1295 | 10.9687 | 0 | 0 | 4 | K | 2 |  |  |  | ROZPOCET | 0 | 0 | 0 | 0 | 0 | 1 | 0 | 4 | 1186323241
| PP |  | Osazení chodníkového obrubníku betonového se zřízením lože, s vyplněním a zatřením spár cementovou maltou stojatého s boční opěrou z betonu prostého, do lože z betonu prostého C16/20 | [15 empty] | PP | 2
| PSC |  | Poznámka k souboru cen: 1. V cenách chodníkových obrubníků ležatých i stojatých jsou započteny pro osazení a) do lože z kameniva těženého i náklady na dodání hmot pro lože tl. 80 až 100 mm, b) do lože z betonu prostého i náklady na dodání hmot pro lože tl. 80 až 100 mm; v cenách -1113 a -1213 též náklady na zřízení bočních opěr. 2. Část lože z betonu prostého přesahující tl. 100 mm se oceňuje cenou 916 99-1121 Lože pod obrubníky, krajníky nebo obruby z dlažebních kostek. 3. V cenách nejsou započteny náklady na dodání obrubníků, tyto se oceňují ve specifikaci. | [15 empty] | PSC | 2
| VV |  | REKONSTRUKCE ORL HNĚVICE - PODZIM 2019 | [15 empty] | VV | 2 | 1 | True | 0 | ROZPOCET
| VV |  | SO 0001 - STAVEBNÍ ČÁST | [15 empty] | VV | 2 | 1 | True | 0 | ROZPOCET
| VV |  | DSO 0001.02 - RETENČNÍ NÁDRŽ | [15 empty] | VV | 2 | 1 | True | 0 | ROZPOCET
| VV |  | NOVÝ STAV | [15 empty] | VV | 2 | 1 | True | 0 | ROZPOCET
| VV |  | OBSLUŽNÝ CHODNÍK OKOLO RETENČNÍ NÁDRŽE | [15 empty] | VV | 2 | 1 | True | 0 | ROZPOCET
| VV |  | ZAHRADNÍ BETONOVÉ OBRUBNÍKY 50/500/250mm | [15 empty] | VV | 2 | 1 | True | 0 | ROZPOCET
| VV |  | "délky obrubníků dle PD"72,3+12,4 |  | 84.7 | [13 empty] | VV | 2 | 2 | True | 0 | ROZPOCET
| VV |  | Součet |  | 84.7 | [13 empty] | VV | 2 | 4 | True | 1 | ROZPOCET
38 | M | 59217003 | obrubník betonový zahradní 500x50x250mm | m | 90.001 |  | 0 | CS ÚRS 2019 02 |  |  | základní |  | 0 | 0.028 | 2.52 | 0 | 0 | 8 | M | 2 |  |  |  | ROZPOCET | 0 | 0 | 0 | 0 | 0 | 1 | 0 | 4 | 2114409394
| PP |  | obrubník betonový zahradní 500x50x250mm | [15 empty] | PP | 2
| VV |  | REKONSTRUKCE ORL HNĚVICE - PODZIM 2019 | [15 empty] | VV | 2 | 1 | True | 0 | ROZPOCET
| VV |  | SO 0001 - STAVEBNÍ ČÁST | [15 empty] | VV | 2 | 1 | True | 0 | ROZPOCET
| VV |  | DSO 0001.02 - RETENČNÍ NÁDRŽ | [15 empty] | VV | 2 | 1 | True | 0 | ROZPOCET
| VV |  | NOVÝ STAV | [15 empty] | VV | 2 | 1 | True | 0 | ROZPOCET
| VV |  | OBSLUŽNÝ CHODNÍK OKOLO RETENČNÍ NÁDRŽE | [15 empty] | VV | 2 | 1 | True | 0 | ROZPOCET
| VV |  | ZAHRADNÍ BETONOVÉ OBRUBNÍKY 50/500/250mm | [15 empty] | VV | 2 | 1 | True | 0 | ROZPOCET
| VV |  | "délky obrubníků dle PD"72,3+12,4 |  | 84.7 | [13 empty] | VV | 2 | 2 | True | 0 | ROZPOCET
| VV |  | Součet |  | 84.7 | [13 empty] | VV | 2 | 4 | True | 1 | ROZPOCET
| VV |  | 84,7*1,06259 'Přepočtené koeficientem množství |  | 90.001 | [13 empty] | VV | 2 | 2 | False | 1 | ROZPOCET
39 | K | 933901111 | Provedení zkoušky vodotěsnosti nádrže do 1000 m3 | m3 | 311.258 |  | 0 | CS ÚRS 2019 02 |  |  | základní |  | 0 | 0 | 0 | 0 | 0 | 4 | K | 2 |  |  |  | ROZPOCET | 0 | 0 | 0 | 0 | 0 | 1 | 0 | 4 | 2132024306
| PP |  | Zkoušky objektů a vymývání provedení zkoušky vodotěsnosti betonové nádrže jakéhokoliv druhu a tvaru, o obsahu do 1000 m3 | [15 empty] | PP | 2
| PSC |  | Poznámka k souboru cen: 1. Ceny -1111 a -1112 jsou určeny pro provedení zkoušky vodotěsnosti nádrží, které neslouží k výrobě kalového plynu. 2. V cenách -1311 a -1312 jsou započteny i náklady na dodání vody. 3. V cenách -1111 a -1112, -1511 a -1512 jsou započteny i náklady na napuštění a vypuštění vody z nádrže po skončení zkoušky. 4. V cenách -1111 a -1112, -1511 a -1512 nejsou započteny náklady na dodání vody pro zkoušku; dodání vody se oceňuje ve specifikaci a nezapočítává se do celkové hmotnosti pro oceňování přesunu hmot. 5. Množství měrných jednotek se určuje pro cenu a) -1311 a -1312 v m3 vody v nádrži; b) -1111, -1112, -1511 a -1512 v m3 vody, která se určí z objemu nádrže s přihlédnutím ke předepsané zkušební hladině vody, z vody potřebné pro nasycení pláště a udržení zkušební hladiny. Ztratné lze dohodnout ve výši 3 %. | [15 empty] | PSC | 2
| VV |  | REKONSTRUKCE ORL HNĚVICE - PODZIM 2019 | [15 empty] | VV | 2 | 1 | True | 0 | ROZPOCET
| VV |  | SO 0001 - STAVEBNÍ ČÁST | [15 empty] | VV | 2 | 1 | True | 0 | ROZPOCET
| VV |  | DSO 0001.02 - RETENČNÍ NÁDRŽ | [15 empty] | VV | 2 | 1 | True | 0 | ROZPOCET
| VV |  | NOVÝ STAV | [15 empty] | VV | 2 | 1 | True | 0 | ROZPOCET
| VV |  | ZKOUŠKA TĚSNOSTI NÁDRŽE | [15 empty] | VV | 2 | 1 | True | 0 | ROZPOCET
| VV |  | "objem RN1+RN2"364,8*0,84 |  | 306.432 | [13 empty] | VV | 2 | 2 | True | 0 | ROZPOCET
| VV |  | "středová nátoková jímka"1,2*0,905 |  | 1.086 | [13 empty] | VV | 2 | 2 | True | 0 | ROZPOCET
| VV |  | "odtoková jímka RN1"1,7*1,1 |  | 1.87 | [13 empty] | VV | 2 | 2 | True | 0 | ROZPOCET
| VV |  | "odtoková jímka RN2"1,7*1,1 |  | 1.87 | [13 empty] | VV | 2 | 2 | True | 0 | ROZPOCET
| VV |  | Součet |  | 311.258 | [13 empty] | VV | 2 | 4 | True | 1 | ROZPOCET
40 | M | 08211321 | voda pitná pro ostatní odběratele | m3 | 326.821 |  | 0 | CS ÚRS 2019 02 |  |  | základní |  | 0 | 0 | 0 | 0 | 0 | 8 | M | 2 |  |  |  | ROZPOCET | 0 | 0 | 0 | 0 | 0 | 1 | 0 | 4 | 1269991304
| PP |  | voda pitná pro ostatní odběratele | [15 empty] | PP | 2
| VV |  | REKONSTRUKCE ORL HNĚVICE - PODZIM 2019 | [15 empty] | VV | 2 | 1 | True | 0 | ROZPOCET
| VV |  | SO 0001 - STAVEBNÍ ČÁST | [15 empty] | VV | 2 | 1 | True | 0 | ROZPOCET
| VV |  | DSO 0001.02 - RETENČNÍ NÁDRŽ | [15 empty] | VV | 2 | 1 | True | 0 | ROZPOCET
| VV |  | NOVÝ STAV | [15 empty] | VV | 2 | 1 | True | 0 | ROZPOCET
| VV |  | ZKOUŠKA TĚSNOSTI NÁDRŽE | [15 empty] | VV | 2 | 1 | True | 0 | ROZPOCET
| VV |  | "objem RN1+RN2"364,8*0,84 |  | 306.432 | [13 empty] | VV | 2 | 2 | True | 0 | ROZPOCET
| VV |  | "středová nátoková jímka"1,2*0,905 |  | 1.086 | [13 empty] | VV | 2 | 2 | True | 0 | ROZPOCET
| VV |  | "odtoková jímka RN1"1,7*1,1 |  | 1.87 | [13 empty] | VV | 2 | 2 | True | 0 | ROZPOCET
| VV |  | "odtoková jímka RN2"1,7*1,1 |  | 1.87 | [13 empty] | VV | 2 | 2 | True | 0 | ROZPOCET
| VV |  | Součet |  | 311.258 | [13 empty] | VV | 2 | 4 | True | 1 | ROZPOCET
| VV |  | 311,258*1,05 'Přepočtené koeficientem množství |  | 326.821 | [13 empty] | VV | 2 | 2 | False | 1 | ROZPOCET
41 | K | 934956001R | Hradítka z plastu tl 38mm | m2 | 1.92 |  | 0 | R-položka |  |  | základní |  | 0 | 0.0394 | 0.075648 | 0 | 0 | 4 | K | 2 |  |  |  | ROZPOCET | 0 | 0 | 0 | 0 | 0 | 1 | 0 | 4 | -1850720217
| PP |  | Hradítka z plastu tl 38mm | [15 empty] | PP | 2
| VV |  | REKONSTRUKCE ORL HNĚVICE - PODZIM 2019 | [15 empty] | VV | 2 | 1 | True | 0 | ROZPOCET
| VV |  | SO 0001 - STAVEBNÍ ČÁST | [15 empty] | VV | 2 | 1 | True | 0 | ROZPOCET
| VV |  | DSO 0001.02 - RETENČNÍ NÁDRŽ | [15 empty] | VV | 2 | 1 | True | 0 | ROZPOCET
| VV |  | NOVÝ STAV | [15 empty] | VV | 2 | 1 | True | 0 | ROZPOCET
| VV |  | viz SPEC."PSV 2.6" - KONSTRUKCE HRADIDLOVÉ STĚNY | [15 empty] | VV | 2 | 1 | True | 0 | ROZPOCET
| VV |  | RUČNĚ POSUVNÉ HRADIDLOVÉ DÍLCE | [15 empty] | VV | 2 | 1 | True | 0 | ROZPOCET
| VV |  | "plocha dvojice hradítek dle PD"2*(1,2*0,8) |  | 1.92 | [13 empty] | VV | 2 | 2 | True | 0 | ROZPOCET
| VV |  | Součet |  | 1.92 | [13 empty] | VV | 2 | 4 | True | 1 | ROZPOCET
42 | K | 936311111 | Zabetonování potrubí ve vynechaných otvorech z betonu samozhutnitelného se zvýšenými nároky C 25/30 XC4, XW2/XRD pl otvoru 0,25 m2 | m3 | 0.151 |  | 0 | CS ÚRS 2019 02 |  |  | základní |  | 0 | 2.5791 | 0.38945 | 0 | 0 | 4 | K | 2 |  |  |  | ROZPOCET | 0 | 0 | 0 | 0 | 0 | 1 | 0 | 4 | -1855120893
| PP |  | Zabetonování potrubí uloženého ve vynechaných otvorech ve dně nebo ve stěnách nádrží, z betonu se zvýšenými nároky na prostředí samozhutnitelným betonem C25/30 XC4, XW2/XRD o ploše otvoru do 0,25 m2 | [15 empty] | PP | 2
| PSC |  | Poznámka k souboru cen: 1. V ceně jsou započteny i náklady na pevné spojení potrubí nebo trubní zděře s betonem otvoru, náklady na očištění potrubí před betonáží, bednění a odbednění. 2. Množství měrných jednotek se určuje v m3 betonu dle projektu. | [15 empty] | PSC | 2
| VV |  | REKONSTRUKCE ORL HNĚVICE - PODZIM 2019 | [15 empty] | VV | 2 | 1 | True | 0 | ROZPOCET
| VV |  | SO 0001 - STAVEBNÍ ČÁST | [15 empty] | VV | 2 | 1 | True | 0 | ROZPOCET
| VV |  | DSO 0001.02 - RETENČNÍ NÁDRŽ | [15 empty] | VV | 2 | 1 | True | 0 | ROZPOCET
| VV |  | NOVÝ STAV | [15 empty] | VV | 2 | 1 | True | 0 | ROZPOCET
| VV |  | ZABETONOVÁNÍ PROSTUPŮ POTRUBÍ STĚNAMI | [15 empty] | VV | 2 | 1 | True | 0 | ROZPOCET
| VV |  | SAMOZHUTNITELNÝM BETONEM DLE SPEC."M4" C25/30 XC4, XW2/XRD | [15 empty] | VV | 2 | 1 | True | 0 | ROZPOCET
| VV |  | viz spec.P.02.1 - VRTANÝ PROSTUP D400mm DO STĚNY TL.426mm, pro F-KUS 219,1x6,3; dl.700mm | [15 empty] | VV | 2 | 1 | True | 0 | ROZPOCET
| VV |  | "1x prostup d400 ve stěně tl.426mm"(pi*0,2*0,2*0,426)-(pi*0,1095*0,1095*0,426) |  | 0.037 | [13 empty] | VV | 2 | 2 | True | 0 | ROZPOCET
| VV |  | Mezisoučet |  | 0.037 | [13 empty] | VV | 2 | 3 | True | 0 | ROZPOCET
| VV |  | viz spec.P.02.2 - VRTANÝ PROSTUP D400mm DO STĚNY TL.433mm, pro F-KUS 219,1x6,3; dl.700mm | [15 empty] | VV | 2 | 1 | True | 0 | ROZPOCET
| VV |  | "1x prostup d400 ve stěně tl.433mm"(pi*0,2*0,2*0,433)-(pi*0,1095*0,1095*0,433) |  | 0.038 | [13 empty] | VV | 2 | 2 | True | 0 | ROZPOCET
| VV |  | Mezisoučet |  | 0.038 | [13 empty] | VV | 2 | 3 | True | 0 | ROZPOCET
| VV |  | viz spec.P.02.3 - VRTANÝ PROSTUP D350mm DO STĚNY TL.300mm, pro F-KUS 168,3x4,5; dl.500mm | [15 empty] | VV | 2 | 1 | True | 0 | ROZPOCET
| VV |  | "1x prostup d350 ve stěně tl.300"(pi*0,175*0,175*0,30)-(pi*0,084*0,084*0,30) |  | 0.022 | [13 empty] | VV | 2 | 2 | True | 0 | ROZPOCET
| VV |  | Mezisoučet |  | 0.022 | [13 empty] | VV | 2 | 3 | True | 0 | ROZPOCET
| VV |  | viz spec.P.02.4 - VRTANÝ PROSTUP D350mm DO STĚNY TL.400mm, pro potrubí d273x7mm, dl.450mm | [15 empty] | VV | 2 | 1 | True | 0 | ROZPOCET
| VV |  | "1x prostup d350 ve stěně tl.400"(pi*0,175*0,175*0,40)-(pi*0,1365*0,1365*0,40) |  | 0.015 | [13 empty] | VV | 2 | 2 | True | 0 | ROZPOCET
| VV |  | Mezisoučet |  | 0.015 | [13 empty] | VV | 2 | 3 | True | 0 | ROZPOCET
| VV |  | viz spec.P.02.5 - VRTANÝ PROSTUP D350mm DO STĚNY TL.400mm, pro potrubí d273x7mm, dl.450mm | [15 empty] | VV | 2 | 1 | True | 0 | ROZPOCET
| VV |  | "1x prostup d350 ve stěně tl.400"(pi*0,175*0,175*0,40)-(pi*0,1365*0,1365*0,40) |  | 0.015 | [13 empty] | VV | 2 | 2 | True | 0 | ROZPOCET
| VV |  | Mezisoučet |  | 0.015 | [13 empty] | VV | 2 | 3 | True | 0 | ROZPOCET
| VV |  | viz spec.P.02.6 - 2x VRTANÝ PROSTUP D200mm DO STĚNY TL.400mm, pro potrubí d50x3mm, dl.470mm | [15 empty] | VV | 2 | 1 | True | 0 | ROZPOCET
| VV |  | "2x prostup"2*((pi*0,1*0,1*0,40)-(pi*0,025*0,025*0,40)) |  | 0.024 | [13 empty] | VV | 2 | 2 | True | 0 | ROZPOCET
| VV |  | Mezisoučet |  | 0.024 | [13 empty] | VV | 2 | 3 | True | 0 | ROZPOCET
| VV |  | Součet |  | 0.151 | [13 empty] | VV | 2 | 4 | True | 1 | ROZPOCET
43 | K | 938900001R | Vyčištění retenční nádrže | kpl | 1 |  | 0 | R-položka |  |  | základní |  | 0 | 0 | 0 | 0 | 0 | 4 | K | 2 |  |  |  | ROZPOCET | 0 | 0 | 0 | 0 | 0 | 1 | 0 | 4 | -1021892399
| PP |  | Vyčištění retenční nádrže | [15 empty] | PP | 2
| PSC |  | Poznámka k souboru cen: 1. V ceně -1131 jsou započteny i náklady na rozpojení bahna a naložení, ruční přemístění vodorovné za prvních 10 m, svislé za prvních 3,5 m, ztížení prací při rozmáčení. 2. V ceně -1132 jsou započteny i náklady na odstranění zbytků nečistot zametením nebo seškrábáním včetně naložení, ruční vodorovné přemístění za prvních 10 m, svislé přemístění za prvních 3,5 m, opláchnutí vyčištěných míst proudem tlakové vody. 3. V ceně -1150, -1151 jsou započteny i náklady na vodorovné přemístění m3 bahna za každých dalších 10 m, nebo svislé přemístění za každých 3,5 m nad základní přemístění započítané v cenách -1131 a -1132. 4. V cenách -1150 a -1151 nejsou započteny náklady na odvoz bahna auty. Toto vodorovné přemístění se oceňuje cenami ceníku 800-1 Zemní práce. 5. Množství měrných jednotek se určuje u cen: a) 1131, -1150, -1151 za m3 odstraňovaného nerozpojeného bahna; b) 1132, -2121, -2122, -2123 v m2 očištěné plochy. | [15 empty] | PSC | 2
| VV |  | REKONSTRUKCE ORL HNĚVICE - PODZIM 2019 | [15 empty] | VV | 2 | 1 | True | 0 | ROZPOCET
| VV |  | SO 0001 - STAVEBNÍ ČÁST | [15 empty] | VV | 2 | 1 | True | 0 | ROZPOCET
| VV |  | DSO 0001.02 - RETENČNÍ NÁDRŽ | [15 empty] | VV | 2 | 1 | True | 0 | ROZPOCET
| VV |  | BOURÁNÍ | [15 empty] | VV | 2 | 1 | True | 0 | ROZPOCET
| VV |  | VYČIŠTĚNÍ RETENČNÍ NÁDRŽE PŘED ZAHÁJENÍM STAVEBNÍCH PRACÍ | [15 empty] | VV | 2 | 1 | True | 0 | ROZPOCET
| VV |  | "naceněno samostatnou nabídkou jako 1komplet"1 |  | 1 | [13 empty] | VV | 2 | 2 | True | 0 | ROZPOCET
| VV |  | Součet |  | 1 | [13 empty] | VV | 2 | 4 | True | 1 | ROZPOCET
44 | K | 952903112 | Vyčištění objektů ČOV, nádrží, žlabů a kanálů při v do 3,5 m | m2 | 852.8 |  | 0 | CS ÚRS 2019 02 |  |  | základní |  | 0 | 1e-05 | 0.008528 | 0 | 0 | 4 | K | 2 |  |  |  | ROZPOCET | 0 | 0 | 0 | 0 | 0 | 1 | 0 | 4 | -166504830
| PP |  | Vyčištění objektů ČOV, nádrží, žlabů a kanálů při v do 3,5 m | [15 empty] | PP | 2
| PSC |  | Poznámka k souboru cen: 1. Ceny jsou určeny za zametení prostorů, umytí keramických podlah, vyčištění oken, dveří, zábradlí, potrubí, armatur a jiných konstrukcí a předmětů před předáním stavby do užívání. 2. Množství měrných jednotek se určuje v m2 půdorysné plochy vnějšího obrysu objektu. | [15 empty] | PSC | 2
| VV |  | REKONSTRUKCE ORL HNĚVICE - PODZIM 2019 | [15 empty] | VV | 2 | 1 | True | 0 | ROZPOCET
| VV |  | SO 0001 - STAVEBNÍ ČÁST | [15 empty] | VV | 2 | 1 | True | 0 | ROZPOCET
| VV |  | DSO 0001.02 - RETENČNÍ NÁDRŽ | [15 empty] | VV | 2 | 1 | True | 0 | ROZPOCET
| VV |  | BOURÁNÍ | [15 empty] | VV | 2 | 1 | True | 0 | ROZPOCET
| VV |  | VYČIŠTĚNÍ A ÚKLID PO SKONČENÍ BOURACÍCH PRACÍ | [15 empty] | VV | 2 | 1 | True | 0 | ROZPOCET
| VV |  | "celá půdorysná plocha RN"402,0 |  | 402 | [13 empty] | VV | 2 | 2 | True | 0 | ROZPOCET
| VV |  | Mezisoučet |  | 402 | [13 empty] | VV | 2 | 3 | True | 0 | ROZPOCET
| VV |  | NOVÝ STAV | [15 empty] | VV | 2 | 1 | True | 0 | ROZPOCET
| VV |  | VYČIŠTĚNÍ A ÚKLID PŘED PŘEDÁNÍM DOKONČENÉHO STAV.DÍLA | [15 empty] | VV | 2 | 1 | True | 0 | ROZPOCET
| VV |  | "celá půdorysná plocha RN vč.okap.chodníků"450,8 |  | 450.8 | [13 empty] | VV | 2 | 2 | True | 0 | ROZPOCET
| VV |  | Mezisoučet |  | 450.8 | [13 empty] | VV | 2 | 3 | True | 0 | ROZPOCET
| VV |  | Součet |  | 852.8 | [13 empty] | VV | 2 | 4 | True | 1 | ROZPOCET
45 | K | 953961213 | Kotvy chemickou patronou M 12 hl 110 mm do betonu, ŽB nebo kamene s vyvrtáním otvoru | kus | 252 |  | 0 | CS ÚRS 2019 02 |  |  | základní |  | 0 | 4e-05 | 0.01008 | 0 | 0 | 4 | K | 2 |  |  |  | ROZPOCET | 0 | 0 | 0 | 0 | 0 | 1 | 0 | 4 | 223626247
| PP |  | Kotvy chemické s vyvrtáním otvoru do betonu, železobetonu nebo tvrdého kamene chemická patrona, velikost M 12, hloubka 110 mm | [15 empty] | PP | 2
| PSC |  | Poznámka k souboru cen: 1. V cenách 953 96-11 a 953 96-12 jsou započteny i náklady na: a) rozměření, vrtání a spotřebu vrtáků. Pro velikost M 8 až M 30 jsou započteny náklady na vrtání příklepovými vrtáky, pro velikost M 33 až M 39 diamantovými korunkami, b) vyfoukání otvoru, přípravu kotev k uložení do otvorů, vyplnění kotevních otvorů tmelem nebo chemickou patronou včetně dodávky materiálu. 2. V cenách 953 96-51.. jsou započteny i náklady na dodání a zasunutí kotevního šroubu do otvoru vyplněného chemickým tmelem nebo patronou a dotažení matice. | [15 empty] | PSC | 2
| VV |  | REKONSTRUKCE ORL HNĚVICE - PODZIM 2019 | [15 empty] | VV | 2 | 1 | True | 0 | ROZPOCET
| VV |  | SO 0001 - STAVEBNÍ ČÁST | [15 empty] | VV | 2 | 1 | True | 0 | ROZPOCET
| VV |  | DSO 0001.02 - RETENČNÍ NÁDRŽ | [15 empty] | VV | 2 | 1 | True | 0 | ROZPOCET
| VV |  | NOVÝ STAV | [15 empty] | VV | 2 | 1 | True | 0 | ROZPOCET
| VV |  | viz SPEC."PSV 2.4" - ŽEBŘÍK NÁTOKOVÉHO OBJEKTU | [15 empty] | VV | 2 | 1 | True | 0 | ROZPOCET
| VV |  | PŘIKOTVENÍ ŽEBŘÍKU | [15 empty] | VV | 2 | 1 | True | 0 | ROZPOCET
| VV |  | "6x kotevní deska se čtyřmi kotvami"6*4 |  | 24 | [13 empty] | VV | 2 | 2 | True | 0 | ROZPOCET
| VV |  | Mezisoučet |  | 24 | [13 empty] | VV | 2 | 3 | True | 0 | ROZPOCET
| VV |  | viz SPEC."PSV 2.5" - ŽEBŘÍKY PŘIVAŘENÉ K ZÁBRADLÍ | [15 empty] | VV | 2 | 1 | True | 0 | ROZPOCET
| VV |  | PŘIKOTVENÍ ŽEBŘÍKŮ | [15 empty] | VV | 2 | 1 | True | 0 | ROZPOCET
| VV |  | "2x žebřík x 4x kotevní deska se čtyřmi kotvami"2*4*4 |  | 32 | [13 empty] | VV | 2 | 2 | True | 0 | ROZPOCET
| VV |  | Mezisoučet |  | 32 | [13 empty] | VV | 2 | 3 | True | 0 | ROZPOCET
| VV |  | viz SPEC."PSV 2.5" - ZÁBRADLÍ NA KORUNĚ RETENČNÍ NÁDRŽE | [15 empty] | VV | 2 | 1 | True | 0 | ROZPOCET
| VV |  | KOTVENÍ PATNÍCH PLECHŮ ZÁBRADLÍ DO KORUNY ZHLAVÍ OBVODOVÝCH STĚN | [15 empty] | VV | 2 | 1 | True | 0 | ROZPOCET
| VV |  | "4x kotva pro sloupky sever "(4*12) |  | 48 | [13 empty] | VV | 2 | 2 | True | 0 | ROZPOCET
| VV |  | "4x kotva pro sloupky východ "(4*11) |  | 44 | [13 empty] | VV | 2 | 2 | True | 0 | ROZPOCET
| VV |  | "4x kotva pro sloupky jih "(4*12) |  | 48 | [13 empty] | VV | 2 | 2 | True | 0 | ROZPOCET
| VV |  | "4x kotva pro sloupky západ "(4*14) |  | 56 | [13 empty] | VV | 2 | 2 | True | 0 | ROZPOCET
| VV |  | Mezisoučet |  | 196 | [13 empty] | VV | 2 | 3 | True | 0 | ROZPOCET
| VV |  | Součet |  | 252 | [13 empty] | VV | 2 | 4 | True | 1 | ROZPOCET
46 | K | 953961213 | Kotvy chemickou patronou M 12 hl 110 mm do betonu, ŽB nebo kamene s vyvrtáním otvoru | kus | 1500.001 |  | 0 | CS ÚRS 2019 02 |  |  | základní |  | 0 | 4e-05 | 0.06 | 0 | 0 | 4 | K | 2 |  |  |  | ROZPOCET | 0 | 0 | 0 | 0 | 0 | 1 | 0 | 4 | 1949821966
| PP |  | Kotvy chemické s vyvrtáním otvoru do betonu, železobetonu nebo tvrdého kamene chemická patrona, velikost M 12, hloubka 110 mm | [15 empty] | PP | 2
| PSC |  | Poznámka k souboru cen: 1. V cenách 953 96-11 a 953 96-12 jsou započteny i náklady na: a) rozměření, vrtání a spotřebu vrtáků. Pro velikost M 8 až M 30 jsou započteny náklady na vrtání příklepovými vrtáky, pro velikost M 33 až M 39 diamantovými korunkami, b) vyfoukání otvoru, přípravu kotev k uložení do otvorů, vyplnění kotevních otvorů tmelem nebo chemickou patronou včetně dodávky materiálu. 2. V cenách 953 96-51.. jsou započteny i náklady na dodání a zasunutí kotevního šroubu do otvoru vyplněného chemickým tmelem nebo patronou a dotažení matice. | [15 empty] | PSC | 2
| VV |  | REKONSTRUKCE ORL HNĚVICE - PODZIM 2019 | [15 empty] | VV | 2 | 1 | True | 0 | ROZPOCET
| VV |  | SO 0001 - STAVEBNÍ ČÁST | [15 empty] | VV | 2 | 1 | True | 0 | ROZPOCET
| VV |  | DSO 0001.02 - RETENČNÍ NÁDRŽ | [15 empty] | VV | 2 | 1 | True | 0 | ROZPOCET
| VV |  | NOVÝ STAV | [15 empty] | VV | 2 | 1 | True | 0 | ROZPOCET
| VV |  | BETONOVÁ MAZANINA TL.80-140mm NA DNĚ RETENČNÍ NÁDRŽE | [15 empty] | VV | 2 | 1 | True | 0 | ROZPOCET
| VV |  | BETONEM DLE SPEC."M5" C25/30 X0 | [15 empty] | VV | 2 | 1 | True | 0 | ROZPOCET
| VV |  | KOTVENÍ MAZANINY DO PODKLADU | [15 empty] | VV | 2 | 1 | True | 0 | ROZPOCET
| VV |  | "půdorysná plocha RN1 x počet kotev"176,9*4 |  | 707.6 | [13 empty] | VV | 2 | 2 | True | 0 | ROZPOCET
| VV |  | "půdorysná plocha RN2 x počet kotev"177,7*4 |  | 710.8 | [13 empty] | VV | 2 | 2 | True | 0 | ROZPOCET
| VV |  | "půdorys nátokové komory pro RN1 x počet kotev"2,3*4 |  | 9.2 | [13 empty] | VV | 2 | 2 | True | 0 | ROZPOCET
| VV |  | "půdorys nátokové komory pro RN2 x počet kotev"2,3*4 |  | 9.2 | [13 empty] | VV | 2 | 2 | True | 0 | ROZPOCET
| VV |  | "půdorys nátokové středové komory x počet kotev"1,0*1,2*4 |  | 4.8 | [13 empty] | VV | 2 | 2 | True | 0 | ROZPOCET
| VV |  | "mazanina odtokové jímky RN1"0,95*1,2*4 |  | 4.56 | [13 empty] | VV | 2 | 2 | True | 0 | ROZPOCET
| VV |  | "mazanina odtokové jímky RN2"0,95*1,2*4 |  | 4.56 | [13 empty] | VV | 2 | 2 | True | 0 | ROZPOCET
| VV |  | Součet |  | 1450.72 | [13 empty] | VV | 2 | 4 | True | 1 | ROZPOCET
| VV |  | 1450,72*1,03397 'Přepočtené koeficientem množství |  | 1500.001 | [13 empty] | VV | 2 | 2 | False | 1 | ROZPOCET
47 | M | 13021033 | tyč ocelová žebírková DIN 488 výztuž do betonu D 12mm | t | 0.375 |  | 0 | CS ÚRS 2019 02 |  |  | základní |  | 0 | 1 | 0.375 | 0 | 0 | 8 | M | 2 |  |  |  | ROZPOCET | 0 | 0 | 0 | 0 | 0 | 1 | 0 | 4 | 533957574
| PP |  | tyč ocelová žebírková DIN 488 výztuž do betonu D 12mm | [15 empty] | PP | 2
| VV |  | REKONSTRUKCE ORL HNĚVICE - PODZIM 2019 | [15 empty] | VV | 2 | 1 | True | 0 | ROZPOCET
| VV |  | SO 0001 - STAVEBNÍ ČÁST | [15 empty] | VV | 2 | 1 | True | 0 | ROZPOCET
| VV |  | DSO 0001.02 - RETENČNÍ NÁDRŽ | [15 empty] | VV | 2 | 1 | True | 0 | ROZPOCET
| VV |  | NOVÝ STAV | [15 empty] | VV | 2 | 1 | True | 0 | ROZPOCET
| VV |  | BETONOVÁ MAZANINA TL.80-140mm NA DNĚ RETENČNÍ NÁDRŽE | [15 empty] | VV | 2 | 1 | True | 0 | ROZPOCET
| VV |  | BETONEM DLE SPEC."M5" C25/30 X0 | [15 empty] | VV | 2 | 1 | True | 0 | ROZPOCET
| VV |  | KOTVENÍ MAZANINY DO PODKLADU | [15 empty] | VV | 2 | 1 | True | 0 | ROZPOCET
| VV |  | "počet kotev dle nadřazené položky x dl.tyče x hmotnost"1500*0,26*0,89/1000 |  | 0.347 | [13 empty] | VV | 2 | 2 | True | 0 | ROZPOCET
| VV |  | Součet |  | 0.347 | [13 empty] | VV | 2 | 4 | True | 1 | ROZPOCET
| VV |  | 0,347*1,08 'Přepočtené koeficientem množství |  | 0.375 | [13 empty] | VV | 2 | 2 | False | 1 | ROZPOCET
48 | K | 953965121 | Kotevní šroub pro chemické kotvy M 12 dl 160 mm | kus | 252 |  | 0 | CS ÚRS 2019 02 |  |  | základní |  | 0 | 0.0002 | 0.0504 | 0 | 0 | 4 | K | 2 |  |  |  | ROZPOCET | 0 | 0 | 0 | 0 | 0 | 1 | 0 | 4 | -880686747
| PP |  | Kotvy chemické s vyvrtáním otvoru kotevní šrouby pro chemické kotvy, velikost M 12, délka 160 mm | [15 empty] | PP | 2
| PSC |  | Poznámka k souboru cen: 1. V cenách 953 96-11 a 953 96-12 jsou započteny i náklady na: a) rozměření, vrtání a spotřebu vrtáků. Pro velikost M 8 až M 30 jsou započteny náklady na vrtání příklepovými vrtáky, pro velikost M 33 až M 39 diamantovými korunkami, b) vyfoukání otvoru, přípravu kotev k uložení do otvorů, vyplnění kotevních otvorů tmelem nebo chemickou patronou včetně dodávky materiálu. 2. V cenách 953 96-51.. jsou započteny i náklady na dodání a zasunutí kotevního šroubu do otvoru vyplněného chemickým tmelem nebo patronou a dotažení matice. | [15 empty] | PSC | 2
| VV |  | REKONSTRUKCE ORL HNĚVICE - PODZIM 2019 | [15 empty] | VV | 2 | 1 | True | 0 | ROZPOCET
| VV |  | SO 0001 - STAVEBNÍ ČÁST | [15 empty] | VV | 2 | 1 | True | 0 | ROZPOCET
| VV |  | DSO 0001.02 - RETENČNÍ NÁDRŽ | [15 empty] | VV | 2 | 1 | True | 0 | ROZPOCET
| VV |  | NOVÝ STAV | [15 empty] | VV | 2 | 1 | True | 0 | ROZPOCET
| VV |  | viz SPEC."PSV 2.4" - ŽEBŘÍK NÁTOKOVÉHO OBJEKTU | [15 empty] | VV | 2 | 1 | True | 0 | ROZPOCET
| VV |  | PŘIKOTVENÍ ŽEBŘÍKU | [15 empty] | VV | 2 | 1 | True | 0 | ROZPOCET
| VV |  | "6x kotevní deska se čtyřmi kotvami"6*4 |  | 24 | [13 empty] | VV | 2 | 2 | True | 0 | ROZPOCET
| VV |  | Mezisoučet |  | 24 | [13 empty] | VV | 2 | 3 | True | 0 | ROZPOCET
| VV |  | viz SPEC."PSV 2.5" - ŽEBŘÍKY PŘIVAŘENÉ K ZÁBRADLÍ | [15 empty] | VV | 2 | 1 | True | 0 | ROZPOCET
| VV |  | PŘIKOTVENÍ ŽEBŘÍKŮ | [15 empty] | VV | 2 | 1 | True | 0 | ROZPOCET
| VV |  | "2x žebřík x 4x kotevní deska se čtyřmi kotvami"2*4*4 |  | 32 | [13 empty] | VV | 2 | 2 | True | 0 | ROZPOCET
| VV |  | Mezisoučet |  | 32 | [13 empty] | VV | 2 | 3 | True | 0 | ROZPOCET
| VV |  | viz SPEC."PSV 2.5" - ZÁBRADLÍ NA KORUNĚ RETENČNÍ NÁDRŽE | [15 empty] | VV | 2 | 1 | True | 0 | ROZPOCET
| VV |  | KOTVENÍ PATNÍCH PLECHŮ ZÁBRADLÍ DO KORUNY ZHLAVÍ OBVODOVÝCH STĚN | [15 empty] | VV | 2 | 1 | True | 0 | ROZPOCET
| VV |  | "4x kotva pro sloupky sever "(4*12) |  | 48 | [13 empty] | VV | 2 | 2 | True | 0 | ROZPOCET
| VV |  | "4x kotva pro sloupky východ "(4*11) |  | 44 | [13 empty] | VV | 2 | 2 | True | 0 | ROZPOCET
| VV |  | "4x kotva pro sloupky jih "(4*12) |  | 48 | [13 empty] | VV | 2 | 2 | True | 0 | ROZPOCET
| VV |  | "4x kotva pro sloupky západ "(4*14) |  | 56 | [13 empty] | VV | 2 | 2 | True | 0 | ROZPOCET
| VV |  | Mezisoučet |  | 196 | [13 empty] | VV | 2 | 3 | True | 0 | ROZPOCET
| VV |  | Součet |  | 252 | [13 empty] | VV | 2 | 4 | True | 1 | ROZPOCET
49 | K | 953961214 | Kotvy chemickou patronou M 16 hl 125 mm do betonu, ŽB nebo kamene s vyvrtáním otvoru | kus | 32 |  | 0 | CS ÚRS 2019 02 |  |  | základní |  | 0 | 4e-05 | 0.00128 | 0 | 0 | 4 | K | 2 |  |  |  | ROZPOCET | 0 | 0 | 0 | 0 | 0 | 1 | 0 | 4 | -1752039307
| PP |  | Kotvy chemické s vyvrtáním otvoru do betonu, železobetonu nebo tvrdého kamene chemická patrona, velikost M 16, hloubka 125 mm | [15 empty] | PP | 2
| PSC |  | Poznámka k souboru cen: 1. V cenách 953 96-11 a 953 96-12 jsou započteny i náklady na: a) rozměření, vrtání a spotřebu vrtáků. Pro velikost M 8 až M 30 jsou započteny náklady na vrtání příklepovými vrtáky, pro velikost M 33 až M 39 diamantovými korunkami, b) vyfoukání otvoru, přípravu kotev k uložení do otvorů, vyplnění kotevních otvorů tmelem nebo chemickou patronou včetně dodávky materiálu. 2. V cenách 953 96-51.. jsou započteny i náklady na dodání a zasunutí kotevního šroubu do otvoru vyplněného chemickým tmelem nebo patronou a dotažení matice. | [15 empty] | PSC | 2
| VV |  | REKONSTRUKCE ORL HNĚVICE - PODZIM 2019 | [15 empty] | VV | 2 | 1 | True | 0 | ROZPOCET
| VV |  | SO 0001 - STAVEBNÍ ČÁST | [15 empty] | VV | 2 | 1 | True | 0 | ROZPOCET
| VV |  | DSO 0001.02 - RETENČNÍ NÁDRŽ | [15 empty] | VV | 2 | 1 | True | 0 | ROZPOCET
| VV |  | NOVÝ STAV | [15 empty] | VV | 2 | 1 | True | 0 | ROZPOCET
| VV |  | viz SPEC."PSV 2.1" - OCELOVÁ RAMPA 1 | [15 empty] | VV | 2 | 1 | True | 0 | ROZPOCET
| VV |  | "4x 4 chemické kotvy M16 pro přikotvení patních plechů stojek"4*4 |  | 16 | [13 empty] | VV | 2 | 2 | True | 0 | ROZPOCET
| VV |  | Mezisoučet |  | 16 | [13 empty] | VV | 2 | 3 | True | 0 | ROZPOCET
| VV |  | viz SPEC."PSV 2.2" - OCELOVÁ RAMPA 2 | [15 empty] | VV | 2 | 1 | True | 0 | ROZPOCET
| VV |  | "4x 4 chemické kotvy M16 pro přikotvení patních plechů stojek"4*4 |  | 16 | [13 empty] | VV | 2 | 2 | True | 0 | ROZPOCET
| VV |  | Mezisoučet |  | 16 | [13 empty] | VV | 2 | 3 | True | 0 | ROZPOCET
| VV |  | Součet |  | 32 | [13 empty] | VV | 2 | 4 | True | 1 | ROZPOCET
50 | K | 953965131 | Kotevní šroub pro chemické kotvy M 16 dl 190 mm | kus | 32 |  | 0 | CS ÚRS 2019 02 |  |  | základní |  | 0 | 0.00027 | 0.00864 | 0 | 0 | 4 | K | 2 |  |  |  | ROZPOCET | 0 | 0 | 0 | 0 | 0 | 1 | 0 | 4 | 1922408678
| PP |  | Kotvy chemické s vyvrtáním otvoru kotevní šrouby pro chemické kotvy, velikost M 16, délka 190 mm | [15 empty] | PP | 2
| PSC |  | Poznámka k souboru cen: 1. V cenách 953 96-11 a 953 96-12 jsou započteny i náklady na: a) rozměření, vrtání a spotřebu vrtáků. Pro velikost M 8 až M 30 jsou započteny náklady na vrtání příklepovými vrtáky, pro velikost M 33 až M 39 diamantovými korunkami, b) vyfoukání otvoru, přípravu kotev k uložení do otvorů, vyplnění kotevních otvorů tmelem nebo chemickou patronou včetně dodávky materiálu. 2. V cenách 953 96-51.. jsou započteny i náklady na dodání a zasunutí kotevního šroubu do otvoru vyplněného chemickým tmelem nebo patronou a dotažení matice. | [15 empty] | PSC | 2
| VV |  | REKONSTRUKCE ORL HNĚVICE - PODZIM 2019 | [15 empty] | VV | 2 | 1 | True | 0 | ROZPOCET
| VV |  | SO 0001 - STAVEBNÍ ČÁST | [15 empty] | VV | 2 | 1 | True | 0 | ROZPOCET
| VV |  | DSO 0001.02 - RETENČNÍ NÁDRŽ | [15 empty] | VV | 2 | 1 | True | 0 | ROZPOCET
| VV |  | NOVÝ STAV | [15 empty] | VV | 2 | 1 | True | 0 | ROZPOCET
| VV |  | viz SPEC."PSV 2.1" - OCELOVÁ RAMPA 1 | [15 empty] | VV | 2 | 1 | True | 0 | ROZPOCET
| VV |  | "4x 4 chemické kotvy M16 pro přikotvení patních plechů stojek"4*4 |  | 16 | [13 empty] | VV | 2 | 2 | True | 0 | ROZPOCET
| VV |  | Mezisoučet |  | 16 | [13 empty] | VV | 2 | 3 | True | 0 | ROZPOCET
| VV |  | viz SPEC."PSV 2.2" - OCELOVÁ RAMPA 2 | [15 empty] | VV | 2 | 1 | True | 0 | ROZPOCET
| VV |  | "4x 4 chemické kotvy M16 pro přikotvení patních plechů stojek"4*4 |  | 16 | [13 empty] | VV | 2 | 2 | True | 0 | ROZPOCET
| VV |  | Mezisoučet |  | 16 | [13 empty] | VV | 2 | 3 | True | 0 | ROZPOCET
| VV |  | Součet |  | 32 | [13 empty] | VV | 2 | 4 | True | 1 | ROZPOCET
51 | K | 961055111 | Bourání základů ze ŽB | m3 | 3.666 |  | 0 | CS ÚRS 2019 02 |  |  | základní |  | 0 | 0 | 0 | 2.4 | 8.7984 | 4 | K | 2 |  |  |  | ROZPOCET | 0 | 0 | 0 | 0 | 0 | 1 | 0 | 4 | 1863126177
| PP |  | Bourání základů z betonu železového | [15 empty] | PP | 2
| VV |  | REKONSTRUKCE ORL HNĚVICE - PODZIM 2019 | [15 empty] | VV | 2 | 1 | True | 0 | ROZPOCET
| VV |  | SO 0001 - STAVEBNÍ ČÁST | [15 empty] | VV | 2 | 1 | True | 0 | ROZPOCET
| VV |  | DSO 0001.02 - RETENČNÍ NÁDRŽ | [15 empty] | VV | 2 | 1 | True | 0 | ROZPOCET
| VV |  | BOURÁNÍ | [15 empty] | VV | 2 | 1 | True | 0 | ROZPOCET
| VV |  | VYBOURÁNÍ VÝKLENKŮ DO ZÁPADNÍ OBVODOVÉ STĚNY RETENČNÍ NÁDRŽE | [15 empty] | VV | 2 | 1 | True | 0 | ROZPOCET
| VV |  | "výklenek sever"4,55*0,426*0,670 |  | 1.299 | [13 empty] | VV | 2 | 2 | True | 0 | ROZPOCET
| VV |  | "výklenek jih"4,35*0,433*0,670 |  | 1.262 | [13 empty] | VV | 2 | 2 | True | 0 | ROZPOCET
| VV |  | Mezisoučet |  | 2.561 | [13 empty] | VV | 2 | 3 | True | 0 | ROZPOCET
| VV |  | ODBOURÁNÍ ČÁSTI STĚN V SEVERNÍ OBVODOVÉ STĚNĚ NA KÓTU 154,50 | [15 empty] | VV | 2 | 1 | True | 0 | ROZPOCET
| VV |  | "půdorysná plocha dle vyznačeného tvaru T v dokumentaci x zbýv.výška stěn"0,65*1,7 |  | 1.105 | [13 empty] | VV | 2 | 2 | True | 0 | ROZPOCET
| VV |  | Mezisoučet |  | 1.105 | [13 empty] | VV | 2 | 3 | True | 0 | ROZPOCET
| VV |  | Součet |  | 3.666 | [13 empty] | VV | 2 | 4 | True | 1 | ROZPOCET
52 | K | 962052210 | Bourání zdiva nadzákladového ze ŽB do 1 m3 | m3 | 0.423 |  | 0 | CS ÚRS 2019 02 |  |  | základní |  | 0 | 0 | 0 | 2.4 | 1.0152 | 4 | K | 2 |  |  |  | ROZPOCET | 0 | 0 | 0 | 0 | 0 | 1 | 0 | 4 | -419570917
| PP |  | Bourání zdiva železobetonového nadzákladového, objemu do 1 m3 | [15 empty] | PP | 2
| PSC |  | Poznámka k souboru cen: 1. Bourání pilířů o průřezu přes 0,36 m2 se oceňuje cenami - 2210 a -2211 jako bourání zdiva nadzákladového železobetonového. | [15 empty] | PSC | 2
| VV |  | REKONSTRUKCE ORL HNĚVICE - PODZIM 2019 | [15 empty] | VV | 2 | 1 | True | 0 | ROZPOCET
| VV |  | SO 0001 - STAVEBNÍ ČÁST | [15 empty] | VV | 2 | 1 | True | 0 | ROZPOCET
| VV |  | DSO 0001.02 - RETENČNÍ NÁDRŽ | [15 empty] | VV | 2 | 1 | True | 0 | ROZPOCET
| VV |  | BOURÁNÍ | [15 empty] | VV | 2 | 1 | True | 0 | ROZPOCET
| VV |  | VYBOURÁNÍ NÍZKÝCH BETONOVÝCH ZÍDEK OKOLO JÍMEK VE DNĚ | [15 empty] | VV | 2 | 1 | True | 0 | ROZPOCET
| VV |  | "severní jímka - půdorys zídky x výška"0,707*0,3 |  | 0.212 | [13 empty] | VV | 2 | 2 | True | 0 | ROZPOCET
| VV |  | "jižní jímka - půdorys zídky x výška"0,702*0,3 |  | 0.211 | [13 empty] | VV | 2 | 2 | True | 0 | ROZPOCET
| VV |  | Součet |  | 0.423 | [13 empty] | VV | 2 | 4 | True | 1 | ROZPOCET
53 | K | 965041421 | Bourání mazanin škvárobetonových tl přes 100 mm pl do 1 m2 | m3 | 0.422 |  | 0 | CS ÚRS 2019 02 |  |  | základní |  | 0 | 0 | 0 | 1.6 | 0.6752 | 4 | K | 2 |  |  |  | ROZPOCET | 0 | 0 | 0 | 0 | 0 | 1 | 0 | 4 | 1832232909
| PP |  | Bourání mazanin škvárobetonových tl. přes 100 mm, plochy do 1 m2 | [15 empty] | PP | 2
| VV |  | REKONSTRUKCE ORL HNĚVICE - PODZIM 2019 | [15 empty] | VV | 2 | 1 | True | 0 | ROZPOCET
| VV |  | SO 0001 - STAVEBNÍ ČÁST | [15 empty] | VV | 2 | 1 | True | 0 | ROZPOCET
| VV |  | DSO 0001.02 - RETENČNÍ NÁDRŽ | [15 empty] | VV | 2 | 1 | True | 0 | ROZPOCET
| VV |  | BOURÁNÍ | [15 empty] | VV | 2 | 1 | True | 0 | ROZPOCET
| VV |  | PROHLOUBENÍ DNA JÍMEK | [15 empty] | VV | 2 | 1 | True | 0 | ROZPOCET
| VV |  | "jímka sever"0,8*1,2*0,22 |  | 0.211 | [13 empty] | VV | 2 | 2 | True | 0 | ROZPOCET
| VV |  | "jímka jih"0,8*1,2*0,22 |  | 0.211 | [13 empty] | VV | 2 | 2 | True | 0 | ROZPOCET
| VV |  | Součet |  | 0.422 | [13 empty] | VV | 2 | 4 | True | 1 | ROZPOCET
54 | K | 966071821 | Rozebrání oplocení z drátěného pletiva se čtvercovými oky výšky do 1,6 m | m | 82.7 |  | 0 | CS ÚRS 2019 02 |  |  | základní |  | 0 | 0 | 0 | 0.00198 | 0.16375 | 4 | K | 2 |  |  |  | ROZPOCET | 0 | 0 | 0 | 0 | 0 | 1 | 0 | 4 | -1455297492
| PP |  | Vyčištění objektů ČOV, nádrží, žlabů a kanálů při v do 3,5 m | [15 empty] | PP | 2
| PSC |  | Poznámka k souboru cen: 1. V cenách jsou započteny i náklady na odklizení materiálu na vzdálenost do 20 m nebo naložení na dopravní prostředek. 2. V cenách nejsou započteny náklady na demontáž sloupků. | [15 empty] | PSC | 2
| VV |  | REKONSTRUKCE ORL HNĚVICE - PODZIM 2019 | [15 empty] | VV | 2 | 1 | True | 0 | ROZPOCET
| VV |  | SO 0001 - STAVEBNÍ ČÁST | [15 empty] | VV | 2 | 1 | True | 0 | ROZPOCET
| VV |  | DSO 0001.02 - RETENČNÍ NÁDRŽ | [15 empty] | VV | 2 | 1 | True | 0 | ROZPOCET
| VV |  | BOURÁNÍ | [15 empty] | VV | 2 | 1 | True | 0 | ROZPOCET
| VV |  | DEMONTÁŽ ZÁBRADLÍ NA ZHLAVÍ NÁDRŽE | [15 empty] | VV | 2 | 1 | True | 0 | ROZPOCET
| VV |  | DEMONTÁŽ DODATEČNÉ VÝPLNĚ ZÁBRADLÍ Z PLETIVA | [15 empty] | VV | 2 | 1 | True | 0 | ROZPOCET
| VV |  | "délky zábradlí dle PD"54,7+28,0 |  | 82.7 | [13 empty] | VV | 2 | 2 | True | 0 | ROZPOCET
| VV |  | Součet |  | 82.7 | [13 empty] | VV | 2 | 4 | True | 1 | ROZPOCET
55 | K | 967023692 | Přisekání kamenných nebo jiných ploch s tvrdým povrchem pl do 2 m2 | m2 | 4.973 |  | 0 | CS ÚRS 2019 02 |  |  | základní |  | 0 | 0 | 0 | 0.038 | 0.18897 | 4 | K | 2 |  |  |  | ROZPOCET | 0 | 0 | 0 | 0 | 0 | 1 | 0 | 4 | -1429856711
| PP |  | Přisekání (špicování) ploch kamenných nebo jiných s tvrdým povrchem pro nové povrchové vrstvy, plochy do 2 m2 | [15 empty] | PP | 2
| PSC |  | Poznámka k souboru cen: 1. Množství jednotek se určuje v m2 upravované plochy nové povrchové úpravy. | [15 empty] | PSC | 2
| VV |  | REKONSTRUKCE ORL HNĚVICE - PODZIM 2019 | [15 empty] | VV | 2 | 1 | True | 0 | ROZPOCET
| VV |  | SO 0001 - STAVEBNÍ ČÁST | [15 empty] | VV | 2 | 1 | True | 0 | ROZPOCET
| VV |  | DSO 0001.02 - RETENČNÍ NÁDRŽ | [15 empty] | VV | 2 | 1 | True | 0 | ROZPOCET
| VV |  | BOURÁNÍ | [15 empty] | VV | 2 | 1 | True | 0 | ROZPOCET
| VV |  | VYBOURÁNÍ VÝKLENKŮ DO ZÁPADNÍ OBVODOVÉ STĚNY RETENČNÍ NÁDRŽE | [15 empty] | VV | 2 | 1 | True | 0 | ROZPOCET
| VV |  | ZAROVNÁNÍ OSTĚNÍ VÝKLENKŮ | [15 empty] | VV | 2 | 1 | True | 0 | ROZPOCET
| VV |  | "výklenek sever"(4,55*0,426)+(2*0,426*0,670) |  | 2.509 | [13 empty] | VV | 2 | 2 | True | 0 | ROZPOCET
| VV |  | "výklenek jih"(4,35*0,433)+(2*0,433*0,670) |  | 2.464 | [13 empty] | VV | 2 | 2 | True | 0 | ROZPOCET
| VV |  | Součet |  | 4.973 | [13 empty] | VV | 2 | 4 | True | 1 | ROZPOCET
56 | K | 976082141 | Vybourání objímek, držáků nebo věšáků ze zdiva betonového | kus | 50 |  | 0 | CS ÚRS 2019 02 |  |  | základní |  | 0 | 0 | 0 | 0.001 | 0.05 | 4 | K | 2 |  |  |  | ROZPOCET | 0 | 0 | 0 | 0 | 0 | 1 | 0 | 4 | 1161597600
| PP |  | Vybourání drobných zámečnických a jiných konstrukcí objímek, držáků, věšáků, záclonových konzol, lustrových skob apod., ze zdiva betonového | [15 empty] | PP | 2
| VV |  | REKONSTRUKCE ORL HNĚVICE - PODZIM 2019 | [15 empty] | VV | 2 | 1 | True | 0 | ROZPOCET
| VV |  | SO 0001 - STAVEBNÍ ČÁST | [15 empty] | VV | 2 | 1 | True | 0 | ROZPOCET
| VV |  | DSO 0001.02 - RETENČNÍ NÁDRŽ | [15 empty] | VV | 2 | 1 | True | 0 | ROZPOCET
| VV |  | SANACE | [15 empty] | VV | 2 | 1 | True | 0 | ROZPOCET
| VV |  | viz SPECIFIKACE SANACÍ - ODST.POŽADAVKY NA PROVÁDĚNÍ | [15 empty] | VV | 2 | 1 | True | 0 | ROZPOCET
| VV |  | "před sanací povrchů budou odstraněny všechny nefunkční úchyty, závěsy a podpěry - odhad počtu odborným odhadem statika"50 |  | 50 | [13 empty] | VV | 2 | 2 | True | 0 | ROZPOCET
| VV |  | Součet |  | 50 | [13 empty] | VV | 2 | 4 | True | 1 | ROZPOCET
57 | K | 977151125 | Jádrové vrty diamantovými korunkami do D 200 mm do stavebních materiálů | m | 0.8 |  | 0 | CS ÚRS 2019 02 |  |  | základní |  | 0 | 0.00309 | 0.002472 | 0.126 | 0.1008 | 4 | K | 2 |  |  |  | ROZPOCET | 0 | 0 | 0 | 0 | 0 | 1 | 0 | 4 | 876976104
| PP |  | Jádrové vrty diamantovými korunkami do stavebních materiálů (železobetonu, betonu, cihel, obkladů, dlažeb, kamene) průměru přes 180 do 200 mm | [15 empty] | PP | 2
| PSC |  | Poznámka k souboru cen: 1. V cenách jsou započteny i náklady na rozměření, ukotvení vrtacího stroje, vrtání, opotřebení diamantových vrtacích korunek a spotřebu vody. 2. V cenách -1211 až -1233 pro dovrchní vrty jsou započteny i náklady na odsátí výplachové vody z vrtu. | [15 empty] | PSC | 2
| VV |  | REKONSTRUKCE ORL HNĚVICE - PODZIM 2019 | [15 empty] | VV | 2 | 1 | True | 0 | ROZPOCET
| VV |  | SO 0001 - STAVEBNÍ ČÁST | [15 empty] | VV | 2 | 1 | True | 0 | ROZPOCET
| VV |  | DSO 0001.02 - RETENČNÍ NÁDRŽ | [15 empty] | VV | 2 | 1 | True | 0 | ROZPOCET
| VV |  | BOURÁNÍ | [15 empty] | VV | 2 | 1 | True | 0 | ROZPOCET
| VV |  | viz spec.P.02.6 - 2x VRTANÝ PROSTUP D200mm DO STĚNY TL.400mm | [15 empty] | VV | 2 | 1 | True | 0 | ROZPOCET
| VV |  | "2x prostup"2*0,400 |  | 0.8 | [13 empty] | VV | 2 | 2 | True | 0 | ROZPOCET
| VV |  | Součet |  | 0.8 | [13 empty] | VV | 2 | 4 | True | 1 | ROZPOCET
58 | K | 977151129 | Jádrové vrty diamantovými korunkami do D 350 mm do stavebních materiálů | m | 1.1 |  | 0 | CS ÚRS 2019 02 |  |  | základní |  | 0 | 0.00477 | 0.005247 | 0.384 | 0.4224 | 4 | K | 2 |  |  |  | ROZPOCET | 0 | 0 | 0 | 0 | 0 | 1 | 0 | 4 | 933148611
| PP |  | Jádrové vrty diamantovými korunkami do stavebních materiálů (železobetonu, betonu, cihel, obkladů, dlažeb, kamene) průměru přes 300 do 350 mm | [15 empty] | PP | 2
| PSC |  | Poznámka k souboru cen: 1. V cenách jsou započteny i náklady na rozměření, ukotvení vrtacího stroje, vrtání, opotřebení diamantových vrtacích korunek a spotřebu vody. 2. V cenách -1211 až -1233 pro dovrchní vrty jsou započteny i náklady na odsátí výplachové vody z vrtu. | [15 empty] | PSC | 2
| VV |  | REKONSTRUKCE ORL HNĚVICE - PODZIM 2019 | [15 empty] | VV | 2 | 1 | True | 0 | ROZPOCET
| VV |  | SO 0001 - STAVEBNÍ ČÁST | [15 empty] | VV | 2 | 1 | True | 0 | ROZPOCET
| VV |  | DSO 0001.02 - RETENČNÍ NÁDRŽ | [15 empty] | VV | 2 | 1 | True | 0 | ROZPOCET
| VV |  | BOURÁNÍ | [15 empty] | VV | 2 | 1 | True | 0 | ROZPOCET
| VV |  | viz spec.P.02.3 - VRTANÝ PROSTUP D350mm DO STĚNY TL.300mm | [15 empty] | VV | 2 | 1 | True | 0 | ROZPOCET
| VV |  | "1x prostup"0,300 |  | 0.3 | [13 empty] | VV | 2 | 2 | True | 0 | ROZPOCET
| VV |  | Mezisoučet |  | 0.3 | [13 empty] | VV | 2 | 3 | True | 0 | ROZPOCET
| VV |  | viz spec.P.02.4 - VRTANÝ PROSTUP D350mm DO STĚNY TL.400mm | [15 empty] | VV | 2 | 1 | True | 0 | ROZPOCET
| VV |  | "1x prostup"0,400 |  | 0.4 | [13 empty] | VV | 2 | 2 | True | 0 | ROZPOCET
| VV |  | Mezisoučet |  | 0.4 | [13 empty] | VV | 2 | 3 | True | 0 | ROZPOCET
| VV |  | viz spec.P.02.5 - VRTANÝ PROSTUP D350mm DO STĚNY TL.400mm | [15 empty] | VV | 2 | 1 | True | 0 | ROZPOCET
| VV |  | "1x prostup"0,400 |  | 0.4 | [13 empty] | VV | 2 | 2 | True | 0 | ROZPOCET
| VV |  | Mezisoučet |  | 0.4 | [13 empty] | VV | 2 | 3 | True | 0 | ROZPOCET
| VV |  | Součet |  | 1.1 | [13 empty] | VV | 2 | 4 | True | 1 | ROZPOCET
59 | K | 977151131 | Jádrové vrty diamantovými korunkami do D 400 mm do stavebních materiálů | m | 0.859 |  | 0 | CS ÚRS 2019 02 |  |  | základní |  | 0 | 0.00672 | 0.0057725 | 0.502 | 0.43122 | 4 | K | 2 |  |  |  | ROZPOCET | 0 | 0 | 0 | 0 | 0 | 1 | 0 | 4 | 171777382
| PP |  | Jádrové vrty diamantovými korunkami do stavebních materiálů (železobetonu, betonu, cihel, obkladů, dlažeb, kamene) průměru přes 350 do 400 mm | [15 empty] | PP | 2
| PSC |  | Poznámka k souboru cen: 1. V cenách jsou započteny i náklady na rozměření, ukotvení vrtacího stroje, vrtání, opotřebení diamantových vrtacích korunek a spotřebu vody. 2. V cenách -1211 až -1233 pro dovrchní vrty jsou započteny i náklady na odsátí výplachové vody z vrtu. | [15 empty] | PSC | 2
| VV |  | REKONSTRUKCE ORL HNĚVICE - PODZIM 2019 | [15 empty] | VV | 2 | 1 | True | 0 | ROZPOCET
| VV |  | SO 0001 - STAVEBNÍ ČÁST | [15 empty] | VV | 2 | 1 | True | 0 | ROZPOCET
| VV |  | DSO 0001.02 - RETENČNÍ NÁDRŽ | [15 empty] | VV | 2 | 1 | True | 0 | ROZPOCET
| VV |  | BOURÁNÍ | [15 empty] | VV | 2 | 1 | True | 0 | ROZPOCET
| VV |  | viz spec.P.02.1 - VRTANÝ PROSTUP D400mm DO STĚNY TL.426mm | [15 empty] | VV | 2 | 1 | True | 0 | ROZPOCET
| VV |  | "1x prostup"0,426 |  | 0.426 | [13 empty] | VV | 2 | 2 | True | 0 | ROZPOCET
| VV |  | Mezisoučet |  | 0.426 | [13 empty] | VV | 2 | 3 | True | 0 | ROZPOCET
| VV |  | viz spec.P.02.2 - VRTANÝ PROSTUP D400mm DO STĚNY TL.433mm | [15 empty] | VV | 2 | 1 | True | 0 | ROZPOCET
| VV |  | "1x prostup"0,433 |  | 0.433 | [13 empty] | VV | 2 | 2 | True | 0 | ROZPOCET
| VV |  | Mezisoučet |  | 0.433 | [13 empty] | VV | 2 | 3 | True | 0 | ROZPOCET
| VV |  | Součet |  | 0.859 | [13 empty] | VV | 2 | 4 | True | 1 | ROZPOCET
60 | K | 977312114 | Řezání stávajících betonových mazanin vyztužených hl do 200 mm | m | 8 |  | 0 | CS ÚRS 2019 02 |  |  | základní |  | 0 | 1e-05 | 8e-05 | 0 | 0 | 4 | K | 2 |  |  |  | ROZPOCET | 0 | 0 | 0 | 0 | 0 | 1 | 0 | 4 | 2060544910
| PP |  | Řezání stávajících betonových mazanin s vyztužením hloubky přes 150 do 200 mm | [15 empty] | PP | 2
| VV |  | REKONSTRUKCE ORL HNĚVICE - PODZIM 2019 | [15 empty] | VV | 2 | 1 | True | 0 | ROZPOCET
| VV |  | SO 0001 - STAVEBNÍ ČÁST | [15 empty] | VV | 2 | 1 | True | 0 | ROZPOCET
| VV |  | DSO 0001.02 - RETENČNÍ NÁDRŽ | [15 empty] | VV | 2 | 1 | True | 0 | ROZPOCET
| VV |  | BOURÁNÍ | [15 empty] | VV | 2 | 1 | True | 0 | ROZPOCET
| VV |  | PROHLOUBENÍ DNA JÍMEK | [15 empty] | VV | 2 | 1 | True | 0 | ROZPOCET
| VV |  | VYŘEZÁNÍ DO DNA | [15 empty] | VV | 2 | 1 | True | 0 | ROZPOCET
| VV |  | "jímka sever"2*(0,8+1,2) |  | 4 | [13 empty] | VV | 2 | 2 | True | 0 | ROZPOCET
| VV |  | "jímka jih"2*(0,8+1,2) |  | 4 | [13 empty] | VV | 2 | 2 | True | 0 | ROZPOCET
| VV |  | Součet |  | 8 | [13 empty] | VV | 2 | 4 | True | 1 | ROZPOCET
61 | K | 9850-S0-R | Akustické trasování povrchu s vyznačením imperfekcí | m2 | 364.516 |  | 0 | R-položka |  |  | základní |  | 0 | 0 | 0 | 0 | 0 | 4 | K | 2 |  |  |  | ROZPOCET | 0 | 0 | 0 | 0 | 0 | 1 | 0 | 4 | 1868431103
| PP |  | Akustické trasování povrchu s vyznačením imperfekcí - vyhledání dutin - diagnostika | [15 empty] | PP | 2
| VV |  | REKONSTRUKCE ORL HNĚVICE - PODZIM 2019 | [15 empty] | VV | 2 | 1 | True | 0 | ROZPOCET
| VV |  | SO 0001 - STAVEBNÍ ČÁST | [15 empty] | VV | 2 | 1 | True | 0 | ROZPOCET
| VV |  | DSO 0001.02 - RETENČNÍ NÁDRŽ | [15 empty] | VV | 2 | 1 | True | 0 | ROZPOCET
| VV |  | SANACE | [15 empty] | VV | 2 | 1 | True | 0 | ROZPOCET
| VV |  | SANACE S0 - PŘEDÚPRAVA DNA RETENČNÍ NÁDRŽE | [15 empty] | VV | 2 | 1 | True | 0 | ROZPOCET
| VV |  | 1) PŘEDÚPRAVA POVRCHU | [15 empty] | VV | 2 | 1 | True | 0 | ROZPOCET
| VV |  | AKUSTICKÉ TRASOVÁNÍ POVRCHU S VYZNAČENÍM IMPERFEKCÍ (100% plochy) | [15 empty] | VV | 2 | 1 | True | 0 | ROZPOCET
| VV |  | "půdorysná plocha dna RN1"176,9 |  | 176.9 | [13 empty] | VV | 2 | 2 | True | 0 | ROZPOCET
| VV |  | "půdorysná plocha dn RN2"177,7 |  | 177.7 | [13 empty] | VV | 2 | 2 | True | 0 | ROZPOCET
| VV |  | "půdorys dna nátokové komory pro RN1"2,3 |  | 2.3 | [13 empty] | VV | 2 | 2 | True | 0 | ROZPOCET
| VV |  | "půdorys dna nátokové komory pro RN2"2,3 |  | 2.3 | [13 empty] | VV | 2 | 2 | True | 0 | ROZPOCET
| VV |  | "půdorys dna nátokové středové komory"1,0*1,2 |  | 1.2 | [13 empty] | VV | 2 | 2 | True | 0 | ROZPOCET
| VV |  | "podlahy odtokové jímky RN1"(0,75*1,2)+(1,2*0,215)+(0,75*1,2) |  | 2.058 | [13 empty] | VV | 2 | 2 | True | 0 | ROZPOCET
| VV |  | "podlahy odtokové jímky RN2"(0,75*1,2)+(1,2*0,215)+(0,75*1,2) |  | 2.058 | [13 empty] | VV | 2 | 2 | True | 0 | ROZPOCET
| VV |  | Součet |  | 364.516 | [13 empty] | VV | 2 | 4 | True | 1 | ROZPOCET
62 | K | 9850-S1-R | Akustické trasování povrchu s vyznačením imperfekcí | m2 | 109.345 |  | 0 | R-položka |  |  | základní |  | 0 | 0 | 0 | 0 | 0 | 4 | K | 2 |  |  |  | ROZPOCET | 0 | 0 | 0 | 0 | 0 | 1 | 0 | 4 | -1095818471
| PP |  | Akustické trasování povrchu s vyznačením imperfekcí - vyhledání dutin - diagnostika | [15 empty] | PP | 2
| VV |  | REKONSTRUKCE ORL HNĚVICE - PODZIM 2019 | [15 empty] | VV | 2 | 1 | True | 0 | ROZPOCET
| VV |  | SO 0001 - STAVEBNÍ ČÁST | [15 empty] | VV | 2 | 1 | True | 0 | ROZPOCET
| VV |  | DSO 0001.02 - RETENČNÍ NÁDRŽ | [15 empty] | VV | 2 | 1 | True | 0 | ROZPOCET
| VV |  | SANACE | [15 empty] | VV | 2 | 1 | True | 0 | ROZPOCET
| VV |  | SANACE S1 - PŘEDÚPRAVA A SANACE ČÁSTI STĚN PŘED OBLOŽENÍM | [15 empty] | VV | 2 | 1 | True | 0 | ROZPOCET
| VV |  | 1) PŘEDÚPRAVA POVRCHU | [15 empty] | VV | 2 | 1 | True | 0 | ROZPOCET
| VV |  | AKUSTICKÉ TRASOVÁNÍ POVRCHU S VYZNAČENÍM IMPERFEKCÍ (100% plochy) | [15 empty] | VV | 2 | 1 | True | 0 | ROZPOCET
| VV |  | NÁDRŽ RN 1: | [15 empty] | VV | 2 | 1 | True | 0 | ROZPOCET
| VV |  | "stěna sever"(0,75*1,13)+(16,9*0,88) |  | 15.72 | [13 empty] | VV | 2 | 2 | True | 0 | ROZPOCET
| VV |  | "stěna východ"(10,4*0,88) |  | 9.152 | [13 empty] | VV | 2 | 2 | True | 0 | ROZPOCET
| VV |  | "příčka mezi RN1 a RN2"(15,8*0,78) |  | 12.324 | [13 empty] | VV | 2 | 2 | True | 0 | ROZPOCET
| VV |  | "nízká stávající zídka okolo nátokového objektu - stěny vnější"(4,3*0,4) |  | 1.72 | [13 empty] | VV | 2 | 2 | True | 0 | ROZPOCET
| VV |  | "nízká stávající zídka okolo nátokového objektu - půdorysné zhlaví"(1,13) |  | 1.13 | [13 empty] | VV | 2 | 2 | True | 0 | ROZPOCET
| VV |  | "stěna západ"(6,6*0,9)+(1,2*1,13) |  | 7.296 | [13 empty] | VV | 2 | 2 | True | 0 | ROZPOCET
| VV |  | "vnitřní stěny nátokového objektu RN1"(3,4*0,4)+(2,7*0,9) |  | 3.79 | [13 empty] | VV | 2 | 2 | True | 0 | ROZPOCET
| VV |  | "vnější stěny nátokového objektu RN1"(0,9*0,65) |  | 0.585 | [13 empty] | VV | 2 | 2 | True | 0 | ROZPOCET
| VV |  | Mezisoučet |  | 51.717 | [13 empty] | VV | 2 | 3 | True | 0 | ROZPOCET
| VV |  | STŘEDOVÝ NÁTOKOVÝ OBJEKT: | [15 empty] | VV | 2 | 1 | True | 0 | ROZPOCET
| VV |  | "obvod stěn x výška"4,4*1,0 |  | 4.4 | [13 empty] | VV | 2 | 2 | True | 0 | ROZPOCET
| VV |  | Mezisoučet |  | 4.4 | [13 empty] | VV | 2 | 3 | True | 0 | ROZPOCET
| VV |  | NÁDRŽ RN 2: | [15 empty] | VV | 2 | 1 | True | 0 | ROZPOCET
| VV |  | "příčka mezi RN1 a RN2"(15,8*0,78) |  | 12.324 | [13 empty] | VV | 2 | 2 | True | 0 | ROZPOCET
| VV |  | "stěna východ"(10,5*0,96) |  | 10.08 | [13 empty] | VV | 2 | 2 | True | 0 | ROZPOCET
| VV |  | "stěna jih"(16,9*0,90)+(0,75*1,13) |  | 16.058 | [13 empty] | VV | 2 | 2 | True | 0 | ROZPOCET
| VV |  | "stěna západ"(1,2*1,13)+(6,65*0,9) |  | 7.341 | [13 empty] | VV | 2 | 2 | True | 0 | ROZPOCET
| VV |  | "vnější stěny nátokového objektu RN2"(0,9*0,65) |  | 0.585 | [13 empty] | VV | 2 | 2 | True | 0 | ROZPOCET
| VV |  | "nízká stávající zídka okolo nátokového objektu - stěny vnější"(4,3*0,4) |  | 1.72 | [13 empty] | VV | 2 | 2 | True | 0 | ROZPOCET
| VV |  | "vnitřní stěny nátokového objektu RN2"(3,0*0,4)+(3,0*0,93) |  | 3.99 | [13 empty] | VV | 2 | 2 | True | 0 | ROZPOCET
| VV |  | "nízká stávající zídka okolo nátokového objektu - půdorysné zhlaví"(1,13) |  | 1.13 | [13 empty] | VV | 2 | 2 | True | 0 | ROZPOCET
| VV |  | Mezisoučet |  | 53.228 | [13 empty] | VV | 2 | 3 | True | 0 | ROZPOCET
| VV |  | Součet |  | 109.345 | [13 empty] | VV | 2 | 4 | True | 1 | ROZPOCET
63 | K | 9850-S2-R | Akustické trasování povrchu s vyznačením imperfekcí | m2 | 131.895 |  | 0 | R-položka |  |  | základní |  | 0 | 0 | 0 | 0 | 0 | 4 | K | 2 |  |  |  | ROZPOCET | 0 | 0 | 0 | 0 | 0 | 1 | 0 | 4 | 1334279214
| PP |  | Akustické trasování povrchu s vyznačením imperfekcí - vyhledání dutin - diagnostika | [15 empty] | PP | 2
| VV |  | REKONSTRUKCE ORL HNĚVICE - PODZIM 2019 | [15 empty] | VV | 2 | 1 | True | 0 | ROZPOCET
| VV |  | SO 0001 - STAVEBNÍ ČÁST | [15 empty] | VV | 2 | 1 | True | 0 | ROZPOCET
| VV |  | DSO 0001.02 - RETENČNÍ NÁDRŽ | [15 empty] | VV | 2 | 1 | True | 0 | ROZPOCET
| VV |  | SANACE | [15 empty] | VV | 2 | 1 | True | 0 | ROZPOCET
| VV |  | SANACE S2 - SANACE ČÁSTÍ STĚN NAD ÚROVNÍ OBLOŽENÍ | [15 empty] | VV | 2 | 1 | True | 0 | ROZPOCET
| VV |  | 1) PŘEDÚPRAVA POVRCHU | [15 empty] | VV | 2 | 1 | True | 0 | ROZPOCET
| VV |  | AKUSTICKÉ TRASOVÁNÍ POVRCHU S VYZNAČENÍM IMPERFEKCÍ (100% plochy) | [15 empty] | VV | 2 | 1 | True | 0 | ROZPOCET
| VV |  | NÁDRŽ RN 1: | [15 empty] | VV | 2 | 1 | True | 0 | ROZPOCET
| VV |  | "stěna sever - stěna směrem do nádrže"(17,65*0,95) |  | 16.768 | [13 empty] | VV | 2 | 2 | True | 0 | ROZPOCET
| VV |  | "stěna sever - stěna vnější"(18,5*0,25) |  | 4.625 | [13 empty] | VV | 2 | 2 | True | 0 | ROZPOCET
| VV |  | "stěna sever - půdorysné zhlaví"(7,3) |  | 7.3 | [13 empty] | VV | 2 | 2 | True | 0 | ROZPOCET
| VV |  | "stěna východ - stěna směrem do nádrže"(10,4*0,95) |  | 9.88 | [13 empty] | VV | 2 | 2 | True | 0 | ROZPOCET
| VV |  | "stěna východ - stěna vnější"(10,95*0,25) |  | 2.738 | [13 empty] | VV | 2 | 2 | True | 0 | ROZPOCET
| VV |  | "stěna východ - půdorysné zhlaví"(4,5) |  | 4.5 | [13 empty] | VV | 2 | 2 | True | 0 | ROZPOCET
| VV |  | "stěny západ - směrem do nádrže"(0,9*0,86)+(1,3*0,94)+(3,1*0,94)+(4,4*0,3)+(0,75*0,94)+(1,2*0,94) |  | 8.063 | [13 empty] | VV | 2 | 2 | True | 0 | ROZPOCET
| VV |  | "stěny západ - všechna půdorysná zhlaví"(5,3) |  | 5.3 | [13 empty] | VV | 2 | 2 | True | 0 | ROZPOCET
| VV |  | "stěny západ - vnější strana"(2,5*0,25)+(4,4*0,55)+(4,1*0,25) |  | 4.07 | [13 empty] | VV | 2 | 2 | True | 0 | ROZPOCET
| VV |  | Mezisoučet |  | 63.244 | [13 empty] | VV | 2 | 3 | True | 0 | ROZPOCET
| VV |  | NÁTOKOVÁ JÍMKA: | [15 empty] | VV | 2 | 1 | True | 0 | ROZPOCET
| VV |  | "stávající stěny směr do jímky"(4,4*0,86) |  | 3.784 | [13 empty] | VV | 2 | 2 | True | 0 | ROZPOCET
| VV |  | Mezisoučet |  | 3.784 | [13 empty] | VV | 2 | 3 | True | 0 | ROZPOCET
| VV |  | NÁDRŽ RN 2: | [15 empty] | VV | 2 | 1 | True | 0 | ROZPOCET
| VV |  | "stěny západ - směrem do nádrže"(0,9*0,86)+(1,3*0,94)+(3,2*0,94)+(4,2*0,3)+(0,87*0,94)+(1,2*0,94) |  | 8.21 | [13 empty] | VV | 2 | 2 | True | 0 | ROZPOCET
| VV |  | "stěny západ - všechna půdorysná zhlaví"(5,3) |  | 5.3 | [13 empty] | VV | 2 | 2 | True | 0 | ROZPOCET
| VV |  | "stěny západ - vnější strana"(2,6*0,25)+(4,2*0,55)+(4,2*0,25) |  | 4.01 | [13 empty] | VV | 2 | 2 | True | 0 | ROZPOCET
| VV |  | "stěna jih - stěna směrem do nádrže"(17,6*0,94) |  | 16.544 | [13 empty] | VV | 2 | 2 | True | 0 | ROZPOCET
| VV |  | "stěna jih - stěna vnější"(18,35*0,40) |  | 7.34 | [13 empty] | VV | 2 | 2 | True | 0 | ROZPOCET
| VV |  | "stěna jih - půdorysné zhlaví"(7,0) |  | 7 | [13 empty] | VV | 2 | 2 | True | 0 | ROZPOCET
| VV |  | "stěna východ - stěna směrem do nádrže"(10,5*0,95) |  | 9.975 | [13 empty] | VV | 2 | 2 | True | 0 | ROZPOCET
| VV |  | "stěna východ - stěna vnější"(10,95*0,25) |  | 2.738 | [13 empty] | VV | 2 | 2 | True | 0 | ROZPOCET
| VV |  | "stěna východ - půdorysné zhlaví"(3,75) |  | 3.75 | [13 empty] | VV | 2 | 2 | True | 0 | ROZPOCET
| VV |  | Mezisoučet |  | 64.867 | [13 empty] | VV | 2 | 3 | True | 0 | ROZPOCET
| VV |  | Součet |  | 131.895 | [13 empty] | VV | 2 | 4 | True | 1 | ROZPOCET
64 | K | 985112132 | Odsekání degradovaného betonu rubu kleneb a podlah tl do 30 mm | m2 | 18.226 |  | 0 | CS ÚRS 2019 02 |  |  | základní |  | 0 | 0 | 0 | 0.066 | 1.2029 | 4 | K | 2 |  |  |  | ROZPOCET | 0 | 0 | 0 | 0 | 0 | 1 | 0 | 4 | -1738595528
| PP |  | Odsekání degradovaného betonu rubu kleneb a podlah, tloušťky přes 10 do 30 mm | [15 empty] | PP | 2
| PSC |  | Poznámka k souboru cen: 1. V ceně -2111 až -2133 jsou započteny i náklady na odstranění degradovaného betonu ručním pneumatickým kladivem s dočištěním k obnažení betonářské výztuže a jejím ručním očištěním. | [15 empty] | PSC | 2
| P |  | Poznámka k položce: SPECIFIKACE DLE PROJEKTANTA: Geometricky ohraničené a elektrickým nářadím zaříznuté odstranění degradovaných či jinak porušených oblastí na zdravý materiál; odbourání krycích vrstev betonů kolem zkorodované výztuže, obnažení této výztuže tak, aby bylo možné provést následné kvalitní očištění a pasivaci celého povrchu korozí zasažené výztuže | [15 empty] | P | 2
| VV |  | REKONSTRUKCE ORL HNĚVICE - PODZIM 2019 | [15 empty] | VV | 2 | 1 | True | 0 | ROZPOCET
| VV |  | SO 0001 - STAVEBNÍ ČÁST | [15 empty] | VV | 2 | 1 | True | 0 | ROZPOCET
| VV |  | DSO 0001.02 - RETENČNÍ NÁDRŽ | [15 empty] | VV | 2 | 1 | True | 0 | ROZPOCET
| VV |  | SANACE | [15 empty] | VV | 2 | 1 | True | 0 | ROZPOCET
| VV |  | SANACE S0 - PŘEDÚPRAVA DNA RETENČNÍ NÁDRŽE | [15 empty] | VV | 2 | 1 | True | 0 | ROZPOCET
| VV |  | 1) PŘEDÚPRAVA POVRCHU | [15 empty] | VV | 2 | 1 | True | 0 | ROZPOCET
| VV |  | GEOMETRICKY OHRANIČENÉ ODSTRANĚNÍ DEGRADOVANÝCH VRSTEV BETONU (5% plochy) | [15 empty] | VV | 2 | 1 | True | 0 | ROZPOCET
| VV |  | "viz výměra položky akustického trasování x 5% plochy"364,516*0,05 |  | 18.226 | [13 empty] | VV | 2 | 2 | True | 0 | ROZPOCET
| VV |  | Součet |  | 18.226 | [13 empty] | VV | 2 | 4 | True | 1 | ROZPOCET
65 | K | 985112132 | Odsekání degradovaného betonu rubu kleneb a podlah tl do 30 mm | m2 | 16.402 |  | 0 | CS ÚRS 2019 02 |  |  | základní |  | 0 | 0 | 0 | 0.066 | 1.0825 | 4 | K | 2 |  |  |  | ROZPOCET | 0 | 0 | 0 | 0 | 0 | 1 | 0 | 4 | 2009099831
| PP |  | Odsekání degradovaného betonu rubu kleneb a podlah, tloušťky přes 10 do 30 mm | [15 empty] | PP | 2
| PSC |  | Poznámka k souboru cen: 1. V ceně -2111 až -2133 jsou započteny i náklady na odstranění degradovaného betonu ručním pneumatickým kladivem s dočištěním k obnažení betonářské výztuže a jejím ručním očištěním. | [15 empty] | PSC | 2
| P |  | Poznámka k položce: SPECIFIKACE DLE PROJEKTANTA: Geometricky ohraničené a elektrickým nářadím zaříznuté odstranění degradovaných či jinak porušených oblastí na zdravý materiál; odbourání krycích vrstev betonů kolem zkorodované výztuže, obnažení této výztuže tak, aby bylo možné provést následné kvalitní očištění a pasivaci celého povrchu korozí zasažené výztuže | [15 empty] | P | 2
| VV |  | REKONSTRUKCE ORL HNĚVICE - PODZIM 2019 | [15 empty] | VV | 2 | 1 | True | 0 | ROZPOCET
| VV |  | SO 0001 - STAVEBNÍ ČÁST | [15 empty] | VV | 2 | 1 | True | 0 | ROZPOCET
| VV |  | DSO 0001.02 - RETENČNÍ NÁDRŽ | [15 empty] | VV | 2 | 1 | True | 0 | ROZPOCET
| VV |  | SANACE | [15 empty] | VV | 2 | 1 | True | 0 | ROZPOCET
| VV |  | SANACE S1 - PŘEDÚPRAVA A SANACE ČÁSTI STĚN PŘED OBLOŽENÍM | [15 empty] | VV | 2 | 1 | True | 0 | ROZPOCET
| VV |  | 1) PŘEDÚPRAVA POVRCHU | [15 empty] | VV | 2 | 1 | True | 0 | ROZPOCET
| VV |  | GEOMETRICKY OHRANIČENÉ ODSTRANĚNÍ DEGRADOVANÝCH VRSTEV (15% plochy) | [15 empty] | VV | 2 | 1 | True | 0 | ROZPOCET
| VV |  | "viz výměra akustického trasování x 15% plochy"109,345*0,15 |  | 16.402 | [13 empty] | VV | 2 | 2 | True | 0 | ROZPOCET
| VV |  | Součet |  | 16.402 | [13 empty] | VV | 2 | 4 | True | 1 | ROZPOCET
66 | K | 985112132 | Odsekání degradovaného betonu rubu kleneb a podlah tl do 30 mm | m2 | 19.784 |  | 0 | CS ÚRS 2019 02 |  |  | základní |  | 0 | 0 | 0 | 0.066 | 1.3057 | 4 | K | 2 |  |  |  | ROZPOCET | 0 | 0 | 0 | 0 | 0 | 1 | 0 | 4 | -1892960116
| PP |  | Odsekání degradovaného betonu rubu kleneb a podlah, tloušťky přes 10 do 30 mm | [15 empty] | PP | 2
| PSC |  | Poznámka k souboru cen: 1. V ceně -2111 až -2133 jsou započteny i náklady na odstranění degradovaného betonu ručním pneumatickým kladivem s dočištěním k obnažení betonářské výztuže a jejím ručním očištěním. | [15 empty] | PSC | 2
| P |  | Poznámka k položce: SPECIFIKACE DLE PROJEKTANTA: Geometricky ohraničené a elektrickým nářadím zaříznuté odstranění degradovaných či jinak porušených oblastí na zdravý materiál; odbourání krycích vrstev betonů kolem zkorodované výztuže, obnažení této výztuže tak, aby bylo možné provést následné kvalitní očištění a pasivaci celého povrchu korozí zasažené výztuže. | [15 empty] | P | 2
| VV |  | REKONSTRUKCE ORL HNĚVICE - PODZIM 2019 | [15 empty] | VV | 2 | 1 | True | 0 | ROZPOCET
| VV |  | SO 0001 - STAVEBNÍ ČÁST | [15 empty] | VV | 2 | 1 | True | 0 | ROZPOCET
| VV |  | DSO 0001.02 - RETENČNÍ NÁDRŽ | [15 empty] | VV | 2 | 1 | True | 0 | ROZPOCET
| VV |  | SANACE | [15 empty] | VV | 2 | 1 | True | 0 | ROZPOCET
| VV |  | SANACE S2 - SANACE ČÁSTÍ STĚN NAD ÚROVNÍ OBLOŽENÍ | [15 empty] | VV | 2 | 1 | True | 0 | ROZPOCET
| VV |  | 1) PŘEDÚPRAVA POVRCHU | [15 empty] | VV | 2 | 1 | True | 0 | ROZPOCET
| VV |  | GEOMETRICKY OHRANIČENÉ ODSTRANĚNÍ DEGRADOVANÝCH VRSTEV (15% plochy) | [15 empty] | VV | 2 | 1 | True | 0 | ROZPOCET
| VV |  | "viz výměra v položce akustického trasování x 15% plochy"131,895*0,15 |  | 19.784 | [13 empty] | VV | 2 | 2 | True | 0 | ROZPOCET
| VV |  | Součet |  | 19.784 | [13 empty] | VV | 2 | 4 | True | 1 | ROZPOCET
67 | K | 985112192 | Příplatek k odsekání degradovaného betonu za práci ve stísněném prostoru | m2 | 9.916 |  | 0 | CS ÚRS 2019 02 |  |  | základní |  | 0 | 0 | 0 | 0 | 0 | 4 | K | 2 |  |  |  | ROZPOCET | 0 | 0 | 0 | 0 | 0 | 1 | 0 | 4 | 1281213423
| PP |  | Odsekání degradovaného betonu Příplatek k cenám za práci ve stísněném prostoru | [15 empty] | PP | 2
| PSC |  | Poznámka k souboru cen: 1. V ceně -2111 až -2133 jsou započteny i náklady na odstranění degradovaného betonu ručním pneumatickým kladivem s dočištěním k obnažení betonářské výztuže a jejím ručním očištěním. | [15 empty] | PSC | 2
| VV |  | REKONSTRUKCE ORL HNĚVICE - PODZIM 2019 | [15 empty] | VV | 2 | 1 | True | 0 | ROZPOCET
| VV |  | SO 0001 - STAVEBNÍ ČÁST | [15 empty] | VV | 2 | 1 | True | 0 | ROZPOCET
| VV |  | DSO 0001.02 - RETENČNÍ NÁDRŽ | [15 empty] | VV | 2 | 1 | True | 0 | ROZPOCET
| VV |  | SANACE | [15 empty] | VV | 2 | 1 | True | 0 | ROZPOCET
| VV |  | SANACE S0 - PŘEDÚPRAVA DNA RETENČNÍ NÁDRŽE | [15 empty] | VV | 2 | 1 | True | 0 | ROZPOCET
| VV |  | 1) PŘEDÚPRAVA POVRCHU | [15 empty] | VV | 2 | 1 | True | 0 | ROZPOCET
| VV |  | GEOMETRICKY OHRANIČENÉ ODSTRANĚNÍ DEGRADOVANÝCH VRSTEV BETONU (5% plochy) | [15 empty] | VV | 2 | 1 | True | 0 | ROZPOCET
| VV |  | "půdorys dna nátokové komory pro RN1"2,3 |  | 2.3 | [13 empty] | VV | 2 | 2 | True | 0 | ROZPOCET
| VV |  | "půdorys dna nátokové komory pro RN2"2,3 |  | 2.3 | [13 empty] | VV | 2 | 2 | True | 0 | ROZPOCET
| VV |  | "půdorys dna nátokové středové komory"1,0*1,2 |  | 1.2 | [13 empty] | VV | 2 | 2 | True | 0 | ROZPOCET
| VV |  | "podlahy odtokové jímky RN1"(0,75*1,2)+(1,2*0,215)+(0,75*1,2) |  | 2.058 | [13 empty] | VV | 2 | 2 | True | 0 | ROZPOCET
| VV |  | "podlahy odtokové jímky RN2"(0,75*1,2)+(1,2*0,215)+(0,75*1,2) |  | 2.058 | [13 empty] | VV | 2 | 2 | True | 0 | ROZPOCET
| VV |  | Součet |  | 9.916 | [13 empty] | VV | 2 | 4 | True | 1 | ROZPOCET
68 | K | 985112192 | Příplatek k odsekání degradovaného betonu za práci ve stísněném prostoru | m2 | 12.18 |  | 0 | CS ÚRS 2019 02 |  |  | základní |  | 0 | 0 | 0 | 0 | 0 | 4 | K | 2 |  |  |  | ROZPOCET | 0 | 0 | 0 | 0 | 0 | 1 | 0 | 4 | -983123966
| PP |  | Odsekání degradovaného betonu Příplatek k cenám za práci ve stísněném prostoru | [15 empty] | PP | 2
| PSC |  | Poznámka k souboru cen: 1. V ceně -2111 až -2133 jsou započteny i náklady na odstranění degradovaného betonu ručním pneumatickým kladivem s dočištěním k obnažení betonářské výztuže a jejím ručním očištěním. | [15 empty] | PSC | 2
| VV |  | REKONSTRUKCE ORL HNĚVICE - PODZIM 2019 | [15 empty] | VV | 2 | 1 | True | 0 | ROZPOCET
| VV |  | SO 0001 - STAVEBNÍ ČÁST | [15 empty] | VV | 2 | 1 | True | 0 | ROZPOCET
| VV |  | DSO 0001.02 - RETENČNÍ NÁDRŽ | [15 empty] | VV | 2 | 1 | True | 0 | ROZPOCET
| VV |  | SANACE | [15 empty] | VV | 2 | 1 | True | 0 | ROZPOCET
| VV |  | SANACE S1 - PŘEDÚPRAVA A SANACE ČÁSTI STĚN PŘED OBLOŽENÍM | [15 empty] | VV | 2 | 1 | True | 0 | ROZPOCET
| VV |  | 1) PŘEDÚPRAVA POVRCHU | [15 empty] | VV | 2 | 1 | True | 0 | ROZPOCET
| VV |  | GEOMETRICKY OHRANIČENÉ ODSTRANĚNÍ DEGRADOVANÝCH VRSTEV (15% plochy) | [15 empty] | VV | 2 | 1 | True | 0 | ROZPOCET
| VV |  | NÁDRŽ RN 1: | [15 empty] | VV | 2 | 1 | True | 0 | ROZPOCET
| VV |  | "vnitřní stěny nátokového objektu RN1"(3,4*0,4)+(2,7*0,9) |  | 3.79 | [13 empty] | VV | 2 | 2 | True | 0 | ROZPOCET
| VV |  | Mezisoučet |  | 3.79 | [13 empty] | VV | 2 | 3 | True | 0 | ROZPOCET
| VV |  | STŘEDOVÝ NÁTOKOVÝ OBJEKT: | [15 empty] | VV | 2 | 1 | True | 0 | ROZPOCET
| VV |  | "obvod stěn x výška"4,4*1,0 |  | 4.4 | [13 empty] | VV | 2 | 2 | True | 0 | ROZPOCET
| VV |  | Mezisoučet |  | 4.4 | [13 empty] | VV | 2 | 3 | True | 0 | ROZPOCET
| VV |  | NÁDRŽ RN 2: | [15 empty] | VV | 2 | 1 | True | 0 | ROZPOCET
| VV |  | "vnitřní stěny nátokového objektu RN2"(3,0*0,4)+(3,0*0,93) |  | 3.99 | [13 empty] | VV | 2 | 2 | True | 0 | ROZPOCET
| VV |  | Mezisoučet |  | 3.99 | [13 empty] | VV | 2 | 3 | True | 0 | ROZPOCET
| VV |  | Součet |  | 12.18 | [13 empty] | VV | 2 | 4 | True | 1 | ROZPOCET
69 | K | 985112192 | Příplatek k odsekání degradovaného betonu za práci ve stísněném prostoru | m2 | 3.784 |  | 0 | CS ÚRS 2019 02 |  |  | základní |  | 0 | 0 | 0 | 0 | 0 | 4 | K | 2 |  |  |  | ROZPOCET | 0 | 0 | 0 | 0 | 0 | 1 | 0 | 4 | 1444614247
| PP |  | Odsekání degradovaného betonu Příplatek k cenám za práci ve stísněném prostoru | [15 empty] | PP | 2
| PSC |  | Poznámka k souboru cen: 1. V ceně -2111 až -2133 jsou započteny i náklady na odstranění degradovaného betonu ručním pneumatickým kladivem s dočištěním k obnažení betonářské výztuže a jejím ručním očištěním. | [15 empty] | PSC | 2
| VV |  | REKONSTRUKCE ORL HNĚVICE - PODZIM 2019 | [15 empty] | VV | 2 | 1 | True | 0 | ROZPOCET
| VV |  | SO 0001 - STAVEBNÍ ČÁST | [15 empty] | VV | 2 | 1 | True | 0 | ROZPOCET
| VV |  | DSO 0001.02 - RETENČNÍ NÁDRŽ | [15 empty] | VV | 2 | 1 | True | 0 | ROZPOCET
| VV |  | SANACE | [15 empty] | VV | 2 | 1 | True | 0 | ROZPOCET
| VV |  | SANACE S2 - SANACE ČÁSTÍ STĚN NAD ÚROVNÍ OBLOŽENÍ | [15 empty] | VV | 2 | 1 | True | 0 | ROZPOCET
| VV |  | 1) PŘEDÚPRAVA POVRCHU | [15 empty] | VV | 2 | 1 | True | 0 | ROZPOCET
| VV |  | GEOMETRICKY OHRANIČENÉ ODSTRANĚNÍ DEGRADOVANÝCH VRSTEV (15% plochy) | [15 empty] | VV | 2 | 1 | True | 0 | ROZPOCET
| VV |  | "viz výměra v položce akustického trasování x 15% plochy" | [15 empty] | VV | 2 | 1 | True | 0 | ROZPOCET
| VV |  | NÁTOKOVÁ JÍMKA: | [15 empty] | VV | 2 | 1 | True | 0 | ROZPOCET
| VV |  | "stávající stěny směr do jímky"(4,4*0,86) |  | 3.784 | [13 empty] | VV | 2 | 2 | True | 0 | ROZPOCET
| VV |  | Mezisoučet |  | 3.784 | [13 empty] | VV | 2 | 3 | True | 0 | ROZPOCET
| VV |  | Součet |  | 3.784 | [13 empty] | VV | 2 | 4 | True | 1 | ROZPOCET
70 | K | 985112193 | Příplatek k odsekání degradovaného betonu za plochu do 10 m2 jednotlivě | m2 | 9.916 |  | 0 | CS ÚRS 2019 02 |  |  | základní |  | 0 | 0 | 0 | 0 | 0 | 4 | K | 2 |  |  |  | ROZPOCET | 0 | 0 | 0 | 0 | 0 | 1 | 0 | 4 | 2001055586
| PP |  | Odsekání degradovaného betonu Příplatek k cenám za plochu do 10 m2 jednotlivě | [15 empty] | PP | 2
| PSC |  | Poznámka k souboru cen: 1. V ceně -2111 až -2133 jsou započteny i náklady na odstranění degradovaného betonu ručním pneumatickým kladivem s dočištěním k obnažení betonářské výztuže a jejím ručním očištěním. | [15 empty] | PSC | 2
| VV |  | REKONSTRUKCE ORL HNĚVICE - PODZIM 2019 | [15 empty] | VV | 2 | 1 | True | 0 | ROZPOCET
| VV |  | SO 0001 - STAVEBNÍ ČÁST | [15 empty] | VV | 2 | 1 | True | 0 | ROZPOCET
| VV |  | DSO 0001.02 - RETENČNÍ NÁDRŽ | [15 empty] | VV | 2 | 1 | True | 0 | ROZPOCET
| VV |  | SANACE | [15 empty] | VV | 2 | 1 | True | 0 | ROZPOCET
| VV |  | SANACE S0 - PŘEDÚPRAVA DNA RETENČNÍ NÁDRŽE | [15 empty] | VV | 2 | 1 | True | 0 | ROZPOCET
| VV |  | 1) PŘEDÚPRAVA POVRCHU | [15 empty] | VV | 2 | 1 | True | 0 | ROZPOCET
| VV |  | GEOMETRICKY OHRANIČENÉ ODSTRANĚNÍ DEGRADOVANÝCH VRSTEV BETONU (5% plochy) | [15 empty] | VV | 2 | 1 | True | 0 | ROZPOCET
| VV |  | "půdorys dna nátokové komory pro RN1"2,3 |  | 2.3 | [13 empty] | VV | 2 | 2 | True | 0 | ROZPOCET
| VV |  | "půdorys dna nátokové komory pro RN2"2,3 |  | 2.3 | [13 empty] | VV | 2 | 2 | True | 0 | ROZPOCET
| VV |  | "půdorys dna nátokové středové komory"1,0*1,2 |  | 1.2 | [13 empty] | VV | 2 | 2 | True | 0 | ROZPOCET
| VV |  | "podlahy odtokové jímky RN1"(0,75*1,2)+(1,2*0,215)+(0,75*1,2) |  | 2.058 | [13 empty] | VV | 2 | 2 | True | 0 | ROZPOCET
| VV |  | "podlahy odtokové jímky RN2"(0,75*1,2)+(1,2*0,215)+(0,75*1,2) |  | 2.058 | [13 empty] | VV | 2 | 2 | True | 0 | ROZPOCET
| VV |  | Součet |  | 9.916 | [13 empty] | VV | 2 | 4 | True | 1 | ROZPOCET
71 | K | 985112193 | Příplatek k odsekání degradovaného betonu za plochu do 10 m2 jednotlivě | m2 | 44.535 |  | 0 | CS ÚRS 2019 02 |  |  | základní |  | 0 | 0 | 0 | 0 | 0 | 4 | K | 2 |  |  |  | ROZPOCET | 0 | 0 | 0 | 0 | 0 | 1 | 0 | 4 | 390735972
| PP |  | Odsekání degradovaného betonu Příplatek k cenám za plochu do 10 m2 jednotlivě | [15 empty] | PP | 2
| PSC |  | Poznámka k souboru cen: 1. V ceně -2111 až -2133 jsou započteny i náklady na odstranění degradovaného betonu ručním pneumatickým kladivem s dočištěním k obnažení betonářské výztuže a jejím ručním očištěním. | [15 empty] | PSC | 2
| VV |  | REKONSTRUKCE ORL HNĚVICE - PODZIM 2019 | [15 empty] | VV | 2 | 1 | True | 0 | ROZPOCET
| VV |  | SO 0001 - STAVEBNÍ ČÁST | [15 empty] | VV | 2 | 1 | True | 0 | ROZPOCET
| VV |  | DSO 0001.02 - RETENČNÍ NÁDRŽ | [15 empty] | VV | 2 | 1 | True | 0 | ROZPOCET
| VV |  | SANACE | [15 empty] | VV | 2 | 1 | True | 0 | ROZPOCET
| VV |  | SANACE S1 - PŘEDÚPRAVA A SANACE ČÁSTI STĚN PŘED OBLOŽENÍM | [15 empty] | VV | 2 | 1 | True | 0 | ROZPOCET
| VV |  | 1) PŘEDÚPRAVA POVRCHU | [15 empty] | VV | 2 | 1 | True | 0 | ROZPOCET
| VV |  | GEOMETRICKY OHRANIČENÉ ODSTRANĚNÍ DEGRADOVANÝCH VRSTEV (15% plochy) | [15 empty] | VV | 2 | 1 | True | 0 | ROZPOCET
| VV |  | NÁDRŽ RN 1: | [15 empty] | VV | 2 | 1 | True | 0 | ROZPOCET
| VV |  | "stěna sever"(0,75*1,13) |  | 0.848 | [13 empty] | VV | 2 | 2 | True | 0 | ROZPOCET
| VV |  | "stěna východ"(10,4*0,88) |  | 9.152 | [13 empty] | VV | 2 | 2 | True | 0 | ROZPOCET
| VV |  | "nízká stávající zídka okolo nátokového objektu - stěny vnější"(4,3*0,4) |  | 1.72 | [13 empty] | VV | 2 | 2 | True | 0 | ROZPOCET
| VV |  | "nízká stávající zídka okolo nátokového objektu - půdorysné zhlaví"(1,13) |  | 1.13 | [13 empty] | VV | 2 | 2 | True | 0 | ROZPOCET
| VV |  | "stěna západ"(6,6*0,9)+(1,2*1,13) |  | 7.296 | [13 empty] | VV | 2 | 2 | True | 0 | ROZPOCET
| VV |  | "vnitřní stěny nátokového objektu RN1"(3,4*0,4)+(2,7*0,9) |  | 3.79 | [13 empty] | VV | 2 | 2 | True | 0 | ROZPOCET
| VV |  | "vnější stěny nátokového objektu RN1"(0,9*0,65) |  | 0.585 | [13 empty] | VV | 2 | 2 | True | 0 | ROZPOCET
| VV |  | Mezisoučet |  | 24.521 | [13 empty] | VV | 2 | 3 | True | 0 | ROZPOCET
| VV |  | STŘEDOVÝ NÁTOVÝ OBJEKT: | [15 empty] | VV | 2 | 1 | True | 0 | ROZPOCET
| VV |  | "obvod stěn x výška"4,4*1,0 |  | 4.4 | [13 empty] | VV | 2 | 2 | True | 0 | ROZPOCET
| VV |  | Mezisoučet |  | 4.4 | [13 empty] | VV | 2 | 3 | True | 0 | ROZPOCET
| VV |  | NÁDRŽ RN 2: | [15 empty] | VV | 2 | 1 | True | 0 | ROZPOCET
| VV |  | "stěna jih"(0,75*1,13) |  | 0.848 | [13 empty] | VV | 2 | 2 | True | 0 | ROZPOCET
| VV |  | "stěna západ"(1,2*1,13)+(6,65*0,9) |  | 7.341 | [13 empty] | VV | 2 | 2 | True | 0 | ROZPOCET
| VV |  | "vnější stěny nátokového objektu RN2"(0,9*0,65) |  | 0.585 | [13 empty] | VV | 2 | 2 | True | 0 | ROZPOCET
| VV |  | "nízká stávající zídka okolo nátokového objektu - stěny vnější"(4,3*0,4) |  | 1.72 | [13 empty] | VV | 2 | 2 | True | 0 | ROZPOCET
| VV |  | "vnitřní stěny nátokového objektu RN2"(3,0*0,4)+(3,0*0,93) |  | 3.99 | [13 empty] | VV | 2 | 2 | True | 0 | ROZPOCET
| VV |  | "nízká stávající zídka okolo nátokového objektu - půdorysné zhlaví"(1,13) |  | 1.13 | [13 empty] | VV | 2 | 2 | True | 0 | ROZPOCET
| VV |  | Mezisoučet |  | 15.614 | [13 empty] | VV | 2 | 3 | True | 0 | ROZPOCET
| VV |  | Součet |  | 44.535 | [13 empty] | VV | 2 | 4 | True | 1 | ROZPOCET
72 | K | 985112193 | Příplatek k odsekání degradovaného betonu za plochu do 10 m2 jednotlivě | m2 | 98.583 |  | 0 | CS ÚRS 2019 02 |  |  | základní |  | 0 | 0 | 0 | 0 | 0 | 4 | K | 2 |  |  |  | ROZPOCET | 0 | 0 | 0 | 0 | 0 | 1 | 0 | 4 | -1279889081
| PP |  | Odsekání degradovaného betonu Příplatek k cenám za plochu do 10 m2 jednotlivě | [15 empty] | PP | 2
| PSC |  | Poznámka k souboru cen: 1. V ceně -2111 až -2133 jsou započteny i náklady na odstranění degradovaného betonu ručním pneumatickým kladivem s dočištěním k obnažení betonářské výztuže a jejím ručním očištěním. | [15 empty] | PSC | 2
| VV |  | REKONSTRUKCE ORL HNĚVICE - PODZIM 2019 | [15 empty] | VV | 2 | 1 | True | 0 | ROZPOCET
| VV |  | SO 0001 - STAVEBNÍ ČÁST | [15 empty] | VV | 2 | 1 | True | 0 | ROZPOCET
| VV |  | DSO 0001.02 - RETENČNÍ NÁDRŽ | [15 empty] | VV | 2 | 1 | True | 0 | ROZPOCET
| VV |  | SANACE | [15 empty] | VV | 2 | 1 | True | 0 | ROZPOCET
| VV |  | SANACE S2 - SANACE ČÁSTÍ STĚN NAD ÚROVNÍ OBLOŽENÍ | [15 empty] | VV | 2 | 1 | True | 0 | ROZPOCET
| VV |  | 1) PŘEDÚPRAVA POVRCHU | [15 empty] | VV | 2 | 1 | True | 0 | ROZPOCET
| VV |  | GEOMETRICKY OHRANIČENÉ ODSTRANĚNÍ DEGRADOVANÝCH VRSTEV (15% plochy) | [15 empty] | VV | 2 | 1 | True | 0 | ROZPOCET
| VV |  | NÁDRŽ RN 1: | [15 empty] | VV | 2 | 1 | True | 0 | ROZPOCET
| VV |  | "stěna sever - stěna vnější"(18,5*0,25) |  | 4.625 | [13 empty] | VV | 2 | 2 | True | 0 | ROZPOCET
| VV |  | "stěna sever - půdorysné zhlaví"(7,3) |  | 7.3 | [13 empty] | VV | 2 | 2 | True | 0 | ROZPOCET
| VV |  | "stěna východ - stěna směrem do nádrže"(10,4*0,95) |  | 9.88 | [13 empty] | VV | 2 | 2 | True | 0 | ROZPOCET
| VV |  | "stěna východ - stěna vnější"(10,95*0,25) |  | 2.738 | [13 empty] | VV | 2 | 2 | True | 0 | ROZPOCET
| VV |  | "stěna východ - půdorysné zhlaví"(4,5) |  | 4.5 | [13 empty] | VV | 2 | 2 | True | 0 | ROZPOCET
| VV |  | "stěny západ - směrem do nádrže"(0,9*0,86)+(1,3*0,94)+(3,1*0,94)+(4,4*0,3)+(0,75*0,94)+(1,2*0,94) |  | 8.063 | [13 empty] | VV | 2 | 2 | True | 0 | ROZPOCET
| VV |  | "stěny západ - všechna půdorysná zhlaví"(5,3) |  | 5.3 | [13 empty] | VV | 2 | 2 | True | 0 | ROZPOCET
| VV |  | "stěny západ - vnější strana"(2,5*0,25)+(4,4*0,55)+(4,1*0,25) |  | 4.07 | [13 empty] | VV | 2 | 2 | True | 0 | ROZPOCET
| VV |  | Mezisoučet |  | 46.476 | [13 empty] | VV | 2 | 3 | True | 0 | ROZPOCET
| VV |  | NÁTOKOVÁ JÍMKA: | [15 empty] | VV | 2 | 1 | True | 0 | ROZPOCET
| VV |  | "stávající stěny směr do jímky"(4,4*0,86) |  | 3.784 | [13 empty] | VV | 2 | 2 | True | 0 | ROZPOCET
| VV |  | Mezisoučet |  | 3.784 | [13 empty] | VV | 2 | 3 | True | 0 | ROZPOCET
| VV |  | NÁDRŽ RN 2: | [15 empty] | VV | 2 | 1 | True | 0 | ROZPOCET
| VV |  | "stěny západ - směrem do nádrže"(0,9*0,86)+(1,3*0,94)+(3,2*0,94)+(4,2*0,3)+(0,87*0,94)+(1,2*0,94) |  | 8.21 | [13 empty] | VV | 2 | 2 | True | 0 | ROZPOCET
| VV |  | "stěny západ - všechna půdorysná zhlaví"(5,3) |  | 5.3 | [13 empty] | VV | 2 | 2 | True | 0 | ROZPOCET
| VV |  | "stěny západ - vnější strana"(2,6*0,25)+(4,2*0,55)+(4,2*0,25) |  | 4.01 | [13 empty] | VV | 2 | 2 | True | 0 | ROZPOCET
| VV |  | "stěna jih - stěna vnější"(18,35*0,40) |  | 7.34 | [13 empty] | VV | 2 | 2 | True | 0 | ROZPOCET
| VV |  | "stěna jih - půdorysné zhlaví"(7,0) |  | 7 | [13 empty] | VV | 2 | 2 | True | 0 | ROZPOCET
| VV |  | "stěna východ - stěna směrem do nádrže"(10,5*0,95) |  | 9.975 | [13 empty] | VV | 2 | 2 | True | 0 | ROZPOCET
| VV |  | "stěna východ - stěna vnější"(10,95*0,25) |  | 2.738 | [13 empty] | VV | 2 | 2 | True | 0 | ROZPOCET
| VV |  | "stěna východ - půdorysné zhlaví"(3,75) |  | 3.75 | [13 empty] | VV | 2 | 2 | True | 0 | ROZPOCET
| VV |  | Mezisoučet |  | 48.323 | [13 empty] | VV | 2 | 3 | True | 0 | ROZPOCET
| VV |  | Součet |  | 98.583 | [13 empty] | VV | 2 | 4 | True | 1 | ROZPOCET
73 | K | 985121123 | Tryskání degradovaného betonu stěn a rubu kleneb vodou pod tlakem do 2500 barů | m2 | 364.516 |  | 0 | CS ÚRS 2019 02 |  |  | základní |  | 0 | 0 | 0 | 0.075 | 27.3387 | 4 | K | 2 |  |  |  | ROZPOCET | 0 | 0 | 0 | 0 | 0 | 1 | 0 | 4 | 1143474067
| PP |  | Tryskání degradovaného betonu stěn, rubu kleneb a podlah vodou pod tlakem přes 1 250 do 2 500 barů | [15 empty] | PP | 2
| PSC |  | Poznámka k souboru cen: 1. V cenách jsou započteny i náklady na dodání vody a písku. 2. V cenách tryskání pískem jsou započteny i náklady na smetení písku na hromady nebo naložení na dopravní prostředek. 3. V cenách tryskání pískem nejsou započteny náklady na odvoz písku, které se oceňují cenami odvozu suti příslušného katalogu pro objekt, na kterém se tryskání provádí. | [15 empty] | PSC | 2
| P |  | Poznámka k položce: SPECIFIKACE DLE PROJEKTANTA: Otryskání VVP do 1600 barů tak, aby byla kompletně odstraněna povrchová zdegradovaná a ropnými látkami penetrovaná vrstva betonu. | [15 empty] | P | 2
| VV |  | REKONSTRUKCE ORL HNĚVICE - PODZIM 2019 | [15 empty] | VV | 2 | 1 | True | 0 | ROZPOCET
| VV |  | SO 0001 - STAVEBNÍ ČÁST | [15 empty] | VV | 2 | 1 | True | 0 | ROZPOCET
| VV |  | DSO 0001.02 - RETENČNÍ NÁDRŽ | [15 empty] | VV | 2 | 1 | True | 0 | ROZPOCET
| VV |  | SANACE | [15 empty] | VV | 2 | 1 | True | 0 | ROZPOCET
| VV |  | SANACE S0 - PŘEDÚPRAVA DNA RETENČNÍ NÁDRŽE | [15 empty] | VV | 2 | 1 | True | 0 | ROZPOCET
| VV |  | 1) PŘEDÚPRAVA POVRCHU | [15 empty] | VV | 2 | 1 | True | 0 | ROZPOCET
| VV |  | OTRYSKÁNÍ VVP DO 1600 barů (100% plochy) | [15 empty] | VV | 2 | 1 | True | 0 | ROZPOCET
| VV |  | "viz výměra položky akustického trasování"364,516 |  | 364.516 | [13 empty] | VV | 2 | 2 | True | 0 | ROZPOCET
| VV |  | Součet |  | 364.516 | [13 empty] | VV | 2 | 4 | True | 1 | ROZPOCET
74 | K | 985121123 | Tryskání degradovaného betonu stěn a rubu kleneb vodou pod tlakem do 2500 barů | m2 | 109.345 |  | 0 | CS ÚRS 2019 02 |  |  | základní |  | 0 | 0 | 0 | 0.075 | 8.2009 | 4 | K | 2 |  |  |  | ROZPOCET | 0 | 0 | 0 | 0 | 0 | 1 | 0 | 4 | 377743688
| PP |  | Tryskání degradovaného betonu stěn, rubu kleneb a podlah vodou pod tlakem přes 1 250 do 2 500 barů | [15 empty] | PP | 2
| PSC |  | Poznámka k souboru cen: 1. V cenách jsou započteny i náklady na dodání vody a písku. 2. V cenách tryskání pískem jsou započteny i náklady na smetení písku na hromady nebo naložení na dopravní prostředek. 3. V cenách tryskání pískem nejsou započteny náklady na odvoz písku, které se oceňují cenami odvozu suti příslušného katalogu pro objekt, na kterém se tryskání provádí. | [15 empty] | PSC | 2
| P |  | Poznámka k položce: SPECIFIKACE DLE PROJEKTANTA: Otryskání VVP do 1.600 barů tak, aby byla kompletně odstraněna povrchová zdegradovaná a ropnými látkami penetrovaná vrstva betonu. | [15 empty] | P | 2
| VV |  | REKONSTRUKCE ORL HNĚVICE - PODZIM 2019 | [15 empty] | VV | 2 | 1 | True | 0 | ROZPOCET
| VV |  | SO 0001 - STAVEBNÍ ČÁST | [15 empty] | VV | 2 | 1 | True | 0 | ROZPOCET
| VV |  | DSO 0001.02 - RETENČNÍ NÁDRŽ | [15 empty] | VV | 2 | 1 | True | 0 | ROZPOCET
| VV |  | SANACE | [15 empty] | VV | 2 | 1 | True | 0 | ROZPOCET
| VV |  | SANACE S1 - PŘEDÚPRAVA A SANACE ČÁSTI STĚN PŘED OBLOŽENÍM | [15 empty] | VV | 2 | 1 | True | 0 | ROZPOCET
| VV |  | 1) PŘEDÚPRAVA POVRCHU | [15 empty] | VV | 2 | 1 | True | 0 | ROZPOCET
| VV |  | OTRYSKÁNÍ VVP max.1600 barů (100% plochy) | [15 empty] | VV | 2 | 1 | True | 0 | ROZPOCET
| VV |  | "viz výměra v položce akustického trasování"109,345 |  | 109.345 | [13 empty] | VV | 2 | 2 | True | 0 | ROZPOCET
| VV |  | Součet |  | 109.345 | [13 empty] | VV | 2 | 4 | True | 1 | ROZPOCET
75 | K | 985121123 | Tryskání degradovaného betonu stěn a rubu kleneb vodou pod tlakem do 2500 barů | m2 | 131.895 |  | 0 | CS ÚRS 2019 02 |  |  | základní |  | 0 | 0 | 0 | 0.075 | 9.8921 | 4 | K | 2 |  |  |  | ROZPOCET | 0 | 0 | 0 | 0 | 0 | 1 | 0 | 4 | 1712443751
| PP |  | Tryskání degradovaného betonu stěn, rubu kleneb a podlah vodou pod tlakem přes 1 250 do 2 500 barů | [15 empty] | PP | 2
| PSC |  | Poznámka k souboru cen: 1. V cenách jsou započteny i náklady na dodání vody a písku. 2. V cenách tryskání pískem jsou započteny i náklady na smetení písku na hromady nebo naložení na dopravní prostředek. 3. V cenách tryskání pískem nejsou započteny náklady na odvoz písku, které se oceňují cenami odvozu suti příslušného katalogu pro objekt, na kterém se tryskání provádí. | [15 empty] | PSC | 2
| P |  | Poznámka k položce: SPECIFIKACE DLE PROJEKTANTA: Otryskání VVP do 1.600 barů tak, aby byla kompletně odstraněna povrchová zdegradovaná a ropnými látkami penetrovaná vrstva betonu. | [15 empty] | P | 2
| VV |  | REKONSTRUKCE ORL HNĚVICE - PODZIM 2019 | [15 empty] | VV | 2 | 1 | True | 0 | ROZPOCET
| VV |  | SO 0001 - STAVEBNÍ ČÁST | [15 empty] | VV | 2 | 1 | True | 0 | ROZPOCET
| VV |  | DSO 0001.02 - RETENČNÍ NÁDRŽ | [15 empty] | VV | 2 | 1 | True | 0 | ROZPOCET
| VV |  | SANACE | [15 empty] | VV | 2 | 1 | True | 0 | ROZPOCET
| VV |  | SANACE S2 - SANACE ČÁSTÍ STĚN NAD ÚROVNÍ OBLOŽENÍ | [15 empty] | VV | 2 | 1 | True | 0 | ROZPOCET
| VV |  | 1) PŘEDÚPRAVA POVRCHU | [15 empty] | VV | 2 | 1 | True | 0 | ROZPOCET
| VV |  | OTRYKÁNÍ VVP max.1600 barů (100% plochy) | [15 empty] | VV | 2 | 1 | True | 0 | ROZPOCET
| VV |  | "viz výměra v položce akustického trasování"131,895 |  | 131.895 | [13 empty] | VV | 2 | 2 | True | 0 | ROZPOCET
| VV |  | Součet |  | 131.895 | [13 empty] | VV | 2 | 4 | True | 1 | ROZPOCET
76 | K | 985121911 | Příplatek k tryskání degradovaného betonu za práci ve stísněném prostoru | m2 | 9.916 |  | 0 | CS ÚRS 2019 02 |  |  | základní |  | 0 | 0 | 0 | 0 | 0 | 4 | K | 2 |  |  |  | ROZPOCET | 0 | 0 | 0 | 0 | 0 | 1 | 0 | 4 | 1020494266
| PP |  | Tryskání degradovaného betonu Příplatek k cenám za práci ve stísněném prostoru | [15 empty] | PP | 2
| PSC |  | Poznámka k souboru cen: 1. V cenách jsou započteny i náklady na dodání vody a písku. 2. V cenách tryskání pískem jsou započteny i náklady na smetení písku na hromady nebo naložení na dopravní prostředek. 3. V cenách tryskání pískem nejsou započteny náklady na odvoz písku, které se oceňují cenami odvozu suti příslušného katalogu pro objekt, na kterém se tryskání provádí. | [15 empty] | PSC | 2
| VV |  | REKONSTRUKCE ORL HNĚVICE - PODZIM 2019 | [15 empty] | VV | 2 | 1 | True | 0 | ROZPOCET
| VV |  | SO 0001 - STAVEBNÍ ČÁST | [15 empty] | VV | 2 | 1 | True | 0 | ROZPOCET
| VV |  | DSO 0001.02 - RETENČNÍ NÁDRŽ | [15 empty] | VV | 2 | 1 | True | 0 | ROZPOCET
| VV |  | SANACE | [15 empty] | VV | 2 | 1 | True | 0 | ROZPOCET
| VV |  | SANACE S0 - PŘEDÚPRAVA DNA RETENČNÍ NÁDRŽE | [15 empty] | VV | 2 | 1 | True | 0 | ROZPOCET
| VV |  | 1) PŘEDÚPRAVA POVRCHU | [15 empty] | VV | 2 | 1 | True | 0 | ROZPOCET
| VV |  | OTRYSKÁNÍ VVP DO 1600 barů (100% plochy) | [15 empty] | VV | 2 | 1 | True | 0 | ROZPOCET
| VV |  | "půdorys dna nátokové komory pro RN1"2,3 |  | 2.3 | [13 empty] | VV | 2 | 2 | True | 0 | ROZPOCET
| VV |  | "půdorys dna nátokové komory pro RN2"2,3 |  | 2.3 | [13 empty] | VV | 2 | 2 | True | 0 | ROZPOCET
| VV |  | "půdorys dna nátokové středové komory"1,0*1,2 |  | 1.2 | [13 empty] | VV | 2 | 2 | True | 0 | ROZPOCET
| VV |  | "podlahy odtokové jímky RN1"(0,75*1,2)+(1,2*0,215)+(0,75*1,2) |  | 2.058 | [13 empty] | VV | 2 | 2 | True | 0 | ROZPOCET
| VV |  | "podlahy odtokové jímky RN2"(0,75*1,2)+(1,2*0,215)+(0,75*1,2) |  | 2.058 | [13 empty] | VV | 2 | 2 | True | 0 | ROZPOCET
| VV |  | Součet |  | 9.916 | [13 empty] | VV | 2 | 4 | True | 1 | ROZPOCET
77 | K | 985121911 | Příplatek k tryskání degradovaného betonu za práci ve stísněném prostoru | m2 | 12.18 |  | 0 | CS ÚRS 2019 02 |  |  | základní |  | 0 | 0 | 0 | 0 | 0 | 4 | K | 2 |  |  |  | ROZPOCET | 0 | 0 | 0 | 0 | 0 | 1 | 0 | 4 | 1382246812
| PP |  | Tryskání degradovaného betonu Příplatek k cenám za práci ve stísněném prostoru | [15 empty] | PP | 2
| PSC |  | Poznámka k souboru cen: 1. V cenách jsou započteny i náklady na dodání vody a písku. 2. V cenách tryskání pískem jsou započteny i náklady na smetení písku na hromady nebo naložení na dopravní prostředek. 3. V cenách tryskání pískem nejsou započteny náklady na odvoz písku, které se oceňují cenami odvozu suti příslušného katalogu pro objekt, na kterém se tryskání provádí. | [15 empty] | PSC | 2
| VV |  | REKONSTRUKCE ORL HNĚVICE - PODZIM 2019 | [15 empty] | VV | 2 | 1 | True | 0 | ROZPOCET
| VV |  | SO 0001 - STAVEBNÍ ČÁST | [15 empty] | VV | 2 | 1 | True | 0 | ROZPOCET
| VV |  | DSO 0001.02 - RETENČNÍ NÁDRŽ | [15 empty] | VV | 2 | 1 | True | 0 | ROZPOCET
| VV |  | SANACE | [15 empty] | VV | 2 | 1 | True | 0 | ROZPOCET
| VV |  | SANACE S1 - PŘEDÚPRAVA A SANACE ČÁSTI STĚN PŘED OBLOŽENÍM | [15 empty] | VV | 2 | 1 | True | 0 | ROZPOCET
| VV |  | 1) PŘEDÚPRAVA POVRCHU | [15 empty] | VV | 2 | 1 | True | 0 | ROZPOCET
| VV |  | OTRYSKÁNÍ VVP max.1600 barů (100% plochy) | [15 empty] | VV | 2 | 1 | True | 0 | ROZPOCET
| VV |  | NÁDRŽ RN 1: | [15 empty] | VV | 2 | 1 | True | 0 | ROZPOCET
| VV |  | "vnitřní stěny nátokového objektu RN1"(3,4*0,4)+(2,7*0,9) |  | 3.79 | [13 empty] | VV | 2 | 2 | True | 0 | ROZPOCET
| VV |  | Mezisoučet |  | 3.79 | [13 empty] | VV | 2 | 3 | True | 0 | ROZPOCET
| VV |  | STŘEDOVÝ NÁTOKOVÝ OBJEKT: | [15 empty] | VV | 2 | 1 | True | 0 | ROZPOCET
| VV |  | "obvod stěn x výška"4,4*1,0 |  | 4.4 | [13 empty] | VV | 2 | 2 | True | 0 | ROZPOCET
| VV |  | Mezisoučet |  | 4.4 | [13 empty] | VV | 2 | 3 | True | 0 | ROZPOCET
| VV |  | NÁDRŽ RN 2: | [15 empty] | VV | 2 | 1 | True | 0 | ROZPOCET
| VV |  | "vnitřní stěny nátokového objektu RN2"(3,0*0,4)+(3,0*0,93) |  | 3.99 | [13 empty] | VV | 2 | 2 | True | 0 | ROZPOCET
| VV |  | Mezisoučet |  | 3.99 | [13 empty] | VV | 2 | 3 | True | 0 | ROZPOCET
| VV |  | Součet |  | 12.18 | [13 empty] | VV | 2 | 4 | True | 1 | ROZPOCET
78 | K | 985121911 | Příplatek k tryskání degradovaného betonu za práci ve stísněném prostoru | m2 | 3.784 |  | 0 | CS ÚRS 2019 02 |  |  | základní |  | 0 | 0 | 0 | 0 | 0 | 4 | K | 2 |  |  |  | ROZPOCET | 0 | 0 | 0 | 0 | 0 | 1 | 0 | 4 | 1145731679
| PP |  | Tryskání degradovaného betonu Příplatek k cenám za práci ve stísněném prostoru | [15 empty] | PP | 2
| PSC |  | Poznámka k souboru cen: 1. V cenách jsou započteny i náklady na dodání vody a písku. 2. V cenách tryskání pískem jsou započteny i náklady na smetení písku na hromady nebo naložení na dopravní prostředek. 3. V cenách tryskání pískem nejsou započteny náklady na odvoz písku, které se oceňují cenami odvozu suti příslušného katalogu pro objekt, na kterém se tryskání provádí. | [15 empty] | PSC | 2
| VV |  | REKONSTRUKCE ORL HNĚVICE - PODZIM 2019 | [15 empty] | VV | 2 | 1 | True | 0 | ROZPOCET
| VV |  | SO 0001 - STAVEBNÍ ČÁST | [15 empty] | VV | 2 | 1 | True | 0 | ROZPOCET
| VV |  | DSO 0001.02 - RETENČNÍ NÁDRŽ | [15 empty] | VV | 2 | 1 | True | 0 | ROZPOCET
| VV |  | SANACE | [15 empty] | VV | 2 | 1 | True | 0 | ROZPOCET
| VV |  | SANACE S2 - SANACE ČÁSTÍ STĚN NAD ÚROVNÍ OBLOŽENÍ | [15 empty] | VV | 2 | 1 | True | 0 | ROZPOCET
| VV |  | 1) PŘEDÚPRAVA POVRCHU | [15 empty] | VV | 2 | 1 | True | 0 | ROZPOCET
| VV |  | OTRYKÁNÍ VVP max.1600 barů (100% plochy) | [15 empty] | VV | 2 | 1 | True | 0 | ROZPOCET
| VV |  | NÁTOKOVÁ JÍMKA: | [15 empty] | VV | 2 | 1 | True | 0 | ROZPOCET
| VV |  | "stávající stěny směr do jímky"(4,4*0,86) |  | 3.784 | [13 empty] | VV | 2 | 2 | True | 0 | ROZPOCET
| VV |  | Součet |  | 3.784 | [13 empty] | VV | 2 | 4 | True | 1 | ROZPOCET
79 | K | 985121912 | Příplatek k tryskání degradovaného betonu za plochu do 10 m2 jednotlivě | m2 | 9.916 |  | 0 | CS ÚRS 2019 02 |  |  | základní |  | 0 | 0 | 0 | 0 | 0 | 4 | K | 2 |  |  |  | ROZPOCET | 0 | 0 | 0 | 0 | 0 | 1 | 0 | 4 | -1767571694
| PP |  | Tryskání degradovaného betonu Příplatek k cenám za plochu do 10 m2 jednotlivě | [15 empty] | PP | 2
| PSC |  | Poznámka k souboru cen: 1. V cenách jsou započteny i náklady na dodání vody a písku. 2. V cenách tryskání pískem jsou započteny i náklady na smetení písku na hromady nebo naložení na dopravní prostředek. 3. V cenách tryskání pískem nejsou započteny náklady na odvoz písku, které se oceňují cenami odvozu suti příslušného katalogu pro objekt, na kterém se tryskání provádí. | [15 empty] | PSC | 2
| VV |  | REKONSTRUKCE ORL HNĚVICE - PODZIM 2019 | [15 empty] | VV | 2 | 1 | True | 0 | ROZPOCET
| VV |  | SO 0001 - STAVEBNÍ ČÁST | [15 empty] | VV | 2 | 1 | True | 0 | ROZPOCET
| VV |  | DSO 0001.02 - RETENČNÍ NÁDRŽ | [15 empty] | VV | 2 | 1 | True | 0 | ROZPOCET
| VV |  | SANACE | [15 empty] | VV | 2 | 1 | True | 0 | ROZPOCET
| VV |  | SANACE S0 - PŘEDÚPRAVA DNA RETENČNÍ NÁDRŽE | [15 empty] | VV | 2 | 1 | True | 0 | ROZPOCET
| VV |  | 1) PŘEDÚPRAVA POVRCHU | [15 empty] | VV | 2 | 1 | True | 0 | ROZPOCET
| VV |  | OTRYSKÁNÍ VVP DO 1600 barů (100% plochy) | [15 empty] | VV | 2 | 1 | True | 0 | ROZPOCET
| VV |  | "půdorys dna nátokové komory pro RN1"2,3 |  | 2.3 | [13 empty] | VV | 2 | 2 | True | 0 | ROZPOCET
| VV |  | "půdorys dna nátokové komory pro RN2"2,3 |  | 2.3 | [13 empty] | VV | 2 | 2 | True | 0 | ROZPOCET
| VV |  | "půdorys dna nátokové středové komory"1,0*1,2 |  | 1.2 | [13 empty] | VV | 2 | 2 | True | 0 | ROZPOCET
| VV |  | "podlahy odtokové jímky RN1"(0,75*1,2)+(1,2*0,215)+(0,75*1,2) |  | 2.058 | [13 empty] | VV | 2 | 2 | True | 0 | ROZPOCET
| VV |  | "podlahy odtokové jímky RN2"(0,75*1,2)+(1,2*0,215)+(0,75*1,2) |  | 2.058 | [13 empty] | VV | 2 | 2 | True | 0 | ROZPOCET
| VV |  | Součet |  | 9.916 | [13 empty] | VV | 2 | 4 | True | 1 | ROZPOCET
80 | K | 985121912 | Příplatek k tryskání degradovaného betonu za plochu do 10 m2 jednotlivě | m2 | 44.535 |  | 0 | CS ÚRS 2019 02 |  |  | základní |  | 0 | 0 | 0 | 0 | 0 | 4 | K | 2 |  |  |  | ROZPOCET | 0 | 0 | 0 | 0 | 0 | 1 | 0 | 4 | 2109130396
| PP |  | Tryskání degradovaného betonu Příplatek k cenám za plochu do 10 m2 jednotlivě | [15 empty] | PP | 2
| PSC |  | Poznámka k souboru cen: 1. V cenách jsou započteny i náklady na dodání vody a písku. 2. V cenách tryskání pískem jsou započteny i náklady na smetení písku na hromady nebo naložení na dopravní prostředek. 3. V cenách tryskání pískem nejsou započteny náklady na odvoz písku, které se oceňují cenami odvozu suti příslušného katalogu pro objekt, na kterém se tryskání provádí. | [15 empty] | PSC | 2
| VV |  | REKONSTRUKCE ORL HNĚVICE - PODZIM 2019 | [15 empty] | VV | 2 | 1 | True | 0 | ROZPOCET
| VV |  | SO 0001 - STAVEBNÍ ČÁST | [15 empty] | VV | 2 | 1 | True | 0 | ROZPOCET
| VV |  | DSO 0001.02 - RETENČNÍ NÁDRŽ | [15 empty] | VV | 2 | 1 | True | 0 | ROZPOCET
| VV |  | SANACE | [15 empty] | VV | 2 | 1 | True | 0 | ROZPOCET
| VV |  | SANACE S1 - PŘEDÚPRAVA A SANACE ČÁSTI STĚN PŘED OBLOŽENÍM | [15 empty] | VV | 2 | 1 | True | 0 | ROZPOCET
| VV |  | 1) PŘEDÚPRAVA POVRCHU | [15 empty] | VV | 2 | 1 | True | 0 | ROZPOCET
| VV |  | NÁDRŽ RN 1: | [15 empty] | VV | 2 | 1 | True | 0 | ROZPOCET
| VV |  | "stěna sever"(0,75*1,13) |  | 0.848 | [13 empty] | VV | 2 | 2 | True | 0 | ROZPOCET
| VV |  | "stěna východ"(10,4*0,88) |  | 9.152 | [13 empty] | VV | 2 | 2 | True | 0 | ROZPOCET
| VV |  | "nízká stávající zídka okolo nátokového objektu - stěny vnější"(4,3*0,4) |  | 1.72 | [13 empty] | VV | 2 | 2 | True | 0 | ROZPOCET
| VV |  | "nízká stávající zídka okolo nátokového objektu - půdorysné zhlaví"(1,13) |  | 1.13 | [13 empty] | VV | 2 | 2 | True | 0 | ROZPOCET
| VV |  | "stěna západ"(6,6*0,9)+(1,2*1,13) |  | 7.296 | [13 empty] | VV | 2 | 2 | True | 0 | ROZPOCET
| VV |  | "vnitřní stěny nátokového objektu RN1"(3,4*0,4)+(2,7*0,9) |  | 3.79 | [13 empty] | VV | 2 | 2 | True | 0 | ROZPOCET
| VV |  | "vnější stěny nátokového objektu RN1"(0,9*0,65) |  | 0.585 | [13 empty] | VV | 2 | 2 | True | 0 | ROZPOCET
| VV |  | Mezisoučet |  | 24.521 | [13 empty] | VV | 2 | 3 | True | 0 | ROZPOCET
| VV |  | STŘEDOVÝ NÁTOKOVÝ OBJEKT: | [15 empty] | VV | 2 | 1 | True | 0 | ROZPOCET
| VV |  | "obvod stěn x výška"4,4*1,0 |  | 4.4 | [13 empty] | VV | 2 | 2 | True | 0 | ROZPOCET
| VV |  | Mezisoučet |  | 4.4 | [13 empty] | VV | 2 | 3 | True | 0 | ROZPOCET
| VV |  | NÁDRŽ RN 2: | [15 empty] | VV | 2 | 1 | True | 0 | ROZPOCET
| VV |  | "stěna jih"(0,75*1,13) |  | 0.848 | [13 empty] | VV | 2 | 2 | True | 0 | ROZPOCET
| VV |  | "stěna západ"(1,2*1,13)+(6,65*0,9) |  | 7.341 | [13 empty] | VV | 2 | 2 | True | 0 | ROZPOCET
| VV |  | "vnější stěny nátokového objektu RN2"(0,9*0,65) |  | 0.585 | [13 empty] | VV | 2 | 2 | True | 0 | ROZPOCET
| VV |  | "nízká stávající zídka okolo nátokového objektu - stěny vnější"(4,3*0,4) |  | 1.72 | [13 empty] | VV | 2 | 2 | True | 0 | ROZPOCET
| VV |  | "vnitřní stěny nátokového objektu RN2"(3,0*0,4)+(3,0*0,93) |  | 3.99 | [13 empty] | VV | 2 | 2 | True | 0 | ROZPOCET
| VV |  | "nízká stávající zídka okolo nátokového objektu - půdorysné zhlaví"(1,13) |  | 1.13 | [13 empty] | VV | 2 | 2 | True | 0 | ROZPOCET
| VV |  | Mezisoučet |  | 15.614 | [13 empty] | VV | 2 | 3 | True | 0 | ROZPOCET
| VV |  | Součet |  | 44.535 | [13 empty] | VV | 2 | 4 | True | 1 | ROZPOCET
81 | K | 985121912 | Příplatek k tryskání degradovaného betonu za plochu do 10 m2 jednotlivě | m2 | 98.583 |  | 0 | CS ÚRS 2019 02 |  |  | základní |  | 0 | 0 | 0 | 0 | 0 | 4 | K | 2 |  |  |  | ROZPOCET | 0 | 0 | 0 | 0 | 0 | 1 | 0 | 4 | 2014698508
| PP |  | Tryskání degradovaného betonu Příplatek k cenám za plochu do 10 m2 jednotlivě | [15 empty] | PP | 2
| PSC |  | Poznámka k souboru cen: 1. V cenách jsou započteny i náklady na dodání vody a písku. 2. V cenách tryskání pískem jsou započteny i náklady na smetení písku na hromady nebo naložení na dopravní prostředek. 3. V cenách tryskání pískem nejsou započteny náklady na odvoz písku, které se oceňují cenami odvozu suti příslušného katalogu pro objekt, na kterém se tryskání provádí. | [15 empty] | PSC | 2
| VV |  | REKONSTRUKCE ORL HNĚVICE - PODZIM 2019 | [15 empty] | VV | 2 | 1 | True | 0 | ROZPOCET
| VV |  | SO 0001 - STAVEBNÍ ČÁST | [15 empty] | VV | 2 | 1 | True | 0 | ROZPOCET
| VV |  | DSO 0001.02 - RETENČNÍ NÁDRŽ | [15 empty] | VV | 2 | 1 | True | 0 | ROZPOCET
| VV |  | SANACE | [15 empty] | VV | 2 | 1 | True | 0 | ROZPOCET
| VV |  | SANACE S2 - SANACE ČÁSTÍ STĚN NAD ÚROVNÍ OBLOŽENÍ | [15 empty] | VV | 2 | 1 | True | 0 | ROZPOCET
| VV |  | 1) PŘEDÚPRAVA POVRCHU | [15 empty] | VV | 2 | 1 | True | 0 | ROZPOCET
| VV |  | OTRYKÁNÍ VVP max.1600 barů (100% plochy) | [15 empty] | VV | 2 | 1 | True | 0 | ROZPOCET
| VV |  | NÁDRŽ RN 1: | [15 empty] | VV | 2 | 1 | True | 0 | ROZPOCET
| VV |  | "stěna sever - stěna vnější"(18,5*0,25) |  | 4.625 | [13 empty] | VV | 2 | 2 | True | 0 | ROZPOCET
| VV |  | "stěna sever - půdorysné zhlaví"(7,3) |  | 7.3 | [13 empty] | VV | 2 | 2 | True | 0 | ROZPOCET
| VV |  | "stěna východ - stěna směrem do nádrže"(10,4*0,95) |  | 9.88 | [13 empty] | VV | 2 | 2 | True | 0 | ROZPOCET
| VV |  | "stěna východ - stěna vnější"(10,95*0,25) |  | 2.738 | [13 empty] | VV | 2 | 2 | True | 0 | ROZPOCET
| VV |  | "stěna východ - půdorysné zhlaví"(4,5) |  | 4.5 | [13 empty] | VV | 2 | 2 | True | 0 | ROZPOCET
| VV |  | "stěny západ - směrem do nádrže"(0,9*0,86)+(1,3*0,94)+(3,1*0,94)+(4,4*0,3)+(0,75*0,94)+(1,2*0,94) |  | 8.063 | [13 empty] | VV | 2 | 2 | True | 0 | ROZPOCET
| VV |  | "stěny západ - všechna půdorysná zhlaví"(5,3) |  | 5.3 | [13 empty] | VV | 2 | 2 | True | 0 | ROZPOCET
| VV |  | "stěny západ - vnější strana"(2,5*0,25)+(4,4*0,55)+(4,1*0,25) |  | 4.07 | [13 empty] | VV | 2 | 2 | True | 0 | ROZPOCET
| VV |  | Mezisoučet |  | 46.476 | [13 empty] | VV | 2 | 3 | True | 0 | ROZPOCET
| VV |  | NÁTOKOVÁ JÍMKA: | [15 empty] | VV | 2 | 1 | True | 0 | ROZPOCET
| VV |  | "stávající stěny směr do jímky"(4,4*0,86) |  | 3.784 | [13 empty] | VV | 2 | 2 | True | 0 | ROZPOCET
| VV |  | Mezisoučet |  | 3.784 | [13 empty] | VV | 2 | 3 | True | 0 | ROZPOCET
| VV |  | NÁDRŽ RN 2: | [15 empty] | VV | 2 | 1 | True | 0 | ROZPOCET
| VV |  | "stěny západ - směrem do nádrže"(0,9*0,86)+(1,3*0,94)+(3,2*0,94)+(4,2*0,3)+(0,87*0,94)+(1,2*0,94) |  | 8.21 | [13 empty] | VV | 2 | 2 | True | 0 | ROZPOCET
| VV |  | "stěny západ - všechna půdorysná zhlaví"(5,3) |  | 5.3 | [13 empty] | VV | 2 | 2 | True | 0 | ROZPOCET
| VV |  | "stěny západ - vnější strana"(2,6*0,25)+(4,2*0,55)+(4,2*0,25) |  | 4.01 | [13 empty] | VV | 2 | 2 | True | 0 | ROZPOCET
| VV |  | "stěna jih - stěna vnější"(18,35*0,40) |  | 7.34 | [13 empty] | VV | 2 | 2 | True | 0 | ROZPOCET
| VV |  | "stěna jih - půdorysné zhlaví"(7,0) |  | 7 | [13 empty] | VV | 2 | 2 | True | 0 | ROZPOCET
| VV |  | "stěna východ - stěna směrem do nádrže"(10,5*0,95) |  | 9.975 | [13 empty] | VV | 2 | 2 | True | 0 | ROZPOCET
| VV |  | "stěna východ - stěna vnější"(10,95*0,25) |  | 2.738 | [13 empty] | VV | 2 | 2 | True | 0 | ROZPOCET
| VV |  | "stěna východ - půdorysné zhlaví"(3,75) |  | 3.75 | [13 empty] | VV | 2 | 2 | True | 0 | ROZPOCET
| VV |  | Mezisoučet |  | 48.323 | [13 empty] | VV | 2 | 3 | True | 0 | ROZPOCET
| VV |  | Součet |  | 98.583 | [13 empty] | VV | 2 | 4 | True | 1 | ROZPOCET
82 | K | 985131111 | Očištění ploch stěn, rubu kleneb a podlah tlakovou vodou | m2 | 605.756 |  | 0 | CS ÚRS 2019 02 |  |  | základní |  | 0 | 0 | 0 | 0 | 0 | 4 | K | 2 |  |  |  | ROZPOCET | 0 | 0 | 0 | 0 | 0 | 1 | 0 | 4 | 853609032
| PP |  | Očištění ploch stěn, rubu kleneb a podlah tlakovou vodou | [15 empty] | PP | 2
| PSC |  | Poznámka k souboru cen: 1. V cenách jsou započteny i náklady na dodání všech hmot. 2. V cenách očištění ploch pískem jsou započteny i náklady smetení písku dohromady nebo naložení na dopravní prostředek. 3. V cenách očištění ploch pískem nejsou započteny náklady na odvoz písku, které se oceňují cenami odvozu suti příslušného katalogu pro objekt, na kterém se práce provádí. | [15 empty] | PSC | 2
| VV |  | REKONSTRUKCE ORL HNĚVICE - PODZIM 2019 | [15 empty] | VV | 2 | 1 | True | 0 | ROZPOCET
| VV |  | SO 0001 - STAVEBNÍ ČÁST | [15 empty] | VV | 2 | 1 | True | 0 | ROZPOCET
| VV |  | DSO 0001.02 - RETENČNÍ NÁDRŽ | [15 empty] | VV | 2 | 1 | True | 0 | ROZPOCET
| VV |  | SANACE | [15 empty] | VV | 2 | 1 | True | 0 | ROZPOCET
| VV |  | SANACE S0 - PŘEDÚPRAVA DNA RETENČNÍ NÁDRŽE | [15 empty] | VV | 2 | 1 | True | 0 | ROZPOCET
| VV |  | 1) PŘEDÚPRAVA POVRCHU | [15 empty] | VV | 2 | 1 | True | 0 | ROZPOCET
| VV |  | OPLACH CELÉHO POVRCHU TLAKOVOU VODOU (100% plochy) | [15 empty] | VV | 2 | 1 | True | 0 | ROZPOCET
| VV |  | "půdorysná plocha dna RN1"176,9 |  | 176.9 | [13 empty] | VV | 2 | 2 | True | 0 | ROZPOCET
| VV |  | "půdorysná plocha dn RN2"177,7 |  | 177.7 | [13 empty] | VV | 2 | 2 | True | 0 | ROZPOCET
| VV |  | "půdorys dna nátokové komory pro RN1"2,3 |  | 2.3 | [13 empty] | VV | 2 | 2 | True | 0 | ROZPOCET
| VV |  | "půdorys dna nátokové komory pro RN2"2,3 |  | 2.3 | [13 empty] | VV | 2 | 2 | True | 0 | ROZPOCET
| VV |  | "půdorys dna nátokové středové komory"1,0*1,2 |  | 1.2 | [13 empty] | VV | 2 | 2 | True | 0 | ROZPOCET
| VV |  | "podlahy odtokové jímky RN1"(0,75*1,2)+(1,2*0,215)+(0,75*1,2) |  | 2.058 | [13 empty] | VV | 2 | 2 | True | 0 | ROZPOCET
| VV |  | "podlahy odtokové jímky RN2"(0,75*1,2)+(1,2*0,215)+(0,75*1,2) |  | 2.058 | [13 empty] | VV | 2 | 2 | True | 0 | ROZPOCET
| VV |  | Mezisoučet |  | 364.516 | [13 empty] | VV | 2 | 3 | True | 0 | ROZPOCET
| VV |  | SANACE S1 - PŘEDÚPRAVA A SANACE ČÁSTI STĚN PŘED OBLOŽENÍM | [15 empty] | VV | 2 | 1 | True | 0 | ROZPOCET
| VV |  | 1) PŘEDÚPRAVA POVRCHU | [15 empty] | VV | 2 | 1 | True | 0 | ROZPOCET
| VV |  | OPLACH CELÉHO POVRCHU TLAKOVOU VODOU (100% plochy) | [15 empty] | VV | 2 | 1 | True | 0 | ROZPOCET
| VV |  | NÁDRŽ RN 1: | [15 empty] | VV | 2 | 1 | True | 0 | ROZPOCET
| VV |  | "stěna sever"(0,75*1,13)+(16,9*0,88) |  | 15.72 | [13 empty] | VV | 2 | 2 | True | 0 | ROZPOCET
| VV |  | "stěna východ"(10,4*0,88) |  | 9.152 | [13 empty] | VV | 2 | 2 | True | 0 | ROZPOCET
| VV |  | "příčka mezi RN1 a RN2"(15,8*0,78) |  | 12.324 | [13 empty] | VV | 2 | 2 | True | 0 | ROZPOCET
| VV |  | "nízká stávající zídka okolo nátokového objektu - stěny vnější"(4,3*0,4) |  | 1.72 | [13 empty] | VV | 2 | 2 | True | 0 | ROZPOCET
| VV |  | "nízká stávající zídka okolo nátokového objektu - půdorysné zhlaví"(1,13) |  | 1.13 | [13 empty] | VV | 2 | 2 | True | 0 | ROZPOCET
| VV |  | "stěna západ"(6,6*0,9)+(1,2*1,13) |  | 7.296 | [13 empty] | VV | 2 | 2 | True | 0 | ROZPOCET
| VV |  | "vnitřní stěny nátokového objektu RN1"(3,4*0,4)+(2,7*0,9) |  | 3.79 | [13 empty] | VV | 2 | 2 | True | 0 | ROZPOCET
| VV |  | "vnější stěny nátokového objektu RN1"(0,9*0,65) |  | 0.585 | [13 empty] | VV | 2 | 2 | True | 0 | ROZPOCET
| VV |  | Mezisoučet |  | 51.717 | [13 empty] | VV | 2 | 3 | True | 0 | ROZPOCET
| VV |  | STŘEDOVÝ NÁTOVÝ OBJEKT: | [15 empty] | VV | 2 | 1 | True | 0 | ROZPOCET
| VV |  | "obvod stěn x výška"4,4*1,0 |  | 4.4 | [13 empty] | VV | 2 | 2 | True | 0 | ROZPOCET
| VV |  | Mezisoučet |  | 4.4 | [13 empty] | VV | 2 | 3 | True | 0 | ROZPOCET
| VV |  | NÁDRŽ RN 2: | [15 empty] | VV | 2 | 1 | True | 0 | ROZPOCET
| VV |  | "příčka mezi RN1 a RN2"(15,8*0,78) |  | 12.324 | [13 empty] | VV | 2 | 2 | True | 0 | ROZPOCET
| VV |  | "stěna východ"(10,5*0,96) |  | 10.08 | [13 empty] | VV | 2 | 2 | True | 0 | ROZPOCET
| VV |  | "stěna jih"(16,9*0,90)+(0,75*1,13) |  | 16.058 | [13 empty] | VV | 2 | 2 | True | 0 | ROZPOCET
| VV |  | "stěna západ"(1,2*1,13)+(6,65*0,9) |  | 7.341 | [13 empty] | VV | 2 | 2 | True | 0 | ROZPOCET
| VV |  | "vnější stěny nátokového objektu RN2"(0,9*0,65) |  | 0.585 | [13 empty] | VV | 2 | 2 | True | 0 | ROZPOCET
| VV |  | "nízká stávající zídka okolo nátokového objektu - stěny vnější"(4,3*0,4) |  | 1.72 | [13 empty] | VV | 2 | 2 | True | 0 | ROZPOCET
| VV |  | "vnitřní stěny nátokového objektu RN2"(3,0*0,4)+(3,0*0,93) |  | 3.99 | [13 empty] | VV | 2 | 2 | True | 0 | ROZPOCET
| VV |  | "nízká stávající zídka okolo nátokového objektu - půdorysné zhlaví"(1,13) |  | 1.13 | [13 empty] | VV | 2 | 2 | True | 0 | ROZPOCET
| VV |  | Mezisoučet |  | 53.228 | [13 empty] | VV | 2 | 3 | True | 0 | ROZPOCET
| VV |  | SANACE S2 - SANACE ČÁSTÍ STĚN NAD ÚROVNÍ OBLOŽENÍ | [15 empty] | VV | 2 | 1 | True | 0 | ROZPOCET
| VV |  | 1) PŘEDÚPRAVA POVRCHU | [15 empty] | VV | 2 | 1 | True | 0 | ROZPOCET
| VV |  | OPLACH CELÉHO POVRCHU TLAKOVOU VODOU (100% plochy) | [15 empty] | VV | 2 | 1 | True | 0 | ROZPOCET
| VV |  | NÁDRŽ RN 1: | [15 empty] | VV | 2 | 1 | True | 0 | ROZPOCET
| VV |  | "stěna sever - stěna směrem do nádrže"(17,65*0,95) |  | 16.768 | [13 empty] | VV | 2 | 2 | True | 0 | ROZPOCET
| VV |  | "stěna sever - stěna vnější"(18,5*0,25) |  | 4.625 | [13 empty] | VV | 2 | 2 | True | 0 | ROZPOCET
| VV |  | "stěna sever - půdorysné zhlaví"(7,3) |  | 7.3 | [13 empty] | VV | 2 | 2 | True | 0 | ROZPOCET
| VV |  | "stěna východ - stěna směrem do nádrže"(10,4*0,95) |  | 9.88 | [13 empty] | VV | 2 | 2 | True | 0 | ROZPOCET
| VV |  | "stěna východ - stěna vnější"(10,95*0,25) |  | 2.738 | [13 empty] | VV | 2 | 2 | True | 0 | ROZPOCET
| VV |  | "stěna východ - půdorysné zhlaví"(4,5) |  | 4.5 | [13 empty] | VV | 2 | 2 | True | 0 | ROZPOCET
| VV |  | "stěny západ - směrem do nádrže"(0,9*0,86)+(1,3*0,94)+(3,1*0,94)+(4,4*0,3)+(0,75*0,94)+(1,2*0,94) |  | 8.063 | [13 empty] | VV | 2 | 2 | True | 0 | ROZPOCET
| VV |  | "stěny západ - všechna půdorysná zhlaví"(5,3) |  | 5.3 | [13 empty] | VV | 2 | 2 | True | 0 | ROZPOCET
| VV |  | "stěny západ - vnější strana"(2,5*0,25)+(4,4*0,55)+(4,1*0,25) |  | 4.07 | [13 empty] | VV | 2 | 2 | True | 0 | ROZPOCET
| VV |  | Mezisoučet |  | 63.244 | [13 empty] | VV | 2 | 3 | True | 0 | ROZPOCET
| VV |  | NÁTOKOVÁ JÍMKA: | [15 empty] | VV | 2 | 1 | True | 0 | ROZPOCET
| VV |  | "stávající stěny směr do jímky"(4,4*0,86) |  | 3.784 | [13 empty] | VV | 2 | 2 | True | 0 | ROZPOCET
| VV |  | Mezisoučet |  | 3.784 | [13 empty] | VV | 2 | 3 | True | 0 | ROZPOCET
| VV |  | NÁDRŽ RN 2: | [15 empty] | VV | 2 | 1 | True | 0 | ROZPOCET
| VV |  | "stěny západ - směrem do nádrže"(0,9*0,86)+(1,3*0,94)+(3,2*0,94)+(4,2*0,3)+(0,87*0,94)+(1,2*0,94) |  | 8.21 | [13 empty] | VV | 2 | 2 | True | 0 | ROZPOCET
| VV |  | "stěny západ - všechna půdorysná zhlaví"(5,3) |  | 5.3 | [13 empty] | VV | 2 | 2 | True | 0 | ROZPOCET
| VV |  | "stěny západ - vnější strana"(2,6*0,25)+(4,2*0,55)+(4,2*0,25) |  | 4.01 | [13 empty] | VV | 2 | 2 | True | 0 | ROZPOCET
| VV |  | "stěna jih - stěna směrem do nádrže"(17,6*0,94) |  | 16.544 | [13 empty] | VV | 2 | 2 | True | 0 | ROZPOCET
| VV |  | "stěna jih - stěna vnější"(18,35*0,40) |  | 7.34 | [13 empty] | VV | 2 | 2 | True | 0 | ROZPOCET
| VV |  | "stěna jih - půdorysné zhlaví"(7,0) |  | 7 | [13 empty] | VV | 2 | 2 | True | 0 | ROZPOCET
| VV |  | "stěna východ - stěna směrem do nádrže"(10,5*0,95) |  | 9.975 | [13 empty] | VV | 2 | 2 | True | 0 | ROZPOCET
| VV |  | "stěna východ - stěna vnější"(10,95*0,25) |  | 2.738 | [13 empty] | VV | 2 | 2 | True | 0 | ROZPOCET
| VV |  | "stěna východ - půdorysné zhlaví"(3,75) |  | 3.75 | [13 empty] | VV | 2 | 2 | True | 0 | ROZPOCET
| VV |  | Mezisoučet |  | 64.867 | [13 empty] | VV | 2 | 3 | True | 0 | ROZPOCET
| VV |  | Součet |  | 605.756 | [13 empty] | VV | 2 | 4 | True | 1 | ROZPOCET
83 | K | 985131311 | Ruční dočištění ploch stěn, rubu kleneb a podlah ocelových kartáči | m2 | 18.226 |  | 0 | CS ÚRS 2019 02 |  |  | základní |  | 0 | 0 | 0 | 0 | 0 | 4 | K | 2 |  |  |  | ROZPOCET | 0 | 0 | 0 | 0 | 0 | 1 | 0 | 4 | -1956955474
| PP |  | Očištění ploch stěn, rubu kleneb a podlah ruční dočištění ocelovými kartáči | [15 empty] | PP | 2
| PSC |  | Poznámka k souboru cen: 1. V cenách jsou započteny i náklady na dodání všech hmot. 2. V cenách očištění ploch pískem jsou započteny i náklady smetení písku dohromady nebo naložení na dopravní prostředek. 3. V cenách očištění ploch pískem nejsou započteny náklady na odvoz písku, které se oceňují cenami odvozu suti příslušného katalogu pro objekt, na kterém se práce provádí. | [15 empty] | PSC | 2
| P |  | Poznámka k položce: SPECIFIKACE DLE PROJEKTANTA: Očištění obnažené výztuže (ručně nebo tryskáním s abrazivem na stupeň čistoty DR1 dle ČSN 038221) před aplikací antikorozní ochrany výztuže. | [15 empty] | P | 2
| VV |  | REKONSTRUKCE ORL HNĚVICE - PODZIM 2019 | [15 empty] | VV | 2 | 1 | True | 0 | ROZPOCET
| VV |  | SO 0001 - STAVEBNÍ ČÁST | [15 empty] | VV | 2 | 1 | True | 0 | ROZPOCET
| VV |  | DSO 0001.02 - RETENČNÍ NÁDRŽ | [15 empty] | VV | 2 | 1 | True | 0 | ROZPOCET
| VV |  | SANACE | [15 empty] | VV | 2 | 1 | True | 0 | ROZPOCET
| VV |  | SANACE S0 - PŘEDÚPRAVA DNA RETENČNÍ NÁDRŽE | [15 empty] | VV | 2 | 1 | True | 0 | ROZPOCET
| VV |  | 1) PŘEDÚPRAVA POVRCHU | [15 empty] | VV | 2 | 1 | True | 0 | ROZPOCET
| VV |  | OČIŠTĚNÍ ODHALENÉ VÝZTUŽE RUČNĚ (5% plochy) | [15 empty] | VV | 2 | 1 | True | 0 | ROZPOCET
| VV |  | "viz výměra v položce akustického trasování x 5% plochy"364,516*0,05 |  | 18.226 | [13 empty] | VV | 2 | 2 | True | 0 | ROZPOCET
| VV |  | Součet |  | 18.226 | [13 empty] | VV | 2 | 4 | True | 1 | ROZPOCET
84 | K | 985131311 | Ruční dočištění ploch stěn, rubu kleneb a podlah ocelových kartáči | m2 | 125.747 |  | 0 | CS ÚRS 2019 02 |  |  | základní |  | 0 | 0 | 0 | 0 | 0 | 4 | K | 2 |  |  |  | ROZPOCET | 0 | 0 | 0 | 0 | 0 | 1 | 0 | 4 | 1319088960
| PP |  | Očištění ploch stěn, rubu kleneb a podlah ruční dočištění ocelovými kartáči | [15 empty] | PP | 2
| PSC |  | Poznámka k souboru cen: 1. V cenách jsou započteny i náklady na dodání všech hmot. 2. V cenách očištění ploch pískem jsou započteny i náklady smetení písku dohromady nebo naložení na dopravní prostředek. 3. V cenách očištění ploch pískem nejsou započteny náklady na odvoz písku, které se oceňují cenami odvozu suti příslušného katalogu pro objekt, na kterém se práce provádí. | [15 empty] | PSC | 2
| P |  | Poznámka k položce: SPECIFIKACE DLE PROJEKTANTA: Očištění obnažené výztuže (ručně nebo tryskáním s abrazivem na stupeň čistoty DR1 dle ČSN 038221) před aplikací antikorozní ochrany výztuže. | [15 empty] | P | 2
| VV |  | REKONSTRUKCE ORL HNĚVICE - PODZIM 2019 | [15 empty] | VV | 2 | 1 | True | 0 | ROZPOCET
| VV |  | SO 0001 - STAVEBNÍ ČÁST | [15 empty] | VV | 2 | 1 | True | 0 | ROZPOCET
| VV |  | DSO 0001.02 - RETENČNÍ NÁDRŽ | [15 empty] | VV | 2 | 1 | True | 0 | ROZPOCET
| VV |  | SANACE | [15 empty] | VV | 2 | 1 | True | 0 | ROZPOCET
| VV |  | SANACE S1 - PŘEDÚPRAVA A SANACE ČÁSTI STĚN PŘED OBLOŽENÍM | [15 empty] | VV | 2 | 1 | True | 0 | ROZPOCET
| VV |  | 1) PŘEDÚPRAVA POVRCHU | [15 empty] | VV | 2 | 1 | True | 0 | ROZPOCET
| VV |  | OČIŠTĚNÍ ODHALENÉ VÝZTUŽE RUČNĚ (15% plochy) | [15 empty] | VV | 2 | 1 | True | 0 | ROZPOCET
| VV |  | "viz výměra v položce akustického trasování x 15% plochy"109,345*0,15 |  | 16.402 | [13 empty] | VV | 2 | 2 | True | 0 | ROZPOCET
| VV |  | NÁDRŽ RN 1: | [15 empty] | VV | 2 | 1 | True | 0 | ROZPOCET
| VV |  | "stěna sever"(0,75*1,13)+(16,9*0,88) |  | 15.72 | [13 empty] | VV | 2 | 2 | True | 0 | ROZPOCET
| VV |  | "stěna východ"(10,4*0,88) |  | 9.152 | [13 empty] | VV | 2 | 2 | True | 0 | ROZPOCET
| VV |  | "příčka mezi RN1 a RN2"(15,8*0,78) |  | 12.324 | [13 empty] | VV | 2 | 2 | True | 0 | ROZPOCET
| VV |  | "nízká stávající zídka okolo nátokového objektu - stěny vnější"(4,3*0,4) |  | 1.72 | [13 empty] | VV | 2 | 2 | True | 0 | ROZPOCET
| VV |  | "nízká stávající zídka okolo nátokového objektu - půdorysné zhlaví"(1,13) |  | 1.13 | [13 empty] | VV | 2 | 2 | True | 0 | ROZPOCET
| VV |  | "stěna západ"(6,6*0,9)+(1,2*1,13) |  | 7.296 | [13 empty] | VV | 2 | 2 | True | 0 | ROZPOCET
| VV |  | "vnitřní stěny nátokového objektu RN1"(3,4*0,4)+(2,7*0,9) |  | 3.79 | [13 empty] | VV | 2 | 2 | True | 0 | ROZPOCET
| VV |  | "vnější stěny nátokového objektu RN1"(0,9*0,65) |  | 0.585 | [13 empty] | VV | 2 | 2 | True | 0 | ROZPOCET
| VV |  | Mezisoučet |  | 68.119 | [13 empty] | VV | 2 | 3 | True | 0 | ROZPOCET
| VV |  | STŘEDOVÝ NÁTOKOVÝ OBJEKT: | [15 empty] | VV | 2 | 1 | True | 0 | ROZPOCET
| VV |  | "obvod stěn x výška"4,4*1,0 |  | 4.4 | [13 empty] | VV | 2 | 2 | True | 0 | ROZPOCET
| VV |  | Mezisoučet |  | 4.4 | [13 empty] | VV | 2 | 3 | True | 0 | ROZPOCET
| VV |  | NÁDRŽ RN 2: | [15 empty] | VV | 2 | 1 | True | 0 | ROZPOCET
| VV |  | "příčka mezi RN1 a RN2"(15,8*0,78) |  | 12.324 | [13 empty] | VV | 2 | 2 | True | 0 | ROZPOCET
| VV |  | "stěna východ"(10,5*0,96) |  | 10.08 | [13 empty] | VV | 2 | 2 | True | 0 | ROZPOCET
| VV |  | "stěna jih"(16,9*0,90)+(0,75*1,13) |  | 16.058 | [13 empty] | VV | 2 | 2 | True | 0 | ROZPOCET
| VV |  | "stěna západ"(1,2*1,13)+(6,65*0,9) |  | 7.341 | [13 empty] | VV | 2 | 2 | True | 0 | ROZPOCET
| VV |  | "vnější stěny nátokového objektu RN2"(0,9*0,65) |  | 0.585 | [13 empty] | VV | 2 | 2 | True | 0 | ROZPOCET
| VV |  | "nízká stávající zídka okolo nátokového objektu - stěny vnější"(4,3*0,4) |  | 1.72 | [13 empty] | VV | 2 | 2 | True | 0 | ROZPOCET
| VV |  | "vnitřní stěny nátokového objektu RN2"(3,0*0,4)+(3,0*0,93) |  | 3.99 | [13 empty] | VV | 2 | 2 | True | 0 | ROZPOCET
| VV |  | "nízká stávající zídka okolo nátokového objektu - půdorysné zhlaví"(1,13) |  | 1.13 | [13 empty] | VV | 2 | 2 | True | 0 | ROZPOCET
| VV |  | Mezisoučet |  | 53.228 | [13 empty] | VV | 2 | 3 | True | 0 | ROZPOCET
| VV |  | Součet |  | 125.747 | [13 empty] | VV | 2 | 4 | True | 1 | ROZPOCET
85 | K | 985131311 | Ruční dočištění ploch stěn, rubu kleneb a podlah ocelových kartáči | m2 | 19.784 |  | 0 | CS ÚRS 2019 02 |  |  | základní |  | 0 | 0 | 0 | 0 | 0 | 4 | K | 2 |  |  |  | ROZPOCET | 0 | 0 | 0 | 0 | 0 | 1 | 0 | 4 | 2014533888
| PP |  | Očištění ploch stěn, rubu kleneb a podlah ruční dočištění ocelovými kartáči | [15 empty] | PP | 2
| PSC |  | Poznámka k souboru cen: 1. V cenách jsou započteny i náklady na dodání všech hmot. 2. V cenách očištění ploch pískem jsou započteny i náklady smetení písku dohromady nebo naložení na dopravní prostředek. 3. V cenách očištění ploch pískem nejsou započteny náklady na odvoz písku, které se oceňují cenami odvozu suti příslušného katalogu pro objekt, na kterém se práce provádí. | [15 empty] | PSC | 2
| P |  | Poznámka k položce: SPECIFIKACE DLE PROJEKTANTA: Očištění obnažené výztuže (ručně nebo tryskáním s abrazivem na stupeň čistoty DR1 dle ČSN 038221) před aplikací antikorozní ochrany výztuže. | [15 empty] | P | 2
| VV |  | REKONSTRUKCE ORL HNĚVICE - PODZIM 2019 | [15 empty] | VV | 2 | 1 | True | 0 | ROZPOCET
| VV |  | SO 0001 - STAVEBNÍ ČÁST | [15 empty] | VV | 2 | 1 | True | 0 | ROZPOCET
| VV |  | DSO 0001.02 - RETENČNÍ NÁDRŽ | [15 empty] | VV | 2 | 1 | True | 0 | ROZPOCET
| VV |  | SANACE | [15 empty] | VV | 2 | 1 | True | 0 | ROZPOCET
| VV |  | SANACE S2 - SANACE ČÁSTÍ STĚN NAD ÚROVNÍ OBLOŽENÍ | [15 empty] | VV | 2 | 1 | True | 0 | ROZPOCET
| VV |  | 1) PŘEDÚPRAVA POVRCHU | [15 empty] | VV | 2 | 1 | True | 0 | ROZPOCET
| VV |  | OČIŠTĚNÍ ODHALENÉ VÝZTUŽE RUČNĚ (15% plochy) | [15 empty] | VV | 2 | 1 | True | 0 | ROZPOCET
| VV |  | "viz výměra v položce akustického trasování x 15% plochy"131,895*0,15 |  | 19.784 | [13 empty] | VV | 2 | 2 | True | 0 | ROZPOCET
| VV |  | Součet |  | 19.784 | [13 empty] | VV | 2 | 4 | True | 1 | ROZPOCET
86 | K | 985132311 | Ruční dočištění ploch líce kleneb a podhledů ocelových kartáči | m2 | 2.792 |  | 0 | CS ÚRS 2019 02 |  |  | základní |  | 0 | 0 | 0 | 0 | 0 | 4 | K | 2 |  |  |  | ROZPOCET | 0 | 0 | 0 | 0 | 0 | 1 | 0 | 4 | -312748508
| PP |  | Očištění ploch líce kleneb a podhledů ruční dočištění ocelovými kartáči | [15 empty] | PP | 2
| PSC |  | Poznámka k souboru cen: 1. V cenách jsou započteny i náklady na dodání všech hmot. 2. V cenách očištění ploch pískem jsou započteny i náklady smetení písku dohromady nebo naložení na dopravní prostředek. 3. V cenách očištění ploch pískem nejsou započteny náklady na odvoz písku, které se oceňují cenami odvozu suti příslušného katalogu pro objekt, na kterém se práce provádí. | [15 empty] | PSC | 2
| VV |  | REKONSTRUKCE ORL HNĚVICE - PODZIM 2019 | [15 empty] | VV | 2 | 1 | True | 0 | ROZPOCET
| VV |  | SO 0001 - STAVEBNÍ ČÁST | [15 empty] | VV | 2 | 1 | True | 0 | ROZPOCET
| VV |  | DSO 0001.02 - RETENČNÍ NÁDRŽ | [15 empty] | VV | 2 | 1 | True | 0 | ROZPOCET
| VV |  | NOVÝ STAV | [15 empty] | VV | 2 | 1 | True | 0 | ROZPOCET
| VV |  | UTĚSNĚNÍ PROSTUPŮ POTRUBÍ STĚNAMI | [15 empty] | VV | 2 | 1 | True | 0 | ROZPOCET
| VV |  | ZDRSNĚNÍ POVRCHU PROSTUPŮ | [15 empty] | VV | 2 | 1 | True | 0 | ROZPOCET
| VV |  | viz spec.P.02.1 - VRTANÝ PROSTUP D400mm DO STĚNY TL.426mm, pro F-KUS 219,1x6,3; dl.700mm | [15 empty] | VV | 2 | 1 | True | 0 | ROZPOCET
| VV |  | "1x prostup d400 ve stěně tl.426mm"2*pi*0,2*0,426 |  | 0.535 | [13 empty] | VV | 2 | 2 | True | 0 | ROZPOCET
| VV |  | Mezisoučet |  | 0.535 | [13 empty] | VV | 2 | 3 | True | 0 | ROZPOCET
| VV |  | viz spec.P.02.2 - VRTANÝ PROSTUP D400mm DO STĚNY TL.433mm, pro F-KUS 219,1x6,3; dl.700mm | [15 empty] | VV | 2 | 1 | True | 0 | ROZPOCET
| VV |  | "1x prostup d400 ve stěně tl.433mm"2*pi*0,2*0,433 |  | 0.544 | [13 empty] | VV | 2 | 2 | True | 0 | ROZPOCET
| VV |  | Mezisoučet |  | 0.544 | [13 empty] | VV | 2 | 3 | True | 0 | ROZPOCET
| VV |  | viz spec.P.02.3 - VRTANÝ PROSTUP D350mm DO STĚNY TL.300mm, pro F-KUS 168,3x4,5; dl.500mm | [15 empty] | VV | 2 | 1 | True | 0 | ROZPOCET
| VV |  | "1x prostup d350 ve stěně tl.300"2*pi*0,175*0,3 |  | 0.33 | [13 empty] | VV | 2 | 2 | True | 0 | ROZPOCET
| VV |  | Mezisoučet |  | 0.33 | [13 empty] | VV | 2 | 3 | True | 0 | ROZPOCET
| VV |  | viz spec.P.02.4 - VRTANÝ PROSTUP D350mm DO STĚNY TL.400mm, pro potrubí d273x7mm, dl.450mm | [15 empty] | VV | 2 | 1 | True | 0 | ROZPOCET
| VV |  | "1x prostup d350 ve stěně tl.400"2*pi*0,175*0,4 |  | 0.44 | [13 empty] | VV | 2 | 2 | True | 0 | ROZPOCET
| VV |  | Mezisoučet |  | 0.44 | [13 empty] | VV | 2 | 3 | True | 0 | ROZPOCET
| VV |  | viz spec.P.02.5 - VRTANÝ PROSTUP D350mm DO STĚNY TL.400mm, pro potrubí d273x7mm, dl.450mm | [15 empty] | VV | 2 | 1 | True | 0 | ROZPOCET
| VV |  | "1x prostup d350 ve stěně tl.400"2*pi*0,175*0,4 |  | 0.44 | [13 empty] | VV | 2 | 2 | True | 0 | ROZPOCET
| VV |  | Mezisoučet |  | 0.44 | [13 empty] | VV | 2 | 3 | True | 0 | ROZPOCET
| VV |  | viz spec.P.02.6 - 2x VRTANÝ PROSTUP D200mm DO STĚNY TL.400mm, pro potrubí d50x3mm, dl.470mm | [15 empty] | VV | 2 | 1 | True | 0 | ROZPOCET
| VV |  | "2x prostup"2*2*pi*0,1*0,4 |  | 0.503 | [13 empty] | VV | 2 | 2 | True | 0 | ROZPOCET
| VV |  | Mezisoučet |  | 0.503 | [13 empty] | VV | 2 | 3 | True | 0 | ROZPOCET
| VV |  | Součet |  | 2.792 | [13 empty] | VV | 2 | 4 | True | 1 | ROZPOCET
87 | K | 985139111 | Příplatek k očištění ploch za práci ve stísněném prostoru | m2 | 2.792 |  | 0 | CS ÚRS 2019 02 |  |  | základní |  | 0 | 0 | 0 | 0 | 0 | 4 | K | 2 |  |  |  | ROZPOCET | 0 | 0 | 0 | 0 | 0 | 1 | 0 | 4 | -1424706535
| PP |  | Očištění ploch Příplatek k cenám za práci ve stísněném prostoru | [15 empty] | PP | 2
| PSC |  | Poznámka k souboru cen: 1. V cenách jsou započteny i náklady na dodání všech hmot. 2. V cenách očištění ploch pískem jsou započteny i náklady smetení písku dohromady nebo naložení na dopravní prostředek. 3. V cenách očištění ploch pískem nejsou započteny náklady na odvoz písku, které se oceňují cenami odvozu suti příslušného katalogu pro objekt, na kterém se práce provádí. | [15 empty] | PSC | 2
| VV |  | REKONSTRUKCE ORL HNĚVICE - PODZIM 2019 | [15 empty] | VV | 2 | 1 | True | 0 | ROZPOCET
| VV |  | SO 0001 - STAVEBNÍ ČÁST | [15 empty] | VV | 2 | 1 | True | 0 | ROZPOCET
| VV |  | DSO 0001.02 - RETENČNÍ NÁDRŽ | [15 empty] | VV | 2 | 1 | True | 0 | ROZPOCET
| VV |  | NOVÝ STAV | [15 empty] | VV | 2 | 1 | True | 0 | ROZPOCET
| VV |  | UTĚSNĚNÍ PROSTUPŮ POTRUBÍ STĚNAMI | [15 empty] | VV | 2 | 1 | True | 0 | ROZPOCET
| VV |  | ZDRSNĚNÍ POVRCHU PROSTUPŮ | [15 empty] | VV | 2 | 1 | True | 0 | ROZPOCET
| VV |  | viz spec.P.02.1 - VRTANÝ PROSTUP D400mm DO STĚNY TL.426mm, pro F-KUS 219,1x6,3; dl.700mm | [15 empty] | VV | 2 | 1 | True | 0 | ROZPOCET
| VV |  | "1x prostup d400 ve stěně tl.426mm"2*pi*0,2*0,426 |  | 0.535 | [13 empty] | VV | 2 | 2 | True | 0 | ROZPOCET
| VV |  | Mezisoučet |  | 0.535 | [13 empty] | VV | 2 | 3 | True | 0 | ROZPOCET
| VV |  | viz spec.P.02.2 - VRTANÝ PROSTUP D400mm DO STĚNY TL.433mm, pro F-KUS 219,1x6,3; dl.700mm | [15 empty] | VV | 2 | 1 | True | 0 | ROZPOCET
| VV |  | "1x prostup d400 ve stěně tl.433mm"2*pi*0,2*0,433 |  | 0.544 | [13 empty] | VV | 2 | 2 | True | 0 | ROZPOCET
| VV |  | Mezisoučet |  | 0.544 | [13 empty] | VV | 2 | 3 | True | 0 | ROZPOCET
| VV |  | viz spec.P.02.3 - VRTANÝ PROSTUP D350mm DO STĚNY TL.300mm, pro F-KUS 168,3x4,5; dl.500mm | [15 empty] | VV | 2 | 1 | True | 0 | ROZPOCET
| VV |  | "1x prostup d350 ve stěně tl.300"2*pi*0,175*0,3 |  | 0.33 | [13 empty] | VV | 2 | 2 | True | 0 | ROZPOCET
| VV |  | Mezisoučet |  | 0.33 | [13 empty] | VV | 2 | 3 | True | 0 | ROZPOCET
| VV |  | viz spec.P.02.4 - VRTANÝ PROSTUP D350mm DO STĚNY TL.400mm, pro potrubí d273x7mm, dl.450mm | [15 empty] | VV | 2 | 1 | True | 0 | ROZPOCET
| VV |  | "1x prostup d350 ve stěně tl.400"2*pi*0,175*0,4 |  | 0.44 | [13 empty] | VV | 2 | 2 | True | 0 | ROZPOCET
| VV |  | Mezisoučet |  | 0.44 | [13 empty] | VV | 2 | 3 | True | 0 | ROZPOCET
| VV |  | viz spec.P.02.5 - VRTANÝ PROSTUP D350mm DO STĚNY TL.400mm, pro potrubí d273x7mm, dl.450mm | [15 empty] | VV | 2 | 1 | True | 0 | ROZPOCET
| VV |  | "1x prostup d350 ve stěně tl.400"2*pi*0,175*0,4 |  | 0.44 | [13 empty] | VV | 2 | 2 | True | 0 | ROZPOCET
| VV |  | Mezisoučet |  | 0.44 | [13 empty] | VV | 2 | 3 | True | 0 | ROZPOCET
| VV |  | viz spec.P.02.6 - 2x VRTANÝ PROSTUP D200mm DO STĚNY TL.400mm, pro potrubí d50x3mm, dl.470mm | [15 empty] | VV | 2 | 1 | True | 0 | ROZPOCET
| VV |  | "2x prostup"2*2*pi*0,1*0,4 |  | 0.503 | [13 empty] | VV | 2 | 2 | True | 0 | ROZPOCET
| VV |  | Mezisoučet |  | 0.503 | [13 empty] | VV | 2 | 3 | True | 0 | ROZPOCET
| VV |  | Součet |  | 2.792 | [13 empty] | VV | 2 | 4 | True | 1 | ROZPOCET
88 | K | 985139111 | Příplatek k očištění ploch za práci ve stísněném prostoru | m2 | 25.88 |  | 0 | CS ÚRS 2019 02 |  |  | základní |  | 0 | 0 | 0 | 0 | 0 | 4 | K | 2 |  |  |  | ROZPOCET | 0 | 0 | 0 | 0 | 0 | 1 | 0 | 4 | 1427455227
| PP |  | Očištění ploch Příplatek k cenám za práci ve stísněném prostoru | [15 empty] | PP | 2
| PSC |  | Poznámka k souboru cen: 1. V cenách jsou započteny i náklady na dodání všech hmot. 2. V cenách očištění ploch pískem jsou započteny i náklady smetení písku dohromady nebo naložení na dopravní prostředek. 3. V cenách očištění ploch pískem nejsou započteny náklady na odvoz písku, které se oceňují cenami odvozu suti příslušného katalogu pro objekt, na kterém se práce provádí. | [15 empty] | PSC | 2
| VV |  | REKONSTRUKCE ORL HNĚVICE - PODZIM 2019 | [15 empty] | VV | 2 | 1 | True | 0 | ROZPOCET
| VV |  | SO 0001 - STAVEBNÍ ČÁST | [15 empty] | VV | 2 | 1 | True | 0 | ROZPOCET
| VV |  | DSO 0001.02 - RETENČNÍ NÁDRŽ | [15 empty] | VV | 2 | 1 | True | 0 | ROZPOCET
| VV |  | SANACE | [15 empty] | VV | 2 | 1 | True | 0 | ROZPOCET
| VV |  | SANACE S0 - PŘEDÚPRAVA DNA RETENČNÍ NÁDRŽE | [15 empty] | VV | 2 | 1 | True | 0 | ROZPOCET
| VV |  | 1) PŘEDÚPRAVA POVRCHU | [15 empty] | VV | 2 | 1 | True | 0 | ROZPOCET
| VV |  | OPLACH CELÉHO POVRCHU TLAKOVOU VODOU (100% plochy) | [15 empty] | VV | 2 | 1 | True | 0 | ROZPOCET
| VV |  | "půdorys dna nátokové komory pro RN1"2,3 |  | 2.3 | [13 empty] | VV | 2 | 2 | True | 0 | ROZPOCET
| VV |  | "půdorys dna nátokové komory pro RN2"2,3 |  | 2.3 | [13 empty] | VV | 2 | 2 | True | 0 | ROZPOCET
| VV |  | "půdorys dna nátokové středové komory"1,0*1,2 |  | 1.2 | [13 empty] | VV | 2 | 2 | True | 0 | ROZPOCET
| VV |  | "podlahy odtokové jímky RN1"(0,75*1,2)+(1,2*0,215)+(0,75*1,2) |  | 2.058 | [13 empty] | VV | 2 | 2 | True | 0 | ROZPOCET
| VV |  | "podlahy odtokové jímky RN2"(0,75*1,2)+(1,2*0,215)+(0,75*1,2) |  | 2.058 | [13 empty] | VV | 2 | 2 | True | 0 | ROZPOCET
| VV |  | Mezisoučet |  | 9.916 | [13 empty] | VV | 2 | 3 | True | 0 | ROZPOCET
| VV |  | SANACE S1 - PŘEDÚPRAVA A SANACE ČÁSTI STĚN PŘED OBLOŽENÍM | [15 empty] | VV | 2 | 1 | True | 0 | ROZPOCET
| VV |  | 1) PŘEDÚPRAVA POVRCHU | [15 empty] | VV | 2 | 1 | True | 0 | ROZPOCET
| VV |  | OPLACH CELÉHO POVRCHU TLAKOVOU VODOU (100% plochy) | [15 empty] | VV | 2 | 1 | True | 0 | ROZPOCET
| VV |  | NÁDRŽ RN 1: | [15 empty] | VV | 2 | 1 | True | 0 | ROZPOCET
| VV |  | "vnitřní stěny nátokového objektu RN1"(3,4*0,4)+(2,7*0,9) |  | 3.79 | [13 empty] | VV | 2 | 2 | True | 0 | ROZPOCET
| VV |  | Mezisoučet |  | 3.79 | [13 empty] | VV | 2 | 3 | True | 0 | ROZPOCET
| VV |  | STŘEDOVÝ NÁTOVÝ OBJEKT: | [15 empty] | VV | 2 | 1 | True | 0 | ROZPOCET
| VV |  | "obvod stěn x výška"4,4*1,0 |  | 4.4 | [13 empty] | VV | 2 | 2 | True | 0 | ROZPOCET
| VV |  | Mezisoučet |  | 4.4 | [13 empty] | VV | 2 | 3 | True | 0 | ROZPOCET
| VV |  | NÁDRŽ RN 2: | [15 empty] | VV | 2 | 1 | True | 0 | ROZPOCET
| VV |  | "vnitřní stěny nátokového objektu RN2"(3,0*0,4)+(3,0*0,93) |  | 3.99 | [13 empty] | VV | 2 | 2 | True | 0 | ROZPOCET
| VV |  | Mezisoučet |  | 3.99 | [13 empty] | VV | 2 | 3 | True | 0 | ROZPOCET
| VV |  | SANACE S2 - SANACE ČÁSTÍ STĚN NAD ÚROVNÍ OBLOŽENÍ | [15 empty] | VV | 2 | 1 | True | 0 | ROZPOCET
| VV |  | 1) PŘEDÚPRAVA POVRCHU | [15 empty] | VV | 2 | 1 | True | 0 | ROZPOCET
| VV |  | OPLACH CELÉHO POVRCHU TLAKOVOU VODOU (100% plochy) | [15 empty] | VV | 2 | 1 | True | 0 | ROZPOCET
| VV |  | NÁTOKOVÁ JÍMKA: | [15 empty] | VV | 2 | 1 | True | 0 | ROZPOCET
| VV |  | "stávající stěny směr do jímky"(4,4*0,86) |  | 3.784 | [13 empty] | VV | 2 | 2 | True | 0 | ROZPOCET
| VV |  | Mezisoučet |  | 3.784 | [13 empty] | VV | 2 | 3 | True | 0 | ROZPOCET
| VV |  | Součet |  | 25.88 | [13 empty] | VV | 2 | 4 | True | 1 | ROZPOCET
89 | K | 985139111 | Příplatek k očištění ploch za práci ve stísněném prostoru | m2 | 9.916 |  | 0 | CS ÚRS 2019 02 |  |  | základní |  | 0 | 0 | 0 | 0 | 0 | 4 | K | 2 |  |  |  | ROZPOCET | 0 | 0 | 0 | 0 | 0 | 1 | 0 | 4 | 1380241697
| PP |  | Očištění ploch Příplatek k cenám za práci ve stísněném prostoru | [15 empty] | PP | 2
| PSC |  | Poznámka k souboru cen: 1. V cenách jsou započteny i náklady na dodání všech hmot. 2. V cenách očištění ploch pískem jsou započteny i náklady smetení písku dohromady nebo naložení na dopravní prostředek. 3. V cenách očištění ploch pískem nejsou započteny náklady na odvoz písku, které se oceňují cenami odvozu suti příslušného katalogu pro objekt, na kterém se práce provádí. | [15 empty] | PSC | 2
| VV |  | REKONSTRUKCE ORL HNĚVICE - PODZIM 2019 | [15 empty] | VV | 2 | 1 | True | 0 | ROZPOCET
| VV |  | SO 0001 - STAVEBNÍ ČÁST | [15 empty] | VV | 2 | 1 | True | 0 | ROZPOCET
| VV |  | DSO 0001.02 - RETENČNÍ NÁDRŽ | [15 empty] | VV | 2 | 1 | True | 0 | ROZPOCET
| VV |  | SANACE | [15 empty] | VV | 2 | 1 | True | 0 | ROZPOCET
| VV |  | SANACE S0 - PŘEDÚPRAVA DNA RETENČNÍ NÁDRŽE | [15 empty] | VV | 2 | 1 | True | 0 | ROZPOCET
| VV |  | 1) PŘEDÚPRAVA POVRCHU | [15 empty] | VV | 2 | 1 | True | 0 | ROZPOCET
| VV |  | OČIŠTĚNÍ ODHALENÉ VÝZTUŽE RUČNĚ (5% plochy) | [15 empty] | VV | 2 | 1 | True | 0 | ROZPOCET
| VV |  | "půdorys dna nátokové komory pro RN1"2,3 |  | 2.3 | [13 empty] | VV | 2 | 2 | True | 0 | ROZPOCET
| VV |  | "půdorys dna nátokové komory pro RN2"2,3 |  | 2.3 | [13 empty] | VV | 2 | 2 | True | 0 | ROZPOCET
| VV |  | "půdorys dna nátokové středové komory"1,0*1,2 |  | 1.2 | [13 empty] | VV | 2 | 2 | True | 0 | ROZPOCET
| VV |  | "podlahy odtokové jímky RN1"(0,75*1,2)+(1,2*0,215)+(0,75*1,2) |  | 2.058 | [13 empty] | VV | 2 | 2 | True | 0 | ROZPOCET
| VV |  | "podlahy odtokové jímky RN2"(0,75*1,2)+(1,2*0,215)+(0,75*1,2) |  | 2.058 | [13 empty] | VV | 2 | 2 | True | 0 | ROZPOCET
| VV |  | Součet |  | 9.916 | [13 empty] | VV | 2 | 4 | True | 1 | ROZPOCET
90 | K | 985139111 | Příplatek k očištění ploch za práci ve stísněném prostoru | m2 | 12.18 |  | 0 | CS ÚRS 2019 02 |  |  | základní |  | 0 | 0 | 0 | 0 | 0 | 4 | K | 2 |  |  |  | ROZPOCET | 0 | 0 | 0 | 0 | 0 | 1 | 0 | 4 | -1443751986
| PP |  | Očištění ploch Příplatek k cenám za práci ve stísněném prostoru | [15 empty] | PP | 2
| PSC |  | Poznámka k souboru cen: 1. V cenách jsou započteny i náklady na dodání všech hmot. 2. V cenách očištění ploch pískem jsou započteny i náklady smetení písku dohromady nebo naložení na dopravní prostředek. 3. V cenách očištění ploch pískem nejsou započteny náklady na odvoz písku, které se oceňují cenami odvozu suti příslušného katalogu pro objekt, na kterém se práce provádí. | [15 empty] | PSC | 2
| VV |  | REKONSTRUKCE ORL HNĚVICE - PODZIM 2019 | [15 empty] | VV | 2 | 1 | True | 0 | ROZPOCET
| VV |  | SO 0001 - STAVEBNÍ ČÁST | [15 empty] | VV | 2 | 1 | True | 0 | ROZPOCET
| VV |  | DSO 0001.02 - RETENČNÍ NÁDRŽ | [15 empty] | VV | 2 | 1 | True | 0 | ROZPOCET
| VV |  | SANACE | [15 empty] | VV | 2 | 1 | True | 0 | ROZPOCET
| VV |  | SANACE S1 - PŘEDÚPRAVA A SANACE ČÁSTI STĚN PŘED OBLOŽENÍM | [15 empty] | VV | 2 | 1 | True | 0 | ROZPOCET
| VV |  | 1) PŘEDÚPRAVA POVRCHU | [15 empty] | VV | 2 | 1 | True | 0 | ROZPOCET
| VV |  | OČIŠTĚNÍ ODHALENÉ VÝZTUŽE RUČNĚ (15% plochy) | [15 empty] | VV | 2 | 1 | True | 0 | ROZPOCET
| VV |  | NÁDRŽ RN 1: | [15 empty] | VV | 2 | 1 | True | 0 | ROZPOCET
| VV |  | "vnitřní stěny nátokového objektu RN1"(3,4*0,4)+(2,7*0,9) |  | 3.79 | [13 empty] | VV | 2 | 2 | True | 0 | ROZPOCET
| VV |  | Mezisoučet |  | 3.79 | [13 empty] | VV | 2 | 3 | True | 0 | ROZPOCET
| VV |  | STŘEDOVÝ NÁTOKOVÝ OBJEKT: | [15 empty] | VV | 2 | 1 | True | 0 | ROZPOCET
| VV |  | "obvod stěn x výška"4,4*1,0 |  | 4.4 | [13 empty] | VV | 2 | 2 | True | 0 | ROZPOCET
| VV |  | Mezisoučet |  | 4.4 | [13 empty] | VV | 2 | 3 | True | 0 | ROZPOCET
| VV |  | NÁDRŽ RN 2: | [15 empty] | VV | 2 | 1 | True | 0 | ROZPOCET
| VV |  | "vnitřní stěny nátokového objektu RN2"(3,0*0,4)+(3,0*0,93) |  | 3.99 | [13 empty] | VV | 2 | 2 | True | 0 | ROZPOCET
| VV |  | Mezisoučet |  | 3.99 | [13 empty] | VV | 2 | 3 | True | 0 | ROZPOCET
| VV |  | Součet |  | 12.18 | [13 empty] | VV | 2 | 4 | True | 1 | ROZPOCET
91 | K | 985139111 | Příplatek k očištění ploch za práci ve stísněném prostoru | m2 | 3.784 |  | 0 | CS ÚRS 2019 02 |  |  | základní |  | 0 | 0 | 0 | 0 | 0 | 4 | K | 2 |  |  |  | ROZPOCET | 0 | 0 | 0 | 0 | 0 | 1 | 0 | 4 | 1593027886
| PP |  | Očištění ploch Příplatek k cenám za práci ve stísněném prostoru | [15 empty] | PP | 2
| PSC |  | Poznámka k souboru cen: 1. V cenách jsou započteny i náklady na dodání všech hmot. 2. V cenách očištění ploch pískem jsou započteny i náklady smetení písku dohromady nebo naložení na dopravní prostředek. 3. V cenách očištění ploch pískem nejsou započteny náklady na odvoz písku, které se oceňují cenami odvozu suti příslušného katalogu pro objekt, na kterém se práce provádí. | [15 empty] | PSC | 2
| VV |  | REKONSTRUKCE ORL HNĚVICE - PODZIM 2019 | [15 empty] | VV | 2 | 1 | True | 0 | ROZPOCET
| VV |  | SO 0001 - STAVEBNÍ ČÁST | [15 empty] | VV | 2 | 1 | True | 0 | ROZPOCET
| VV |  | DSO 0001.02 - RETENČNÍ NÁDRŽ | [15 empty] | VV | 2 | 1 | True | 0 | ROZPOCET
| VV |  | SANACE | [15 empty] | VV | 2 | 1 | True | 0 | ROZPOCET
| VV |  | SANACE S2 - SANACE ČÁSTÍ STĚN NAD ÚROVNÍ OBLOŽENÍ | [15 empty] | VV | 2 | 1 | True | 0 | ROZPOCET
| VV |  | 1) PŘEDÚPRAVA POVRCHU | [15 empty] | VV | 2 | 1 | True | 0 | ROZPOCET
| VV |  | OČIŠTĚNÍ ODHALENÉ VÝZTUŽE RUČNĚ (15% plochy) | [15 empty] | VV | 2 | 1 | True | 0 | ROZPOCET
| VV |  | NÁTOKOVÁ JÍMKA: | [15 empty] | VV | 2 | 1 | True | 0 | ROZPOCET
| VV |  | "stávající stěny směr do jímky"(4,4*0,86) |  | 3.784 | [13 empty] | VV | 2 | 2 | True | 0 | ROZPOCET
| VV |  | Součet |  | 3.784 | [13 empty] | VV | 2 | 4 | True | 1 | ROZPOCET
92 | K | 985139112 | Příplatek k očištění ploch za plochu do 10 m2 jednotlivě | m2 | 165.358 |  | 0 | CS ÚRS 2019 02 |  |  | základní |  | 0 | 0 | 0 | 0 | 0 | 4 | K | 2 |  |  |  | ROZPOCET | 0 | 0 | 0 | 0 | 0 | 1 | 0 | 4 | -259857111
| PP |  | Očištění ploch Příplatek k cenám za plochu do 10 m2 jednotlivě | [15 empty] | PP | 2
| PSC |  | Poznámka k souboru cen: 1. V cenách jsou započteny i náklady na dodání všech hmot. 2. V cenách očištění ploch pískem jsou započteny i náklady smetení písku dohromady nebo naložení na dopravní prostředek. 3. V cenách očištění ploch pískem nejsou započteny náklady na odvoz písku, které se oceňují cenami odvozu suti příslušného katalogu pro objekt, na kterém se práce provádí. | [15 empty] | PSC | 2
| VV |  | REKONSTRUKCE ORL HNĚVICE - PODZIM 2019 | [15 empty] | VV | 2 | 1 | True | 0 | ROZPOCET
| VV |  | SO 0001 - STAVEBNÍ ČÁST | [15 empty] | VV | 2 | 1 | True | 0 | ROZPOCET
| VV |  | DSO 0001.02 - RETENČNÍ NÁDRŽ | [15 empty] | VV | 2 | 1 | True | 0 | ROZPOCET
| VV |  | SANACE | [15 empty] | VV | 2 | 1 | True | 0 | ROZPOCET
| VV |  | SANACE S0 - PŘEDÚPRAVA DNA RETENČNÍ NÁDRŽE | [15 empty] | VV | 2 | 1 | True | 0 | ROZPOCET
| VV |  | 1) PŘEDÚPRAVA POVRCHU | [15 empty] | VV | 2 | 1 | True | 0 | ROZPOCET
| VV |  | OPLACH CELÉHO POVRCHU TLAKOVOU VODOU (100% plochy) | [15 empty] | VV | 2 | 1 | True | 0 | ROZPOCET
| VV |  | "půdorys dna nátokové komory pro RN1"2,3 |  | 2.3 | [13 empty] | VV | 2 | 2 | True | 0 | ROZPOCET
| VV |  | "půdorys dna nátokové komory pro RN2"2,3 |  | 2.3 | [13 empty] | VV | 2 | 2 | True | 0 | ROZPOCET
| VV |  | "půdorys dna nátokové středové komory"1,0*1,2 |  | 1.2 | [13 empty] | VV | 2 | 2 | True | 0 | ROZPOCET
| VV |  | "podlahy odtokové jímky RN1"(0,75*1,2)+(1,2*0,215)+(0,75*1,2) |  | 2.058 | [13 empty] | VV | 2 | 2 | True | 0 | ROZPOCET
| VV |  | "podlahy odtokové jímky RN2"(0,75*1,2)+(1,2*0,215)+(0,75*1,2) |  | 2.058 | [13 empty] | VV | 2 | 2 | True | 0 | ROZPOCET
| VV |  | Mezisoučet |  | 9.916 | [13 empty] | VV | 2 | 3 | True | 0 | ROZPOCET
| VV |  | SANACE S1 - PŘEDÚPRAVA A SANACE ČÁSTI STĚN PŘED OBLOŽENÍM | [15 empty] | VV | 2 | 1 | True | 0 | ROZPOCET
| VV |  | 1) PŘEDÚPRAVA POVRCHU | [15 empty] | VV | 2 | 1 | True | 0 | ROZPOCET
| VV |  | OPLACH CELÉHO POVRCHU TLAKOVOU VODOU (100% plochy) | [15 empty] | VV | 2 | 1 | True | 0 | ROZPOCET
| VV |  | NÁDRŽ RN 1: | [15 empty] | VV | 2 | 1 | True | 0 | ROZPOCET
| VV |  | "stěna sever"(0,75*1,13) |  | 0.848 | [13 empty] | VV | 2 | 2 | True | 0 | ROZPOCET
| VV |  | "stěna východ"(10,4*0,88) |  | 9.152 | [13 empty] | VV | 2 | 2 | True | 0 | ROZPOCET
| VV |  | "příčka mezi RN1 a RN2"(15,8*0,78) |  | 12.324 | [13 empty] | VV | 2 | 2 | True | 0 | ROZPOCET
| VV |  | "nízká stávající zídka okolo nátokového objektu - stěny vnější"(4,3*0,4) |  | 1.72 | [13 empty] | VV | 2 | 2 | True | 0 | ROZPOCET
| VV |  | "nízká stávající zídka okolo nátokového objektu - půdorysné zhlaví"(1,13) |  | 1.13 | [13 empty] | VV | 2 | 2 | True | 0 | ROZPOCET
| VV |  | "stěna západ"(6,6*0,9)+(1,2*1,13) |  | 7.296 | [13 empty] | VV | 2 | 2 | True | 0 | ROZPOCET
| VV |  | "vnitřní stěny nátokového objektu RN1"(3,4*0,4)+(2,7*0,9) |  | 3.79 | [13 empty] | VV | 2 | 2 | True | 0 | ROZPOCET
| VV |  | "vnější stěny nátokového objektu RN1"(0,9*0,65) |  | 0.585 | [13 empty] | VV | 2 | 2 | True | 0 | ROZPOCET
| VV |  | Mezisoučet |  | 36.845 | [13 empty] | VV | 2 | 3 | True | 0 | ROZPOCET
| VV |  | STŘEDOVÝ NÁTOVÝ OBJEKT: | [15 empty] | VV | 2 | 1 | True | 0 | ROZPOCET
| VV |  | "obvod stěn x výška"4,4*1,0 |  | 4.4 | [13 empty] | VV | 2 | 2 | True | 0 | ROZPOCET
| VV |  | Mezisoučet |  | 4.4 | [13 empty] | VV | 2 | 3 | True | 0 | ROZPOCET
| VV |  | NÁDRŽ RN 2: | [15 empty] | VV | 2 | 1 | True | 0 | ROZPOCET
| VV |  | "stěna jih"(0,75*1,13) |  | 0.848 | [13 empty] | VV | 2 | 2 | True | 0 | ROZPOCET
| VV |  | "stěna západ"(1,2*1,13)+(6,65*0,9) |  | 7.341 | [13 empty] | VV | 2 | 2 | True | 0 | ROZPOCET
| VV |  | "vnější stěny nátokového objektu RN2"(0,9*0,65) |  | 0.585 | [13 empty] | VV | 2 | 2 | True | 0 | ROZPOCET
| VV |  | "nízká stávající zídka okolo nátokového objektu - stěny vnější"(4,3*0,4) |  | 1.72 | [13 empty] | VV | 2 | 2 | True | 0 | ROZPOCET
| VV |  | "vnitřní stěny nátokového objektu RN2"(3,0*0,4)+(3,0*0,93) |  | 3.99 | [13 empty] | VV | 2 | 2 | True | 0 | ROZPOCET
| VV |  | "nízká stávající zídka okolo nátokového objektu - půdorysné zhlaví"(1,13) |  | 1.13 | [13 empty] | VV | 2 | 2 | True | 0 | ROZPOCET
| VV |  | Mezisoučet |  | 15.614 | [13 empty] | VV | 2 | 3 | True | 0 | ROZPOCET
| VV |  | SANACE S2 - SANACE ČÁSTÍ STĚN NAD ÚROVNÍ OBLOŽENÍ | [15 empty] | VV | 2 | 1 | True | 0 | ROZPOCET
| VV |  | 1) PŘEDÚPRAVA POVRCHU | [15 empty] | VV | 2 | 1 | True | 0 | ROZPOCET
| VV |  | OPLACH CELÉHO POVRCHU TLAKOVOU VODOU (100% plochy) | [15 empty] | VV | 2 | 1 | True | 0 | ROZPOCET
| VV |  | NÁDRŽ RN 1: | [15 empty] | VV | 2 | 1 | True | 0 | ROZPOCET
| VV |  | "stěna sever - stěna vnější"(18,5*0,25) |  | 4.625 | [13 empty] | VV | 2 | 2 | True | 0 | ROZPOCET
| VV |  | "stěna sever - půdorysné zhlaví"(7,3) |  | 7.3 | [13 empty] | VV | 2 | 2 | True | 0 | ROZPOCET
| VV |  | "stěna východ - stěna směrem do nádrže"(10,4*0,95) |  | 9.88 | [13 empty] | VV | 2 | 2 | True | 0 | ROZPOCET
| VV |  | "stěna východ - stěna vnější"(10,95*0,25) |  | 2.738 | [13 empty] | VV | 2 | 2 | True | 0 | ROZPOCET
| VV |  | "stěna východ - půdorysné zhlaví"(4,5) |  | 4.5 | [13 empty] | VV | 2 | 2 | True | 0 | ROZPOCET
| VV |  | "stěny západ - směrem do nádrže"(0,9*0,86)+(1,3*0,94)+(3,1*0,94)+(4,4*0,3)+(0,75*0,94)+(1,2*0,94) |  | 8.063 | [13 empty] | VV | 2 | 2 | True | 0 | ROZPOCET
| VV |  | "stěny západ - všechna půdorysná zhlaví"(5,3) |  | 5.3 | [13 empty] | VV | 2 | 2 | True | 0 | ROZPOCET
| VV |  | "stěny západ - vnější strana"(2,5*0,25)+(4,4*0,55)+(4,1*0,25) |  | 4.07 | [13 empty] | VV | 2 | 2 | True | 0 | ROZPOCET
| VV |  | Mezisoučet |  | 46.476 | [13 empty] | VV | 2 | 3 | True | 0 | ROZPOCET
| VV |  | NÁTOKOVÁ JÍMKA: | [15 empty] | VV | 2 | 1 | True | 0 | ROZPOCET
| VV |  | "stávající stěny směr do jímky"(4,4*0,86) |  | 3.784 | [13 empty] | VV | 2 | 2 | True | 0 | ROZPOCET
| VV |  | Mezisoučet |  | 3.784 | [13 empty] | VV | 2 | 3 | True | 0 | ROZPOCET
| VV |  | NÁDRŽ RN 2: | [15 empty] | VV | 2 | 1 | True | 0 | ROZPOCET
| VV |  | "stěny západ - směrem do nádrže"(0,9*0,86)+(1,3*0,94)+(3,2*0,94)+(4,2*0,3)+(0,87*0,94)+(1,2*0,94) |  | 8.21 | [13 empty] | VV | 2 | 2 | True | 0 | ROZPOCET
| VV |  | "stěny západ - všechna půdorysná zhlaví"(5,3) |  | 5.3 | [13 empty] | VV | 2 | 2 | True | 0 | ROZPOCET
| VV |  | "stěny západ - vnější strana"(2,6*0,25)+(4,2*0,55)+(4,2*0,25) |  | 4.01 | [13 empty] | VV | 2 | 2 | True | 0 | ROZPOCET
| VV |  | "stěna jih - stěna vnější"(18,35*0,40) |  | 7.34 | [13 empty] | VV | 2 | 2 | True | 0 | ROZPOCET
| VV |  | "stěna jih - půdorysné zhlaví"(7,0) |  | 7 | [13 empty] | VV | 2 | 2 | True | 0 | ROZPOCET
| VV |  | "stěna východ - stěna směrem do nádrže"(10,5*0,95) |  | 9.975 | [13 empty] | VV | 2 | 2 | True | 0 | ROZPOCET
| VV |  | "stěna východ - stěna vnější"(10,95*0,25) |  | 2.738 | [13 empty] | VV | 2 | 2 | True | 0 | ROZPOCET
| VV |  | "stěna východ - půdorysné zhlaví"(3,75) |  | 3.75 | [13 empty] | VV | 2 | 2 | True | 0 | ROZPOCET
| VV |  | Mezisoučet |  | 48.323 | [13 empty] | VV | 2 | 3 | True | 0 | ROZPOCET
| VV |  | Součet |  | 165.358 | [13 empty] | VV | 2 | 4 | True | 1 | ROZPOCET
93 | K | 985139112 | Příplatek k očištění ploch za plochu do 10 m2 jednotlivě | m2 | 9.916 |  | 0 | CS ÚRS 2019 02 |  |  | základní |  | 0 | 0 | 0 | 0 | 0 | 4 | K | 2 |  |  |  | ROZPOCET | 0 | 0 | 0 | 0 | 0 | 1 | 0 | 4 | 1534624806
| PP |  | Očištění ploch Příplatek k cenám za plochu do 10 m2 jednotlivě | [15 empty] | PP | 2
| PSC |  | Poznámka k souboru cen: 1. V cenách jsou započteny i náklady na dodání všech hmot. 2. V cenách očištění ploch pískem jsou započteny i náklady smetení písku dohromady nebo naložení na dopravní prostředek. 3. V cenách očištění ploch pískem nejsou započteny náklady na odvoz písku, které se oceňují cenami odvozu suti příslušného katalogu pro objekt, na kterém se práce provádí. | [15 empty] | PSC | 2
| VV |  | REKONSTRUKCE ORL HNĚVICE - PODZIM 2019 | [15 empty] | VV | 2 | 1 | True | 0 | ROZPOCET
| VV |  | SO 0001 - STAVEBNÍ ČÁST | [15 empty] | VV | 2 | 1 | True | 0 | ROZPOCET
| VV |  | DSO 0001.02 - RETENČNÍ NÁDRŽ | [15 empty] | VV | 2 | 1 | True | 0 | ROZPOCET
| VV |  | SANACE | [15 empty] | VV | 2 | 1 | True | 0 | ROZPOCET
| VV |  | SANACE S0 - PŘEDÚPRAVA DNA RETENČNÍ NÁDRŽE | [15 empty] | VV | 2 | 1 | True | 0 | ROZPOCET
| VV |  | 1) PŘEDÚPRAVA POVRCHU | [15 empty] | VV | 2 | 1 | True | 0 | ROZPOCET
| VV |  | OČIŠTĚNÍ ODHALENÉ VÝZTUŽE RUČNĚ (5% plochy) | [15 empty] | VV | 2 | 1 | True | 0 | ROZPOCET
| VV |  | "půdorys dna nátokové komory pro RN1"2,3 |  | 2.3 | [13 empty] | VV | 2 | 2 | True | 0 | ROZPOCET
| VV |  | "půdorys dna nátokové komory pro RN2"2,3 |  | 2.3 | [13 empty] | VV | 2 | 2 | True | 0 | ROZPOCET
| VV |  | "půdorys dna nátokové středové komory"1,0*1,2 |  | 1.2 | [13 empty] | VV | 2 | 2 | True | 0 | ROZPOCET
| VV |  | "podlahy odtokové jímky RN1"(0,75*1,2)+(1,2*0,215)+(0,75*1,2) |  | 2.058 | [13 empty] | VV | 2 | 2 | True | 0 | ROZPOCET
| VV |  | "podlahy odtokové jímky RN2"(0,75*1,2)+(1,2*0,215)+(0,75*1,2) |  | 2.058 | [13 empty] | VV | 2 | 2 | True | 0 | ROZPOCET
| VV |  | Součet |  | 9.916 | [13 empty] | VV | 2 | 4 | True | 1 | ROZPOCET
94 | K | 985139112 | Příplatek k očištění ploch za plochu do 10 m2 jednotlivě | m2 | 44.535 |  | 0 | CS ÚRS 2019 02 |  |  | základní |  | 0 | 0 | 0 | 0 | 0 | 4 | K | 2 |  |  |  | ROZPOCET | 0 | 0 | 0 | 0 | 0 | 1 | 0 | 4 | -506596051
| PP |  | Očištění ploch Příplatek k cenám za plochu do 10 m2 jednotlivě | [15 empty] | PP | 2
| PSC |  | Poznámka k souboru cen: 1. V cenách jsou započteny i náklady na dodání všech hmot. 2. V cenách očištění ploch pískem jsou započteny i náklady smetení písku dohromady nebo naložení na dopravní prostředek. 3. V cenách očištění ploch pískem nejsou započteny náklady na odvoz písku, které se oceňují cenami odvozu suti příslušného katalogu pro objekt, na kterém se práce provádí. | [15 empty] | PSC | 2
| VV |  | REKONSTRUKCE ORL HNĚVICE - PODZIM 2019 | [15 empty] | VV | 2 | 1 | True | 0 | ROZPOCET
| VV |  | SO 0001 - STAVEBNÍ ČÁST | [15 empty] | VV | 2 | 1 | True | 0 | ROZPOCET
| VV |  | DSO 0001.02 - RETENČNÍ NÁDRŽ | [15 empty] | VV | 2 | 1 | True | 0 | ROZPOCET
| VV |  | SANACE | [15 empty] | VV | 2 | 1 | True | 0 | ROZPOCET
| VV |  | SANACE S1 - PŘEDÚPRAVA A SANACE ČÁSTI STĚN PŘED OBLOŽENÍM | [15 empty] | VV | 2 | 1 | True | 0 | ROZPOCET
| VV |  | 1) PŘEDÚPRAVA POVRCHU | [15 empty] | VV | 2 | 1 | True | 0 | ROZPOCET
| VV |  | OČIŠTĚNÍ ODHALENÉ VÝZTUŽE RUČNĚ (15% plochy) | [15 empty] | VV | 2 | 1 | True | 0 | ROZPOCET
| VV |  | NÁDRŽ RN 1: | [15 empty] | VV | 2 | 1 | True | 0 | ROZPOCET
| VV |  | "stěna sever"(0,75*1,13) |  | 0.848 | [13 empty] | VV | 2 | 2 | True | 0 | ROZPOCET
| VV |  | "stěna východ"(10,4*0,88) |  | 9.152 | [13 empty] | VV | 2 | 2 | True | 0 | ROZPOCET
| VV |  | "nízká stávající zídka okolo nátokového objektu - stěny vnější"(4,3*0,4) |  | 1.72 | [13 empty] | VV | 2 | 2 | True | 0 | ROZPOCET
| VV |  | "nízká stávající zídka okolo nátokového objektu - půdorysné zhlaví"(1,13) |  | 1.13 | [13 empty] | VV | 2 | 2 | True | 0 | ROZPOCET
| VV |  | "stěna západ"(6,6*0,9)+(1,2*1,13) |  | 7.296 | [13 empty] | VV | 2 | 2 | True | 0 | ROZPOCET
| VV |  | "vnitřní stěny nátokového objektu RN1"(3,4*0,4)+(2,7*0,9) |  | 3.79 | [13 empty] | VV | 2 | 2 | True | 0 | ROZPOCET
| VV |  | "vnější stěny nátokového objektu RN1"(0,9*0,65) |  | 0.585 | [13 empty] | VV | 2 | 2 | True | 0 | ROZPOCET
| VV |  | Mezisoučet |  | 24.521 | [13 empty] | VV | 2 | 3 | True | 0 | ROZPOCET
| VV |  | STŘEDOVÝ NÁTOKOVÝ OBJEKT: | [15 empty] | VV | 2 | 1 | True | 0 | ROZPOCET
| VV |  | "obvod stěn x výška"4,4*1,0 |  | 4.4 | [13 empty] | VV | 2 | 2 | True | 0 | ROZPOCET
| VV |  | Mezisoučet |  | 4.4 | [13 empty] | VV | 2 | 3 | True | 0 | ROZPOCET
| VV |  | NÁDRŽ RN 2: | [15 empty] | VV | 2 | 1 | True | 0 | ROZPOCET
| VV |  | "stěna jih"(0,75*1,13) |  | 0.848 | [13 empty] | VV | 2 | 2 | True | 0 | ROZPOCET
| VV |  | "stěna západ"(1,2*1,13)+(6,65*0,9) |  | 7.341 | [13 empty] | VV | 2 | 2 | True | 0 | ROZPOCET
| VV |  | "vnější stěny nátokového objektu RN2"(0,9*0,65) |  | 0.585 | [13 empty] | VV | 2 | 2 | True | 0 | ROZPOCET
| VV |  | "nízká stávající zídka okolo nátokového objektu - stěny vnější"(4,3*0,4) |  | 1.72 | [13 empty] | VV | 2 | 2 | True | 0 | ROZPOCET
| VV |  | "vnitřní stěny nátokového objektu RN2"(3,0*0,4)+(3,0*0,93) |  | 3.99 | [13 empty] | VV | 2 | 2 | True | 0 | ROZPOCET
| VV |  | "nízká stávající zídka okolo nátokového objektu - půdorysné zhlaví"(1,13) |  | 1.13 | [13 empty] | VV | 2 | 2 | True | 0 | ROZPOCET
| VV |  | Mezisoučet |  | 15.614 | [13 empty] | VV | 2 | 3 | True | 0 | ROZPOCET
| VV |  | Součet |  | 44.535 | [13 empty] | VV | 2 | 4 | True | 1 | ROZPOCET
95 | K | 985139112 | Příplatek k očištění ploch za plochu do 10 m2 jednotlivě | m2 | 98.583 |  | 0 | CS ÚRS 2019 02 |  |  | základní |  | 0 | 0 | 0 | 0 | 0 | 4 | K | 2 |  |  |  | ROZPOCET | 0 | 0 | 0 | 0 | 0 | 1 | 0 | 4 | -1199723208
| PP |  | Očištění ploch Příplatek k cenám za plochu do 10 m2 jednotlivě | [15 empty] | PP | 2
| PSC |  | Poznámka k souboru cen: 1. V cenách jsou započteny i náklady na dodání všech hmot. 2. V cenách očištění ploch pískem jsou započteny i náklady smetení písku dohromady nebo naložení na dopravní prostředek. 3. V cenách očištění ploch pískem nejsou započteny náklady na odvoz písku, které se oceňují cenami odvozu suti příslušného katalogu pro objekt, na kterém se práce provádí. | [15 empty] | PSC | 2
| VV |  | REKONSTRUKCE ORL HNĚVICE - PODZIM 2019 | [15 empty] | VV | 2 | 1 | True | 0 | ROZPOCET
| VV |  | SO 0001 - STAVEBNÍ ČÁST | [15 empty] | VV | 2 | 1 | True | 0 | ROZPOCET
| VV |  | DSO 0001.02 - RETENČNÍ NÁDRŽ | [15 empty] | VV | 2 | 1 | True | 0 | ROZPOCET
| VV |  | SANACE | [15 empty] | VV | 2 | 1 | True | 0 | ROZPOCET
| VV |  | SANACE S2 - SANACE ČÁSTÍ STĚN NAD ÚROVNÍ OBLOŽENÍ | [15 empty] | VV | 2 | 1 | True | 0 | ROZPOCET
| VV |  | 1) PŘEDÚPRAVA POVRCHU | [15 empty] | VV | 2 | 1 | True | 0 | ROZPOCET
| VV |  | OČIŠTĚNÍ ODHALENÉ VÝZTUŽE RUČNĚ (15% plochy) | [15 empty] | VV | 2 | 1 | True | 0 | ROZPOCET
| VV |  | NÁDRŽ RN 1: | [15 empty] | VV | 2 | 1 | True | 0 | ROZPOCET
| VV |  | "stěna sever - stěna vnější"(18,5*0,25) |  | 4.625 | [13 empty] | VV | 2 | 2 | True | 0 | ROZPOCET
| VV |  | "stěna sever - půdorysné zhlaví"(7,3) |  | 7.3 | [13 empty] | VV | 2 | 2 | True | 0 | ROZPOCET
| VV |  | "stěna východ - stěna směrem do nádrže"(10,4*0,95) |  | 9.88 | [13 empty] | VV | 2 | 2 | True | 0 | ROZPOCET
| VV |  | "stěna východ - stěna vnější"(10,95*0,25) |  | 2.738 | [13 empty] | VV | 2 | 2 | True | 0 | ROZPOCET
| VV |  | "stěna východ - půdorysné zhlaví"(4,5) |  | 4.5 | [13 empty] | VV | 2 | 2 | True | 0 | ROZPOCET
| VV |  | "stěny západ - směrem do nádrže"(0,9*0,86)+(1,3*0,94)+(3,1*0,94)+(4,4*0,3)+(0,75*0,94)+(1,2*0,94) |  | 8.063 | [13 empty] | VV | 2 | 2 | True | 0 | ROZPOCET
| VV |  | "stěny západ - všechna půdorysná zhlaví"(5,3) |  | 5.3 | [13 empty] | VV | 2 | 2 | True | 0 | ROZPOCET
| VV |  | "stěny západ - vnější strana"(2,5*0,25)+(4,4*0,55)+(4,1*0,25) |  | 4.07 | [13 empty] | VV | 2 | 2 | True | 0 | ROZPOCET
| VV |  | Mezisoučet |  | 46.476 | [13 empty] | VV | 2 | 3 | True | 0 | ROZPOCET
| VV |  | NÁTOKOVÁ JÍMKA: | [15 empty] | VV | 2 | 1 | True | 0 | ROZPOCET
| VV |  | "stávající stěny směr do jímky"(4,4*0,86) |  | 3.784 | [13 empty] | VV | 2 | 2 | True | 0 | ROZPOCET
| VV |  | Mezisoučet |  | 3.784 | [13 empty] | VV | 2 | 3 | True | 0 | ROZPOCET
| VV |  | NÁDRŽ RN 2: | [15 empty] | VV | 2 | 1 | True | 0 | ROZPOCET
| VV |  | "stěny západ - směrem do nádrže"(0,9*0,86)+(1,3*0,94)+(3,2*0,94)+(4,2*0,3)+(0,87*0,94)+(1,2*0,94) |  | 8.21 | [13 empty] | VV | 2 | 2 | True | 0 | ROZPOCET
| VV |  | "stěny západ - všechna půdorysná zhlaví"(5,3) |  | 5.3 | [13 empty] | VV | 2 | 2 | True | 0 | ROZPOCET
| VV |  | "stěny západ - vnější strana"(2,6*0,25)+(4,2*0,55)+(4,2*0,25) |  | 4.01 | [13 empty] | VV | 2 | 2 | True | 0 | ROZPOCET
| VV |  | "stěna jih - stěna vnější"(18,35*0,40) |  | 7.34 | [13 empty] | VV | 2 | 2 | True | 0 | ROZPOCET
| VV |  | "stěna jih - půdorysné zhlaví"(7,0) |  | 7 | [13 empty] | VV | 2 | 2 | True | 0 | ROZPOCET
| VV |  | "stěna východ - stěna směrem do nádrže"(10,5*0,95) |  | 9.975 | [13 empty] | VV | 2 | 2 | True | 0 | ROZPOCET
| VV |  | "stěna východ - stěna vnější"(10,95*0,25) |  | 2.738 | [13 empty] | VV | 2 | 2 | True | 0 | ROZPOCET
| VV |  | "stěna východ - půdorysné zhlaví"(3,75) |  | 3.75 | [13 empty] | VV | 2 | 2 | True | 0 | ROZPOCET
| VV |  | Mezisoučet |  | 48.323 | [13 empty] | VV | 2 | 3 | True | 0 | ROZPOCET
| VV |  | Součet |  | 98.583 | [13 empty] | VV | 2 | 4 | True | 1 | ROZPOCET
96 | K | 985141111 | Vyčištění trhlin a dutin ve zdivu š do 30 mm hl do 150 mm | m | 50 |  | 0 | CS ÚRS 2019 02 |  |  | základní |  | 0 | 0 | 0 | 0 | 0 | 4 | K | 2 |  |  |  | ROZPOCET | 0 | 0 | 0 | 0 | 0 | 1 | 0 | 4 | -1854006558
| PP |  | Vyčištění trhlin nebo dutin ve zdivu šířky do 30 mm, hloubky do 150 mm | [15 empty] | PP | 2
| PSC |  | Poznámka k souboru cen: 1. V cenách jsou započteny i náklady na: a) odstranění porostů, zvětralin a nečistot, b) vysekání navětralých částí zdiva, c) vyfoukání a vypláchnutí trhlin. 2. Množství měrných jednotek se určuje v m délky vyčištěné dutiny. | [15 empty] | PSC | 2
| P |  | Poznámka k položce: SPECIFIKACE DLE PROJEKTANTA: Proříznutí stávajících trhlin do hloubky 20 mm na šířku min.6mm, vyčištění tlakovým vzduchem, odstranění původních nesoudržných výplní. | [15 empty] | P | 2
| VV |  | REKONSTRUKCE ORL HNĚVICE - PODZIM 2019 | [15 empty] | VV | 2 | 1 | True | 0 | ROZPOCET
| VV |  | SO 0001 - STAVEBNÍ ČÁST | [15 empty] | VV | 2 | 1 | True | 0 | ROZPOCET
| VV |  | DSO 0001.02 - RETENČNÍ NÁDRŽ | [15 empty] | VV | 2 | 1 | True | 0 | ROZPOCET
| VV |  | SANACE | [15 empty] | VV | 2 | 1 | True | 0 | ROZPOCET
| VV |  | SANACE S1 - PŘEDÚPRAVA A SANACE ČÁSTI STĚN PŘED OBLOŽENÍM | [15 empty] | VV | 2 | 1 | True | 0 | ROZPOCET
| VV |  | 1) PŘEDÚPRAVA POVRCHU | [15 empty] | VV | 2 | 1 | True | 0 | ROZPOCET
| VV |  | PROŘÍZNUTÍ A VYČIŠTĚNÍ TRHLIN TLAKOVÝM VZDUCHEM (50mb) | [15 empty] | VV | 2 | 1 | True | 0 | ROZPOCET
| VV |  | "výměra stanovena odborným odhadem hlavního statika"50,0 |  | 50 | [13 empty] | VV | 2 | 2 | True | 0 | ROZPOCET
| VV |  | Součet |  | 50 | [13 empty] | VV | 2 | 4 | True | 1 | ROZPOCET
97 | K | 985141111 | Vyčištění trhlin a dutin ve zdivu š do 30 mm hl do 150 mm | m | 70 |  | 0 | CS ÚRS 2019 02 |  |  | základní |  | 0 | 0 | 0 | 0 | 0 | 4 | K | 2 |  |  |  | ROZPOCET | 0 | 0 | 0 | 0 | 0 | 1 | 0 | 4 | 1316245394
| PP |  | Vyčištění trhlin nebo dutin ve zdivu šířky do 30 mm, hloubky do 150 mm | [15 empty] | PP | 2
| PSC |  | Poznámka k souboru cen: 1. V cenách jsou započteny i náklady na: a) odstranění porostů, zvětralin a nečistot, b) vysekání navětralých částí zdiva, c) vyfoukání a vypláchnutí trhlin. 2. Množství měrných jednotek se určuje v m délky vyčištěné dutiny. | [15 empty] | PSC | 2
| P |  | Poznámka k položce: SPECIFIKACE DLE PROJEKTANTA: Proříznutí stávajících trhlin do hloubky 20 mm na šířku min.6mm, vyčištění tlakovým vzduchem, odstranění původních nesoudržných výplní. | [15 empty] | P | 2
| VV |  | REKONSTRUKCE ORL HNĚVICE - PODZIM 2019 | [15 empty] | VV | 2 | 1 | True | 0 | ROZPOCET
| VV |  | SO 0001 - STAVEBNÍ ČÁST | [15 empty] | VV | 2 | 1 | True | 0 | ROZPOCET
| VV |  | DSO 0001.02 - RETENČNÍ NÁDRŽ | [15 empty] | VV | 2 | 1 | True | 0 | ROZPOCET
| VV |  | SANACE | [15 empty] | VV | 2 | 1 | True | 0 | ROZPOCET
| VV |  | SANACE S2 - SANACE ČÁSTÍ STĚN NAD ÚROVNÍ OBLOŽENÍ | [15 empty] | VV | 2 | 1 | True | 0 | ROZPOCET
| VV |  | 1) PŘEDÚPRAVA POVRCHU | [15 empty] | VV | 2 | 1 | True | 0 | ROZPOCET
| VV |  | PROŘÍZNUTÍ A VYČIŠTĚNÍ TRHLIN TLAKOVÝM VZDUCHEM (70mb) | [15 empty] | VV | 2 | 1 | True | 0 | ROZPOCET
| VV |  | "výměra stanovena odborným odhadem hlavního statika"70,0 |  | 70 | [13 empty] | VV | 2 | 2 | True | 0 | ROZPOCET
| VV |  | Součet |  | 70 | [13 empty] | VV | 2 | 4 | True | 1 | ROZPOCET
98 | K | 985311113 | Reprofilace stěn cementovými sanačními maltami tl 30 mm | m2 | 16.402 |  | 0 | CS ÚRS 2019 02 |  |  | základní |  | 0 | 0.05828 | 0.95591 | 0 | 0 | 4 | K | 2 |  |  |  | ROZPOCET | 0 | 0 | 0 | 0 | 0 | 1 | 0 | 4 | 805656824
| PP |  | Reprofilace betonu sanačními maltami na cementové bázi ručně stěn, tloušťky přes 20 do 30 mm | [15 empty] | PP | 2
| PSC |  | Poznámka k souboru cen: 1. Ceny pro danou tloušťku jsou určeny pro nanášení sanačních malt v jakémkoliv počtu vrstev. 2. V cenách nejsou započteny náklady na: a) odstranění degradovaného betonu, které se oceňují cenami souborů cen 985 11-21 Odsekání degradovaného betonu a 985 12-1 Tryskání degradovaného betonu, b) očištění povrchu betonu, které se oceňují cenami souboru cen 985 13 Očištění ploch, c) ochranný nátěr povrchu reprofilovaného betonu, které se oceňují cenami souboru cen 985 32-4 Ochranný nátěr betonu, d) uzavírací stěrku; tyto náklady se oceňují cenami souboru cen 985 31-21 Stěrka k vyrovnání ploch reprofilovaného betonu, e) případné vyztužení reprofilovaných vrstev svařovanými sítěmi, které se oceňují cenami souboru cen 985 56-2 Výztuž stříkaného betonu ze svařovaných sítí. | [15 empty] | PSC | 2
| VV |  | REKONSTRUKCE ORL HNĚVICE - PODZIM 2019 | [15 empty] | VV | 2 | 1 | True | 0 | ROZPOCET
| VV |  | SO 0001 - STAVEBNÍ ČÁST | [15 empty] | VV | 2 | 1 | True | 0 | ROZPOCET
| VV |  | DSO 0001.02 - RETENČNÍ NÁDRŽ | [15 empty] | VV | 2 | 1 | True | 0 | ROZPOCET
| VV |  | SANACE | [15 empty] | VV | 2 | 1 | True | 0 | ROZPOCET
| VV |  | SANACE S1 - PŘEDÚPRAVA A SANACE ČÁSTI STĚN PŘED OBLOŽENÍM | [15 empty] | VV | 2 | 1 | True | 0 | ROZPOCET
| VV |  | 2) NANESENÍ NOVÝCH VRSTEV | [15 empty] | VV | 2 | 1 | True | 0 | ROZPOCET
| VV |  | PÁSY OMÍTKY PRO UCHYCENÍ KOTEVNÍCH PRVKŮ VÝSTELKY (15% plochy) | [15 empty] | VV | 2 | 1 | True | 0 | ROZPOCET
| VV |  | "viz výměra v položce akustického trasování x 15% plochy"109,345*0,15 |  | 16.402 | [13 empty] | VV | 2 | 2 | True | 0 | ROZPOCET
| VV |  | Součet |  | 16.402 | [13 empty] | VV | 2 | 4 | True | 1 | ROZPOCET
99 | K | 9853111S1R | Reproflace celoplošná, hrubozrnnou sanační maltou - mikrobetonem prům.tl.20mm, provedená strojně | m2 | 109.345 |  | 0 | R-položka |  |  | základní |  | 0 | 0.04 | 4.3738 | 0 | 0 | 4 | K | 2 |  |  |  | ROZPOCET | 0 | 0 | 0 | 0 | 0 | 1 | 0 | 4 | 1098616662
| PP |  | Reproflace celoplošná, hrubozrnnou sanační maltou - mikrobetonem prům.tl.20mm, provedená strojně | [15 empty] | PP | 2
| P |  | Poznámka k položce: SPECIFIKACE DLE PROJEKTANTA: celoplošná povrchová úprava hrubozrnnou sanační (reprofilační – správkovou) maltou - mikrobetonem, průměrné tloušťky 20mm provedená strojně. Povrch - pásy mezi plechy vyhladit ocel.hladítkem do roviny, uzavřený, homogenní, hladký. | [15 empty] | P | 2
| VV |  | REKONSTRUKCE ORL HNĚVICE - PODZIM 2019 | [15 empty] | VV | 2 | 1 | True | 0 | ROZPOCET
| VV |  | SO 0001 - STAVEBNÍ ČÁST | [15 empty] | VV | 2 | 1 | True | 0 | ROZPOCET
| VV |  | DSO 0001.02 - RETENČNÍ NÁDRŽ | [15 empty] | VV | 2 | 1 | True | 0 | ROZPOCET
| VV |  | SANACE | [15 empty] | VV | 2 | 1 | True | 0 | ROZPOCET
| VV |  | SANACE S1 - PŘEDÚPRAVA A SANACE ČÁSTI STĚN PŘED OBLOŽENÍM | [15 empty] | VV | 2 | 1 | True | 0 | ROZPOCET
| VV |  | 2) NANESENÍ NOVÝCH VRSTEV | [15 empty] | VV | 2 | 1 | True | 0 | ROZPOCET
| VV |  | CELOPLOŠNÁ ÚPRAVA HRUBOZRNNOU MALTOU PRŮM.TL.20mm (100% plochy) | [15 empty] | VV | 2 | 1 | True | 0 | ROZPOCET
| VV |  | "viz výměra v položce akustického trasování"109,345 |  | 109.345 | [13 empty] | VV | 2 | 2 | True | 0 | ROZPOCET
| VV |  | Součet |  | 109.345 | [13 empty] | VV | 2 | 4 | True | 1 | ROZPOCET
100 | K | 9853111S2R | Reproflace celoplošná, hrubozrnnou sanační maltou - mikrobetonem prům.tl.20mm, provedená strojně | m2 | 131.895 |  | 0 | R-položka |  |  | základní |  | 0 | 0.04 | 5.2758 | 0 | 0 | 4 | K | 2 |  |  |  | ROZPOCET | 0 | 0 | 0 | 0 | 0 | 1 | 0 | 4 | 1179942177
| PP |  | Reproflace celoplošná, hrubozrnnou sanační maltou - mikrobetonem prům.tl.20mm, provedená strojně | [15 empty] | PP | 2
| P |  | Poznámka k položce: SPECIFIKACE DLE PROJEKTANTA: celoplošná povrchová úprava hrubozrnnou sanační (reprofilační – správkovou) maltou - mikrobetonem, průměrné tloušťky 20mm provedená strojně. Povrch - pásy mezi plechy vyhladit ocel.hladítkem do roviny, uzavřený, homogenní, hladký. | [15 empty] | P | 2
| VV |  | REKONSTRUKCE ORL HNĚVICE - PODZIM 2019 | [15 empty] | VV | 2 | 1 | True | 0 | ROZPOCET
| VV |  | SO 0001 - STAVEBNÍ ČÁST | [15 empty] | VV | 2 | 1 | True | 0 | ROZPOCET
| VV |  | DSO 0001.02 - RETENČNÍ NÁDRŽ | [15 empty] | VV | 2 | 1 | True | 0 | ROZPOCET
| VV |  | SANACE | [15 empty] | VV | 2 | 1 | True | 0 | ROZPOCET
| VV |  | SANACE S2 - SANACE ČÁSTÍ STĚN NAD ÚROVNÍ OBLOŽENÍ | [15 empty] | VV | 2 | 1 | True | 0 | ROZPOCET
| VV |  | 2) NANESENÍ NOVÝCH VRSTEV | [15 empty] | VV | 2 | 1 | True | 0 | ROZPOCET
| VV |  | CELOPLOŠNÁ ÚPRAVA HRUBOZRNNOU MALTOU PRŮM.TL.20mm (100% plochy) | [15 empty] | VV | 2 | 1 | True | 0 | ROZPOCET
| VV |  | "viz výměra v položce akustického trasování"131,895 |  | 131.895 | [13 empty] | VV | 2 | 2 | True | 0 | ROZPOCET
| VV |  | Součet |  | 131.895 | [13 empty] | VV | 2 | 4 | True | 1 | ROZPOCET
101 | K | 985311112 | Reprofilace stěn cementovými sanačními maltami tl 20 mm | m2 | 16.402 |  | 0 | CS ÚRS 2019 02 |  |  | základní |  | 0 | 0.03885 | 0.63722 | 0 | 0 | 4 | K | 2 |  |  |  | ROZPOCET | 0 | 0 | 0 | 0 | 0 | 1 | 0 | 4 | -1377425377
| PP |  | Reprofilace betonu sanačními maltami na cementové bázi ručně stěn, tloušťky přes 10 do 20 mm | [15 empty] | PP | 2
| PSC |  | Poznámka k souboru cen: 1. Ceny pro danou tloušťku jsou určeny pro nanášení sanačních malt v jakémkoliv počtu vrstev. 2. V cenách nejsou započteny náklady na: a) odstranění degradovaného betonu, které se oceňují cenami souborů cen 985 11-21 Odsekání degradovaného betonu a 985 12-1 Tryskání degradovaného betonu, b) očištění povrchu betonu, které se oceňují cenami souboru cen 985 13 Očištění ploch, c) ochranný nátěr povrchu reprofilovaného betonu, které se oceňují cenami souboru cen 985 32-4 Ochranný nátěr betonu, d) uzavírací stěrku; tyto náklady se oceňují cenami souboru cen 985 31-21 Stěrka k vyrovnání ploch reprofilovaného betonu, e) případné vyztužení reprofilovaných vrstev svařovanými sítěmi, které se oceňují cenami souboru cen 985 56-2 Výztuž stříkaného betonu ze svařovaných sítí. | [15 empty] | PSC | 2
| P |  | Poznámka k položce: SPECIFIKACE DLE PROJEKTANTA: Reprofilace průřezů, vysekaných částí a povrchů do původního líce s opravami původních anomálií tak, aby vznikly buď rovinné plochy nebo volně zvlněné plochy bez náhlých změn či zlomů, ostrých výdutí a výstupků prům.tl.cca 20mm s minimálním krytím výztuže 10mm. | [15 empty] | P | 2
| VV |  | REKONSTRUKCE ORL HNĚVICE - PODZIM 2019 | [15 empty] | VV | 2 | 1 | True | 0 | ROZPOCET
| VV |  | SO 0001 - STAVEBNÍ ČÁST | [15 empty] | VV | 2 | 1 | True | 0 | ROZPOCET
| VV |  | DSO 0001.02 - RETENČNÍ NÁDRŽ | [15 empty] | VV | 2 | 1 | True | 0 | ROZPOCET
| VV |  | SANACE | [15 empty] | VV | 2 | 1 | True | 0 | ROZPOCET
| VV |  | SANACE S1 - PŘEDÚPRAVA A SANACE ČÁSTI STĚN PŘED OBLOŽENÍM | [15 empty] | VV | 2 | 1 | True | 0 | ROZPOCET
| VV |  | 2) NANESENÍ NOVÝCH VRSTEV | [15 empty] | VV | 2 | 1 | True | 0 | ROZPOCET
| VV |  | REPROFILACE VYSEKANÝCH ČÁSTÍ DO PŮVODNÍHO LÍCE VE TL.20mm (15% plochy) | [15 empty] | VV | 2 | 1 | True | 0 | ROZPOCET
| VV |  | "viz výměra v položce akustického trasování x 15% plochy"109,345*0,15 |  | 16.402 | [13 empty] | VV | 2 | 2 | True | 0 | ROZPOCET
| VV |  | Součet |  | 16.402 | [13 empty] | VV | 2 | 4 | True | 1 | ROZPOCET
102 | K | 985311112 | Reprofilace stěn cementovými sanačními maltami tl 20 mm | m2 | 19.784 |  | 0 | CS ÚRS 2019 02 |  |  | základní |  | 0 | 0.03885 | 0.76861 | 0 | 0 | 4 | K | 2 |  |  |  | ROZPOCET | 0 | 0 | 0 | 0 | 0 | 1 | 0 | 4 | -471108000
| PP |  | Reprofilace betonu sanačními maltami na cementové bázi ručně stěn, tloušťky přes 10 do 20 mm | [15 empty] | PP | 2
| PSC |  | Poznámka k souboru cen: 1. Ceny pro danou tloušťku jsou určeny pro nanášení sanačních malt v jakémkoliv počtu vrstev. 2. V cenách nejsou započteny náklady na: a) odstranění degradovaného betonu, které se oceňují cenami souborů cen 985 11-21 Odsekání degradovaného betonu a 985 12-1 Tryskání degradovaného betonu, b) očištění povrchu betonu, které se oceňují cenami souboru cen 985 13 Očištění ploch, c) ochranný nátěr povrchu reprofilovaného betonu, které se oceňují cenami souboru cen 985 32-4 Ochranný nátěr betonu, d) uzavírací stěrku; tyto náklady se oceňují cenami souboru cen 985 31-21 Stěrka k vyrovnání ploch reprofilovaného betonu, e) případné vyztužení reprofilovaných vrstev svařovanými sítěmi, které se oceňují cenami souboru cen 985 56-2 Výztuž stříkaného betonu ze svařovaných sítí. | [15 empty] | PSC | 2
| P |  | Poznámka k položce: SPECIFIKACE DLE PROJEKTANTA: Reprofilace průřezů, vysekaných částí a povrchů do původního líce s opravami původních anomálií tak, aby vznikly buď rovinné plochy nebo volně zvlněné plochy bez náhlých změn či zlomů, ostrých výdutí a výstupků prům.tl.cca 20mm s minimálním krytím výztuže 10mm. | [15 empty] | P | 2
| VV |  | REKONSTRUKCE ORL HNĚVICE - PODZIM 2019 | [15 empty] | VV | 2 | 1 | True | 0 | ROZPOCET
| VV |  | SO 0001 - STAVEBNÍ ČÁST | [15 empty] | VV | 2 | 1 | True | 0 | ROZPOCET
| VV |  | DSO 0001.02 - RETENČNÍ NÁDRŽ | [15 empty] | VV | 2 | 1 | True | 0 | ROZPOCET
| VV |  | SANACE | [15 empty] | VV | 2 | 1 | True | 0 | ROZPOCET
| VV |  | SANACE S2 - SANACE ČÁSTÍ STĚN NAD ÚROVNÍ OBLOŽENÍ | [15 empty] | VV | 2 | 1 | True | 0 | ROZPOCET
| VV |  | 2) NANESENÍ NOVÝCH VRSTEV | [15 empty] | VV | 2 | 1 | True | 0 | ROZPOCET
| VV |  | REPROFILACE VYSEKANÝCH ČÁSTÍ DO PŮVODNÍHO LÍCE VE TL.20mm (15% plochy) | [15 empty] | VV | 2 | 1 | True | 0 | ROZPOCET
| VV |  | "viz výměra v položce akustického trasování x 15% plochy"131,895*0,15 |  | 19.784 | [13 empty] | VV | 2 | 2 | True | 0 | ROZPOCET
| VV |  | Součet |  | 19.784 | [13 empty] | VV | 2 | 4 | True | 1 | ROZPOCET
103 | K | 985311911 | Příplatek při reprofilaci sanačními maltami za práci ve stísněném prostoru | m2 | 12.18 |  | 0 | CS ÚRS 2019 02 |  |  | základní |  | 0 | 0 | 0 | 0 | 0 | 4 | K | 2 |  |  |  | ROZPOCET | 0 | 0 | 0 | 0 | 0 | 1 | 0 | 4 | -1020459073
| PP |  | Reprofilace betonu sanačními maltami na cementové bázi ručně Příplatek k cenám za práci ve stísněném prostoru | [15 empty] | PP | 2
| PSC |  | Poznámka k souboru cen: 1. Ceny pro danou tloušťku jsou určeny pro nanášení sanačních malt v jakémkoliv počtu vrstev. 2. V cenách nejsou započteny náklady na: a) odstranění degradovaného betonu, které se oceňují cenami souborů cen 985 11-21 Odsekání degradovaného betonu a 985 12-1 Tryskání degradovaného betonu, b) očištění povrchu betonu, které se oceňují cenami souboru cen 985 13 Očištění ploch, c) ochranný nátěr povrchu reprofilovaného betonu, které se oceňují cenami souboru cen 985 32-4 Ochranný nátěr betonu, d) uzavírací stěrku; tyto náklady se oceňují cenami souboru cen 985 31-21 Stěrka k vyrovnání ploch reprofilovaného betonu, e) případné vyztužení reprofilovaných vrstev svařovanými sítěmi, které se oceňují cenami souboru cen 985 56-2 Výztuž stříkaného betonu ze svařovaných sítí. | [15 empty] | PSC | 2
| VV |  | REKONSTRUKCE ORL HNĚVICE - PODZIM 2019 | [15 empty] | VV | 2 | 1 | True | 0 | ROZPOCET
| VV |  | SO 0001 - STAVEBNÍ ČÁST | [15 empty] | VV | 2 | 1 | True | 0 | ROZPOCET
| VV |  | DSO 0001.02 - RETENČNÍ NÁDRŽ | [15 empty] | VV | 2 | 1 | True | 0 | ROZPOCET
| VV |  | SANACE | [15 empty] | VV | 2 | 1 | True | 0 | ROZPOCET
| VV |  | SANACE S1 - PŘEDÚPRAVA A SANACE ČÁSTI STĚN PŘED OBLOŽENÍM | [15 empty] | VV | 2 | 1 | True | 0 | ROZPOCET
| VV |  | 2) NANESENÍ NOVÝCH VRSTEV | [15 empty] | VV | 2 | 1 | True | 0 | ROZPOCET
| VV |  | REPROFILACE VYSEKANÝCH ČÁSTÍ DO PŮVODNÍHO LÍCE VE TL.20mm (15% plochy) | [15 empty] | VV | 2 | 1 | True | 0 | ROZPOCET
| VV |  | NÁDRŽ RN 1: | [15 empty] | VV | 2 | 1 | True | 0 | ROZPOCET
| VV |  | "vnitřní stěny nátokového objektu RN1"(3,4*0,4)+(2,7*0,9) |  | 3.79 | [13 empty] | VV | 2 | 2 | True | 0 | ROZPOCET
| VV |  | Mezisoučet |  | 3.79 | [13 empty] | VV | 2 | 3 | True | 0 | ROZPOCET
| VV |  | STŘEDOVÝ NÁTOKOVÝ OBJEKT: | [15 empty] | VV | 2 | 1 | True | 0 | ROZPOCET
| VV |  | "obvod stěn x výška"4,4*1,0 |  | 4.4 | [13 empty] | VV | 2 | 2 | True | 0 | ROZPOCET
| VV |  | Mezisoučet |  | 4.4 | [13 empty] | VV | 2 | 3 | True | 0 | ROZPOCET
| VV |  | NÁDRŽ RN 2: | [15 empty] | VV | 2 | 1 | True | 0 | ROZPOCET
| VV |  | "vnitřní stěny nátokového objektu RN2"(3,0*0,4)+(3,0*0,93) |  | 3.99 | [13 empty] | VV | 2 | 2 | True | 0 | ROZPOCET
| VV |  | Mezisoučet |  | 3.99 | [13 empty] | VV | 2 | 3 | True | 0 | ROZPOCET
| VV |  | Součet |  | 12.18 | [13 empty] | VV | 2 | 4 | True | 1 | ROZPOCET
104 | K | 985311911 | Příplatek při reprofilaci sanačními maltami za práci ve stísněném prostoru | m2 | 3.784 |  | 0 | CS ÚRS 2019 02 |  |  | základní |  | 0 | 0 | 0 | 0 | 0 | 4 | K | 2 |  |  |  | ROZPOCET | 0 | 0 | 0 | 0 | 0 | 1 | 0 | 4 | 1589762979
| PP |  | Reprofilace betonu sanačními maltami na cementové bázi ručně Příplatek k cenám za práci ve stísněném prostoru | [15 empty] | PP | 2
| PSC |  | Poznámka k souboru cen: 1. Ceny pro danou tloušťku jsou určeny pro nanášení sanačních malt v jakémkoliv počtu vrstev. 2. V cenách nejsou započteny náklady na: a) odstranění degradovaného betonu, které se oceňují cenami souborů cen 985 11-21 Odsekání degradovaného betonu a 985 12-1 Tryskání degradovaného betonu, b) očištění povrchu betonu, které se oceňují cenami souboru cen 985 13 Očištění ploch, c) ochranný nátěr povrchu reprofilovaného betonu, které se oceňují cenami souboru cen 985 32-4 Ochranný nátěr betonu, d) uzavírací stěrku; tyto náklady se oceňují cenami souboru cen 985 31-21 Stěrka k vyrovnání ploch reprofilovaného betonu, e) případné vyztužení reprofilovaných vrstev svařovanými sítěmi, které se oceňují cenami souboru cen 985 56-2 Výztuž stříkaného betonu ze svařovaných sítí. | [15 empty] | PSC | 2
| VV |  | REKONSTRUKCE ORL HNĚVICE - PODZIM 2019 | [15 empty] | VV | 2 | 1 | True | 0 | ROZPOCET
| VV |  | SO 0001 - STAVEBNÍ ČÁST | [15 empty] | VV | 2 | 1 | True | 0 | ROZPOCET
| VV |  | DSO 0001.02 - RETENČNÍ NÁDRŽ | [15 empty] | VV | 2 | 1 | True | 0 | ROZPOCET
| VV |  | SANACE | [15 empty] | VV | 2 | 1 | True | 0 | ROZPOCET
| VV |  | SANACE S2 - SANACE ČÁSTÍ STĚN NAD ÚROVNÍ OBLOŽENÍ | [15 empty] | VV | 2 | 1 | True | 0 | ROZPOCET
| VV |  | 2) NANESENÍ NOVÝCH VRSTEV | [15 empty] | VV | 2 | 1 | True | 0 | ROZPOCET
| VV |  | REPROFILACE VYSEKANÝCH ČÁSTÍ DO PŮVODNÍHO LÍCE VE TL.20mm (15% plochy) | [15 empty] | VV | 2 | 1 | True | 0 | ROZPOCET
| VV |  | NÁTOKOVÁ JÍMKA: | [15 empty] | VV | 2 | 1 | True | 0 | ROZPOCET
| VV |  | "stávající stěny směr do jímky"(4,4*0,86) |  | 3.784 | [13 empty] | VV | 2 | 2 | True | 0 | ROZPOCET
| VV |  | Součet |  | 3.784 | [13 empty] | VV | 2 | 4 | True | 1 | ROZPOCET
105 | K | 985311911 | Příplatek při reprofilaci sanačními maltami za práci ve stísněném prostoru | m2 | 12.18 |  | 0 | CS ÚRS 2019 02 |  |  | základní |  | 0 | 0 | 0 | 0 | 0 | 4 | K | 2 |  |  |  | ROZPOCET | 0 | 0 | 0 | 0 | 0 | 1 | 0 | 4 | 337931632
| PP |  | Reprofilace betonu sanačními maltami na cementové bázi ručně Příplatek k cenám za práci ve stísněném prostoru | [15 empty] | PP | 2
| PSC |  | Poznámka k souboru cen: 1. Ceny pro danou tloušťku jsou určeny pro nanášení sanačních malt v jakémkoliv počtu vrstev. 2. V cenách nejsou započteny náklady na: a) odstranění degradovaného betonu, které se oceňují cenami souborů cen 985 11-21 Odsekání degradovaného betonu a 985 12-1 Tryskání degradovaného betonu, b) očištění povrchu betonu, které se oceňují cenami souboru cen 985 13 Očištění ploch, c) ochranný nátěr povrchu reprofilovaného betonu, které se oceňují cenami souboru cen 985 32-4 Ochranný nátěr betonu, d) uzavírací stěrku; tyto náklady se oceňují cenami souboru cen 985 31-21 Stěrka k vyrovnání ploch reprofilovaného betonu, e) případné vyztužení reprofilovaných vrstev svařovanými sítěmi, které se oceňují cenami souboru cen 985 56-2 Výztuž stříkaného betonu ze svařovaných sítí. | [15 empty] | PSC | 2
| VV |  | REKONSTRUKCE ORL HNĚVICE - PODZIM 2019 | [15 empty] | VV | 2 | 1 | True | 0 | ROZPOCET
| VV |  | SO 0001 - STAVEBNÍ ČÁST | [15 empty] | VV | 2 | 1 | True | 0 | ROZPOCET
| VV |  | DSO 0001.02 - RETENČNÍ NÁDRŽ | [15 empty] | VV | 2 | 1 | True | 0 | ROZPOCET
| VV |  | SANACE | [15 empty] | VV | 2 | 1 | True | 0 | ROZPOCET
| VV |  | SANACE S1 - PŘEDÚPRAVA A SANACE ČÁSTI STĚN PŘED OBLOŽENÍM | [15 empty] | VV | 2 | 1 | True | 0 | ROZPOCET
| VV |  | 2) NANESENÍ NOVÝCH VRSTEV | [15 empty] | VV | 2 | 1 | True | 0 | ROZPOCET
| VV |  | PÁSY OMÍTKY PRO UCHYCENÍ KOTEVNÍCH PRVKŮ VÝSTELKY (15% plochy) | [15 empty] | VV | 2 | 1 | True | 0 | ROZPOCET
| VV |  | NÁDRŽ RN 1: | [15 empty] | VV | 2 | 1 | True | 0 | ROZPOCET
| VV |  | "vnitřní stěny nátokového objektu RN1"(3,4*0,4)+(2,7*0,9) |  | 3.79 | [13 empty] | VV | 2 | 2 | True | 0 | ROZPOCET
| VV |  | Mezisoučet |  | 3.79 | [13 empty] | VV | 2 | 3 | True | 0 | ROZPOCET
| VV |  | STŘEDOVÝ NÁTOKOVÝ OBJEKT: | [15 empty] | VV | 2 | 1 | True | 0 | ROZPOCET
| VV |  | "obvod stěn x výška"4,4*1,0 |  | 4.4 | [13 empty] | VV | 2 | 2 | True | 0 | ROZPOCET
| VV |  | Mezisoučet |  | 4.4 | [13 empty] | VV | 2 | 3 | True | 0 | ROZPOCET
| VV |  | NÁDRŽ RN 2: | [15 empty] | VV | 2 | 1 | True | 0 | ROZPOCET
| VV |  | "vnitřní stěny nátokového objektu RN2"(3,0*0,4)+(3,0*0,93) |  | 3.99 | [13 empty] | VV | 2 | 2 | True | 0 | ROZPOCET
| VV |  | Mezisoučet |  | 3.99 | [13 empty] | VV | 2 | 3 | True | 0 | ROZPOCET
| VV |  | Součet |  | 12.18 | [13 empty] | VV | 2 | 4 | True | 1 | ROZPOCET
106 | K | 985311912 | Příplatek při reprofilaci sanačními maltami za plochu do 10 m2 jednotlivě | m2 | 44.535 |  | 0 | CS ÚRS 2019 02 |  |  | základní |  | 0 | 0 | 0 | 0 | 0 | 4 | K | 2 |  |  |  | ROZPOCET | 0 | 0 | 0 | 0 | 0 | 1 | 0 | 4 | -1455439838
| PP |  | Reprofilace betonu sanačními maltami na cementové bázi ručně Příplatek k cenám za plochu do 10 m2 jednotlivě | [15 empty] | PP | 2
| PSC |  | Poznámka k souboru cen: 1. Ceny pro danou tloušťku jsou určeny pro nanášení sanačních malt v jakémkoliv počtu vrstev. 2. V cenách nejsou započteny náklady na: a) odstranění degradovaného betonu, které se oceňují cenami souborů cen 985 11-21 Odsekání degradovaného betonu a 985 12-1 Tryskání degradovaného betonu, b) očištění povrchu betonu, které se oceňují cenami souboru cen 985 13 Očištění ploch, c) ochranný nátěr povrchu reprofilovaného betonu, které se oceňují cenami souboru cen 985 32-4 Ochranný nátěr betonu, d) uzavírací stěrku; tyto náklady se oceňují cenami souboru cen 985 31-21 Stěrka k vyrovnání ploch reprofilovaného betonu, e) případné vyztužení reprofilovaných vrstev svařovanými sítěmi, které se oceňují cenami souboru cen 985 56-2 Výztuž stříkaného betonu ze svařovaných sítí. | [15 empty] | PSC | 2
| VV |  | REKONSTRUKCE ORL HNĚVICE - PODZIM 2019 | [15 empty] | VV | 2 | 1 | True | 0 | ROZPOCET
| VV |  | SO 0001 - STAVEBNÍ ČÁST | [15 empty] | VV | 2 | 1 | True | 0 | ROZPOCET
| VV |  | DSO 0001.02 - RETENČNÍ NÁDRŽ | [15 empty] | VV | 2 | 1 | True | 0 | ROZPOCET
| VV |  | SANACE | [15 empty] | VV | 2 | 1 | True | 0 | ROZPOCET
| VV |  | SANACE S1 - PŘEDÚPRAVA A SANACE ČÁSTI STĚN PŘED OBLOŽENÍM | [15 empty] | VV | 2 | 1 | True | 0 | ROZPOCET
| VV |  | 2) NANESENÍ NOVÝCH VRSTEV | [15 empty] | VV | 2 | 1 | True | 0 | ROZPOCET
| VV |  | REPROFILACE VYSEKANÝCH ČÁSTÍ DO PŮVODNÍHO LÍCE VE TL.20mm (15% plochy) | [15 empty] | VV | 2 | 1 | True | 0 | ROZPOCET
| VV |  | NÁDRŽ RN 1: | [15 empty] | VV | 2 | 1 | True | 0 | ROZPOCET
| VV |  | "stěna sever"(0,75*1,13) |  | 0.848 | [13 empty] | VV | 2 | 2 | True | 0 | ROZPOCET
| VV |  | "stěna východ"(10,4*0,88) |  | 9.152 | [13 empty] | VV | 2 | 2 | True | 0 | ROZPOCET
| VV |  | "nízká stávající zídka okolo nátokového objektu - stěny vnější"(4,3*0,4) |  | 1.72 | [13 empty] | VV | 2 | 2 | True | 0 | ROZPOCET
| VV |  | "nízká stávající zídka okolo nátokového objektu - půdorysné zhlaví"(1,13) |  | 1.13 | [13 empty] | VV | 2 | 2 | True | 0 | ROZPOCET
| VV |  | "stěna západ"(6,6*0,9)+(1,2*1,13) |  | 7.296 | [13 empty] | VV | 2 | 2 | True | 0 | ROZPOCET
| VV |  | "vnitřní stěny nátokového objektu RN1"(3,4*0,4)+(2,7*0,9) |  | 3.79 | [13 empty] | VV | 2 | 2 | True | 0 | ROZPOCET
| VV |  | "vnější stěny nátokového objektu RN1"(0,9*0,65) |  | 0.585 | [13 empty] | VV | 2 | 2 | True | 0 | ROZPOCET
| VV |  | Mezisoučet |  | 24.521 | [13 empty] | VV | 2 | 3 | True | 0 | ROZPOCET
| VV |  | STŘEDOVÝ NÁTOKOVÝ OBJEKT: | [15 empty] | VV | 2 | 1 | True | 0 | ROZPOCET
| VV |  | "obvod stěn x výška"4,4*1,0 |  | 4.4 | [13 empty] | VV | 2 | 2 | True | 0 | ROZPOCET
| VV |  | Mezisoučet |  | 4.4 | [13 empty] | VV | 2 | 3 | True | 0 | ROZPOCET
| VV |  | NÁDRŽ RN 2: | [15 empty] | VV | 2 | 1 | True | 0 | ROZPOCET
| VV |  | "stěna jih"(0,75*1,13) |  | 0.848 | [13 empty] | VV | 2 | 2 | True | 0 | ROZPOCET
| VV |  | "stěna západ"(1,2*1,13)+(6,65*0,9) |  | 7.341 | [13 empty] | VV | 2 | 2 | True | 0 | ROZPOCET
| VV |  | "vnější stěny nátokového objektu RN2"(0,9*0,65) |  | 0.585 | [13 empty] | VV | 2 | 2 | True | 0 | ROZPOCET
| VV |  | "nízká stávající zídka okolo nátokového objektu - stěny vnější"(4,3*0,4) |  | 1.72 | [13 empty] | VV | 2 | 2 | True | 0 | ROZPOCET
| VV |  | "vnitřní stěny nátokového objektu RN2"(3,0*0,4)+(3,0*0,93) |  | 3.99 | [13 empty] | VV | 2 | 2 | True | 0 | ROZPOCET
| VV |  | "nízká stávající zídka okolo nátokového objektu - půdorysné zhlaví"(1,13) |  | 1.13 | [13 empty] | VV | 2 | 2 | True | 0 | ROZPOCET
| VV |  | Mezisoučet |  | 15.614 | [13 empty] | VV | 2 | 3 | True | 0 | ROZPOCET
| VV |  | Součet |  | 44.535 | [13 empty] | VV | 2 | 4 | True | 1 | ROZPOCET
107 | K | 985311912 | Příplatek při reprofilaci sanačními maltami za plochu do 10 m2 jednotlivě | m2 | 98.583 |  | 0 | CS ÚRS 2019 02 |  |  | základní |  | 0 | 0 | 0 | 0 | 0 | 4 | K | 2 |  |  |  | ROZPOCET | 0 | 0 | 0 | 0 | 0 | 1 | 0 | 4 | 488296107
| PP |  | Reprofilace betonu sanačními maltami na cementové bázi ručně Příplatek k cenám za plochu do 10 m2 jednotlivě | [15 empty] | PP | 2
| PSC |  | Poznámka k souboru cen: 1. Ceny pro danou tloušťku jsou určeny pro nanášení sanačních malt v jakémkoliv počtu vrstev. 2. V cenách nejsou započteny náklady na: a) odstranění degradovaného betonu, které se oceňují cenami souborů cen 985 11-21 Odsekání degradovaného betonu a 985 12-1 Tryskání degradovaného betonu, b) očištění povrchu betonu, které se oceňují cenami souboru cen 985 13 Očištění ploch, c) ochranný nátěr povrchu reprofilovaného betonu, které se oceňují cenami souboru cen 985 32-4 Ochranný nátěr betonu, d) uzavírací stěrku; tyto náklady se oceňují cenami souboru cen 985 31-21 Stěrka k vyrovnání ploch reprofilovaného betonu, e) případné vyztužení reprofilovaných vrstev svařovanými sítěmi, které se oceňují cenami souboru cen 985 56-2 Výztuž stříkaného betonu ze svařovaných sítí. | [15 empty] | PSC | 2
| VV |  | REKONSTRUKCE ORL HNĚVICE - PODZIM 2019 | [15 empty] | VV | 2 | 1 | True | 0 | ROZPOCET
| VV |  | SO 0001 - STAVEBNÍ ČÁST | [15 empty] | VV | 2 | 1 | True | 0 | ROZPOCET
| VV |  | DSO 0001.02 - RETENČNÍ NÁDRŽ | [15 empty] | VV | 2 | 1 | True | 0 | ROZPOCET
| VV |  | SANACE | [15 empty] | VV | 2 | 1 | True | 0 | ROZPOCET
| VV |  | SANACE S2 - SANACE ČÁSTÍ STĚN NAD ÚROVNÍ OBLOŽENÍ | [15 empty] | VV | 2 | 1 | True | 0 | ROZPOCET
| VV |  | 2) NANESENÍ NOVÝCH VRSTEV | [15 empty] | VV | 2 | 1 | True | 0 | ROZPOCET
| VV |  | REPROFILACE VYSEKANÝCH ČÁSTÍ DO PŮVODNÍHO LÍCE VE TL.20mm (15% plochy) | [15 empty] | VV | 2 | 1 | True | 0 | ROZPOCET
| VV |  | NÁDRŽ RN 1: | [15 empty] | VV | 2 | 1 | True | 0 | ROZPOCET
| VV |  | "stěna sever - stěna vnější"(18,5*0,25) |  | 4.625 | [13 empty] | VV | 2 | 2 | True | 0 | ROZPOCET
| VV |  | "stěna sever - půdorysné zhlaví"(7,3) |  | 7.3 | [13 empty] | VV | 2 | 2 | True | 0 | ROZPOCET
| VV |  | "stěna východ - stěna směrem do nádrže"(10,4*0,95) |  | 9.88 | [13 empty] | VV | 2 | 2 | True | 0 | ROZPOCET
| VV |  | "stěna východ - stěna vnější"(10,95*0,25) |  | 2.738 | [13 empty] | VV | 2 | 2 | True | 0 | ROZPOCET
| VV |  | "stěna východ - půdorysné zhlaví"(4,5) |  | 4.5 | [13 empty] | VV | 2 | 2 | True | 0 | ROZPOCET
| VV |  | "stěny západ - směrem do nádrže"(0,9*0,86)+(1,3*0,94)+(3,1*0,94)+(4,4*0,3)+(0,75*0,94)+(1,2*0,94) |  | 8.063 | [13 empty] | VV | 2 | 2 | True | 0 | ROZPOCET
| VV |  | "stěny západ - všechna půdorysná zhlaví"(5,3) |  | 5.3 | [13 empty] | VV | 2 | 2 | True | 0 | ROZPOCET
| VV |  | "stěny západ - vnější strana"(2,5*0,25)+(4,4*0,55)+(4,1*0,25) |  | 4.07 | [13 empty] | VV | 2 | 2 | True | 0 | ROZPOCET
| VV |  | Mezisoučet |  | 46.476 | [13 empty] | VV | 2 | 3 | True | 0 | ROZPOCET
| VV |  | NÁTOKOVÁ JÍMKA: | [15 empty] | VV | 2 | 1 | True | 0 | ROZPOCET
| VV |  | "stávající stěny směr do jímky"(4,4*0,86) |  | 3.784 | [13 empty] | VV | 2 | 2 | True | 0 | ROZPOCET
| VV |  | Mezisoučet |  | 3.784 | [13 empty] | VV | 2 | 3 | True | 0 | ROZPOCET
| VV |  | NÁDRŽ RN 2: | [15 empty] | VV | 2 | 1 | True | 0 | ROZPOCET
| VV |  | "stěny západ - směrem do nádrže"(0,9*0,86)+(1,3*0,94)+(3,2*0,94)+(4,2*0,3)+(0,87*0,94)+(1,2*0,94) |  | 8.21 | [13 empty] | VV | 2 | 2 | True | 0 | ROZPOCET
| VV |  | "stěny západ - všechna půdorysná zhlaví"(5,3) |  | 5.3 | [13 empty] | VV | 2 | 2 | True | 0 | ROZPOCET
| VV |  | "stěny západ - vnější strana"(2,6*0,25)+(4,2*0,55)+(4,2*0,25) |  | 4.01 | [13 empty] | VV | 2 | 2 | True | 0 | ROZPOCET
| VV |  | "stěna jih - stěna vnější"(18,35*0,40) |  | 7.34 | [13 empty] | VV | 2 | 2 | True | 0 | ROZPOCET
| VV |  | "stěna jih - půdorysné zhlaví"(7,0) |  | 7 | [13 empty] | VV | 2 | 2 | True | 0 | ROZPOCET
| VV |  | "stěna východ - stěna směrem do nádrže"(10,5*0,95) |  | 9.975 | [13 empty] | VV | 2 | 2 | True | 0 | ROZPOCET
| VV |  | "stěna východ - stěna vnější"(10,95*0,25) |  | 2.738 | [13 empty] | VV | 2 | 2 | True | 0 | ROZPOCET
| VV |  | "stěna východ - půdorysné zhlaví"(3,75) |  | 3.75 | [13 empty] | VV | 2 | 2 | True | 0 | ROZPOCET
| VV |  | Mezisoučet |  | 48.323 | [13 empty] | VV | 2 | 3 | True | 0 | ROZPOCET
| VV |  | Součet |  | 98.583 | [13 empty] | VV | 2 | 4 | True | 1 | ROZPOCET
108 | K | 985311912 | Příplatek při reprofilaci sanačními maltami za plochu do 10 m2 jednotlivě | m2 | 16.402 |  | 0 | CS ÚRS 2019 02 |  |  | základní |  | 0 | 0 | 0 | 0 | 0 | 4 | K | 2 |  |  |  | ROZPOCET | 0 | 0 | 0 | 0 | 0 | 1 | 0 | 4 | 455448049
| PP |  | Reprofilace betonu sanačními maltami na cementové bázi ručně Příplatek k cenám za plochu do 10 m2 jednotlivě | [15 empty] | PP | 2
| PSC |  | Poznámka k souboru cen: 1. Ceny pro danou tloušťku jsou určeny pro nanášení sanačních malt v jakémkoliv počtu vrstev. 2. V cenách nejsou započteny náklady na: a) odstranění degradovaného betonu, které se oceňují cenami souborů cen 985 11-21 Odsekání degradovaného betonu a 985 12-1 Tryskání degradovaného betonu, b) očištění povrchu betonu, které se oceňují cenami souboru cen 985 13 Očištění ploch, c) ochranný nátěr povrchu reprofilovaného betonu, které se oceňují cenami souboru cen 985 32-4 Ochranný nátěr betonu, d) uzavírací stěrku; tyto náklady se oceňují cenami souboru cen 985 31-21 Stěrka k vyrovnání ploch reprofilovaného betonu, e) případné vyztužení reprofilovaných vrstev svařovanými sítěmi, které se oceňují cenami souboru cen 985 56-2 Výztuž stříkaného betonu ze svařovaných sítí. | [15 empty] | PSC | 2
| VV |  | REKONSTRUKCE ORL HNĚVICE - PODZIM 2019 | [15 empty] | VV | 2 | 1 | True | 0 | ROZPOCET
| VV |  | SO 0001 - STAVEBNÍ ČÁST | [15 empty] | VV | 2 | 1 | True | 0 | ROZPOCET
| VV |  | DSO 0001.02 - RETENČNÍ NÁDRŽ | [15 empty] | VV | 2 | 1 | True | 0 | ROZPOCET
| VV |  | SANACE | [15 empty] | VV | 2 | 1 | True | 0 | ROZPOCET
| VV |  | SANACE S1 - PŘEDÚPRAVA A SANACE ČÁSTI STĚN PŘED OBLOŽENÍM | [15 empty] | VV | 2 | 1 | True | 0 | ROZPOCET
| VV |  | 2) NANESENÍ NOVÝCH VRSTEV | [15 empty] | VV | 2 | 1 | True | 0 | ROZPOCET
| VV |  | PÁSY OMÍTKY PRO UCHYCENÍ KOTEVNÍCH PRVKŮ VÝSTELKY (15% plochy) | [15 empty] | VV | 2 | 1 | True | 0 | ROZPOCET
| VV |  | "viz výměra v položce akustického trasování x 15% plochy"109,345*0,15 |  | 16.402 | [13 empty] | VV | 2 | 2 | True | 0 | ROZPOCET
| VV |  | Součet |  | 16.402 | [13 empty] | VV | 2 | 4 | True | 1 | ROZPOCET
| VV |  | POZN.: všechny plochy budou do 10m2, protože se jedná o svislé pruhy omítky š.150mm | [15 empty] | VV | 2 | 1 | True | 0 | ROZPOCET
109 | K | 985321111 | Ochranný nátěr výztuže na cementové bázi stěn, líce kleneb a podhledů 1 vrstva tl 1 mm | m2 | 16.402 |  | 0 | CS ÚRS 2019 02 |  |  | základní |  | 0 | 0.00099 | 0.016238 | 0 | 0 | 4 | K | 2 |  |  |  | ROZPOCET | 0 | 0 | 0 | 0 | 0 | 1 | 0 | 4 | -293303600
| PP |  | Ochranný nátěr betonářské výztuže 1 vrstva tloušťky 1 mm na cementové bázi stěn, líce kleneb a podhledů | [15 empty] | PP | 2
| PSC |  | Poznámka k souboru cen: 1. Množství měrných jednotek se určuje v m2 rozvinuté betonové plochy, na které se výztuž ošetřuje. Je uvažováno 10 bm výztuže na 1 m2 plochy. | [15 empty] | PSC | 2
| VV |  | REKONSTRUKCE ORL HNĚVICE - PODZIM 2019 | [15 empty] | VV | 2 | 1 | True | 0 | ROZPOCET
| VV |  | SO 0001 - STAVEBNÍ ČÁST | [15 empty] | VV | 2 | 1 | True | 0 | ROZPOCET
| VV |  | DSO 0001.02 - RETENČNÍ NÁDRŽ | [15 empty] | VV | 2 | 1 | True | 0 | ROZPOCET
| VV |  | SANACE | [15 empty] | VV | 2 | 1 | True | 0 | ROZPOCET
| VV |  | SANACE S1 - PŘEDÚPRAVA A SANACE ČÁSTI STĚN PŘED OBLOŽENÍM | [15 empty] | VV | 2 | 1 | True | 0 | ROZPOCET
| VV |  | 2) NANESENÍ NOVÝCH VRSTEV | [15 empty] | VV | 2 | 1 | True | 0 | ROZPOCET
| VV |  | OCHRANNÝ NÁTĚR ODHALENÉ VÝZTUŽE (15% plochy) | [15 empty] | VV | 2 | 1 | True | 0 | ROZPOCET
| VV |  | "viz výměra v položce akustického trasování x 15% plochy"109,345*0,15 |  | 16.402 | [13 empty] | VV | 2 | 2 | True | 0 | ROZPOCET
| VV |  | Součet |  | 16.402 | [13 empty] | VV | 2 | 4 | True | 1 | ROZPOCET
110 | K | 985321111 | Ochranný nátěr výztuže na cementové bázi stěn, líce kleneb a podhledů 1 vrstva tl 1 mm | m2 | 19.784 |  | 0 | CS ÚRS 2019 02 |  |  | základní |  | 0 | 0.00099 | 0.019586 | 0 | 0 | 4 | K | 2 |  |  |  | ROZPOCET | 0 | 0 | 0 | 0 | 0 | 1 | 0 | 4 | -470193197
| PP |  | Ochranný nátěr betonářské výztuže 1 vrstva tloušťky 1 mm na cementové bázi stěn, líce kleneb a podhledů | [15 empty] | PP | 2
| PSC |  | Poznámka k souboru cen: 1. Množství měrných jednotek se určuje v m2 rozvinuté betonové plochy, na které se výztuž ošetřuje. Je uvažováno 10 bm výztuže na 1 m2 plochy. | [15 empty] | PSC | 2
| VV |  | REKONSTRUKCE ORL HNĚVICE - PODZIM 2019 | [15 empty] | VV | 2 | 1 | True | 0 | ROZPOCET
| VV |  | SO 0001 - STAVEBNÍ ČÁST | [15 empty] | VV | 2 | 1 | True | 0 | ROZPOCET
| VV |  | DSO 0001.02 - RETENČNÍ NÁDRŽ | [15 empty] | VV | 2 | 1 | True | 0 | ROZPOCET
| VV |  | SANACE | [15 empty] | VV | 2 | 1 | True | 0 | ROZPOCET
| VV |  | SANACE S2 - SANACE ČÁSTÍ STĚN NAD ÚROVNÍ OBLOŽENÍ | [15 empty] | VV | 2 | 1 | True | 0 | ROZPOCET
| VV |  | 2) NANESENÍ NOVÝCH VRSTEV | [15 empty] | VV | 2 | 1 | True | 0 | ROZPOCET
| VV |  | OCHRANNÝ NÁTĚR ODHALENÉ VÝZTUŽE (15% plochy) | [15 empty] | VV | 2 | 1 | True | 0 | ROZPOCET
| VV |  | "viz výměra v položce akustického trasování x 15% plochy"131,895*0,15 |  | 19.784 | [13 empty] | VV | 2 | 2 | True | 0 | ROZPOCET
| VV |  | Součet |  | 19.784 | [13 empty] | VV | 2 | 4 | True | 1 | ROZPOCET
111 | K | 985321112 | Ochranný nátěr výztuže na cementové bázi rubu kleneb a podlah 1 vrstva tl 1 mm | m2 | 18.226 |  | 0 | CS ÚRS 2019 02 |  |  | základní |  | 0 | 0.00099 | 0.018044 | 0 | 0 | 4 | K | 2 |  |  |  | ROZPOCET | 0 | 0 | 0 | 0 | 0 | 1 | 0 | 4 | 57162715
| PP |  | Ochranný nátěr betonářské výztuže 1 vrstva tloušťky 1 mm na cementové bázi rubu kleneb a podlah | [15 empty] | PP | 2
| PSC |  | Poznámka k souboru cen: 1. Množství měrných jednotek se určuje v m2 rozvinuté betonové plochy, na které se výztuž ošetřuje. Je uvažováno 10 bm výztuže na 1 m2 plochy. | [15 empty] | PSC | 2
| VV |  | REKONSTRUKCE ORL HNĚVICE - PODZIM 2019 | [15 empty] | VV | 2 | 1 | True | 0 | ROZPOCET
| VV |  | SO 0001 - STAVEBNÍ ČÁST | [15 empty] | VV | 2 | 1 | True | 0 | ROZPOCET
| VV |  | DSO 0001.02 - RETENČNÍ NÁDRŽ | [15 empty] | VV | 2 | 1 | True | 0 | ROZPOCET
| VV |  | SANACE | [15 empty] | VV | 2 | 1 | True | 0 | ROZPOCET
| VV |  | SANACE S0 - PŘEDÚPRAVA DNA RETENČNÍ NÁDRŽE | [15 empty] | VV | 2 | 1 | True | 0 | ROZPOCET
| VV |  | 1) PŘEDÚPRAVA POVRCHU | [15 empty] | VV | 2 | 1 | True | 0 | ROZPOCET
| VV |  | OCHRANNÝ NÁTĚR ODHALENÉ VÝZTUŽE (5% plochy) | [15 empty] | VV | 2 | 1 | True | 0 | ROZPOCET
| VV |  | "viz výměra v položce akustického trasování x 5% plochy"364,516*0,05 |  | 18.226 | [13 empty] | VV | 2 | 2 | True | 0 | ROZPOCET
| VV |  | Součet |  | 18.226 | [13 empty] | VV | 2 | 4 | True | 1 | ROZPOCET
112 | K | 985321911 | Příplatek k cenám ochranného nátěru výztuže za práce ve stísněném prostoru | m2 | 9.916 |  | 0 | CS ÚRS 2019 02 |  |  | základní |  | 0 | 0 | 0 | 0 | 0 | 4 | K | 2 |  |  |  | ROZPOCET | 0 | 0 | 0 | 0 | 0 | 1 | 0 | 4 | -482269619
| PP |  | Ochranný nátěr betonářské výztuže Příplatek k cenám za práci ve stísněném prostoru | [15 empty] | PP | 2
| PSC |  | Poznámka k souboru cen: 1. Množství měrných jednotek se určuje v m2 rozvinuté betonové plochy, na které se výztuž ošetřuje. Je uvažováno 10 bm výztuže na 1 m2 plochy. | [15 empty] | PSC | 2
| VV |  | REKONSTRUKCE ORL HNĚVICE - PODZIM 2019 | [15 empty] | VV | 2 | 1 | True | 0 | ROZPOCET
| VV |  | SO 0001 - STAVEBNÍ ČÁST | [15 empty] | VV | 2 | 1 | True | 0 | ROZPOCET
| VV |  | DSO 0001.02 - RETENČNÍ NÁDRŽ | [15 empty] | VV | 2 | 1 | True | 0 | ROZPOCET
| VV |  | SANACE | [15 empty] | VV | 2 | 1 | True | 0 | ROZPOCET
| VV |  | SANACE S0 - PŘEDÚPRAVA DNA RETENČNÍ NÁDRŽE | [15 empty] | VV | 2 | 1 | True | 0 | ROZPOCET
| VV |  | 1) PŘEDÚPRAVA POVRCHU | [15 empty] | VV | 2 | 1 | True | 0 | ROZPOCET
| VV |  | OCHRANNÝ NÁTĚR ODHALENÉ VÝZTUŽE (5% plochy) | [15 empty] | VV | 2 | 1 | True | 0 | ROZPOCET
| VV |  | REKONSTRUKCE ORL HNĚVICE - PODZIM 2019 | [15 empty] | VV | 2 | 1 | True | 0 | ROZPOCET
| VV |  | "půdorys dna nátokové komory pro RN1"2,3 |  | 2.3 | [13 empty] | VV | 2 | 2 | True | 0 | ROZPOCET
| VV |  | "půdorys dna nátokové komory pro RN2"2,3 |  | 2.3 | [13 empty] | VV | 2 | 2 | True | 0 | ROZPOCET
| VV |  | "půdorys dna nátokové středové komory"1,0*1,2 |  | 1.2 | [13 empty] | VV | 2 | 2 | True | 0 | ROZPOCET
| VV |  | "podlahy odtokové jímky RN1"(0,75*1,2)+(1,2*0,215)+(0,75*1,2) |  | 2.058 | [13 empty] | VV | 2 | 2 | True | 0 | ROZPOCET
| VV |  | "podlahy odtokové jímky RN2"(0,75*1,2)+(1,2*0,215)+(0,75*1,2) |  | 2.058 | [13 empty] | VV | 2 | 2 | True | 0 | ROZPOCET
| VV |  | Součet |  | 9.916 | [13 empty] | VV | 2 | 4 | True | 1 | ROZPOCET
113 | K | 985321911 | Příplatek k cenám ochranného nátěru výztuže za práce ve stísněném prostoru | m2 | 12.18 |  | 0 | CS ÚRS 2019 02 |  |  | základní |  | 0 | 0 | 0 | 0 | 0 | 4 | K | 2 |  |  |  | ROZPOCET | 0 | 0 | 0 | 0 | 0 | 1 | 0 | 4 | -1280476197
| PP |  | Ochranný nátěr betonářské výztuže Příplatek k cenám za práci ve stísněném prostoru | [15 empty] | PP | 2
| PSC |  | Poznámka k souboru cen: 1. Množství měrných jednotek se určuje v m2 rozvinuté betonové plochy, na které se výztuž ošetřuje. Je uvažováno 10 bm výztuže na 1 m2 plochy. | [15 empty] | PSC | 2
| VV |  | REKONSTRUKCE ORL HNĚVICE - PODZIM 2019 | [15 empty] | VV | 2 | 1 | True | 0 | ROZPOCET
| VV |  | SO 0001 - STAVEBNÍ ČÁST | [15 empty] | VV | 2 | 1 | True | 0 | ROZPOCET
| VV |  | DSO 0001.02 - RETENČNÍ NÁDRŽ | [15 empty] | VV | 2 | 1 | True | 0 | ROZPOCET
| VV |  | SANACE | [15 empty] | VV | 2 | 1 | True | 0 | ROZPOCET
| VV |  | SANACE S1 - PŘEDÚPRAVA A SANACE ČÁSTI STĚN PŘED OBLOŽENÍM | [15 empty] | VV | 2 | 1 | True | 0 | ROZPOCET
| VV |  | 2) NANESENÍ NOVÝCH VRSTEV | [15 empty] | VV | 2 | 1 | True | 0 | ROZPOCET
| VV |  | OCHRANNÝ NÁTĚR ODHALENÉ VÝZTUŽE (15% plochy) | [15 empty] | VV | 2 | 1 | True | 0 | ROZPOCET
| VV |  | NÁDRŽ RN 1: | [15 empty] | VV | 2 | 1 | True | 0 | ROZPOCET
| VV |  | "vnitřní stěny nátokového objektu RN1"(3,4*0,4)+(2,7*0,9) |  | 3.79 | [13 empty] | VV | 2 | 2 | True | 0 | ROZPOCET
| VV |  | Mezisoučet |  | 3.79 | [13 empty] | VV | 2 | 3 | True | 0 | ROZPOCET
| VV |  | STŘEDOVÝ NÁTOKOVÝ OBJEKT: | [15 empty] | VV | 2 | 1 | True | 0 | ROZPOCET
| VV |  | "obvod stěn x výška"4,4*1,0 |  | 4.4 | [13 empty] | VV | 2 | 2 | True | 0 | ROZPOCET
| VV |  | Mezisoučet |  | 4.4 | [13 empty] | VV | 2 | 3 | True | 0 | ROZPOCET
| VV |  | NÁDRŽ RN 2: | [15 empty] | VV | 2 | 1 | True | 0 | ROZPOCET
| VV |  | "vnitřní stěny nátokového objektu RN2"(3,0*0,4)+(3,0*0,93) |  | 3.99 | [13 empty] | VV | 2 | 2 | True | 0 | ROZPOCET
| VV |  | Mezisoučet |  | 3.99 | [13 empty] | VV | 2 | 3 | True | 0 | ROZPOCET
| VV |  | Součet |  | 12.18 | [13 empty] | VV | 2 | 4 | True | 1 | ROZPOCET
114 | K | 985321911 | Příplatek k cenám ochranného nátěru výztuže za práce ve stísněném prostoru | m2 | 3.784 |  | 0 | CS ÚRS 2019 02 |  |  | základní |  | 0 | 0 | 0 | 0 | 0 | 4 | K | 2 |  |  |  | ROZPOCET | 0 | 0 | 0 | 0 | 0 | 1 | 0 | 4 | -224328690
| PP |  | Ochranný nátěr betonářské výztuže Příplatek k cenám za práci ve stísněném prostoru | [15 empty] | PP | 2
| PSC |  | Poznámka k souboru cen: 1. Množství měrných jednotek se určuje v m2 rozvinuté betonové plochy, na které se výztuž ošetřuje. Je uvažováno 10 bm výztuže na 1 m2 plochy. | [15 empty] | PSC | 2
| VV |  | REKONSTRUKCE ORL HNĚVICE - PODZIM 2019 | [15 empty] | VV | 2 | 1 | True | 0 | ROZPOCET
| VV |  | SO 0001 - STAVEBNÍ ČÁST | [15 empty] | VV | 2 | 1 | True | 0 | ROZPOCET
| VV |  | DSO 0001.02 - RETENČNÍ NÁDRŽ | [15 empty] | VV | 2 | 1 | True | 0 | ROZPOCET
| VV |  | SANACE | [15 empty] | VV | 2 | 1 | True | 0 | ROZPOCET
| VV |  | SANACE S2 - SANACE ČÁSTÍ STĚN NAD ÚROVNÍ OBLOŽENÍ | [15 empty] | VV | 2 | 1 | True | 0 | ROZPOCET
| VV |  | 2) NANESENÍ NOVÝCH VRSTEV | [15 empty] | VV | 2 | 1 | True | 0 | ROZPOCET
| VV |  | OCHRANNÝ NÁTĚR ODHALENÉ VÝZTUŽE (15% plochy) | [15 empty] | VV | 2 | 1 | True | 0 | ROZPOCET
| VV |  | NÁTOKOVÁ JÍMKA: | [15 empty] | VV | 2 | 1 | True | 0 | ROZPOCET
| VV |  | "stávající stěny směr do jímky"(4,4*0,86) |  | 3.784 | [13 empty] | VV | 2 | 2 | True | 0 | ROZPOCET
| VV |  | Součet |  | 3.784 | [13 empty] | VV | 2 | 4 | True | 1 | ROZPOCET
115 | K | 985321912 | Příplatek k cenám ochranného nátěru výztuže za plochu do 10 m2 jednotlivě | m2 | 9.916 |  | 0 | CS ÚRS 2019 02 |  |  | základní |  | 0 | 0 | 0 | 0 | 0 | 4 | K | 2 |  |  |  | ROZPOCET | 0 | 0 | 0 | 0 | 0 | 1 | 0 | 4 | -1229659179
| PP |  | Ochranný nátěr betonářské výztuže Příplatek k cenám za plochu do 10 m2 jednotlivě | [15 empty] | PP | 2
| PSC |  | Poznámka k souboru cen: 1. Množství měrných jednotek se určuje v m2 rozvinuté betonové plochy, na které se výztuž ošetřuje. Je uvažováno 10 bm výztuže na 1 m2 plochy. | [15 empty] | PSC | 2
| VV |  | REKONSTRUKCE ORL HNĚVICE - PODZIM 2019 | [15 empty] | VV | 2 | 1 | True | 0 | ROZPOCET
| VV |  | SO 0001 - STAVEBNÍ ČÁST | [15 empty] | VV | 2 | 1 | True | 0 | ROZPOCET
| VV |  | DSO 0001.02 - RETENČNÍ NÁDRŽ | [15 empty] | VV | 2 | 1 | True | 0 | ROZPOCET
| VV |  | SANACE | [15 empty] | VV | 2 | 1 | True | 0 | ROZPOCET
| VV |  | SANACE S0 - PŘEDÚPRAVA DNA RETENČNÍ NÁDRŽE | [15 empty] | VV | 2 | 1 | True | 0 | ROZPOCET
| VV |  | 1) PŘEDÚPRAVA POVRCHU | [15 empty] | VV | 2 | 1 | True | 0 | ROZPOCET
| VV |  | OCHRANNÝ NÁTĚR ODHALENÉ VÝZTUŽE (5% plochy) | [15 empty] | VV | 2 | 1 | True | 0 | ROZPOCET
| VV |  | REKONSTRUKCE ORL HNĚVICE - PODZIM 2019 | [15 empty] | VV | 2 | 1 | True | 0 | ROZPOCET
| VV |  | "půdorys dna nátokové komory pro RN1"2,3 |  | 2.3 | [13 empty] | VV | 2 | 2 | True | 0 | ROZPOCET
| VV |  | "půdorys dna nátokové komory pro RN2"2,3 |  | 2.3 | [13 empty] | VV | 2 | 2 | True | 0 | ROZPOCET
| VV |  | "půdorys dna nátokové středové komory"1,0*1,2 |  | 1.2 | [13 empty] | VV | 2 | 2 | True | 0 | ROZPOCET
| VV |  | "podlahy odtokové jímky RN1"(0,75*1,2)+(1,2*0,215)+(0,75*1,2) |  | 2.058 | [13 empty] | VV | 2 | 2 | True | 0 | ROZPOCET
| VV |  | "podlahy odtokové jímky RN2"(0,75*1,2)+(1,2*0,215)+(0,75*1,2) |  | 2.058 | [13 empty] | VV | 2 | 2 | True | 0 | ROZPOCET
| VV |  | Součet |  | 9.916 | [13 empty] | VV | 2 | 4 | True | 1 | ROZPOCET
116 | K | 985321912 | Příplatek k cenám ochranného nátěru výztuže za plochu do 10 m2 jednotlivě | m2 | 44.535 |  | 0 | CS ÚRS 2019 02 |  |  | základní |  | 0 | 0 | 0 | 0 | 0 | 4 | K | 2 |  |  |  | ROZPOCET | 0 | 0 | 0 | 0 | 0 | 1 | 0 | 4 | 669569947
| PP |  | Ochranný nátěr betonářské výztuže Příplatek k cenám za plochu do 10 m2 jednotlivě | [15 empty] | PP | 2
| PSC |  | Poznámka k souboru cen: 1. Množství měrných jednotek se určuje v m2 rozvinuté betonové plochy, na které se výztuž ošetřuje. Je uvažováno 10 bm výztuže na 1 m2 plochy. | [15 empty] | PSC | 2
| VV |  | REKONSTRUKCE ORL HNĚVICE - PODZIM 2019 | [15 empty] | VV | 2 | 1 | True | 0 | ROZPOCET
| VV |  | SO 0001 - STAVEBNÍ ČÁST | [15 empty] | VV | 2 | 1 | True | 0 | ROZPOCET
| VV |  | DSO 0001.02 - RETENČNÍ NÁDRŽ | [15 empty] | VV | 2 | 1 | True | 0 | ROZPOCET
| VV |  | SANACE | [15 empty] | VV | 2 | 1 | True | 0 | ROZPOCET
| VV |  | SANACE S1 - PŘEDÚPRAVA A SANACE ČÁSTI STĚN PŘED OBLOŽENÍM | [15 empty] | VV | 2 | 1 | True | 0 | ROZPOCET
| VV |  | 2) NANESENÍ NOVÝCH VRSTEV | [15 empty] | VV | 2 | 1 | True | 0 | ROZPOCET
| VV |  | OCHRANNÝ NÁTĚR ODHALENÉ VÝZTUŽE (15% plochy) | [15 empty] | VV | 2 | 1 | True | 0 | ROZPOCET
| VV |  | NÁDRŽ RN 1: | [15 empty] | VV | 2 | 1 | True | 0 | ROZPOCET
| VV |  | "stěna sever"(0,75*1,13) |  | 0.848 | [13 empty] | VV | 2 | 2 | True | 0 | ROZPOCET
| VV |  | "stěna východ"(10,4*0,88) |  | 9.152 | [13 empty] | VV | 2 | 2 | True | 0 | ROZPOCET
| VV |  | "nízká stávající zídka okolo nátokového objektu - stěny vnější"(4,3*0,4) |  | 1.72 | [13 empty] | VV | 2 | 2 | True | 0 | ROZPOCET
| VV |  | "nízká stávající zídka okolo nátokového objektu - půdorysné zhlaví"(1,13) |  | 1.13 | [13 empty] | VV | 2 | 2 | True | 0 | ROZPOCET
| VV |  | "stěna západ"(6,6*0,9)+(1,2*1,13) |  | 7.296 | [13 empty] | VV | 2 | 2 | True | 0 | ROZPOCET
| VV |  | "vnitřní stěny nátokového objektu RN1"(3,4*0,4)+(2,7*0,9) |  | 3.79 | [13 empty] | VV | 2 | 2 | True | 0 | ROZPOCET
| VV |  | "vnější stěny nátokového objektu RN1"(0,9*0,65) |  | 0.585 | [13 empty] | VV | 2 | 2 | True | 0 | ROZPOCET
| VV |  | Mezisoučet |  | 24.521 | [13 empty] | VV | 2 | 3 | True | 0 | ROZPOCET
| VV |  | STŘEDOVÝ NÁTOKOVÝ OBJEKT: | [15 empty] | VV | 2 | 1 | True | 0 | ROZPOCET
| VV |  | "obvod stěn x výška"4,4*1,0 |  | 4.4 | [13 empty] | VV | 2 | 2 | True | 0 | ROZPOCET
| VV |  | Mezisoučet |  | 4.4 | [13 empty] | VV | 2 | 3 | True | 0 | ROZPOCET
| VV |  | NÁDRŽ RN 2: | [15 empty] | VV | 2 | 1 | True | 0 | ROZPOCET
| VV |  | "stěna jih"(0,75*1,13) |  | 0.848 | [13 empty] | VV | 2 | 2 | True | 0 | ROZPOCET
| VV |  | "stěna západ"(1,2*1,13)+(6,65*0,9) |  | 7.341 | [13 empty] | VV | 2 | 2 | True | 0 | ROZPOCET
| VV |  | "vnější stěny nátokového objektu RN2"(0,9*0,65) |  | 0.585 | [13 empty] | VV | 2 | 2 | True | 0 | ROZPOCET
| VV |  | "nízká stávající zídka okolo nátokového objektu - stěny vnější"(4,3*0,4) |  | 1.72 | [13 empty] | VV | 2 | 2 | True | 0 | ROZPOCET
| VV |  | "vnitřní stěny nátokového objektu RN2"(3,0*0,4)+(3,0*0,93) |  | 3.99 | [13 empty] | VV | 2 | 2 | True | 0 | ROZPOCET
| VV |  | "nízká stávající zídka okolo nátokového objektu - půdorysné zhlaví"(1,13) |  | 1.13 | [13 empty] | VV | 2 | 2 | True | 0 | ROZPOCET
| VV |  | Mezisoučet |  | 15.614 | [13 empty] | VV | 2 | 3 | True | 0 | ROZPOCET
| VV |  | Součet |  | 44.535 | [13 empty] | VV | 2 | 4 | True | 1 | ROZPOCET
117 | K | 985321912 | Příplatek k cenám ochranného nátěru výztuže za plochu do 10 m2 jednotlivě | m2 | 98.583 |  | 0 | CS ÚRS 2019 02 |  |  | základní |  | 0 | 0 | 0 | 0 | 0 | 4 | K | 2 |  |  |  | ROZPOCET | 0 | 0 | 0 | 0 | 0 | 1 | 0 | 4 | -481232783
| PP |  | Ochranný nátěr betonářské výztuže Příplatek k cenám za plochu do 10 m2 jednotlivě | [15 empty] | PP | 2
| PSC |  | Poznámka k souboru cen: 1. Množství měrných jednotek se určuje v m2 rozvinuté betonové plochy, na které se výztuž ošetřuje. Je uvažováno 10 bm výztuže na 1 m2 plochy. | [15 empty] | PSC | 2
| VV |  | REKONSTRUKCE ORL HNĚVICE - PODZIM 2019 | [15 empty] | VV | 2 | 1 | True | 0 | ROZPOCET
| VV |  | SO 0001 - STAVEBNÍ ČÁST | [15 empty] | VV | 2 | 1 | True | 0 | ROZPOCET
| VV |  | DSO 0001.02 - RETENČNÍ NÁDRŽ | [15 empty] | VV | 2 | 1 | True | 0 | ROZPOCET
| VV |  | SANACE | [15 empty] | VV | 2 | 1 | True | 0 | ROZPOCET
| VV |  | SANACE S2 - SANACE ČÁSTÍ STĚN NAD ÚROVNÍ OBLOŽENÍ | [15 empty] | VV | 2 | 1 | True | 0 | ROZPOCET
| VV |  | 2) NANESENÍ NOVÝCH VRSTEV | [15 empty] | VV | 2 | 1 | True | 0 | ROZPOCET
| VV |  | OCHRANNÝ NÁTĚR ODHALENÉ VÝZTUŽE (15% plochy) | [15 empty] | VV | 2 | 1 | True | 0 | ROZPOCET
| VV |  | NÁDRŽ RN 1: | [15 empty] | VV | 2 | 1 | True | 0 | ROZPOCET
| VV |  | "stěna sever - stěna vnější"(18,5*0,25) |  | 4.625 | [13 empty] | VV | 2 | 2 | True | 0 | ROZPOCET
| VV |  | "stěna sever - půdorysné zhlaví"(7,3) |  | 7.3 | [13 empty] | VV | 2 | 2 | True | 0 | ROZPOCET
| VV |  | "stěna východ - stěna směrem do nádrže"(10,4*0,95) |  | 9.88 | [13 empty] | VV | 2 | 2 | True | 0 | ROZPOCET
| VV |  | "stěna východ - stěna vnější"(10,95*0,25) |  | 2.738 | [13 empty] | VV | 2 | 2 | True | 0 | ROZPOCET
| VV |  | "stěna východ - půdorysné zhlaví"(4,5) |  | 4.5 | [13 empty] | VV | 2 | 2 | True | 0 | ROZPOCET
| VV |  | "stěny západ - směrem do nádrže"(0,9*0,86)+(1,3*0,94)+(3,1*0,94)+(4,4*0,3)+(0,75*0,94)+(1,2*0,94) |  | 8.063 | [13 empty] | VV | 2 | 2 | True | 0 | ROZPOCET
| VV |  | "stěny západ - všechna půdorysná zhlaví"(5,3) |  | 5.3 | [13 empty] | VV | 2 | 2 | True | 0 | ROZPOCET
| VV |  | "stěny západ - vnější strana"(2,5*0,25)+(4,4*0,55)+(4,1*0,25) |  | 4.07 | [13 empty] | VV | 2 | 2 | True | 0 | ROZPOCET
| VV |  | Mezisoučet |  | 46.476 | [13 empty] | VV | 2 | 3 | True | 0 | ROZPOCET
| VV |  | NÁTOKOVÁ JÍMKA: | [15 empty] | VV | 2 | 1 | True | 0 | ROZPOCET
| VV |  | "stávající stěny směr do jímky"(4,4*0,86) |  | 3.784 | [13 empty] | VV | 2 | 2 | True | 0 | ROZPOCET
| VV |  | Mezisoučet |  | 3.784 | [13 empty] | VV | 2 | 3 | True | 0 | ROZPOCET
| VV |  | NÁDRŽ RN 2: | [15 empty] | VV | 2 | 1 | True | 0 | ROZPOCET
| VV |  | "stěny západ - směrem do nádrže"(0,9*0,86)+(1,3*0,94)+(3,2*0,94)+(4,2*0,3)+(0,87*0,94)+(1,2*0,94) |  | 8.21 | [13 empty] | VV | 2 | 2 | True | 0 | ROZPOCET
| VV |  | "stěny západ - všechna půdorysná zhlaví"(5,3) |  | 5.3 | [13 empty] | VV | 2 | 2 | True | 0 | ROZPOCET
| VV |  | "stěny západ - vnější strana"(2,6*0,25)+(4,2*0,55)+(4,2*0,25) |  | 4.01 | [13 empty] | VV | 2 | 2 | True | 0 | ROZPOCET
| VV |  | "stěna jih - stěna vnější"(18,35*0,40) |  | 7.34 | [13 empty] | VV | 2 | 2 | True | 0 | ROZPOCET
| VV |  | "stěna jih - půdorysné zhlaví"(7,0) |  | 7 | [13 empty] | VV | 2 | 2 | True | 0 | ROZPOCET
| VV |  | "stěna východ - stěna směrem do nádrže"(10,5*0,95) |  | 9.975 | [13 empty] | VV | 2 | 2 | True | 0 | ROZPOCET
| VV |  | "stěna východ - stěna vnější"(10,95*0,25) |  | 2.738 | [13 empty] | VV | 2 | 2 | True | 0 | ROZPOCET
| VV |  | "stěna východ - půdorysné zhlaví"(3,75) |  | 3.75 | [13 empty] | VV | 2 | 2 | True | 0 | ROZPOCET
| VV |  | Mezisoučet |  | 48.323 | [13 empty] | VV | 2 | 3 | True | 0 | ROZPOCET
| VV |  | Součet |  | 98.583 | [13 empty] | VV | 2 | 4 | True | 1 | ROZPOCET
118 | K | 985323111 | Spojovací můstek reprofilovaného betonu na cementové bázi tl 1 mm | m2 | 109.345 |  | 0 | CS ÚRS 2019 02 |  |  | základní |  | 0 | 0.00158 | 0.17277 | 0 | 0 | 4 | K | 2 |  |  |  | ROZPOCET | 0 | 0 | 0 | 0 | 0 | 1 | 0 | 4 | 398271148
| PP |  | Spojovací můstek reprofilovaného betonu na cementové bázi, tloušťky 1 mm | [15 empty] | PP | 2
| VV |  | REKONSTRUKCE ORL HNĚVICE - PODZIM 2019 | [15 empty] | VV | 2 | 1 | True | 0 | ROZPOCET
| VV |  | SO 0001 - STAVEBNÍ ČÁST | [15 empty] | VV | 2 | 1 | True | 0 | ROZPOCET
| VV |  | DSO 0001.02 - RETENČNÍ NÁDRŽ | [15 empty] | VV | 2 | 1 | True | 0 | ROZPOCET
| VV |  | SANACE | [15 empty] | VV | 2 | 1 | True | 0 | ROZPOCET
| VV |  | SANACE S1 - PŘEDÚPRAVA A SANACE ČÁSTI STĚN PŘED OBLOŽENÍM | [15 empty] | VV | 2 | 1 | True | 0 | ROZPOCET
| VV |  | 2) NANESENÍ NOVÝCH VRSTEV | [15 empty] | VV | 2 | 1 | True | 0 | ROZPOCET
| VV |  | ADHÉZNÍ MŮSTEK (100% plochy) | [15 empty] | VV | 2 | 1 | True | 0 | ROZPOCET
| VV |  | "viz výměra v položce akustického trasování"109,345 |  | 109.345 | [13 empty] | VV | 2 | 2 | True | 0 | ROZPOCET
| VV |  | Součet |  | 109.345 | [13 empty] | VV | 2 | 4 | True | 1 | ROZPOCET
119 | K | 985323111 | Spojovací můstek reprofilovaného betonu na cementové bázi tl 1 mm | m2 | 131.895 |  | 0 | CS ÚRS 2019 02 |  |  | základní |  | 0 | 0.00158 | 0.20839 | 0 | 0 | 4 | K | 2 |  |  |  | ROZPOCET | 0 | 0 | 0 | 0 | 0 | 1 | 0 | 4 | -938926676
| PP |  | Spojovací můstek reprofilovaného betonu na cementové bázi, tloušťky 1 mm | [15 empty] | PP | 2
| VV |  | REKONSTRUKCE ORL HNĚVICE - PODZIM 2019 | [15 empty] | VV | 2 | 1 | True | 0 | ROZPOCET
| VV |  | SO 0001 - STAVEBNÍ ČÁST | [15 empty] | VV | 2 | 1 | True | 0 | ROZPOCET
| VV |  | DSO 0001.02 - RETENČNÍ NÁDRŽ | [15 empty] | VV | 2 | 1 | True | 0 | ROZPOCET
| VV |  | SANACE | [15 empty] | VV | 2 | 1 | True | 0 | ROZPOCET
| VV |  | SANACE S2 - SANACE ČÁSTÍ STĚN NAD ÚROVNÍ OBLOŽENÍ | [15 empty] | VV | 2 | 1 | True | 0 | ROZPOCET
| VV |  | 2) NANESENÍ NOVÝCH VRSTEV | [15 empty] | VV | 2 | 1 | True | 0 | ROZPOCET
| VV |  | ADHÉZNÍ MŮSTEK (100% plochy) | [15 empty] | VV | 2 | 1 | True | 0 | ROZPOCET
| VV |  | "viz výměra v položce akustického trasování"131,895 |  | 131.895 | [13 empty] | VV | 2 | 2 | True | 0 | ROZPOCET
| VV |  | Součet |  | 131.895 | [13 empty] | VV | 2 | 4 | True | 1 | ROZPOCET
120 | K | 985323911 | Příplatek k cenám spojovacího můstku za práci ve stísněném prostoru | m2 | 23.804 |  | 0 | CS ÚRS 2019 02 |  |  | základní |  | 0 | 0 | 0 | 0 | 0 | 4 | K | 2 |  |  |  | ROZPOCET | 0 | 0 | 0 | 0 | 0 | 1 | 0 | 4 | 2119396596
| PP |  | Spojovací můstek reprofilovaného betonu Příplatek k cenám za práci ve stísněném prostoru | [15 empty] | PP | 2
| VV |  | REKONSTRUKCE ORL HNĚVICE - PODZIM 2019 | [15 empty] | VV | 2 | 1 | True | 0 | ROZPOCET
| VV |  | SO 0001 - STAVEBNÍ ČÁST | [15 empty] | VV | 2 | 1 | True | 0 | ROZPOCET
| VV |  | DSO 0001.02 - RETENČNÍ NÁDRŽ | [15 empty] | VV | 2 | 1 | True | 0 | ROZPOCET
| VV |  | SANACE | [15 empty] | VV | 2 | 1 | True | 0 | ROZPOCET
| VV |  | SANACE S1 - PŘEDÚPRAVA A SANACE ČÁSTI STĚN PŘED OBLOŽENÍM | [15 empty] | VV | 2 | 1 | True | 0 | ROZPOCET
| VV |  | 2) NANESENÍ NOVÝCH VRSTEV | [15 empty] | VV | 2 | 1 | True | 0 | ROZPOCET
| VV |  | ADHÉZNÍ MŮSTEK (100% plochy) | [15 empty] | VV | 2 | 1 | True | 0 | ROZPOCET
| VV |  | NÁDRŽ RN 1: | [15 empty] | VV | 2 | 1 | True | 0 | ROZPOCET
| VV |  | "vnitřní stěny nátokového objektu RN1"(3,4*0,4)+(2,7*0,9) |  | 3.79 | [13 empty] | VV | 2 | 2 | True | 0 | ROZPOCET
| VV |  | Mezisoučet |  | 3.79 | [13 empty] | VV | 2 | 3 | True | 0 | ROZPOCET
| VV |  | STŘEDOVÝ NÁTOKOVÝ OBJEKT: | [15 empty] | VV | 2 | 1 | True | 0 | ROZPOCET
| VV |  | "obvod stěn x výška"4,4*1,0 |  | 4.4 | [13 empty] | VV | 2 | 2 | True | 0 | ROZPOCET
| VV |  | Mezisoučet |  | 4.4 | [13 empty] | VV | 2 | 3 | True | 0 | ROZPOCET
| VV |  | NÁDRŽ RN 2: | [15 empty] | VV | 2 | 1 | True | 0 | ROZPOCET
| VV |  | "stěna jih"(0,75*1,13) |  | 0.848 | [13 empty] | VV | 2 | 2 | True | 0 | ROZPOCET
| VV |  | "stěna západ"(1,2*1,13)+(6,65*0,9) |  | 7.341 | [13 empty] | VV | 2 | 2 | True | 0 | ROZPOCET
| VV |  | "vnější stěny nátokového objektu RN2"(0,9*0,65) |  | 0.585 | [13 empty] | VV | 2 | 2 | True | 0 | ROZPOCET
| VV |  | "nízká stávající zídka okolo nátokového objektu - stěny vnější"(4,3*0,4) |  | 1.72 | [13 empty] | VV | 2 | 2 | True | 0 | ROZPOCET
| VV |  | "vnitřní stěny nátokového objektu RN2"(3,0*0,4)+(3,0*0,93) |  | 3.99 | [13 empty] | VV | 2 | 2 | True | 0 | ROZPOCET
| VV |  | "nízká stávající zídka okolo nátokového objektu - půdorysné zhlaví"(1,13) |  | 1.13 | [13 empty] | VV | 2 | 2 | True | 0 | ROZPOCET
| VV |  | Mezisoučet |  | 15.614 | [13 empty] | VV | 2 | 3 | True | 0 | ROZPOCET
| VV |  | Součet |  | 23.804 | [13 empty] | VV | 2 | 4 | True | 1 | ROZPOCET
121 | K | 985323911 | Příplatek k cenám spojovacího můstku za práci ve stísněném prostoru | m2 | 3.784 |  | 0 | CS ÚRS 2019 02 |  |  | základní |  | 0 | 0 | 0 | 0 | 0 | 4 | K | 2 |  |  |  | ROZPOCET | 0 | 0 | 0 | 0 | 0 | 1 | 0 | 4 | 472929722
| PP |  | Spojovací můstek reprofilovaného betonu Příplatek k cenám za práci ve stísněném prostoru | [15 empty] | PP | 2
| VV |  | REKONSTRUKCE ORL HNĚVICE - PODZIM 2019 | [15 empty] | VV | 2 | 1 | True | 0 | ROZPOCET
| VV |  | SO 0001 - STAVEBNÍ ČÁST | [15 empty] | VV | 2 | 1 | True | 0 | ROZPOCET
| VV |  | DSO 0001.02 - RETENČNÍ NÁDRŽ | [15 empty] | VV | 2 | 1 | True | 0 | ROZPOCET
| VV |  | SANACE | [15 empty] | VV | 2 | 1 | True | 0 | ROZPOCET
| VV |  | SANACE S2 - SANACE ČÁSTÍ STĚN NAD ÚROVNÍ OBLOŽENÍ | [15 empty] | VV | 2 | 1 | True | 0 | ROZPOCET
| VV |  | 2) NANESENÍ NOVÝCH VRSTEV | [15 empty] | VV | 2 | 1 | True | 0 | ROZPOCET
| VV |  | ADHÉZNÍ MŮSTEK (100% plochy) | [15 empty] | VV | 2 | 1 | True | 0 | ROZPOCET
| VV |  | NÁTOKOVÁ JÍMKA: | [15 empty] | VV | 2 | 1 | True | 0 | ROZPOCET
| VV |  | "stávající stěny směr do jímky"(4,4*0,86) |  | 3.784 | [13 empty] | VV | 2 | 2 | True | 0 | ROZPOCET
| VV |  | Součet |  | 3.784 | [13 empty] | VV | 2 | 4 | True | 1 | ROZPOCET
122 | K | 985323912 | Příplatek k cenám spojovacího můstku za plochu do 10 m2 jednotlivě | m2 | 44.535 |  | 0 | CS ÚRS 2019 02 |  |  | základní |  | 0 | 0 | 0 | 0 | 0 | 4 | K | 2 |  |  |  | ROZPOCET | 0 | 0 | 0 | 0 | 0 | 1 | 0 | 4 | 1881160593
| PP |  | Spojovací můstek reprofilovaného betonu Příplatek k cenám za plochu do 10 m2 jednotlivě | [15 empty] | PP | 2
| VV |  | REKONSTRUKCE ORL HNĚVICE - PODZIM 2019 | [15 empty] | VV | 2 | 1 | True | 0 | ROZPOCET
| VV |  | SO 0001 - STAVEBNÍ ČÁST | [15 empty] | VV | 2 | 1 | True | 0 | ROZPOCET
| VV |  | DSO 0001.02 - RETENČNÍ NÁDRŽ | [15 empty] | VV | 2 | 1 | True | 0 | ROZPOCET
| VV |  | SANACE | [15 empty] | VV | 2 | 1 | True | 0 | ROZPOCET
| VV |  | SANACE S1 - PŘEDÚPRAVA A SANACE ČÁSTI STĚN PŘED OBLOŽENÍM | [15 empty] | VV | 2 | 1 | True | 0 | ROZPOCET
| VV |  | 2) NANESENÍ NOVÝCH VRSTEV | [15 empty] | VV | 2 | 1 | True | 0 | ROZPOCET
| VV |  | ADHÉZNÍ MŮSTEK (100% plochy) | [15 empty] | VV | 2 | 1 | True | 0 | ROZPOCET
| VV |  | NÁDRŽ RN 1: | [15 empty] | VV | 2 | 1 | True | 0 | ROZPOCET
| VV |  | "stěna sever"(0,75*1,13) |  | 0.848 | [13 empty] | VV | 2 | 2 | True | 0 | ROZPOCET
| VV |  | "stěna východ"(10,4*0,88) |  | 9.152 | [13 empty] | VV | 2 | 2 | True | 0 | ROZPOCET
| VV |  | "nízká stávající zídka okolo nátokového objektu - stěny vnější"(4,3*0,4) |  | 1.72 | [13 empty] | VV | 2 | 2 | True | 0 | ROZPOCET
| VV |  | "nízká stávající zídka okolo nátokového objektu - půdorysné zhlaví"(1,13) |  | 1.13 | [13 empty] | VV | 2 | 2 | True | 0 | ROZPOCET
| VV |  | "stěna západ"(6,6*0,9)+(1,2*1,13) |  | 7.296 | [13 empty] | VV | 2 | 2 | True | 0 | ROZPOCET
| VV |  | "vnitřní stěny nátokového objektu RN1"(3,4*0,4)+(2,7*0,9) |  | 3.79 | [13 empty] | VV | 2 | 2 | True | 0 | ROZPOCET
| VV |  | "vnější stěny nátokového objektu RN1"(0,9*0,65) |  | 0.585 | [13 empty] | VV | 2 | 2 | True | 0 | ROZPOCET
| VV |  | Mezisoučet |  | 24.521 | [13 empty] | VV | 2 | 3 | True | 0 | ROZPOCET
| VV |  | STŘEDOVÝ NÁTOKOVÝ OBJEKT: | [15 empty] | VV | 2 | 1 | True | 0 | ROZPOCET
| VV |  | "obvod stěn x výška"4,4*1,0 |  | 4.4 | [13 empty] | VV | 2 | 2 | True | 0 | ROZPOCET
| VV |  | Mezisoučet |  | 4.4 | [13 empty] | VV | 2 | 3 | True | 0 | ROZPOCET
| VV |  | NÁDRŽ RN 2: | [15 empty] | VV | 2 | 1 | True | 0 | ROZPOCET
| VV |  | "stěna jih"(0,75*1,13) |  | 0.848 | [13 empty] | VV | 2 | 2 | True | 0 | ROZPOCET
| VV |  | "stěna západ"(1,2*1,13)+(6,65*0,9) |  | 7.341 | [13 empty] | VV | 2 | 2 | True | 0 | ROZPOCET
| VV |  | "vnější stěny nátokového objektu RN2"(0,9*0,65) |  | 0.585 | [13 empty] | VV | 2 | 2 | True | 0 | ROZPOCET
| VV |  | "nízká stávající zídka okolo nátokového objektu - stěny vnější"(4,3*0,4) |  | 1.72 | [13 empty] | VV | 2 | 2 | True | 0 | ROZPOCET
| VV |  | "vnitřní stěny nátokového objektu RN2"(3,0*0,4)+(3,0*0,93) |  | 3.99 | [13 empty] | VV | 2 | 2 | True | 0 | ROZPOCET
| VV |  | "nízká stávající zídka okolo nátokového objektu - půdorysné zhlaví"(1,13) |  | 1.13 | [13 empty] | VV | 2 | 2 | True | 0 | ROZPOCET
| VV |  | Mezisoučet |  | 15.614 | [13 empty] | VV | 2 | 3 | True | 0 | ROZPOCET
| VV |  | Součet |  | 44.535 | [13 empty] | VV | 2 | 4 | True | 1 | ROZPOCET
123 | K | 985323912 | Příplatek k cenám spojovacího můstku za plochu do 10 m2 jednotlivě | m2 | 98.583 |  | 0 | CS ÚRS 2019 02 |  |  | základní |  | 0 | 0 | 0 | 0 | 0 | 4 | K | 2 |  |  |  | ROZPOCET | 0 | 0 | 0 | 0 | 0 | 1 | 0 | 4 | -106275980
| PP |  | Spojovací můstek reprofilovaného betonu Příplatek k cenám za plochu do 10 m2 jednotlivě | [15 empty] | PP | 2
| VV |  | REKONSTRUKCE ORL HNĚVICE - PODZIM 2019 | [15 empty] | VV | 2 | 1 | True | 0 | ROZPOCET
| VV |  | SO 0001 - STAVEBNÍ ČÁST | [15 empty] | VV | 2 | 1 | True | 0 | ROZPOCET
| VV |  | DSO 0001.02 - RETENČNÍ NÁDRŽ | [15 empty] | VV | 2 | 1 | True | 0 | ROZPOCET
| VV |  | SANACE | [15 empty] | VV | 2 | 1 | True | 0 | ROZPOCET
| VV |  | SANACE S2 - SANACE ČÁSTÍ STĚN NAD ÚROVNÍ OBLOŽENÍ | [15 empty] | VV | 2 | 1 | True | 0 | ROZPOCET
| VV |  | 2) NANESENÍ NOVÝCH VRSTEV | [15 empty] | VV | 2 | 1 | True | 0 | ROZPOCET
| VV |  | ADHÉZNÍ MŮSTEK (100% plochy) | [15 empty] | VV | 2 | 1 | True | 0 | ROZPOCET
| VV |  | NÁDRŽ RN 1: | [15 empty] | VV | 2 | 1 | True | 0 | ROZPOCET
| VV |  | "stěna sever - stěna vnější"(18,5*0,25) |  | 4.625 | [13 empty] | VV | 2 | 2 | True | 0 | ROZPOCET
| VV |  | "stěna sever - půdorysné zhlaví"(7,3) |  | 7.3 | [13 empty] | VV | 2 | 2 | True | 0 | ROZPOCET
| VV |  | "stěna východ - stěna směrem do nádrže"(10,4*0,95) |  | 9.88 | [13 empty] | VV | 2 | 2 | True | 0 | ROZPOCET
| VV |  | "stěna východ - stěna vnější"(10,95*0,25) |  | 2.738 | [13 empty] | VV | 2 | 2 | True | 0 | ROZPOCET
| VV |  | "stěna východ - půdorysné zhlaví"(4,5) |  | 4.5 | [13 empty] | VV | 2 | 2 | True | 0 | ROZPOCET
| VV |  | "stěny západ - směrem do nádrže"(0,9*0,86)+(1,3*0,94)+(3,1*0,94)+(4,4*0,3)+(0,75*0,94)+(1,2*0,94) |  | 8.063 | [13 empty] | VV | 2 | 2 | True | 0 | ROZPOCET
| VV |  | "stěny západ - všechna půdorysná zhlaví"(5,3) |  | 5.3 | [13 empty] | VV | 2 | 2 | True | 0 | ROZPOCET
| VV |  | "stěny západ - vnější strana"(2,5*0,25)+(4,4*0,55)+(4,1*0,25) |  | 4.07 | [13 empty] | VV | 2 | 2 | True | 0 | ROZPOCET
| VV |  | Mezisoučet |  | 46.476 | [13 empty] | VV | 2 | 3 | True | 0 | ROZPOCET
| VV |  | NÁTOKOVÁ JÍMKA: | [15 empty] | VV | 2 | 1 | True | 0 | ROZPOCET
| VV |  | "stávající stěny směr do jímky"(4,4*0,86) |  | 3.784 | [13 empty] | VV | 2 | 2 | True | 0 | ROZPOCET
| VV |  | Mezisoučet |  | 3.784 | [13 empty] | VV | 2 | 3 | True | 0 | ROZPOCET
| VV |  | NÁDRŽ RN 2: | [15 empty] | VV | 2 | 1 | True | 0 | ROZPOCET
| VV |  | "stěny západ - směrem do nádrže"(0,9*0,86)+(1,3*0,94)+(3,2*0,94)+(4,2*0,3)+(0,87*0,94)+(1,2*0,94) |  | 8.21 | [13 empty] | VV | 2 | 2 | True | 0 | ROZPOCET
| VV |  | "stěny západ - všechna půdorysná zhlaví"(5,3) |  | 5.3 | [13 empty] | VV | 2 | 2 | True | 0 | ROZPOCET
| VV |  | "stěny západ - vnější strana"(2,6*0,25)+(4,2*0,55)+(4,2*0,25) |  | 4.01 | [13 empty] | VV | 2 | 2 | True | 0 | ROZPOCET
| VV |  | "stěna jih - stěna vnější"(18,35*0,40) |  | 7.34 | [13 empty] | VV | 2 | 2 | True | 0 | ROZPOCET
| VV |  | "stěna jih - půdorysné zhlaví"(7,0) |  | 7 | [13 empty] | VV | 2 | 2 | True | 0 | ROZPOCET
| VV |  | "stěna východ - stěna směrem do nádrže"(10,5*0,95) |  | 9.975 | [13 empty] | VV | 2 | 2 | True | 0 | ROZPOCET
| VV |  | "stěna východ - stěna vnější"(10,95*0,25) |  | 2.738 | [13 empty] | VV | 2 | 2 | True | 0 | ROZPOCET
| VV |  | "stěna východ - půdorysné zhlaví"(3,75) |  | 3.75 | [13 empty] | VV | 2 | 2 | True | 0 | ROZPOCET
| VV |  | Mezisoučet |  | 48.323 | [13 empty] | VV | 2 | 3 | True | 0 | ROZPOCET
| VV |  | Součet |  | 98.583 | [13 empty] | VV | 2 | 4 | True | 1 | ROZPOCET
124 | K | 9853240S2R | Celoplošný finální sjednocující nátěr betonu v barvě světle šedé | m2 | 131.895 |  | 0 | R-položka |  |  | základní |  | 0 | 0.00276 | 0.36403 | 0 | 0 | 4 | K | 2 |  |  |  | ROZPOCET | 0 | 0 | 0 | 0 | 0 | 1 | 0 | 4 | 165033266
| PP |  | Celoplošný finální sjednocující nátěr betonu v barvě světle šedé | [15 empty] | PP | 2
| VV |  | REKONSTRUKCE ORL HNĚVICE - PODZIM 2019 | [15 empty] | VV | 2 | 1 | True | 0 | ROZPOCET
| VV |  | SO 0001 - STAVEBNÍ ČÁST | [15 empty] | VV | 2 | 1 | True | 0 | ROZPOCET
| VV |  | DSO 0001.02 - RETENČNÍ NÁDRŽ | [15 empty] | VV | 2 | 1 | True | 0 | ROZPOCET
| VV |  | SANACE | [15 empty] | VV | 2 | 1 | True | 0 | ROZPOCET
| VV |  | SANACE S2 - SANACE ČÁSTÍ STĚN NAD ÚROVNÍ OBLOŽENÍ | [15 empty] | VV | 2 | 1 | True | 0 | ROZPOCET
| VV |  | 2) NANESENÍ NOVÝCH VRSTEV | [15 empty] | VV | 2 | 1 | True | 0 | ROZPOCET
| VV |  | FINÁLNÍ CELOPLOŠNÝ NÁTĚR NA BETON SVĚTLE ŠEDÝ (100% plochy) | [15 empty] | VV | 2 | 1 | True | 0 | ROZPOCET
| VV |  | "viz výměra v položce akustického trasování"131,895 |  | 131.895 | [13 empty] | VV | 2 | 2 | True | 0 | ROZPOCET
| VV |  | Součet |  | 131.895 | [13 empty] | VV | 2 | 4 | True | 1 | ROZPOCET
125 | K | 985411111 | Beztlakové zalití trhlin a dutin ve zdivu aktivovanou maltou | m3 | 0.025 |  | 0 | CS ÚRS 2019 02 |  |  | základní |  | 0 | 1.6372 | 0.04093 | 0 | 0 | 4 | K | 2 |  |  |  | ROZPOCET | 0 | 0 | 0 | 0 | 0 | 1 | 0 | 4 | 1463345819
| PP |  | Beztlakové zalití trhlin a dutin aktivovanou maltou | [15 empty] | PP | 2
| PSC |  | Poznámka k souboru cen: 1. Množství měrných jednotek se určuje v m3 objemu trhliny nebo dutiny. 2. V ceně nejsou započteny náklady na vyčištění dutin; toto vyčištění se oceňuje cenami souboru cen 985 14-1 Vyčištění trhlin nebo dutin ve zdivu. | [15 empty] | PSC | 2
| P |  | Poznámka k položce: SPECIFIKACE DLE PROJEKTANTA: Výplň trhlin těsnící správkovou maltou s krystalizační přísadou Xypex Concentrate konzistence Dry Pac. V místě případných průsaků podzemní vody injektáž těsnící PU kompozicí. | [15 empty] | P | 2
| VV |  | REKONSTRUKCE ORL HNĚVICE - PODZIM 2019 | [15 empty] | VV | 2 | 1 | True | 0 | ROZPOCET
| VV |  | SO 0001 - STAVEBNÍ ČÁST | [15 empty] | VV | 2 | 1 | True | 0 | ROZPOCET
| VV |  | DSO 0001.02 - RETENČNÍ NÁDRŽ | [15 empty] | VV | 2 | 1 | True | 0 | ROZPOCET
| VV |  | SANACE | [15 empty] | VV | 2 | 1 | True | 0 | ROZPOCET
| VV |  | SANACE S1 - PŘEDÚPRAVA A SANACE ČÁSTI STĚN POD OBLOŽENÍM | [15 empty] | VV | 2 | 1 | True | 0 | ROZPOCET
| VV |  | 2) NANESENÍ NOVÝCH VRSTEV | [15 empty] | VV | 2 | 1 | True | 0 | ROZPOCET
| VV |  | VÝPLŇ TRHLIN SPRÁVKOVOU MALTOU S PŘÍSADOU XYPEX CONCENTRATE (50mb) | [15 empty] | VV | 2 | 1 | True | 0 | ROZPOCET
| VV |  | "výměra stanovena odborným odhadem hlavního statika"50,0*0,10*0,005 |  | 0.025 | [13 empty] | VV | 2 | 2 | True | 0 | ROZPOCET
| VV |  | Součet |  | 0.025 | [13 empty] | VV | 2 | 4 | True | 1 | ROZPOCET
126 | K | 985411111 | Beztlakové zalití trhlin a dutin ve zdivu aktivovanou maltou | m3 | 0.035 |  | 0 | CS ÚRS 2019 02 |  |  | základní |  | 0 | 1.6372 | 0.057302 | 0 | 0 | 4 | K | 2 |  |  |  | ROZPOCET | 0 | 0 | 0 | 0 | 0 | 1 | 0 | 4 | 358416874
| PP |  | Beztlakové zalití trhlin a dutin aktivovanou maltou | [15 empty] | PP | 2
| PSC |  | Poznámka k souboru cen: 1. Množství měrných jednotek se určuje v m3 objemu trhliny nebo dutiny. 2. V ceně nejsou započteny náklady na vyčištění dutin; toto vyčištění se oceňuje cenami souboru cen 985 14-1 Vyčištění trhlin nebo dutin ve zdivu. | [15 empty] | PSC | 2
| P |  | Poznámka k položce: SPECIFIKACE DLE PROJEKTANTA: Výplň trhlin těsnící správkovou maltou s krystalizační přísadou Xypex Concentrate konzistence Dry Pac. V místě případných průsaků podzemní vody injektáž těsnící PU kompozicí. | [15 empty] | P | 2
| VV |  | REKONSTRUKCE ORL HNĚVICE - PODZIM 2019 | [15 empty] | VV | 2 | 1 | True | 0 | ROZPOCET
| VV |  | SO 0001 - STAVEBNÍ ČÁST | [15 empty] | VV | 2 | 1 | True | 0 | ROZPOCET
| VV |  | DSO 0001.02 - RETENČNÍ NÁDRŽ | [15 empty] | VV | 2 | 1 | True | 0 | ROZPOCET
| VV |  | SANACE | [15 empty] | VV | 2 | 1 | True | 0 | ROZPOCET
| VV |  | SANACE S2 - SANACE ČÁSTÍ STĚN NAD ÚROVNÍ OBLOŽENÍ | [15 empty] | VV | 2 | 1 | True | 0 | ROZPOCET
| VV |  | 2) NANESENÍ NOVÝCH VRSTEV | [15 empty] | VV | 2 | 1 | True | 0 | ROZPOCET
| VV |  | VÝPLŇ TRHLIN SPRÁVKOVOU MALTOU S PŘÍSADOU XYPEX CONCENTRATE (70mb) | [15 empty] | VV | 2 | 1 | True | 0 | ROZPOCET
| VV |  | "výměra stanovena odborným odhadem hlavního statika"70,0*0,10*0,005 |  | 0.035 | [13 empty] | VV | 2 | 2 | True | 0 | ROZPOCET
| VV |  | Součet |  | 0.035 | [13 empty] | VV | 2 | 4 | True | 1 | ROZPOCET
127 | K | 985422623R | Injektáž těsnící PU trhlin v ŽB kcích v případě průsaků podzemní vody | m | 20 |  | 0 | R-položka |  |  | základní |  | 0 | 0.00214 | 0.0428 | 0 | 0 | 4 | K | 2 |  |  |  | ROZPOCET | 0 | 0 | 0 | 0 | 0 | 1 | 0 | 4 | 852164838
| PP |  | Injektáž těsnící PU trhlin v ŽB kcích v případě průsaků podzemní vody | [15 empty] | PP | 2
| PSC |  | Poznámka k souboru cen: 1. Šířka trhlin je určena šířkou trhliny na povrchu konstrukce. 2. Množství měrných jednotek se určuje v m délky trhliny. 3. Cenami lze oceňovat injektáž suchých trhlin. Injektáž mokrých trhlin a trhlin s tlakovou vodou se oceňuje individuálně. 4. V cenách jsou započteny i náklady na: a) vyčištění trhlin, b) úpravu trhlin před injektáží epoxidem (temování). 5. V cenách -2111 až -2323 jsou započteny i náklady na: a) vyvrtání otvorů pro injektážní jehly včetně vyčištění vrtu - je uvažováno 6 vrtů na 1 m trhliny, b) hrubé zapravení otvorů po injektážních jehlách. 6. V cenách nejsou započteny náklady na zednické zapravení trhlin a opravu omítek, které se oceňují cenami katalogu 801-4 Budovy a haly - oprava a údržba. | [15 empty] | PSC | 2
| VV |  | REKONSTRUKCE ORL HNĚVICE - PODZIM 2019 | [15 empty] | VV | 2 | 1 | True | 0 | ROZPOCET
| VV |  | SO 0001 - STAVEBNÍ ČÁST | [15 empty] | VV | 2 | 1 | True | 0 | ROZPOCET
| VV |  | DSO 0001.02 - RETENČNÍ NÁDRŽ | [15 empty] | VV | 2 | 1 | True | 0 | ROZPOCET
| VV |  | SANACE | [15 empty] | VV | 2 | 1 | True | 0 | ROZPOCET
| VV |  | SANACE S0 - PŘEDÚPRAVA DNA RETENČNÍ NÁDRŽE | [15 empty] | VV | 2 | 1 | True | 0 | ROZPOCET
| VV |  | 1) PŘEDÚPRAVA POVRCHU | [15 empty] | VV | 2 | 1 | True | 0 | ROZPOCET
| VV |  | TĚSNÍCÍ INJEKTÁŽ PU V MÍSTECH PRŮSAKŮ PODZEMNÍ VODY (20mb) | [15 empty] | VV | 2 | 1 | True | 0 | ROZPOCET
| VV |  | "odborným odhadem hlavního statika"20,0 |  | 20 | [13 empty] | VV | 2 | 2 | True | 0 | ROZPOCET
| VV |  | Součet |  | 20 | [13 empty] | VV | 2 | 4 | True | 1 | ROZPOCET
128 | K | 985422623R | Injektáž těsnící PU trhlin v ŽB kcích v případě průsaků podzemní vody | m | 20 |  | 0 | R-položka |  |  | základní |  | 0 | 0.00214 | 0.0428 | 0 | 0 | 4 | K | 2 |  |  |  | ROZPOCET | 0 | 0 | 0 | 0 | 0 | 1 | 0 | 4 | -677479633
| PP |  | Injektáž těsnící PU trhlin v ŽB kcích v případě průsaků podzemní vody | [15 empty] | PP | 2
| PSC |  | Poznámka k souboru cen: 1. Šířka trhlin je určena šířkou trhliny na povrchu konstrukce. 2. Množství měrných jednotek se určuje v m délky trhliny. 3. Cenami lze oceňovat injektáž suchých trhlin. Injektáž mokrých trhlin a trhlin s tlakovou vodou se oceňuje individuálně. 4. V cenách jsou započteny i náklady na: a) vyčištění trhlin, b) úpravu trhlin před injektáží epoxidem (temování). 5. V cenách -2111 až -2323 jsou započteny i náklady na: a) vyvrtání otvorů pro injektážní jehly včetně vyčištění vrtu - je uvažováno 6 vrtů na 1 m trhliny, b) hrubé zapravení otvorů po injektážních jehlách. 6. V cenách nejsou započteny náklady na zednické zapravení trhlin a opravu omítek, které se oceňují cenami katalogu 801-4 Budovy a haly - oprava a údržba. | [15 empty] | PSC | 2
| P |  | Poznámka k položce: SPECIFIKACE DLE PROJEKTANTA: Výplň trhlin těsnící správkovou maltou s krystalizační přísadou Xypex Concentrate konzistence Dry Pac. V místě případných průsaků podzemní vody injektáž těsnící PU kompozicí. | [15 empty] | P | 2
| VV |  | REKONSTRUKCE ORL HNĚVICE - PODZIM 2019 | [15 empty] | VV | 2 | 1 | True | 0 | ROZPOCET
| VV |  | SO 0001 - STAVEBNÍ ČÁST | [15 empty] | VV | 2 | 1 | True | 0 | ROZPOCET
| VV |  | DSO 0001.02 - RETENČNÍ NÁDRŽ | [15 empty] | VV | 2 | 1 | True | 0 | ROZPOCET
| VV |  | SANACE | [15 empty] | VV | 2 | 1 | True | 0 | ROZPOCET
| VV |  | SANACE S1 - PŘEDÚPRAVA A SANACE ČÁSTI STĚN POD OBLOŽENÍM | [15 empty] | VV | 2 | 1 | True | 0 | ROZPOCET
| VV |  | 2) NANESENÍ NOVÝCH VRSTEV | [15 empty] | VV | 2 | 1 | True | 0 | ROZPOCET
| VV |  | INJEKTÁŽ TĚSNÍCÍ PU V MÍSTECH PŘÍPADNÝCH PRŮSAKŮ PODZEMNÍ VODY (20mb) | [15 empty] | VV | 2 | 1 | True | 0 | ROZPOCET
| VV |  | "výměra stanovena odborným odhadem hlavního statika"20,0 |  | 20 | [13 empty] | VV | 2 | 2 | True | 0 | ROZPOCET
| VV |  | Součet |  | 20 | [13 empty] | VV | 2 | 4 | True | 1 | ROZPOCET
129 | K | 985422623R | Injektáž těsnící PU trhlin v ŽB kcích v případě průsaků podzemní vody | m | 30 |  | 0 | R-položka |  |  | základní |  | 0 | 0.00214 | 0.0642 | 0 | 0 | 4 | K | 2 |  |  |  | ROZPOCET | 0 | 0 | 0 | 0 | 0 | 1 | 0 | 4 | -279779488
| PP |  | Injektáž těsnící PU trhlin v ŽB kcích v případě průsaků podzemní vody | [15 empty] | PP | 2
| PSC |  | Poznámka k souboru cen: 1. Šířka trhlin je určena šířkou trhliny na povrchu konstrukce. 2. Množství měrných jednotek se určuje v m délky trhliny. 3. Cenami lze oceňovat injektáž suchých trhlin. Injektáž mokrých trhlin a trhlin s tlakovou vodou se oceňuje individuálně. 4. V cenách jsou započteny i náklady na: a) vyčištění trhlin, b) úpravu trhlin před injektáží epoxidem (temování). 5. V cenách -2111 až -2323 jsou započteny i náklady na: a) vyvrtání otvorů pro injektážní jehly včetně vyčištění vrtu - je uvažováno 6 vrtů na 1 m trhliny, b) hrubé zapravení otvorů po injektážních jehlách. 6. V cenách nejsou započteny náklady na zednické zapravení trhlin a opravu omítek, které se oceňují cenami katalogu 801-4 Budovy a haly - oprava a údržba. | [15 empty] | PSC | 2
| P |  | Poznámka k položce: SPECIFIKACE DLE PROJEKTANTA: Výplň trhlin těsnící správkovou maltou s krystalizační přísadou Xypex Concentrate konzistence Dry Pac. V místě případných průsaků podzemní vody injektáž těsnící PU kompozicí. | [15 empty] | P | 2
| VV |  | REKONSTRUKCE ORL HNĚVICE - PODZIM 2019 | [15 empty] | VV | 2 | 1 | True | 0 | ROZPOCET
| VV |  | SO 0001 - STAVEBNÍ ČÁST | [15 empty] | VV | 2 | 1 | True | 0 | ROZPOCET
| VV |  | DSO 0001.02 - RETENČNÍ NÁDRŽ | [15 empty] | VV | 2 | 1 | True | 0 | ROZPOCET
| VV |  | SANACE | [15 empty] | VV | 2 | 1 | True | 0 | ROZPOCET
| VV |  | SANACE S2 - SANACE ČÁSTÍ STĚN NAD ÚROVNÍ OBLOŽENÍ | [15 empty] | VV | 2 | 1 | True | 0 | ROZPOCET
| VV |  | 2) NANESENÍ NOVÝCH VRSTEV | [15 empty] | VV | 2 | 1 | True | 0 | ROZPOCET
| VV |  | INJEKTÁŽ TĚSNÍCÍ PU V MÍSTECH PŘÍPADNÝCH PRŮSAKŮ PODZEMNÍ VODY (30mb) | [15 empty] | VV | 2 | 1 | True | 0 | ROZPOCET
| VV |  | "výměra stanovena odborným odhadem hlavního statika"30 |  | 30 | [13 empty] | VV | 2 | 2 | True | 0 | ROZPOCET
| VV |  | Součet |  | 30 | [13 empty] | VV | 2 | 4 | True | 1 | ROZPOCET
| D | 997 | Přesun sutě |  |  |  | 0 | [5 empty] | 0 |  | 0 |  | 0 | 1 | D | 1 |  |  |  | ROZPOCET | [6 empty] | 0
130 | K | 997013111 | Vnitrostaveništní doprava suti a vybouraných hmot pro budovy v do 6 m s použitím mechanizace | t | 62.842 |  | 0 | CS ÚRS 2019 02 |  |  | základní |  | 0 | 0 | 0 | 0 | 0 | 4 | K | 2 |  |  |  | ROZPOCET | 0 | 0 | 0 | 0 | 0 | 1 | 0 | 4 | 795783971
| PP |  | Vnitrostaveništní doprava suti a vybouraných hmot vodorovně do 50 m svisle s použitím mechanizace pro budovy a haly výšky do 6 m | [15 empty] | PP | 2
| PSC |  | Poznámka k souboru cen: 1. V cenách -3111 až -3217 jsou započteny i náklady na: a) vodorovnou dopravu na uvedenou vzdálenost, b) svislou dopravu pro uvedenou výšku budovy, c) naložení na vodorovný dopravní prostředek pro odvoz na skládku nebo meziskládku, d) náklady na rozhrnutí a urovnání suti na dopravním prostředku. 2. Jestliže se pro svislý přesun použije shoz nebo zařízení investora (např. výtah v budově), užijí se pro ocenění vodorovné dopravy suti ceny -3111, 3151 a -3211 pro budovy a haly výšky do 6 m. 3. Montáž, demontáž a pronájem shozu se ocení cenami souboru cen 997 01-33 Shoz suti. 4. Ceny -3151 až -3162 lze použít v případě, kdy dochází ke ztížení dopravy suti např. tím, že není možné instalovat jeřáb. | [15 empty] | PSC | 2
| VV |  | REKONSTRUKCE ORL HNĚVICE - PODZIM 2019 | [15 empty] | VV | 2 | 1 | True | 0 | ROZPOCET
| VV |  | SO 0001 - STAVEBNÍ ČÁST | [15 empty] | VV | 2 | 1 | True | 0 | ROZPOCET
| VV |  | DSO 0001.02 - RETENČNÍ NÁDRŽ | [15 empty] | VV | 2 | 1 | True | 0 | ROZPOCET
| VV |  | LIKVIDACE SUTI A DEMONTOVANÝCH MATERIÁLŮ | [15 empty] | VV | 2 | 1 | True | 0 | ROZPOCET
| VV |  | PŘEMÍSTĚNÍ V RÁMCI STAVENIŠTĚ | [15 empty] | VV | 2 | 1 | True | 0 | ROZPOCET
| VV |  | "VYTRYSKANÝ MATERIÁL"45,432 |  | 45.432 | [13 empty] | VV | 2 | 2 | True | 0 | ROZPOCET
| VV |  | "ŽELEZOBETON"15,223 |  | 15.223 | [13 empty] | VV | 2 | 2 | True | 0 | ROZPOCET
| VV |  | "KOV A ŠROT"2,107 |  | 2.107 | [13 empty] | VV | 2 | 2 | True | 0 | ROZPOCET
| VV |  | "SMĚSNÝ"0,08 |  | 0.08 | [13 empty] | VV | 2 | 2 | True | 0 | ROZPOCET
| VV |  | Součet |  | 62.842 | [13 empty] | VV | 2 | 4 | True | 1 | ROZPOCET
131 | K | 997013001R | Odvoz suti a vybouraných hmot na meziskládku se složením | t | 62.842 |  | 0 | R-položka |  |  | základní |  | 0 | 0 | 0 | 0 | 0 | 4 | K | 2 |  |  |  | ROZPOCET | 0 | 0 | 0 | 0 | 0 | 1 | 0 | 4 | -2091753034
| PP |  | Odvoz suti a vybouraných hmot na meziskládku se složením | [15 empty] | PP | 2
| PSC |  | Poznámka k souboru cen: 1. Délka odvozu suti je vzdálenost od místa naložení suti na dopravní prostředek až po místo složení na určené skládce nebo meziskládce. 2. V ceně -3501 jsou započteny i náklady na složení suti na skládku nebo meziskládku. 3. Ceny jsou určeny pro odvoz suti na skládku nebo meziskládku jakýmkoliv způsobem silniční dopravy (i prostřednictvím kontejnerů). 4. Odvoz suti z meziskládky se oceňuje cenou 997 01-3511. | [15 empty] | PSC | 2
| VV |  | REKONSTRUKCE ORL HNĚVICE - PODZIM 2019 | [15 empty] | VV | 2 | 1 | True | 0 | ROZPOCET
| VV |  | SO 0001 - STAVEBNÍ ČÁST | [15 empty] | VV | 2 | 1 | True | 0 | ROZPOCET
| VV |  | DSO 0001.02 - RETENČNÍ NÁDRŽ | [15 empty] | VV | 2 | 1 | True | 0 | ROZPOCET
| VV |  | LIKVIDACE SUTI A DEMONTOVANÝCH MATERIÁLŮ | [15 empty] | VV | 2 | 1 | True | 0 | ROZPOCET
| VV |  | PŘEMÍSTĚNÍ NA MEZIDEPONII PRO NALOŽENÍ PRO ODVOZ | [15 empty] | VV | 2 | 1 | True | 0 | ROZPOCET
| VV |  | "VYTRYSKANÝ MATERIÁL"45,432 |  | 45.432 | [13 empty] | VV | 2 | 2 | True | 0 | ROZPOCET
| VV |  | "ŽELEZOBETON"15,223 |  | 15.223 | [13 empty] | VV | 2 | 2 | True | 0 | ROZPOCET
| VV |  | "KOV A ŠROT"2,107 |  | 2.107 | [13 empty] | VV | 2 | 2 | True | 0 | ROZPOCET
| VV |  | "SMĚSNÝ"0,08 |  | 0.08 | [13 empty] | VV | 2 | 2 | True | 0 | ROZPOCET
| VV |  | Součet |  | 62.842 | [13 empty] | VV | 2 | 4 | True | 1 | ROZPOCET
133 | K | 997013002R | Odvoz suti a vybouraných hmot z meziskládky na skládku s naložením a se složením | t | 62.842 |  | 0 | R-položka |  |  | základní |  | 0 | 0 | 0 | 0 | 0 | 4 | K | 2 |  |  |  | ROZPOCET | 0 | 0 | 0 | 0 | 0 | 1 | 0 | 4 | -2132844016
| PP |  | Odvoz suti a vybouraných hmot z meziskládky na skládku s naložením a se složením | [15 empty] | PP | 2
| PSC |  | Poznámka k souboru cen: 1. Délka odvozu suti je vzdálenost od místa naložení suti na dopravní prostředek na meziskládce až po místo složení na určené skládce. 2. V ceně jsou započteny i náklady na naložení suti na dopravní prostředek a její složení na skládku. 3. Cena je určena pro odvoz suti na skládku jakýmkoliv způsobem silniční dopravy (i prostřednictvím kontejnerů). 4. Příplatek k ceně za každý další i započatý 1 km přes 1 km se oceňuje cenou 997 01-3509. | [15 empty] | PSC | 2
| VV |  | REKONSTRUKCE ORL HNĚVICE - PODZIM 2019 | [15 empty] | VV | 2 | 1 | True | 0 | ROZPOCET
| VV |  | SO 0001 - STAVEBNÍ ČÁST | [15 empty] | VV | 2 | 1 | True | 0 | ROZPOCET
| VV |  | DSO 0001.02 - RETENČNÍ NÁDRŽ | [15 empty] | VV | 2 | 1 | True | 0 | ROZPOCET
| VV |  | LIKVIDACE SUTI A DEMONTOVANÝCH MATERIÁLŮ | [15 empty] | VV | 2 | 1 | True | 0 | ROZPOCET
| VV |  | PŘEMÍSTĚNÍ NA SKLÁDKU NEBEZPEČNÉHO ODPADU | [15 empty] | VV | 2 | 1 | True | 0 | ROZPOCET
| VV |  | "VYTRYSKANÝ MATERIÁL"45,432 |  | 45.432 | [13 empty] | VV | 2 | 2 | True | 0 | ROZPOCET
| VV |  | "ŽELEZOBETON"15,223 |  | 15.223 | [13 empty] | VV | 2 | 2 | True | 0 | ROZPOCET
| VV |  | "SMĚSNÝ"0,08 |  | 0.08 | [13 empty] | VV | 2 | 2 | True | 0 | ROZPOCET
| VV |  | PŘEMÍSTĚNÍ ŠROTU DO SBĚRU | [15 empty] | VV | 2 | 1 | True | 0 | ROZPOCET
| VV |  | "KOV A ŠROT"2,107 |  | 2.107 | [13 empty] | VV | 2 | 2 | True | 0 | ROZPOCET
| VV |  | Součet |  | 62.842 | [13 empty] | VV | 2 | 4 | True | 1 | ROZPOCET
| D | 998 | Přesun hmot |  |  |  | 0 | [5 empty] | 0 |  | 0 |  | 0 | 1 | D | 1 |  |  |  | ROZPOCET | [6 empty] | 0
134 | K | 998142251 | Přesun hmot pro nádrže, jímky, zásobníky a jámy betonové monolitické v do 25 m | t | 166.541 |  | 0 | CS ÚRS 2019 02 |  |  | základní |  | 0 | 0 | 0 | 0 | 0 | 4 | K | 2 |  |  |  | ROZPOCET | 0 | 0 | 0 | 0 | 0 | 1 | 0 | 4 | -209278110
| PP |  | Přesun hmot pro nádrže, jímky, zásobníky a jámy pozemní mimo zemědělství se svislou nosnou konstrukcí monolitickou betonovou tyčovou nebo plošnou vodorovná dopravní vzdálenost do 50 m výšky do 25 m | [15 empty] | PP | 2
| PSC |  | Poznámka k souboru cen: 1. Přesun hmot pro sila a zásobníky prováděné do posuvného bednění se oceňuje cenami části A 03 tohoto ceníku. | [15 empty] | PSC | 2
| D | PSV | Práce a dodávky PSV |  |  |  | 0 | [5 empty] | 0 |  | 3.9186 |  | 1.8928 | 2 | D | 0 |  |  |  | ROZPOCET | [6 empty] | 0
| D | 711 | Izolace proti vodě, vlhkosti a plynům |  |  |  | 0 | [5 empty] | 0 |  | 0.011587 |  | 0 | 2 | D | 1 |  |  |  | ROZPOCET | [6 empty] | 0
135 | K | 711511101 | Provedení hydroizolace potrubí za studena penetračním nátěrem | m2 | 0.573 |  | 0 | CS ÚRS 2019 02 |  |  | základní |  | 0 | 0 | 0 | 0 | 0 | 16 | K | 2 |  |  |  | ROZPOCET | 0 | 0 | 0 | 0 | 0 | 1 | 0 | 16 | -1793574718
| PP |  | Provedení izolace potrubí, nádrží, stok a kanalizačních šachet natěradly a tmely za studena nátěrem penetračním | [15 empty] | PP | 2
| VV |  | REKONSTRUKCE ORL HNĚVICE - PODZIM 2019 | [15 empty] | VV | 2 | 1 | True | 0 | ROZPOCET
| VV |  | SO 0001 - STAVEBNÍ ČÁST | [15 empty] | VV | 2 | 1 | True | 0 | ROZPOCET
| VV |  | DSO 0001.02 - RETENČNÍ NÁDRŽ | [15 empty] | VV | 2 | 1 | True | 0 | ROZPOCET
| VV |  | NOVÝ STAV | [15 empty] | VV | 2 | 1 | True | 0 | ROZPOCET
| VV |  | UTĚSNĚNÍ PROSTUPŮ POTRUBÍ STĚNAMI | [15 empty] | VV | 2 | 1 | True | 0 | ROZPOCET
| VV |  | NÁTĚR VNĚJŠÍ STRANY POTRUBÍ ASF.LAKEM | [15 empty] | VV | 2 | 1 | True | 0 | ROZPOCET
| VV |  | viz spec.P.02.1 - VRTANÝ PROSTUP D400mm DO STĚNY TL.426mm, pro F-KUS 219,1x6,3; dl.700mm | [15 empty] | VV | 2 | 1 | True | 0 | ROZPOCET
| VV |  | "1x prostup d400 ve stěně tl.426mm"(2*pi*0,1095)*0,15 |  | 0.103 | [13 empty] | VV | 2 | 2 | True | 0 | ROZPOCET
| VV |  | Mezisoučet |  | 0.103 | [13 empty] | VV | 2 | 3 | True | 0 | ROZPOCET
| VV |  | viz spec.P.02.2 - VRTANÝ PROSTUP D400mm DO STĚNY TL.433mm, pro F-KUS 219,1x6,3; dl.700mm | [15 empty] | VV | 2 | 1 | True | 0 | ROZPOCET
| VV |  | "1x prostup d400 ve stěně tl.433mm"(2*pi*0,1095)*0,15 |  | 0.103 | [13 empty] | VV | 2 | 2 | True | 0 | ROZPOCET
| VV |  | Mezisoučet |  | 0.103 | [13 empty] | VV | 2 | 3 | True | 0 | ROZPOCET
| VV |  | viz spec.P.02.3 - VRTANÝ PROSTUP D350mm DO STĚNY TL.300mm, pro F-KUS 168,3x4,5; dl.500mm | [15 empty] | VV | 2 | 1 | True | 0 | ROZPOCET
| VV |  | "1x prostup d350 ve stěně tl.300"(2*pi*0,084)*0,10 |  | 0.053 | [13 empty] | VV | 2 | 2 | True | 0 | ROZPOCET
| VV |  | Mezisoučet |  | 0.053 | [13 empty] | VV | 2 | 3 | True | 0 | ROZPOCET
| VV |  | viz spec.P.02.4 - VRTANÝ PROSTUP D350mm DO STĚNY TL.400mm, pro potrubí d273x7mm, dl.450mm | [15 empty] | VV | 2 | 1 | True | 0 | ROZPOCET
| VV |  | "zde asf.nátěr nebude"0,000 |  | 0 | [13 empty] | VV | 2 | 2 | True | 0 | ROZPOCET
| VV |  | Mezisoučet |  | 0 | [13 empty] | VV | 2 | 3 | True | 0 | ROZPOCET
| VV |  | viz spec.P.02.5 - VRTANÝ PROSTUP D350mm DO STĚNY TL.400mm, pro potrubí d273x7mm, dl.450mm | [15 empty] | VV | 2 | 1 | True | 0 | ROZPOCET
| VV |  | "zde asf.nátěr nebude"0,000 |  | 0 | [13 empty] | VV | 2 | 2 | True | 0 | ROZPOCET
| VV |  | Mezisoučet |  | 0 | [13 empty] | VV | 2 | 3 | True | 0 | ROZPOCET
| VV |  | viz spec.P.02.6 - 2x VRTANÝ PROSTUP D200mm DO STĚNY TL.400mm, pro potrubí d50x3mm, dl.470mm | [15 empty] | VV | 2 | 1 | True | 0 | ROZPOCET
| VV |  | "2x prostup"2*2*pi*0,025 |  | 0.314 | [13 empty] | VV | 2 | 2 | True | 0 | ROZPOCET
| VV |  | Mezisoučet |  | 0.314 | [13 empty] | VV | 2 | 3 | True | 0 | ROZPOCET
| VV |  | Součet |  | 0.573 | [13 empty] | VV | 2 | 4 | True | 1 | ROZPOCET
136 | M | 11163150 | lak penetrační asfaltový | t | 0.003 |  | 0 | CS ÚRS 2019 02 |  |  | základní |  | 0 | 1 | 0.003 | 0 | 0 | 32 | M | 2 |  |  |  | ROZPOCET | 0 | 0 | 0 | 0 | 0 | 1 | 0 | 16 | 1226547871
| PP |  | lak penetrační asfaltový | [15 empty] | PP | 2
| P |  | Poznámka k položce: Spotřeba 0,3-0,4kg/m2 | [15 empty] | P | 2
| VV |  | REKONSTRUKCE ORL HNĚVICE - PODZIM 2019 | [15 empty] | VV | 2 | 1 | True | 0 | ROZPOCET
| VV |  | SO 0001 - STAVEBNÍ ČÁST | [15 empty] | VV | 2 | 1 | True | 0 | ROZPOCET
| VV |  | DSO 0001.02 - RETENČNÍ NÁDRŽ | [15 empty] | VV | 2 | 1 | True | 0 | ROZPOCET
| VV |  | NOVÝ STAV | [15 empty] | VV | 2 | 1 | True | 0 | ROZPOCET
| VV |  | UTĚSNĚNÍ PROSTUPŮ POTRUBÍ STĚNAMI | [15 empty] | VV | 2 | 1 | True | 0 | ROZPOCET
| VV |  | NÁTĚR VNĚJŠÍ STRANY POTRUBÍ ASF.LAKEM | [15 empty] | VV | 2 | 1 | True | 0 | ROZPOCET
| VV |  | viz spec.P.02.1 - VRTANÝ PROSTUP D400mm DO STĚNY TL.426mm, pro F-KUS 219,1x6,3; dl.700mm | [15 empty] | VV | 2 | 1 | True | 0 | ROZPOCET
| VV |  | "1x prostup d400 ve stěně tl.426mm"(2*pi*0,1095)*0,15 |  | 0.103 | [13 empty] | VV | 2 | 2 | True | 0 | ROZPOCET
| VV |  | Mezisoučet |  | 0.103 | [13 empty] | VV | 2 | 3 | True | 0 | ROZPOCET
| VV |  | viz spec.P.02.2 - VRTANÝ PROSTUP D400mm DO STĚNY TL.433mm, pro F-KUS 219,1x6,3; dl.700mm | [15 empty] | VV | 2 | 1 | True | 0 | ROZPOCET
| VV |  | "1x prostup d400 ve stěně tl.433mm"(2*pi*0,1095)*0,15 |  | 0.103 | [13 empty] | VV | 2 | 2 | True | 0 | ROZPOCET
| VV |  | Mezisoučet |  | 0.103 | [13 empty] | VV | 2 | 3 | True | 0 | ROZPOCET
| VV |  | viz spec.P.02.3 - VRTANÝ PROSTUP D350mm DO STĚNY TL.300mm, pro F-KUS 168,3x4,5; dl.500mm | [15 empty] | VV | 2 | 1 | True | 0 | ROZPOCET
| VV |  | "1x prostup d350 ve stěně tl.300"(2*pi*0,084)*0,10 |  | 0.053 | [13 empty] | VV | 2 | 2 | True | 0 | ROZPOCET
| VV |  | Mezisoučet |  | 0.053 | [13 empty] | VV | 2 | 3 | True | 0 | ROZPOCET
| VV |  | viz spec.P.02.4 - VRTANÝ PROSTUP D350mm DO STĚNY TL.400mm, pro potrubí d273x7mm, dl.450mm | [15 empty] | VV | 2 | 1 | True | 0 | ROZPOCET
| VV |  | "zde asf.nátěr nebude"0,000 |  | 0 | [13 empty] | VV | 2 | 2 | True | 0 | ROZPOCET
| VV |  | Mezisoučet |  | 0 | [13 empty] | VV | 2 | 3 | True | 0 | ROZPOCET
| VV |  | viz spec.P.02.5 - VRTANÝ PROSTUP D350mm DO STĚNY TL.400mm, pro potrubí d273x7mm, dl.450mm | [15 empty] | VV | 2 | 1 | True | 0 | ROZPOCET
| VV |  | "zde asf.nátěr nebude"0,000 |  | 0 | [13 empty] | VV | 2 | 2 | True | 0 | ROZPOCET
| VV |  | Mezisoučet |  | 0 | [13 empty] | VV | 2 | 3 | True | 0 | ROZPOCET
| VV |  | viz spec.P.02.6 - 2x VRTANÝ PROSTUP D200mm DO STĚNY TL.400mm, pro potrubí d50x3mm, dl.470mm | [15 empty] | VV | 2 | 1 | True | 0 | ROZPOCET
| VV |  | "2x prostup"2*2*pi*0,025 |  | 0.314 | [13 empty] | VV | 2 | 2 | True | 0 | ROZPOCET
| VV |  | Mezisoučet |  | 0.314 | [13 empty] | VV | 2 | 3 | True | 0 | ROZPOCET
| VV |  | Součet |  | 0.573 | [13 empty] | VV | 2 | 4 | True | 1 | ROZPOCET
| VV |  | 0,573*0,005 'Přepočtené koeficientem množství |  | 0.003 | [13 empty] | VV | 2 | 2 | False | 1 | ROZPOCET
137 | K | 711541164 | Provedení hydroizolace potrubí přitavením pásu NAIP | m2 | 1.698 |  | 0 | CS ÚRS 2019 02 |  |  | základní |  | 0 | 0.0004 | 0.0006792 | 0 | 0 | 16 | K | 2 |  |  |  | ROZPOCET | 0 | 0 | 0 | 0 | 0 | 1 | 0 | 16 | -473181165
| PP |  | Provedení izolace potrubí, nádrží, stok a kanalizačních šachet pásy přitavením NAIP | [15 empty] | PP | 2
| VV |  | REKONSTRUKCE ORL HNĚVICE - PODZIM 2019 | [15 empty] | VV | 2 | 1 | True | 0 | ROZPOCET
| VV |  | SO 0001 - STAVEBNÍ ČÁST | [15 empty] | VV | 2 | 1 | True | 0 | ROZPOCET
| VV |  | DSO 0001.02 - RETENČNÍ NÁDRŽ | [15 empty] | VV | 2 | 1 | True | 0 | ROZPOCET
| VV |  | NOVÝ STAV | [15 empty] | VV | 2 | 1 | True | 0 | ROZPOCET
| VV |  | UTĚSNĚNÍ PROSTUPŮ POTRUBÍ STĚNAMI | [15 empty] | VV | 2 | 1 | True | 0 | ROZPOCET
| VV |  | NATAVENÝ PŘÍDAVNÝ ASF.PÁS OKOLO POTRUBÍ | [15 empty] | VV | 2 | 1 | True | 0 | ROZPOCET
| VV |  | viz spec.P.02.1 - VRTANÝ PROSTUP D400mm DO STĚNY TL.426mm, pro F-KUS 219,1x6,3; dl.700mm | [15 empty] | VV | 2 | 1 | True | 0 | ROZPOCET
| VV |  | "1x prostup d400 ve stěně tl.426mm"(0,6*0,6)-(pi*0,1095*0,1095) |  | 0.322 | [13 empty] | VV | 2 | 2 | True | 0 | ROZPOCET
| VV |  | Mezisoučet |  | 0.322 | [13 empty] | VV | 2 | 3 | True | 0 | ROZPOCET
| VV |  | viz spec.P.02.2 - VRTANÝ PROSTUP D400mm DO STĚNY TL.433mm, pro F-KUS 219,1x6,3; dl.700mm | [15 empty] | VV | 2 | 1 | True | 0 | ROZPOCET
| VV |  | "1x prostup d400 ve stěně tl.433mm"(0,6*0,6)-(pi*0,1095*0,1095) |  | 0.322 | [13 empty] | VV | 2 | 2 | True | 0 | ROZPOCET
| VV |  | Mezisoučet |  | 0.322 | [13 empty] | VV | 2 | 3 | True | 0 | ROZPOCET
| VV |  | viz spec.P.02.3 - VRTANÝ PROSTUP D350mm DO STĚNY TL.300mm, pro F-KUS 168,3x4,5; dl.500mm | [15 empty] | VV | 2 | 1 | True | 0 | ROZPOCET
| VV |  | "1x prostup d350 ve stěně tl.300"(0,6*0,6)-(pi*0,084*0,084) |  | 0.338 | [13 empty] | VV | 2 | 2 | True | 0 | ROZPOCET
| VV |  | Mezisoučet |  | 0.338 | [13 empty] | VV | 2 | 3 | True | 0 | ROZPOCET
| VV |  | viz spec.P.02.4 - VRTANÝ PROSTUP D350mm DO STĚNY TL.400mm, pro potrubí d273x7mm, dl.450mm | [15 empty] | VV | 2 | 1 | True | 0 | ROZPOCET
| VV |  | "zde asf.pás nebude"0,000 |  | 0 | [13 empty] | VV | 2 | 2 | True | 0 | ROZPOCET
| VV |  | Mezisoučet |  | 0 | [13 empty] | VV | 2 | 3 | True | 0 | ROZPOCET
| VV |  | viz spec.P.02.5 - VRTANÝ PROSTUP D350mm DO STĚNY TL.400mm, pro potrubí d273x7mm, dl.450mm | [15 empty] | VV | 2 | 1 | True | 0 | ROZPOCET
| VV |  | "zde asf.pás nebude"0,000 |  | 0 | [13 empty] | VV | 2 | 2 | True | 0 | ROZPOCET
| VV |  | Mezisoučet |  | 0 | [13 empty] | VV | 2 | 3 | True | 0 | ROZPOCET
| VV |  | viz spec.P.02.6 - 2x VRTANÝ PROSTUP D200mm DO STĚNY TL.400mm, pro potrubí d50x3mm, dl.470mm | [15 empty] | VV | 2 | 1 | True | 0 | ROZPOCET
| VV |  | "2x prostup"2*((0,6*0,6)-(pi*0,025*0,025)) |  | 0.716 | [13 empty] | VV | 2 | 2 | True | 0 | ROZPOCET
| VV |  | Mezisoučet |  | 0.716 | [13 empty] | VV | 2 | 3 | True | 0 | ROZPOCET
| VV |  | Součet |  | 1.698 | [13 empty] | VV | 2 | 4 | True | 1 | ROZPOCET
138 | M | 62832134 | pás asfaltový natavitelný oxidovaný tl. 4,0mm typu V60 S40 s vložkou ze skleněné rohože, s jemnozrnným minerálním posypem | m2 | 2.038 |  | 0 | CS ÚRS 2019 02 |  |  | základní |  | 0 | 0.00388 | 0.0079074 | 0 | 0 | 32 | M | 2 |  |  |  | ROZPOCET | 0 | 0 | 0 | 0 | 0 | 1 | 0 | 16 | -1274696308
| PP |  | pás asfaltový natavitelný oxidovaný tl. 4,0mm typu V60 S40 s vložkou ze skleněné rohože, s jemnozrnným minerálním posypem | [15 empty] | PP | 2
| VV |  | REKONSTRUKCE ORL HNĚVICE - PODZIM 2019 | [15 empty] | VV | 2 | 1 | True | 0 | ROZPOCET
| VV |  | SO 0001 - STAVEBNÍ ČÁST | [15 empty] | VV | 2 | 1 | True | 0 | ROZPOCET
| VV |  | DSO 0001.02 - RETENČNÍ NÁDRŽ | [15 empty] | VV | 2 | 1 | True | 0 | ROZPOCET
| VV |  | NOVÝ STAV | [15 empty] | VV | 2 | 1 | True | 0 | ROZPOCET
| VV |  | UTĚSNĚNÍ PROSTUPŮ POTRUBÍ STĚNAMI | [15 empty] | VV | 2 | 1 | True | 0 | ROZPOCET
| VV |  | NATAVENÝ PŘÍDAVNÝ ASF.PÁS OKOLO POTRUBÍ | [15 empty] | VV | 2 | 1 | True | 0 | ROZPOCET
| VV |  | viz spec.P.02.1 - VRTANÝ PROSTUP D400mm DO STĚNY TL.426mm, pro F-KUS 219,1x6,3; dl.700mm | [15 empty] | VV | 2 | 1 | True | 0 | ROZPOCET
| VV |  | "1x prostup d400 ve stěně tl.426mm"(0,6*0,6)-(pi*0,1095*0,1095) |  | 0.322 | [13 empty] | VV | 2 | 2 | True | 0 | ROZPOCET
| VV |  | Mezisoučet |  | 0.322 | [13 empty] | VV | 2 | 3 | True | 0 | ROZPOCET
| VV |  | viz spec.P.02.2 - VRTANÝ PROSTUP D400mm DO STĚNY TL.433mm, pro F-KUS 219,1x6,3; dl.700mm | [15 empty] | VV | 2 | 1 | True | 0 | ROZPOCET
| VV |  | "1x prostup d400 ve stěně tl.433mm"(0,6*0,6)-(pi*0,1095*0,1095) |  | 0.322 | [13 empty] | VV | 2 | 2 | True | 0 | ROZPOCET
| VV |  | Mezisoučet |  | 0.322 | [13 empty] | VV | 2 | 3 | True | 0 | ROZPOCET
| VV |  | viz spec.P.02.3 - VRTANÝ PROSTUP D350mm DO STĚNY TL.300mm, pro F-KUS 168,3x4,5; dl.500mm | [15 empty] | VV | 2 | 1 | True | 0 | ROZPOCET
| VV |  | "1x prostup d350 ve stěně tl.300"(0,6*0,6)-(pi*0,084*0,084) |  | 0.338 | [13 empty] | VV | 2 | 2 | True | 0 | ROZPOCET
| VV |  | Mezisoučet |  | 0.338 | [13 empty] | VV | 2 | 3 | True | 0 | ROZPOCET
| VV |  | viz spec.P.02.4 - VRTANÝ PROSTUP D350mm DO STĚNY TL.400mm, pro potrubí d273x7mm, dl.450mm | [15 empty] | VV | 2 | 1 | True | 0 | ROZPOCET
| VV |  | "zde asf.pás nebude"0,000 |  | 0 | [13 empty] | VV | 2 | 2 | True | 0 | ROZPOCET
| VV |  | Mezisoučet |  | 0 | [13 empty] | VV | 2 | 3 | True | 0 | ROZPOCET
| VV |  | viz spec.P.02.5 - VRTANÝ PROSTUP D350mm DO STĚNY TL.400mm, pro potrubí d273x7mm, dl.450mm | [15 empty] | VV | 2 | 1 | True | 0 | ROZPOCET
| VV |  | "zde asf.pás nebude"0,000 |  | 0 | [13 empty] | VV | 2 | 2 | True | 0 | ROZPOCET
| VV |  | Mezisoučet |  | 0 | [13 empty] | VV | 2 | 3 | True | 0 | ROZPOCET
| VV |  | viz spec.P.02.6 - 2x VRTANÝ PROSTUP D200mm DO STĚNY TL.400mm, pro potrubí d50x3mm, dl.470mm | [15 empty] | VV | 2 | 1 | True | 0 | ROZPOCET
| VV |  | "2x prostup"2*((0,6*0,6)-(pi*0,025*0,025)) |  | 0.716 | [13 empty] | VV | 2 | 2 | True | 0 | ROZPOCET
| VV |  | Mezisoučet |  | 0.716 | [13 empty] | VV | 2 | 3 | True | 0 | ROZPOCET
| VV |  | Součet |  | 1.698 | [13 empty] | VV | 2 | 4 | True | 1 | ROZPOCET
| VV |  | 1,698*1,2 'Přepočtené koeficientem množství |  | 2.038 | [13 empty] | VV | 2 | 2 | False | 1 | ROZPOCET
139 | K | 998711101 | Přesun hmot tonážní pro izolace proti vodě, vlhkosti a plynům v objektech výšky do 6 m | t | 0.012 |  | 0 | CS ÚRS 2019 02 |  |  | základní |  | 0 | 0 | 0 | 0 | 0 | 16 | K | 2 |  |  |  | ROZPOCET | 0 | 0 | 0 | 0 | 0 | 1 | 0 | 16 | 5416776
| PP |  | Přesun hmot pro izolace proti vodě, vlhkosti a plynům stanovený z hmotnosti přesunovaného materiálu vodorovná dopravní vzdálenost do 50 m v objektech výšky do 6 m | [15 empty] | PP | 2
| PSC |  | Poznámka k souboru cen: 1. Ceny pro přesun hmot stanovený z hmotnosti přesunovaného materiálu se používají tehdy, pokud je možné určit hmotnost za celý stavební díl. Do této hmotnosti se započítává i hmotnost materiálů oceňovaných ve specifikaci. 2. Pokud nelze jednoznačně stanovit hmotnost přesunovaných materiálů, lze pro výpočet přesunu hmot použít orientačně procentní sazbu. Touto sazbou se vynásobí rozpočtové náklady za celý stavební díl včetně nákladů na materiál ve specifikacích. 3. Příplatek k cenám -1181 pro přesun prováděný bez použití mechanizace, tj. za ztížených podmínek, lze použít pouze pro hmotnost materiálu, která se tímto způsobem skutečně přemísťuje. | [15 empty] | PSC | 2
| D | 764 | Konstrukce klempířské |  |  |  | 0 | [5 empty] | 0 |  | 0.2926 |  | 0 | 2 | D | 1 |  |  |  | ROZPOCET | [6 empty] | 0
140 | K | 764214407R | Oplechování horních ploch a nadezdívek (atik) bez rohů z čeného plechu tl.0,7mm mechanicky kotvené rš 600 mm vč. nátěru dle nátěrového systému č.3 | m | 80 |  | 0 |  |  |  | základní |  | 0 | 0.00365 | 0.292 | 0 | 0 | 4 | K | 2 |  |  |  | ROZPOCET | 0 | 0 | 0 | 0 | 0 | 1 | 0 | 4 | 839086333
| PP |  | Oplechování horních ploch a nadezdívek (atik) bez rohů z čeného plechu tl.0,7mm mechanicky kotvené rš 600 mm vč. nátěru dle nátěrového systému č.3 (vynechá se abrazivní otryskání) | [15 empty] | PP | 2
| VV |  | REKONSTRUKCE ORL HNĚVICE - PODZIM 2019 | [15 empty] | VV | 2 | 1 | True | 0 | ROZPOCET
| VV |  | SO 0001 - STAVEBNÍ ČÁST | [15 empty] | VV | 2 | 1 | True | 0 | ROZPOCET
| VV |  | DSO 0001.02 - RETENČNÍ NÁDRŽ | [15 empty] | VV | 2 | 1 | True | 0 | ROZPOCET
| VV |  | NOVÝ STAV | [15 empty] | VV | 2 | 1 | True | 0 | ROZPOCET
| VV |  | viz SPEC."PSV 2.8" - OPLECHOVÁNÍ KORUNY RETENČNÍ NÁDRŽE | [15 empty] | VV | 2 | 1 | True | 0 | ROZPOCET
| VV |  | "výměra dle projektanta"80,0 |  | 80 | [13 empty] | VV | 2 | 2 | True | 0 | ROZPOCET
| VV |  | Součet |  | 80 | [13 empty] | VV | 2 | 4 | True | 1 | ROZPOCET
141 | K | 764508132 | Montáž objímky kruhového svodu | kus | 2 |  | 0 | CS ÚRS 2019 02 |  |  | základní |  | 0 | 0 | 0 | 0 | 0 | 16 | K | 2 |  |  |  | ROZPOCET | 0 | 0 | 0 | 0 | 0 | 1 | 0 | 16 | -977432448
| PP |  | Montáž svodu kruhového, průměru objímek | [15 empty] | PP | 2
| VV |  | REKONSTRUKCE ORL HNĚVICE - PODZIM 2019 | [15 empty] | VV | 2 | 1 | True | 0 | ROZPOCET
| VV |  | SO 0001 - STAVEBNÍ ČÁST | [15 empty] | VV | 2 | 1 | True | 0 | ROZPOCET
| VV |  | DSO 0001.02 - RETENČNÍ NÁDRŽ | [15 empty] | VV | 2 | 1 | True | 0 | ROZPOCET
| VV |  | NOVÝ STAV | [15 empty] | VV | 2 | 1 | True | 0 | ROZPOCET
| VV |  | viz SPEC."PSV 2.7" - KONTROLNÍ ODBĚR PŘÍPADNÉ KONTAMINACE VODY VNĚ NÁDRŽE | [15 empty] | VV | 2 | 1 | True | 0 | ROZPOCET
| VV |  | OBJÍMKY PRO PŘICHYCENÍ SVISLÝCH TRUBEK | [15 empty] | VV | 2 | 1 | True | 0 | ROZPOCET
| VV |  | "2x objímka pro d101mm"2 |  | 2 | [13 empty] | VV | 2 | 2 | True | 0 | ROZPOCET
| VV |  | Součet |  | 2 | [13 empty] | VV | 2 | 4 | True | 1 | ROZPOCET
142 | M | 55344331 | objímka svodu Pz 100mm trn 200mm | kus | 2 |  | 0 | CS ÚRS 2019 02 |  |  | základní |  | 0 | 0.0003 | 0.0006 | 0 | 0 | 32 | M | 2 |  |  |  | ROZPOCET | 0 | 0 | 0 | 0 | 0 | 1 | 0 | 16 | 1063517499
| PP |  | objímka svodu Pz 100mm trn 200mm | [15 empty] | PP | 2
| VV |  | REKONSTRUKCE ORL HNĚVICE - PODZIM 2019 | [15 empty] | VV | 2 | 1 | True | 0 | ROZPOCET
| VV |  | SO 0001 - STAVEBNÍ ČÁST | [15 empty] | VV | 2 | 1 | True | 0 | ROZPOCET
| VV |  | DSO 0001.02 - RETENČNÍ NÁDRŽ | [15 empty] | VV | 2 | 1 | True | 0 | ROZPOCET
| VV |  | NOVÝ STAV | [15 empty] | VV | 2 | 1 | True | 0 | ROZPOCET
| VV |  | viz SPEC."PSV 2.7" - KONTROLNÍ ODBĚR PŘÍPADNÉ KONTAMINACE VODY VNĚ NÁDRŽE | [15 empty] | VV | 2 | 1 | True | 0 | ROZPOCET
| VV |  | OBJÍMKY PRO PŘICHYCENÍ SVISLÝCH TRUBEK | [15 empty] | VV | 2 | 1 | True | 0 | ROZPOCET
| VV |  | "2x objímka pro d101mm"2 |  | 2 | [13 empty] | VV | 2 | 2 | True | 0 | ROZPOCET
| VV |  | Součet |  | 2 | [13 empty] | VV | 2 | 4 | True | 1 | ROZPOCET
143 | K | 998764101 | Přesun hmot tonážní pro konstrukce klempířské v objektech v do 6 m | t | 0.001 |  | 0 | CS ÚRS 2019 02 |  |  | základní |  | 0 | 0 | 0 | 0 | 0 | 16 | K | 2 |  |  |  | ROZPOCET | 0 | 0 | 0 | 0 | 0 | 1 | 0 | 16 | 98212606
| PP |  | Přesun hmot pro konstrukce klempířské stanovený z hmotnosti přesunovaného materiálu vodorovná dopravní vzdálenost do 50 m v objektech výšky do 6 m | [15 empty] | PP | 2
| PSC |  | Poznámka k souboru cen: 1. Ceny pro přesun hmot stanovený z hmotnosti přesunovaného materiálu se používají tehdy, pokud je možné určit hmotnost za celý stavební díl. Do této hmotnosti se započítává i hmotnost materiálů oceňovaných ve specifikaci. 2. Pokud nelze jednoznačně stanovit hmotnost přesunovaných materiálů, lze pro výpočet přesunu hmot použít orientačně procentní sazbu. Touto sazbou se vynásobí rozpočtové náklady za celý stavební díl včetně nákladů na materiál ve specifikacích. 3. Příplatek k cenám -4181 pro přesun prováděný bez použití mechanizace, tj. za ztížených podmínek, lze použít pouze pro hmotnost materiálu, která se tímto způsobem skutečně přemísťuje. | [15 empty] | PSC | 2
| D | 767 | Konstrukce zámečnické |  |  |  | 0 | [5 empty] | 0 |  | 3.316 |  | 1.8928 | 2 | D | 1 |  |  |  | ROZPOCET | [6 empty] | 0
144 | K | 767000002R | Dodávka+montáž vyvložkování dna a stěn retenční nádrže z uhlíkové oceli s nátěrem vč.všech kotevních a nosných prvků | kpl | 1 |  | 0 | R-položka |  |  | základní |  | 0 | 0.00308 | 0.00308 | 0 | 0 | 16 | K | 2 |  |  |  | ROZPOCET | 0 | 0 | 0 | 0 | 0 | 1 | 0 | 16 | 1866524353
| PP |  | Dodávka+montáž vyvložkování dna a stěn retenční nádrže z uhlíkové oceli s náterem vč.všech kotevních a nosných prvků | [15 empty] | PP | 2
| VV |  | REKONSTRUKCE ORL HNĚVICE - PODZIM 2019 | [15 empty] | VV | 2 | 1 | True | 0 | ROZPOCET
| VV |  | SO 0001 - STAVEBNÍ ČÁST | [15 empty] | VV | 2 | 1 | True | 0 | ROZPOCET
| VV |  | DSO 0001.02 - RETENČNÍ NÁDRŽ | [15 empty] | VV | 2 | 1 | True | 0 | ROZPOCET
| VV |  | NOVÝ STAV | [15 empty] | VV | 2 | 1 | True | 0 | ROZPOCET
| VV |  | VYVLOŽKOVÁNÍ UHLÍKOVOU OCELÍ VČ.NÁTĚRU | [15 empty] | VV | 2 | 1 | True | 0 | ROZPOCET
| VV |  | "naceněno jako 1x komplet dle odborné firmy"1 |  | 1 | [13 empty] | VV | 2 | 2 | True | 0 | ROZPOCET
| VV |  | Součet |  | 1 | [13 empty] | VV | 2 | 4 | True | 1 | ROZPOCET
145 | K | 767000003R | Dodávka+montáž nosné konstrukce pro plechy vyvložkování stěn retenční nádrže z uhlíkové oceli s nátěrem vč.všech kotevních a nosných prvků | kpl | 1 |  | 0 | R-položka |  |  | základní |  | 0 | 0.00308 | 0.00308 | 0 | 0 | 16 | K | 2 |  |  |  | ROZPOCET | 0 | 0 | 0 | 0 | 0 | 1 | 0 | 16 | -711977152
| PP |  | Dodávka+montáž vyvložkování stěn retenční nádrže z uhlíkové oceli s náterem vč.všech kotevních a nosných prvků | [15 empty] | PP | 2
| VV |  | REKONSTRUKCE ORL HNĚVICE - PODZIM 2019 | [15 empty] | VV | 2 | 1 | True | 0 | ROZPOCET
| VV |  | SO 0001 - STAVEBNÍ ČÁST | [15 empty] | VV | 2 | 1 | True | 0 | ROZPOCET
| VV |  | DSO 0001.02 - RETENČNÍ NÁDRŽ | [15 empty] | VV | 2 | 1 | True | 0 | ROZPOCET
| VV |  | NOVÝ STAV | [15 empty] | VV | 2 | 1 | True | 0 | ROZPOCET
| VV |  | NOSNÁ KONSTRUKCE PRO VYVLOŽKOVÁNÍ VČ.NÁTĚRŮ | [15 empty] | VV | 2 | 1 | True | 0 | ROZPOCET
| VV |  | "naceněno jako 1x komplet dle pomocného výpočtu"1 |  | 1 | [13 empty] | VV | 2 | 2 | True | 0 | ROZPOCET
| VV |  | Součet |  | 1 | [13 empty] | VV | 2 | 4 | True | 1 | ROZPOCET
146 | K | 767000004R | Dodávka+montáž nosné konstrukce pro plechy vyvložkování dna retenční nádrže z uhlíkové oceli s nátěrem vč.všech kotevních a nosných prvků | kpl | 1 |  | 0 | R-položka |  |  | základní |  | 0 | 0.00308 | 0.00308 | 0 | 0 | 16 | K | 2 |  |  |  | ROZPOCET | 0 | 0 | 0 | 0 | 0 | 1 | 0 | 16 | -1758386693
| PP |  | Dodávka+montáž vyvložkování dna retenční nádrže z uhlíkové oceli s náterem vč.všech kotevních a nosných prvků | [15 empty] | PP | 2
| VV |  | REKONSTRUKCE ORL HNĚVICE - PODZIM 2019 | [15 empty] | VV | 2 | 1 | True | 0 | ROZPOCET
| VV |  | SO 0001 - STAVEBNÍ ČÁST | [15 empty] | VV | 2 | 1 | True | 0 | ROZPOCET
| VV |  | DSO 0001.02 - RETENČNÍ NÁDRŽ | [15 empty] | VV | 2 | 1 | True | 0 | ROZPOCET
| VV |  | NOVÝ STAV | [15 empty] | VV | 2 | 1 | True | 0 | ROZPOCET
| VV |  | NOSNÁ KONSTRUKCE PRO VYVLOŽKOVÁNÍ VČ.NÁTĚRŮ | [15 empty] | VV | 2 | 1 | True | 0 | ROZPOCET
| VV |  | "naceněno jako 1x komplet dle pomocného výpočtu"1 |  | 1 | [13 empty] | VV | 2 | 2 | True | 0 | ROZPOCET
| VV |  | Součet |  | 1 | [13 empty] | VV | 2 | 4 | True | 1 | ROZPOCET
147 | K | 767161111 | Montáž zábradlí rovného z trubek do zdi hmotnosti do 20 kg | m | 72.55 |  | 0 | CS ÚRS 2019 02 |  |  | základní |  | 0 | 6e-05 | 0.004353 | 0 | 0 | 16 | K | 2 |  |  |  | ROZPOCET | 0 | 0 | 0 | 0 | 0 | 1 | 0 | 16 | -1275680516
| PP |  | Montáž zábradlí rovného z trubek nebo tenkostěnných profilů do zdiva, hmotnosti 1 m zábradlí do 20 kg | [15 empty] | PP | 2
| PSC |  | Poznámka k souboru cen: 1. Cenami -51 . . lze oceňovat i montáž madel a průběžnou (horizontální) výplň z trubek nebo tenkostěnných profilů, které se montují z dodaných dílů na samostatně osazované ocelové sloupky nebo na zabudované kotevní prvky. 2. Cenami nelze oceňovat montáž samostatného sloupku pro dřevěné madlo; tyto práce se oceňují cenou 767 22-0550 Osazení samostatného sloupku. 3. V cenách nejsou započteny náklady na: a) vytvoření ohybu nebo ohybníku; tyto práce se oceňují cenou 767 22-0191 nebo -0490 Příplatek za vytvoření ohybu, b) montáž hliníkových krycích lišt; tyto práce se oceňují cenami 767 89-6110 až -6115 Montáž ostatních zámečnických konstrukcí, c) montáž výplně tvarovaným plechem. | [15 empty] | PSC | 2
| VV |  | REKONSTRUKCE ORL HNĚVICE - PODZIM 2019 | [15 empty] | VV | 2 | 1 | True | 0 | ROZPOCET
| VV |  | SO 0001 - STAVEBNÍ ČÁST | [15 empty] | VV | 2 | 1 | True | 0 | ROZPOCET
| VV |  | DSO 0001.02 - RETENČNÍ NÁDRŽ | [15 empty] | VV | 2 | 1 | True | 0 | ROZPOCET
| VV |  | NOVÝ STAV | [15 empty] | VV | 2 | 1 | True | 0 | ROZPOCET
| VV |  | viz SPEC."PSV 2.5" - ZÁBRADLÍ NA KORUNĚ RETENČNÍ NÁDRŽE | [15 empty] | VV | 2 | 1 | True | 0 | ROZPOCET
| VV |  | "zábradlí podél severní stěny"18,1 |  | 18.1 | [13 empty] | VV | 2 | 2 | True | 0 | ROZPOCET
| VV |  | "zábradlí podél východní stěny"21,5 |  | 21.5 | [13 empty] | VV | 2 | 2 | True | 0 | ROZPOCET
| VV |  | "zábradlí podél jižní stěny"18,1 |  | 18.1 | [13 empty] | VV | 2 | 2 | True | 0 | ROZPOCET
| VV |  | "zábradlí podél západní stěny"(2,25+10,5+2,1) |  | 14.85 | [13 empty] | VV | 2 | 2 | True | 0 | ROZPOCET
| VV |  | Součet |  | 72.55 | [13 empty] | VV | 2 | 4 | True | 1 | ROZPOCET
148 | M | 14011019R | trubka ocelová bezešvá jakost 11 353 40x3,0mm | m | 136.62 |  | 0 | R-položka |  |  | základní |  | 0 | 0.00278 | 0.3798 | 0 | 0 | 32 | M | 2 |  |  |  | ROZPOCET | 0 | 0 | 0 | 0 | 0 | 1 | 0 | 16 | 1271186694
| PP |  | trubka ocelová bezešvá jakost 11 353 40x3,0mm | [15 empty] | PP | 2
| VV |  | REKONSTRUKCE ORL HNĚVICE - PODZIM 2019 | [15 empty] | VV | 2 | 1 | True | 0 | ROZPOCET
| VV |  | SO 0001 - STAVEBNÍ ČÁST | [15 empty] | VV | 2 | 1 | True | 0 | ROZPOCET
| VV |  | DSO 0001.02 - RETENČNÍ NÁDRŽ | [15 empty] | VV | 2 | 1 | True | 0 | ROZPOCET
| VV |  | NOVÝ STAV | [15 empty] | VV | 2 | 1 | True | 0 | ROZPOCET
| VV |  | viz SPEC."PSV 2.5" - ZÁBRADLÍ NA KORUNĚ RETENČNÍ NÁDRŽE | [15 empty] | VV | 2 | 1 | True | 0 | ROZPOCET
| VV |  | "madla z trubek TR 40/3mm (hm.=2,78kg/m2, RP=0,126m2/mb, tř.II)"(72,6) |  | 72.6 | [13 empty] | VV | 2 | 2 | True | 0 | ROZPOCET
| VV |  | "sloupky sever z trubek TR 40/3mm (hm.=2,78kg/m2, RP=0,126m2/mb, tř.II)"(12*1,1) |  | 13.2 | [13 empty] | VV | 2 | 2 | True | 0 | ROZPOCET
| VV |  | "sloupky východ z trubek TR 40/3mm (hm.=2,78kg/m2, RP=0,126m2/mb, tř.II)"(11*1,1) |  | 12.1 | [13 empty] | VV | 2 | 2 | True | 0 | ROZPOCET
| VV |  | "sloupky jih z trubek TR 40/3mm (hm.=2,78kg/m2, RP=0,126m2/mb, tř.II)"(12*1,1) |  | 13.2 | [13 empty] | VV | 2 | 2 | True | 0 | ROZPOCET
| VV |  | "sloupky západ z trubek TR 40/3mm (hm.=2,78kg/m2, RP=0,126m2/mb, tř.II)"(14*1,1) |  | 15.4 | [13 empty] | VV | 2 | 2 | True | 0 | ROZPOCET
| VV |  | Součet |  | 126.5 | [13 empty] | VV | 2 | 4 | True | 1 | ROZPOCET
| VV |  | 126,5*1,08 'Přepočtené koeficientem množství |  | 136.62 | [13 empty] | VV | 2 | 2 | False | 1 | ROZPOCET
149 | M | 55283900 | trubka ocelová bezešvá hladká jakost 11 353 31,8x3,2mm | m | 78.408 |  | 0 | CS ÚRS 2019 02 |  |  | základní |  | 0 | 0.00228 | 0.17877 | 0 | 0 | 32 | M | 2 |  |  |  | ROZPOCET | 0 | 0 | 0 | 0 | 0 | 1 | 0 | 16 | 1134619605
| PP |  | trubka ocelová bezešvá hladká jakost 11 353 31,8x3,2mm | [15 empty] | PP | 2
| VV |  | REKONSTRUKCE ORL HNĚVICE - PODZIM 2019 | [15 empty] | VV | 2 | 1 | True | 0 | ROZPOCET
| VV |  | SO 0001 - STAVEBNÍ ČÁST | [15 empty] | VV | 2 | 1 | True | 0 | ROZPOCET
| VV |  | DSO 0001.02 - RETENČNÍ NÁDRŽ | [15 empty] | VV | 2 | 1 | True | 0 | ROZPOCET
| VV |  | NOVÝ STAV | [15 empty] | VV | 2 | 1 | True | 0 | ROZPOCET
| VV |  | viz SPEC."PSV 2.5" - ZÁBRADLÍ NA KORUNĚ RETENČNÍ NÁDRŽE | [15 empty] | VV | 2 | 1 | True | 0 | ROZPOCET
| VV |  | "výplň z trubek TR 32/3mm (hm.=2,28kg/m2, RP=0,101m2/mb, tř.II)"(72,6) |  | 72.6 | [13 empty] | VV | 2 | 2 | True | 0 | ROZPOCET
| VV |  | Součet |  | 72.6 | [13 empty] | VV | 2 | 4 | True | 1 | ROZPOCET
| VV |  | 72,6*1,08 'Přepočtené koeficientem množství |  | 78.408 | [13 empty] | VV | 2 | 2 | False | 1 | ROZPOCET
150 | M | 13611228 | plech ocelový hladký jakost S 235 JR tl 10mm tabule | t | 0.11 |  | 0 | CS ÚRS 2019 02 |  |  | základní |  | 0 | 1 | 0.11 | 0 | 0 | 32 | M | 2 |  |  |  | ROZPOCET | 0 | 0 | 0 | 0 | 0 | 1 | 0 | 16 | 401685632
| PP |  | plech ocelový hladký jakost S 235 JR tl 10mm tabule | [15 empty] | PP | 2
| P |  | Poznámka k položce: Hmotnost 160 kg/kus | [15 empty] | P | 2
| VV |  | REKONSTRUKCE ORL HNĚVICE - PODZIM 2019 | [15 empty] | VV | 2 | 1 | True | 0 | ROZPOCET
| VV |  | SO 0001 - STAVEBNÍ ČÁST | [15 empty] | VV | 2 | 1 | True | 0 | ROZPOCET
| VV |  | DSO 0001.02 - RETENČNÍ NÁDRŽ | [15 empty] | VV | 2 | 1 | True | 0 | ROZPOCET
| VV |  | NOVÝ STAV | [15 empty] | VV | 2 | 1 | True | 0 | ROZPOCET
| VV |  | viz SPEC."PSV 2.5" - ZÁBRADLÍ NA KORUNĚ RETENČNÍ NÁDRŽE | [15 empty] | VV | 2 | 1 | True | 0 | ROZPOCET
| VV |  | "kotevní deska 160/160/10mm pro sloupky sever (hm.=80kg/m2, RP=0,058/kus, tř. IV)"(12*0,16*0,16)*80,0/1000 |  | 0.025 | [13 empty] | VV | 2 | 2 | True | 0 | ROZPOCET
| VV |  | "kotevní deska 160/160/10mm pro sloupky sever (hm.=80kg/m2, RP=0,058/kus, tř. IV)"(11*0,16*0,16)*80,0/1000 |  | 0.023 | [13 empty] | VV | 2 | 2 | True | 0 | ROZPOCET
| VV |  | "kotevní deska 160/160/10mm pro sloupky sever (hm.=80kg/m2, RP=0,058/kus, tř. IV)"(12*0,16*0,16)*80,0/1000 |  | 0.025 | [13 empty] | VV | 2 | 2 | True | 0 | ROZPOCET
| VV |  | "kotevní deska 160/160/10mm pro sloupky sever (hm.=80kg/m2, RP=0,058/kus, tř. IV)"(14*0,16*0,16)*80,0/1000 |  | 0.029 | [13 empty] | VV | 2 | 2 | True | 0 | ROZPOCET
| VV |  | Součet |  | 0.102 | [13 empty] | VV | 2 | 4 | True | 1 | ROZPOCET
| VV |  | 0,102*1,08 'Přepočtené koeficientem množství |  | 0.11 | [13 empty] | VV | 2 | 2 | False | 1 | ROZPOCET
151 | K | 767161813 | Demontáž zábradlí rovného nerozebíratelného hmotnosti 1m zábradlí do 20 kg | m | 82.7 |  | 0 | CS ÚRS 2019 02 |  |  | základní |  | 0 | 0 | 0 | 0.016 | 1.3232 | 16 | K | 2 |  |  |  | ROZPOCET | 0 | 0 | 0 | 0 | 0 | 1 | 0 | 16 | 1281343597
| PP |  | Demontáž zábradlí rovného nerozebíratelný spoj hmotnosti 1 m zábradlí do 20 kg | [15 empty] | PP | 2
| VV |  | REKONSTRUKCE ORL HNĚVICE - PODZIM 2019 | [15 empty] | VV | 2 | 1 | True | 0 | ROZPOCET
| VV |  | SO 0001 - STAVEBNÍ ČÁST | [15 empty] | VV | 2 | 1 | True | 0 | ROZPOCET
| VV |  | DSO 0001.02 - RETENČNÍ NÁDRŽ | [15 empty] | VV | 2 | 1 | True | 0 | ROZPOCET
| VV |  | BOURÁNÍ | [15 empty] | VV | 2 | 1 | True | 0 | ROZPOCET
| VV |  | DEMONTÁŽ ZÁBRADLÍ NA ZHLAVÍ NÁDRŽE | [15 empty] | VV | 2 | 1 | True | 0 | ROZPOCET
| VV |  | "délky zábradlí dle PD"54,7+28,0 |  | 82.7 | [13 empty] | VV | 2 | 2 | True | 0 | ROZPOCET
| VV |  | Součet |  | 82.7 | [13 empty] | VV | 2 | 4 | True | 1 | ROZPOCET
152 | K | 767832102 | Montáž venkovních požárních žebříků do zdiva bez suchovodu | m | 1.75 |  | 0 | CS ÚRS 2019 02 |  |  | základní |  | 0 | 0 | 0 | 0 | 0 | 16 | K | 2 |  |  |  | ROZPOCET | 0 | 0 | 0 | 0 | 0 | 1 | 0 | 16 | -877127185
| PP |  | Montáž venkovních požárních žebříků do zdiva bez suchovodu | [15 empty] | PP | 2
| VV |  | REKONSTRUKCE ORL HNĚVICE - PODZIM 2019 | [15 empty] | VV | 2 | 1 | True | 0 | ROZPOCET
| VV |  | SO 0001 - STAVEBNÍ ČÁST | [15 empty] | VV | 2 | 1 | True | 0 | ROZPOCET
| VV |  | DSO 0001.02 - RETENČNÍ NÁDRŽ | [15 empty] | VV | 2 | 1 | True | 0 | ROZPOCET
| VV |  | NOVÝ STAV | [15 empty] | VV | 2 | 1 | True | 0 | ROZPOCET
| VV |  | viz SPEC."PSV 2.4" - ŽEBŘÍK NÁTOKOVÉHO OBJEKTU | [15 empty] | VV | 2 | 1 | True | 0 | ROZPOCET
| VV |  | "žebřík délky 1,75m"1,75 |  | 1.75 | [13 empty] | VV | 2 | 2 | True | 0 | ROZPOCET
| VV |  | Součet |  | 1.75 | [13 empty] | VV | 2 | 4 | True | 1 | ROZPOCET
153 | M | 13611214 | plech ocelový hladký jakost S 235 JR tl 4mm tabule | t | 0.006 |  | 0 | CS ÚRS 2019 02 |  |  | základní |  | 0 | 1 | 0.006 | 0 | 0 | 32 | M | 2 |  |  |  | ROZPOCET | 0 | 0 | 0 | 0 | 0 | 1 | 0 | 16 | -1072714128
| PP |  | plech ocelový hladký jakost S 235 JR tl 4mm tabule | [15 empty] | PP | 2
| P |  | Poznámka k položce: Hmotnost 64 kg/kus | [15 empty] | P | 2
| VV |  | REKONSTRUKCE ORL HNĚVICE - PODZIM 2019 | [15 empty] | VV | 2 | 1 | True | 0 | ROZPOCET
| VV |  | SO 0001 - STAVEBNÍ ČÁST | [15 empty] | VV | 2 | 1 | True | 0 | ROZPOCET
| VV |  | DSO 0001.02 - RETENČNÍ NÁDRŽ | [15 empty] | VV | 2 | 1 | True | 0 | ROZPOCET
| VV |  | NOVÝ STAV | [15 empty] | VV | 2 | 1 | True | 0 | ROZPOCET
| VV |  | viz SPEC."PSV 2.4" - ŽEBŘÍK NÁTOKOVÉHO OBJEKTU | [15 empty] | VV | 2 | 1 | True | 0 | ROZPOCET
| VV |  | "6x kotevní deska 150/150/4mm (hm.=48kg/m2, RP=0,048m2/kus, tř.IV)"6*0,15*0,15*48,0/1000 |  | 0.006 | [13 empty] | VV | 2 | 2 | True | 0 | ROZPOCET
| VV |  | Součet |  | 0.006 | [13 empty] | VV | 2 | 4 | True | 1 | ROZPOCET
| VV |  | 0,006*1,08 'Přepočtené koeficientem množství |  | 0.006 | [13 empty] | VV | 2 | 2 | False | 1 | ROZPOCET
154 | M | 13010404 | úhelník ocelový rovnostranný jakost 11 375 30x30x3mm | t | 0.004 |  | 0 | CS ÚRS 2019 02 |  |  | základní |  | 0 | 1 | 0.004 | 0 | 0 | 32 | M | 2 |  |  |  | ROZPOCET | 0 | 0 | 0 | 0 | 0 | 1 | 0 | 16 | 492279179
| PP |  | úhelník ocelový rovnostranný jakost 11 375 30x30x3mm | [15 empty] | PP | 2
| P |  | Poznámka k položce: Hmotnost: 1,45 kg/m | [15 empty] | P | 2
| VV |  | REKONSTRUKCE ORL HNĚVICE - PODZIM 2019 | [15 empty] | VV | 2 | 1 | True | 0 | ROZPOCET
| VV |  | SO 0001 - STAVEBNÍ ČÁST | [15 empty] | VV | 2 | 1 | True | 0 | ROZPOCET
| VV |  | DSO 0001.02 - RETENČNÍ NÁDRŽ | [15 empty] | VV | 2 | 1 | True | 0 | ROZPOCET
| VV |  | NOVÝ STAV | [15 empty] | VV | 2 | 1 | True | 0 | ROZPOCET
| VV |  | viz SPEC."PSV 2.4" - ŽEBŘÍK NÁTOKOVÉHO OBJEKTU | [15 empty] | VV | 2 | 1 | True | 0 | ROZPOCET
| VV |  | "6x příčle z L30/30/3mm dl.400mm (hm.=1,45kg/mb, RP=0,125m2/mb, tř.I)"6*0,4*1,45/1000 |  | 0.003 | [13 empty] | VV | 2 | 2 | True | 0 | ROZPOCET
| VV |  | "6x úchyt z L30/30/3mm dl.150mm (hm.=1,45kg/mb, RP=0,125m2/mb, tř.I)"6*0,15*1,45/1000 |  | 0.001 | [13 empty] | VV | 2 | 2 | True | 0 | ROZPOCET
| VV |  | Součet |  | 0.004 | [13 empty] | VV | 2 | 4 | True | 1 | ROZPOCET
| VV |  | 0,004*1,08 'Přepočtené koeficientem množství |  | 0.004 | [13 empty] | VV | 2 | 2 | False | 1 | ROZPOCET
155 | M | 14011019R | trubka ocelová bezešvá jakost 11 353 40x3,0mm | m | 3.672 |  | 0 | R-položka |  |  | základní |  | 0 | 0.00278 | 0.010208 | 0 | 0 | 32 | M | 2 |  |  |  | ROZPOCET | 0 | 0 | 0 | 0 | 0 | 1 | 0 | 16 | -432872602
| PP |  | trubka ocelová bezešvá jakost 11 353 40x3,0mm | [15 empty] | PP | 2
| VV |  | REKONSTRUKCE ORL HNĚVICE - PODZIM 2019 | [15 empty] | VV | 2 | 1 | True | 0 | ROZPOCET
| VV |  | SO 0001 - STAVEBNÍ ČÁST | [15 empty] | VV | 2 | 1 | True | 0 | ROZPOCET
| VV |  | DSO 0001.02 - RETENČNÍ NÁDRŽ | [15 empty] | VV | 2 | 1 | True | 0 | ROZPOCET
| VV |  | NOVÝ STAV | [15 empty] | VV | 2 | 1 | True | 0 | ROZPOCET
| VV |  | viz SPEC."PSV 2.4" - ŽEBŘÍK NÁTOKOVÉHO OBJEKTU | [15 empty] | VV | 2 | 1 | True | 0 | ROZPOCET
| VV |  | "štěřín z trubek TR 40/3mm (hm.=2,78kg/m2, RP=0,126m2/mb, tř.II)"(2*1,7) |  | 3.4 | [13 empty] | VV | 2 | 2 | True | 0 | ROZPOCET
| VV |  | Součet |  | 3.4 | [13 empty] | VV | 2 | 4 | True | 1 | ROZPOCET
| VV |  | 3,4*1,08 'Přepočtené koeficientem množství |  | 3.672 | [13 empty] | VV | 2 | 2 | False | 1 | ROZPOCET
156 | K | 767832102 | Montáž venkovních požárních žebříků do zdiva bez suchovodu | m | 5.9 |  | 0 | CS ÚRS 2019 02 |  |  | základní |  | 0 | 0 | 0 | 0 | 0 | 16 | K | 2 |  |  |  | ROZPOCET | 0 | 0 | 0 | 0 | 0 | 1 | 0 | 16 | -297617826
| PP |  | Montáž venkovních požárních žebříků do zdiva bez suchovodu | [15 empty] | PP | 2
| VV |  | REKONSTRUKCE ORL HNĚVICE - PODZIM 2019 | [15 empty] | VV | 2 | 1 | True | 0 | ROZPOCET
| VV |  | SO 0001 - STAVEBNÍ ČÁST | [15 empty] | VV | 2 | 1 | True | 0 | ROZPOCET
| VV |  | DSO 0001.02 - RETENČNÍ NÁDRŽ | [15 empty] | VV | 2 | 1 | True | 0 | ROZPOCET
| VV |  | NOVÝ STAV | [15 empty] | VV | 2 | 1 | True | 0 | ROZPOCET
| VV |  | viz SPEC."PSV 2.5" - ŽEBŘÍKY PŘIVAŘENÉ K ZÁBRADLÍ | [15 empty] | VV | 2 | 1 | True | 0 | ROZPOCET
| VV |  | "2x žebřík délky 2,95m"2*2,95 |  | 5.9 | [13 empty] | VV | 2 | 2 | True | 0 | ROZPOCET
| VV |  | Součet |  | 5.9 | [13 empty] | VV | 2 | 4 | True | 1 | ROZPOCET
157 | M | 13611214 | plech ocelový hladký jakost S 235 JR tl 4mm tabule | t | 0.01 |  | 0 | CS ÚRS 2019 02 |  |  | základní |  | 0 | 1 | 0.01 | 0 | 0 | 32 | M | 2 |  |  |  | ROZPOCET | 0 | 0 | 0 | 0 | 0 | 1 | 0 | 16 | 565662239
| PP |  | plech ocelový hladký jakost S 235 JR tl 4mm tabule | [15 empty] | PP | 2
| P |  | Poznámka k položce: Hmotnost 64 kg/kus | [15 empty] | P | 2
| VV |  | REKONSTRUKCE ORL HNĚVICE - PODZIM 2019 | [15 empty] | VV | 2 | 1 | True | 0 | ROZPOCET
| VV |  | SO 0001 - STAVEBNÍ ČÁST | [15 empty] | VV | 2 | 1 | True | 0 | ROZPOCET
| VV |  | DSO 0001.02 - RETENČNÍ NÁDRŽ | [15 empty] | VV | 2 | 1 | True | 0 | ROZPOCET
| VV |  | NOVÝ STAV | [15 empty] | VV | 2 | 1 | True | 0 | ROZPOCET
| VV |  | viz SPEC."PSV 2.5" - ŽEBŘÍKY PŘIVAŘENÉ K ZÁBRADLÍ | [15 empty] | VV | 2 | 1 | True | 0 | ROZPOCET
| VV |  | "2x žebřík x 4x kotevní deska 150/150/4mm (hm.=48kg/m2, RP=0,048m2/kus, tř.IV)"2*4*0,15*0,15*48,0/1000 |  | 0.009 | [13 empty] | VV | 2 | 2 | True | 0 | ROZPOCET
| VV |  | Součet |  | 0.009 | [13 empty] | VV | 2 | 4 | True | 1 | ROZPOCET
| VV |  | 0,009*1,08 'Přepočtené koeficientem množství |  | 0.01 | [13 empty] | VV | 2 | 2 | False | 1 | ROZPOCET
158 | M | 13010404 | úhelník ocelový rovnostranný jakost 11 375 30x30x3mm | t | 0.01 |  | 0 | CS ÚRS 2019 02 |  |  | základní |  | 0 | 1 | 0.01 | 0 | 0 | 32 | M | 2 |  |  |  | ROZPOCET | 0 | 0 | 0 | 0 | 0 | 1 | 0 | 16 | 1957701126
| PP |  | úhelník ocelový rovnostranný jakost 11 375 30x30x3mm | [15 empty] | PP | 2
| P |  | Poznámka k položce: Hmotnost: 1,45 kg/m | [15 empty] | P | 2
| VV |  | REKONSTRUKCE ORL HNĚVICE - PODZIM 2019 | [15 empty] | VV | 2 | 1 | True | 0 | ROZPOCET
| VV |  | SO 0001 - STAVEBNÍ ČÁST | [15 empty] | VV | 2 | 1 | True | 0 | ROZPOCET
| VV |  | DSO 0001.02 - RETENČNÍ NÁDRŽ | [15 empty] | VV | 2 | 1 | True | 0 | ROZPOCET
| VV |  | NOVÝ STAV | [15 empty] | VV | 2 | 1 | True | 0 | ROZPOCET
| VV |  | viz SPEC."PSV 2.5" - ŽEBŘÍKY PŘIVAŘENÉ K ZÁBRADLÍ | [15 empty] | VV | 2 | 1 | True | 0 | ROZPOCET
| VV |  | "2x žebřík x 6x příčle z L30/30/3mm dl.400mm (hm.=1,45kg/mb, RP=0,125m2/mb, tř.I)"2*6*0,4*1,45/1000 |  | 0.007 | [13 empty] | VV | 2 | 2 | True | 0 | ROZPOCET
| VV |  | "2x žebřík x 4x úchyt z L30/30/3mm dl.150mm (hm.=1,45kg/mb, RP=0,125m2/mb, tř.I)"2*4*0,15*1,45/1000 |  | 0.002 | [13 empty] | VV | 2 | 2 | True | 0 | ROZPOCET
| VV |  | Součet |  | 0.009 | [13 empty] | VV | 2 | 4 | True | 1 | ROZPOCET
| VV |  | 0,009*1,08 'Přepočtené koeficientem množství |  | 0.01 | [13 empty] | VV | 2 | 2 | False | 1 | ROZPOCET
159 | M | 14011019R | trubka ocelová bezešvá jakost 11 353 40x3,0mm | m | 12.744 |  | 0 | R-položka |  |  | základní |  | 0 | 0.00278 | 0.035428 | 0 | 0 | 32 | M | 2 |  |  |  | ROZPOCET | 0 | 0 | 0 | 0 | 0 | 1 | 0 | 16 | -399844610
| PP |  | trubka ocelová bezešvá jakost 11 353 40x3,0mm | [15 empty] | PP | 2
| VV |  | REKONSTRUKCE ORL HNĚVICE - PODZIM 2019 | [15 empty] | VV | 2 | 1 | True | 0 | ROZPOCET
| VV |  | SO 0001 - STAVEBNÍ ČÁST | [15 empty] | VV | 2 | 1 | True | 0 | ROZPOCET
| VV |  | DSO 0001.02 - RETENČNÍ NÁDRŽ | [15 empty] | VV | 2 | 1 | True | 0 | ROZPOCET
| VV |  | NOVÝ STAV | [15 empty] | VV | 2 | 1 | True | 0 | ROZPOCET
| VV |  | viz SPEC."PSV 2.5" - ŽEBŘÍKY PŘIVAŘENÉ K ZÁBRADLÍ | [15 empty] | VV | 2 | 1 | True | 0 | ROZPOCET
| VV |  | "2x žebřík x 2x štěřín z trubek TR 40/3mm (hm.=2,78kg/m2, RP=0,126m2/mb, tř.II)"(2*2*2,95) |  | 11.8 | [13 empty] | VV | 2 | 2 | True | 0 | ROZPOCET
| VV |  | Součet |  | 11.8 | [13 empty] | VV | 2 | 4 | True | 1 | ROZPOCET
| VV |  | 11,8*1,08 'Přepočtené koeficientem množství |  | 12.744 | [13 empty] | VV | 2 | 2 | False | 1 | ROZPOCET
160 | K | 767832801 | Demontáž venkovních požárních žebříků se ochranným košem | m | 5.8 |  | 0 | CS ÚRS 2019 02 |  |  | základní |  | 0 | 0 | 0 | 0.05 | 0.29 | 16 | K | 2 |  |  |  | ROZPOCET | 0 | 0 | 0 | 0 | 0 | 1 | 0 | 16 | -1529028520
| PP |  | Demontáž venkovních požárních žebříků s ochranným košem | [15 empty] | PP | 2
| VV |  | REKONSTRUKCE ORL HNĚVICE - PODZIM 2019 | [15 empty] | VV | 2 | 1 | True | 0 | ROZPOCET
| VV |  | SO 0001 - STAVEBNÍ ČÁST | [15 empty] | VV | 2 | 1 | True | 0 | ROZPOCET
| VV |  | DSO 0001.02 - RETENČNÍ NÁDRŽ | [15 empty] | VV | 2 | 1 | True | 0 | ROZPOCET
| VV |  | BOURÁNÍ | [15 empty] | VV | 2 | 1 | True | 0 | ROZPOCET
| VV |  | DEMONTÁŽ ŽEBŘÍKŮ PRO SESTUP DO NÁDRŽE | [15 empty] | VV | 2 | 1 | True | 0 | ROZPOCET
| VV |  | "2x žebřík nad no nádže"2*2,9 |  | 5.8 | [13 empty] | VV | 2 | 2 | True | 0 | ROZPOCET
| VV |  | Součet |  | 5.8 | [13 empty] | VV | 2 | 4 | True | 1 | ROZPOCET
161 | K | 767995111 | Montáž atypických zámečnických konstrukcí hmotnosti do 5 kg | kg | 33.256 |  | 0 | CS ÚRS 2019 02 |  |  | základní |  | 0 | 7e-05 | 0.0023279 | 0 | 0 | 16 | K | 2 |  |  |  | ROZPOCET | 0 | 0 | 0 | 0 | 0 | 1 | 0 | 16 | -1511896468
| PP |  | Montáž ostatních atypických zámečnických konstrukcí hmotnosti do 5 kg | [15 empty] | PP | 2
| PSC |  | Poznámka k souboru cen: 1. Určení cen se řídí hmotností jednotlivě montovaného dílu konstrukce. | [15 empty] | PSC | 2
| VV |  | REKONSTRUKCE ORL HNĚVICE - PODZIM 2019 | [15 empty] | VV | 2 | 1 | True | 0 | ROZPOCET
| VV |  | SO 0001 - STAVEBNÍ ČÁST | [15 empty] | VV | 2 | 1 | True | 0 | ROZPOCET
| VV |  | DSO 0001.02 - RETENČNÍ NÁDRŽ | [15 empty] | VV | 2 | 1 | True | 0 | ROZPOCET
| VV |  | NOVÝ STAV | [15 empty] | VV | 2 | 1 | True | 0 | ROZPOCET
| VV |  | viz SPEC."PSV 2.6" - KONSTRUKCE HRADIDLOVÉ STĚNY | [15 empty] | VV | 2 | 1 | True | 0 | ROZPOCET
| VV |  | "2x čtveřice navařených pásů 60/6mm, dl.800mm (hm.=48kg/m2, RP=0,133m2/mb, tř.IV)"(2*4*0,8*0,06)*48,0 |  | 18.432 | [13 empty] | VV | 2 | 2 | True | 0 | ROZPOCET
| VV |  | "2x dvojice vodorovných úhelníků L60/60/6mm (hm.=5,47kg/mb, RP=0,247m2/mb, tř.II)"(2*1,355)*5,47 |  | 14.824 | [13 empty] | VV | 2 | 2 | True | 0 | ROZPOCET
| VV |  | Součet |  | 33.256 | [13 empty] | VV | 2 | 4 | True | 1 | ROZPOCET
162 | M | 13611220 | plech ocelový hladký jakost S 235 JR tl 6mm tabule | t | 0.019 |  | 0 | CS ÚRS 2019 02 |  |  | základní |  | 0 | 1 | 0.019 | 0 | 0 | 32 | M | 2 |  |  |  | ROZPOCET | 0 | 0 | 0 | 0 | 0 | 1 | 0 | 16 | 431235703
| PP |  | plech ocelový hladký jakost S 235 JR tl 6mm tabule | [15 empty] | PP | 2
| P |  | Poznámka k položce: Hmotnost 96 kg/kus | [15 empty] | P | 2
| VV |  | REKONSTRUKCE ORL HNĚVICE - PODZIM 2019 | [15 empty] | VV | 2 | 1 | True | 0 | ROZPOCET
| VV |  | SO 0001 - STAVEBNÍ ČÁST | [15 empty] | VV | 2 | 1 | True | 0 | ROZPOCET
| VV |  | DSO 0001.02 - RETENČNÍ NÁDRŽ | [15 empty] | VV | 2 | 1 | True | 0 | ROZPOCET
| VV |  | NOVÝ STAV | [15 empty] | VV | 2 | 1 | True | 0 | ROZPOCET
| VV |  | viz SPEC."PSV 2.6" - KONSTRUKCE HRADIDLOVÉ STĚNY | [15 empty] | VV | 2 | 1 | True | 0 | ROZPOCET
| VV |  | "2x čtveřice navařených pásů 60/6mm, dl.800mm (hm.=48kg/m2, RP=0,133m2/mb, tř.IV)"(2*4*0,8*0,06)*48,0/1000 |  | 0.018 | [13 empty] | VV | 2 | 2 | True | 0 | ROZPOCET
| VV |  | Součet |  | 0.018 | [13 empty] | VV | 2 | 4 | True | 1 | ROZPOCET
| VV |  | 0,018*1,08 'Přepočtené koeficientem množství |  | 0.019 | [13 empty] | VV | 2 | 2 | False | 1 | ROZPOCET
163 | M | 13010424 | úhelník ocelový rovnostranný jakost 11 375 60x60x6mm | t | 0.016 |  | 0 | CS ÚRS 2019 02 |  |  | základní |  | 0 | 1 | 0.016 | 0 | 0 | 32 | M | 2 |  |  |  | ROZPOCET | 0 | 0 | 0 | 0 | 0 | 1 | 0 | 16 | -2125717243
| PP |  | úhelník ocelový rovnostranný jakost 11 375 60x60x6mm | [15 empty] | PP | 2
| P |  | Poznámka k položce: Hmotnost: 5,47 kg/m | [15 empty] | P | 2
| VV |  | REKONSTRUKCE ORL HNĚVICE - PODZIM 2019 | [15 empty] | VV | 2 | 1 | True | 0 | ROZPOCET
| VV |  | SO 0001 - STAVEBNÍ ČÁST | [15 empty] | VV | 2 | 1 | True | 0 | ROZPOCET
| VV |  | DSO 0001.02 - RETENČNÍ NÁDRŽ | [15 empty] | VV | 2 | 1 | True | 0 | ROZPOCET
| VV |  | NOVÝ STAV | [15 empty] | VV | 2 | 1 | True | 0 | ROZPOCET
| VV |  | viz SPEC."PSV 2.6" - KONSTRUKCE HRADIDLOVÉ STĚNY | [15 empty] | VV | 2 | 1 | True | 0 | ROZPOCET
| VV |  | "2x dvojice vodorovných úhelníků L60/60/6mm (hm.=5,47kg/mb, RP=0,247m2/mb, tř.II)"(2*1,355)*5,47/1000 |  | 0.015 | [13 empty] | VV | 2 | 2 | True | 0 | ROZPOCET
| VV |  | Součet |  | 0.015 | [13 empty] | VV | 2 | 4 | True | 1 | ROZPOCET
| VV |  | 0,015*1,08 'Přepočtené koeficientem množství |  | 0.016 | [13 empty] | VV | 2 | 2 | False | 1 | ROZPOCET
164 | K | 767995112 | Montáž atypických zámečnických konstrukcí hmotnosti do 10 kg | kg | 42.893 |  | 0 | CS ÚRS 2019 02 |  |  | základní |  | 0 | 6e-05 | 0.0025736 | 0 | 0 | 16 | K | 2 |  |  |  | ROZPOCET | 0 | 0 | 0 | 0 | 0 | 1 | 0 | 16 | -1204120515
| PP |  | Montáž ostatních atypických zámečnických konstrukcí hmotnosti přes 5 do 10 kg | [15 empty] | PP | 2
| PSC |  | Poznámka k souboru cen: 1. Určení cen se řídí hmotností jednotlivě montovaného dílu konstrukce. | [15 empty] | PSC | 2
| VV |  | REKONSTRUKCE ORL HNĚVICE - PODZIM 2019 | [15 empty] | VV | 2 | 1 | True | 0 | ROZPOCET
| VV |  | SO 0001 - STAVEBNÍ ČÁST | [15 empty] | VV | 2 | 1 | True | 0 | ROZPOCET
| VV |  | DSO 0001.02 - RETENČNÍ NÁDRŽ | [15 empty] | VV | 2 | 1 | True | 0 | ROZPOCET
| VV |  | NOVÝ STAV | [15 empty] | VV | 2 | 1 | True | 0 | ROZPOCET
| VV |  | viz SPEC."PSV 2.7" - KONTROLNÍ ODBĚR PŘÍPADNÉ KONTAMINACE VODY VNĚ NÁDRŽE | [15 empty] | VV | 2 | 1 | True | 0 | ROZPOCET
| VV |  | "trubka svislá d101,6x3mm dl.2,65m, hm.=7,41kg/mb"2*2,65*7,41 |  | 39.273 | [13 empty] | VV | 2 | 2 | True | 0 | ROZPOCET
| VV |  | "krytka trubek 2x"2*0,15 |  | 0.3 | [13 empty] | VV | 2 | 2 | True | 0 | ROZPOCET
| VV |  | "trubka rovná d50x3mm dl.0,47m, hm.=3,532kg/mb"2*0,47*3,532 |  | 3.32 | [13 empty] | VV | 2 | 2 | True | 0 | ROZPOCET
| VV |  | Součet |  | 42.893 | [13 empty] | VV | 2 | 4 | True | 1 | ROZPOCET
165 | M | 55283917R | trubka ocelová bezešvá hladká jakost 11 353 101x3mm | m | 5.724 |  | 0 | R-položka |  |  | základní |  | 0 | 0.00741 | 0.042415 | 0 | 0 | 32 | M | 2 |  |  |  | ROZPOCET | 0 | 0 | 0 | 0 | 0 | 1 | 0 | 16 | 377793956
| PP |  | trubka ocelová bezešvá hladká jakost 11 353 101x3mm | [15 empty] | PP | 2
| P |  | Poznámka k položce: hm.=7,41kg/mb | [15 empty] | P | 2
| VV |  | REKONSTRUKCE ORL HNĚVICE - PODZIM 2019 | [15 empty] | VV | 2 | 1 | True | 0 | ROZPOCET
| VV |  | SO 0001 - STAVEBNÍ ČÁST | [15 empty] | VV | 2 | 1 | True | 0 | ROZPOCET
| VV |  | DSO 0001.02 - RETENČNÍ NÁDRŽ | [15 empty] | VV | 2 | 1 | True | 0 | ROZPOCET
| VV |  | NOVÝ STAV | [15 empty] | VV | 2 | 1 | True | 0 | ROZPOCET
| VV |  | viz SPEC."PSV 2.7" - KONTROLNÍ ODBĚR PŘÍPADNÉ KONTAMINACE VODY VNĚ NÁDRŽE | [15 empty] | VV | 2 | 1 | True | 0 | ROZPOCET
| VV |  | "trubka svislá d101,6x3mm dl.2,65m, hm.=7,41kg/mb"2*2,65 |  | 5.3 | [13 empty] | VV | 2 | 2 | True | 0 | ROZPOCET
| VV |  | Součet |  | 5.3 | [13 empty] | VV | 2 | 4 | True | 1 | ROZPOCET
| VV |  | 5,3*1,08 'Přepočtené koeficientem množství |  | 5.724 | [13 empty] | VV | 2 | 2 | False | 1 | ROZPOCET
166 | M | 14011025R | trubka ocelová bezešvá hladká jakost 11 353 50x3,0mm | m | 1.015 |  | 0 | R-položka |  |  | základní |  | 0 | 0.00353 | 0.0035829 | 0 | 0 | 32 | M | 2 |  |  |  | ROZPOCET | 0 | 0 | 0 | 0 | 0 | 1 | 0 | 16 | 2030608188
| PP |  | trubka ocelová bezešvá hladká jakost 11 353 50x3,0mm | [15 empty] | PP | 2
| P |  | Poznámka k položce: Hmotnost=3,532kg/mb | [15 empty] | P | 2
| VV |  | REKONSTRUKCE ORL HNĚVICE - PODZIM 2019 | [15 empty] | VV | 2 | 1 | True | 0 | ROZPOCET
| VV |  | SO 0001 - STAVEBNÍ ČÁST | [15 empty] | VV | 2 | 1 | True | 0 | ROZPOCET
| VV |  | DSO 0001.02 - RETENČNÍ NÁDRŽ | [15 empty] | VV | 2 | 1 | True | 0 | ROZPOCET
| VV |  | NOVÝ STAV | [15 empty] | VV | 2 | 1 | True | 0 | ROZPOCET
| VV |  | viz SPEC."PSV 2.7" - KONTROLNÍ ODBĚR PŘÍPADNÉ KONTAMINACE VODY VNĚ NÁDRŽE | [15 empty] | VV | 2 | 1 | True | 0 | ROZPOCET
| VV |  | "trubka rovná d50x3mm dl.0,47m, hm.=3,532kg/mb"2*0,47 |  | 0.94 | [13 empty] | VV | 2 | 2 | True | 0 | ROZPOCET
| VV |  | Součet |  | 0.94 | [13 empty] | VV | 2 | 4 | True | 1 | ROZPOCET
| VV |  | 0,94*1,08 'Přepočtené koeficientem množství |  | 1.015 | [13 empty] | VV | 2 | 2 | False | 1 | ROZPOCET
167 | K | 767995113 | Montáž atypických zámečnických konstrukcí hmotnosti do 20 kg | kg | 33.437 |  | 0 | CS ÚRS 2019 02 |  |  | základní |  | 0 | 6e-05 | 0.0020062 | 0 | 0 | 16 | K | 2 |  |  |  | ROZPOCET | 0 | 0 | 0 | 0 | 0 | 1 | 0 | 16 | 1629398401
| PP |  | Montáž ostatních atypických zámečnických konstrukcí hmotnosti přes 10 do 20 kg | [15 empty] | PP | 2
| PSC |  | Poznámka k souboru cen: 1. Určení cen se řídí hmotností jednotlivě montovaného dílu konstrukce. | [15 empty] | PSC | 2
| VV |  | REKONSTRUKCE ORL HNĚVICE - PODZIM 2019 | [15 empty] | VV | 2 | 1 | True | 0 | ROZPOCET
| VV |  | SO 0001 - STAVEBNÍ ČÁST | [15 empty] | VV | 2 | 1 | True | 0 | ROZPOCET
| VV |  | DSO 0001.02 - RETENČNÍ NÁDRŽ | [15 empty] | VV | 2 | 1 | True | 0 | ROZPOCET
| VV |  | NOVÝ STAV | [15 empty] | VV | 2 | 1 | True | 0 | ROZPOCET
| VV |  | viz SPEC."PSV 2.3 - ZÁKRYT NÁTOKOVÉHO OBJEKTU | [15 empty] | VV | 2 | 1 | True | 0 | ROZPOCET
| VV |  | "svařované Pz rošty pásky r.30/3 a oka r34/38mm (hm.=32kg/m2, RP=3,14m2/m2, tř.III)"(0,84*0,75)*32,0 |  | 20.16 | [13 empty] | VV | 2 | 2 | True | 0 | ROZPOCET
| VV |  | "2x L50/50/4 (3,43kg/mb, RP=0,196m2/mb, tř.II)"(2*1,0)*3,43 |  | 6.86 | [13 empty] | VV | 2 | 2 | True | 0 | ROZPOCET
| VV |  | "2x L40/40/3 (1,97kg/mb, RP=0,156m2/mb, tř.II)"(2*1,0)*1,97 |  | 3.94 | [13 empty] | VV | 2 | 2 | True | 0 | ROZPOCET
| VV |  | "spojovací a pomocný materiál"30,96*0,08 |  | 2.477 | [13 empty] | VV | 2 | 2 | True | 0 | ROZPOCET
| VV |  | Součet |  | 33.437 | [13 empty] | VV | 2 | 4 | True | 1 | ROZPOCET
168 | M | 55347016 | rošt podlahový lisovaný žárově zinkovaný velikost 30/3mm 1000x1000mm | kus | 1 |  | 0 | CS ÚRS 2019 02 |  |  | základní |  | 0 | 0.032 | 0.032 | 0 | 0 | 8 | M | 2 |  |  |  | ROZPOCET | 0 | 0 | 0 | 0 | 0 | 1 | 0 | 4 | -1389869310
| PP |  | rošt podlahový lisovaný žárově zinkovaný velikost 30/3mm 1000x1000mm | [15 empty] | PP | 2
| VV |  | REKONSTRUKCE ORL HNĚVICE - PODZIM 2019 | [15 empty] | VV | 2 | 1 | True | 0 | ROZPOCET
| VV |  | SO 0001 - STAVEBNÍ ČÁST | [15 empty] | VV | 2 | 1 | True | 0 | ROZPOCET
| VV |  | DSO 0001.02 - RETENČNÍ NÁDRŽ | [15 empty] | VV | 2 | 1 | True | 0 | ROZPOCET
| VV |  | NOVÝ STAV | [15 empty] | VV | 2 | 1 | True | 0 | ROZPOCET
| VV |  | viz SPEC."PSV 2.3 - ZÁKRYT NÁTOKOVÉHO OBJEKTU | [15 empty] | VV | 2 | 1 | True | 0 | ROZPOCET
| VV |  | "svařované Pz rošty pásky r.30/3 a oka r34/38mm (hm.=32kg/m2, RP=3,14m2/m2, tř.III)"1 |  | 1 | [13 empty] | VV | 2 | 2 | True | 0 | ROZPOCET
| VV |  | Součet |  | 1 | [13 empty] | VV | 2 | 4 | True | 1 | ROZPOCET
169 | M | 13011064 | úhelník ocelový rovnostranný jakost 11 375 50x50x4mm | t | 0.008 |  | 0 | CS ÚRS 2019 02 |  |  | základní |  | 0 | 1 | 0.008 | 0 | 0 | 8 | M | 2 |  |  |  | ROZPOCET | 0 | 0 | 0 | 0 | 0 | 1 | 0 | 4 | 428646181
| PP |  | úhelník ocelový rovnostranný jakost 11 375 50x50x4mm | [15 empty] | PP | 2
| VV |  | REKONSTRUKCE ORL HNĚVICE - PODZIM 2019 | [15 empty] | VV | 2 | 1 | True | 0 | ROZPOCET
| VV |  | SO 0001 - STAVEBNÍ ČÁST | [15 empty] | VV | 2 | 1 | True | 0 | ROZPOCET
| VV |  | DSO 0001.02 - RETENČNÍ NÁDRŽ | [15 empty] | VV | 2 | 1 | True | 0 | ROZPOCET
| VV |  | NOVÝ STAV | [15 empty] | VV | 2 | 1 | True | 0 | ROZPOCET
| VV |  | viz SPEC."PSV 2.3 - ZÁKRYT NÁTOKOVÉHO OBJEKTU | [15 empty] | VV | 2 | 1 | True | 0 | ROZPOCET
| VV |  | "2x L50/50/4 (3,43kg/mb, RP=0,196m2/mb, tř.II)"(2*1,0)*3,43/1000 |  | 0.007 | [13 empty] | VV | 2 | 2 | True | 0 | ROZPOCET
| VV |  | Součet |  | 0.007 | [13 empty] | VV | 2 | 4 | True | 1 | ROZPOCET
| VV |  | 0,007*1,08 'Přepočtené koeficientem množství |  | 0.008 | [13 empty] | VV | 2 | 2 | False | 1 | ROZPOCET
170 | M | 13010412 | úhelník ocelový rovnostranný jakost 11 375 40x40x3mm | t | 0.004 |  | 0 | CS ÚRS 2019 02 |  |  | základní |  | 0 | 1 | 0.004 | 0 | 0 | 8 | M | 2 |  |  |  | ROZPOCET | 0 | 0 | 0 | 0 | 0 | 1 | 0 | 4 | -462829340
| PP |  | úhelník ocelový rovnostranný jakost 11 375 40x40x3mm | [15 empty] | PP | 2
| P |  | Poznámka k položce: Hmotnost: 1,84 kg/m | [15 empty] | P | 2
| VV |  | REKONSTRUKCE ORL HNĚVICE - PODZIM 2019 | [15 empty] | VV | 2 | 1 | True | 0 | ROZPOCET
| VV |  | SO 0001 - STAVEBNÍ ČÁST | [15 empty] | VV | 2 | 1 | True | 0 | ROZPOCET
| VV |  | DSO 0001.02 - RETENČNÍ NÁDRŽ | [15 empty] | VV | 2 | 1 | True | 0 | ROZPOCET
| VV |  | NOVÝ STAV | [15 empty] | VV | 2 | 1 | True | 0 | ROZPOCET
| VV |  | viz SPEC."PSV 2.3 - ZÁKRYT NÁTOKOVÉHO OBJEKTU | [15 empty] | VV | 2 | 1 | True | 0 | ROZPOCET
| VV |  | "2x L40/40/3 (1,97kg/mb, RP=0,156m2/mb, tř.II)"(2*1,0)*1,97/1000 |  | 0.004 | [13 empty] | VV | 2 | 2 | True | 0 | ROZPOCET
| VV |  | Součet |  | 0.004 | [13 empty] | VV | 2 | 4 | True | 1 | ROZPOCET
| VV |  | 0,004*1,08 'Přepočtené koeficientem množství |  | 0.004 | [13 empty] | VV | 2 | 2 | False | 1 | ROZPOCET
171 | K | 767995114 | Montáž atypických zámečnických konstrukcí hmotnosti do 50 kg | kg | 2338.15 |  | 0 | CS ÚRS 2019 02 |  |  | základní |  | 0 | 5e-05 | 0.11691 | 0 | 0 | 16 | K | 2 |  |  |  | ROZPOCET | 0 | 0 | 0 | 0 | 0 | 1 | 0 | 16 | -520969235
| PP |  | Montáž ostatních atypických zámečnických konstrukcí hmotnosti přes 20 do 50 kg | [15 empty] | PP | 2
| PSC |  | Poznámka k souboru cen: 1. Určení cen se řídí hmotností jednotlivě montovaného dílu konstrukce. | [15 empty] | PSC | 2
| VV |  | REKONSTRUKCE ORL HNĚVICE - PODZIM 2019 | [15 empty] | VV | 2 | 1 | True | 0 | ROZPOCET
| VV |  | SO 0001 - STAVEBNÍ ČÁST | [15 empty] | VV | 2 | 1 | True | 0 | ROZPOCET
| VV |  | DSO 0001.02 - RETENČNÍ NÁDRŽ | [15 empty] | VV | 2 | 1 | True | 0 | ROZPOCET
| VV |  | NOVÝ STAV | [15 empty] | VV | 2 | 1 | True | 0 | ROZPOCET
| VV |  | viz SPEC."PSV 2.1" - OCELOVÁ RAMPA 1 | [15 empty] | VV | 2 | 1 | True | 0 | ROZPOCET
| VV |  | "nosný ocelový rám z U140 (hm.=16,0kg/mb, RP=0,487m2/mb, tř.III)"(2,45+4,0+2,45++4,0)*16,0 |  | 206.4 | [13 empty] | VV | 2 | 2 | True | 0 | ROZPOCET
| VV |  | "střední vynášecí prvek HE-B 120 (27,4kg/mb, RP=0,686m2/mb, tř.III)"(4,0)*27,4 |  | 109.6 | [13 empty] | VV | 2 | 2 | True | 0 | ROZPOCET
| VV |  | "2x nosné krajní stojky HE-B 140 (34,5kg/mb, RP=0,805m2/mb, tř.III)"(2*1,2)*34,5 |  | 82.8 | [13 empty] | VV | 2 | 2 | True | 0 | ROZPOCET
| VV |  | "2x stojky pro uchycení žebříku U120 (13,43kg/mb, RP=0,429m2/mb, tř.III)"(2*1,2)*13,43 |  | 32.232 | [13 empty] | VV | 2 | 2 | True | 0 | ROZPOCET
| VV |  | "2x vzpěry podélné L80/80/6 (7,64kg/mb, RP=0,314m2/mb, tř.III)"(2*0,905)*7,64 |  | 13.828 | [13 empty] | VV | 2 | 2 | True | 0 | ROZPOCET
| VV |  | "4x vzpěry příčné L80/80/6 (7,64kg/mb, RP=0,314m2/mb, tř.III)"(4*0,9)*7,64 |  | 27.504 | [13 empty] | VV | 2 | 2 | True | 0 | ROZPOCET
| VV |  | "4x kotevní plechy 300x300x12mm pod stojky (hm.=96kg/m2, RP=0,194m2/kus, tř.IV)"(4*0,3*0,3)*96,0 |  | 34.56 | [13 empty] | VV | 2 | 2 | True | 0 | ROZPOCET
| VV |  | "2x kotevní plechy 300x300x12mm v nabetonávce (hm.=96kg/m2, RP=0,194m2/kus, tř.IV)"(2*0,3*0,3)*96,0 |  | 17.28 | [13 empty] | VV | 2 | 2 | True | 0 | ROZPOCET
| VV |  | "nosné boční prvky U140 (hm.=16,0kg/mb, RP=0,487m2/mb, tř.III)"(2*2,35)*16,0 |  | 75.2 | [13 empty] | VV | 2 | 2 | True | 0 | ROZPOCET
| VV |  | Mezisoučet |  | 599.404 | [13 empty] | VV | 2 | 3 | True | 0 | ROZPOCET
| VV |  | ZAKRYTÍ: | [15 empty] | VV | 2 | 1 | True | 0 | ROZPOCET
| VV |  | "svařované Pz rošty pásky r.40/2 a oka r34/38mm (hm.=28kg/m2, RP=3,14m2/m2, tř.III)"(2,25*4,0)*28,0 |  | 252 | [13 empty] | VV | 2 | 2 | True | 0 | ROZPOCET
| VV |  | "krycí žebrovaný plech tl.4mm (hm.=34,5kg/m2, RP=2,0m2/m2, tř.III)"(0,4*4,2)*34,5 |  | 57.96 | [13 empty] | VV | 2 | 2 | True | 0 | ROZPOCET
| VV |  | Mezisoučet |  | 309.96 | [13 empty] | VV | 2 | 3 | True | 0 | ROZPOCET
| VV |  | TRUBKOVÉ ZÁBRADLÍ | [15 empty] | VV | 2 | 1 | True | 0 | ROZPOCET
| VV |  | "sloupky z TR 40/3mm (hm.=2,78kg/m2, RP=0,126m2/mb, tř.II)"((6*1,05)+(6*1,3))*2,78 |  | 39.198 | [13 empty] | VV | 2 | 2 | True | 0 | ROZPOCET
| VV |  | "madla z TR 40/3mm (hm.=2,78kg/m2, RP=0,126m2/mb, tř.II)"((2*3,85)+(2*1,6))*2,78 |  | 30.302 | [13 empty] | VV | 2 | 2 | True | 0 | ROZPOCET
| VV |  | "příčle z TR 32/3mm (hm.=2,28kg/m2, RP=0,101m2/mb, tř.II)"((2*2,4)+(2*1,5))*2,28 |  | 17.784 | [13 empty] | VV | 2 | 2 | True | 0 | ROZPOCET
| VV |  | "zábradelní zarážka z plechu tl.3mm, výšky 150mm (hm.=24,5kg/m2, RP=0,307m2/mb, tř.II)"((2*2,4)+(2*1,5))*0,15*24,5 |  | 28.665 | [13 empty] | VV | 2 | 2 | True | 0 | ROZPOCET
| VV |  | Mezisoučet |  | 115.949 | [13 empty] | VV | 2 | 3 | True | 0 | ROZPOCET
| VV |  | ŽEBŘÍK S OCHRANNÝM KOŠEM | [15 empty] | VV | 2 | 1 | True | 0 | ROZPOCET
| VV |  | "štěřín z TR 40/3mm (hm.=2,78kg/m2, RP=0,126m2/mb, tř.II)"(2*2,4)*2,78 |  | 13.344 | [13 empty] | VV | 2 | 2 | True | 0 | ROZPOCET
| VV |  | "4x příčle L30/30/3 dl.400mm (hm.=1,45kg/mb, RP=0,125m2/mb, tř.I)"4*0,4*1,45 |  | 2.32 | [13 empty] | VV | 2 | 2 | True | 0 | ROZPOCET
| VV |  | "vodorovné prvky koše z TR 40/3mm (hm.=2,78kg/m2, RP=0,126m2/mb, tř.II)"(3*2,1)*2,78 |  | 17.514 | [13 empty] | VV | 2 | 2 | True | 0 | ROZPOCET
| VV |  | "svislé prvky z pásoviny 50/3mm (hm.=1,2kg/mb, RP=0,106m2/mb, tř.I)"(8*1,1)*1,2 |  | 10.56 | [13 empty] | VV | 2 | 2 | True | 0 | ROZPOCET
| VV |  | "šikmé podpory koše z TR 40/3mm (hm.=2,78kg/mb, RP=0,126m2/mb, tř.II)"(2*1,05)*1,2 |  | 2.52 | [13 empty] | VV | 2 | 2 | True | 0 | ROZPOCET
| VV |  | "uchycení žebříku k U podporám z TR 40/3mm (hm.=2,78kg/mb, RP=0,126m2/mb, tř.II)"(6*0,15)*2,78 |  | 2.502 | [13 empty] | VV | 2 | 2 | True | 0 | ROZPOCET
| VV |  | "spodní uchycení žebříku z L80/80/6mm (7,64kg/mb, RP=0,314m2/mb, tř.III)"(1,1)*7,64 |  | 8.404 | [13 empty] | VV | 2 | 2 | True | 0 | ROZPOCET
| VV |  | Mezisoučet |  | 57.164 | [13 empty] | VV | 2 | 3 | True | 0 | ROZPOCET
| VV |  | "rezerva pro pomocné a nespec. materiály"1082,48*0,08 |  | 86.598 | [13 empty] | VV | 2 | 2 | True | 0 | ROZPOCET
| VV |  | viz SPEC."PSV 2.2" - OCELOVÁ RAMPA 2 | [15 empty] | VV | 2 | 1 | True | 0 | ROZPOCET
| VV |  | "nosný ocelový rám z U140 (hm.=16,0kg/mb, RP=0,487m2/mb, tř.III)"(2,45+4,0+2,45++4,0)*16,0 |  | 206.4 | [13 empty] | VV | 2 | 2 | True | 0 | ROZPOCET
| VV |  | "střední vynášecí prvek HE-B 120 (27,4kg/mb, RP=0,686m2/mb, tř.III)"(4,0)*27,4 |  | 109.6 | [13 empty] | VV | 2 | 2 | True | 0 | ROZPOCET
| VV |  | "2x nosné krajní stojky HE-B 140 (34,5kg/mb, RP=0,805m2/mb, tř.III)"(2*1,2)*34,5 |  | 82.8 | [13 empty] | VV | 2 | 2 | True | 0 | ROZPOCET
| VV |  | "2x stojky pro uchycení žebříku U120 (13,43kg/mb, RP=0,429m2/mb, tř.III)"(2*1,2)*13,43 |  | 32.232 | [13 empty] | VV | 2 | 2 | True | 0 | ROZPOCET
| VV |  | "2x vzpěry podélné L80/80/6 (7,64kg/mb, RP=0,314m2/mb, tř.III)"(2*0,905)*7,64 |  | 13.828 | [13 empty] | VV | 2 | 2 | True | 0 | ROZPOCET
| VV |  | "4x vzpěry příčné L80/80/6 (7,64kg/mb, RP=0,314m2/mb, tř.III)"(4*0,9)*7,64 |  | 27.504 | [13 empty] | VV | 2 | 2 | True | 0 | ROZPOCET
| VV |  | "4x kotevní plechy 300x300x12mm pod stojky (hm.=96kg/m2, RP=0,194m2/kus, tř.IV)"(4*0,3*0,3)*96,0 |  | 34.56 | [13 empty] | VV | 2 | 2 | True | 0 | ROZPOCET
| VV |  | "2x kotevní plechy 300x300x12mm v nabetonávce (hm.=96kg/m2, RP=0,194m2/kus, tř.IV)"(2*0,3*0,3)*96,0 |  | 17.28 | [13 empty] | VV | 2 | 2 | True | 0 | ROZPOCET
| VV |  | "nosné boční prvky U140 (hm.=16,0kg/mb, RP=0,487m2/mb, tř.III)"(2*2,35)*16,0 |  | 75.2 | [13 empty] | VV | 2 | 2 | True | 0 | ROZPOCET
| VV |  | Mezisoučet |  | 686.002 | [13 empty] | VV | 2 | 3 | True | 0 | ROZPOCET
| VV |  | ZAKRYTÍ: | [15 empty] | VV | 2 | 1 | True | 0 | ROZPOCET
| VV |  | "svařované Pz rošty pásky r.40/2 a oka r34/38mm (hm.=28kg/m2, RP=3,14m2/m2, tř.III)"(2,25*4,0)*28,0 |  | 252 | [13 empty] | VV | 2 | 2 | True | 0 | ROZPOCET
| VV |  | "krycí žebrovaný plech tl.4mm (hm.=34,5kg/m2, RP=2,0m2/m2, tř.III)"(0,4*4,2)*34,5 |  | 57.96 | [13 empty] | VV | 2 | 2 | True | 0 | ROZPOCET
| VV |  | Mezisoučet |  | 309.96 | [13 empty] | VV | 2 | 3 | True | 0 | ROZPOCET
| VV |  | TRUBKOVÉ ZÁBRADLÍ | [15 empty] | VV | 2 | 1 | True | 0 | ROZPOCET
| VV |  | "sloupky z TR 40/3mm (hm.=2,78kg/m2, RP=0,126m2/mb, tř.II)"((6*1,05)+(6*1,3))*2,78 |  | 39.198 | [13 empty] | VV | 2 | 2 | True | 0 | ROZPOCET
| VV |  | "madla z TR 40/3mm (hm.=2,78kg/m2, RP=0,126m2/mb, tř.II)"((2*3,85)+(2*1,6))*2,78 |  | 30.302 | [13 empty] | VV | 2 | 2 | True | 0 | ROZPOCET
| VV |  | "příčle z TR 32/3mm (hm.=2,28kg/m2, RP=0,101m2/mb, tř.II)"((2*2,4)+(2*1,5))*2,28 |  | 17.784 | [13 empty] | VV | 2 | 2 | True | 0 | ROZPOCET
| VV |  | "zábradelní zarážka z plechu tl.3mm, výšky 150mm (hm.=24,5kg/m2, RP=0,307m2/mb, tř.II)"((2*2,4)+(2*1,5))*0,15*24,5 |  | 28.665 | [13 empty] | VV | 2 | 2 | True | 0 | ROZPOCET
| VV |  | Mezisoučet |  | 115.949 | [13 empty] | VV | 2 | 3 | True | 0 | ROZPOCET
| VV |  | ŽEBŘÍK S OCHRANNÝM KOŠEM | [15 empty] | VV | 2 | 1 | True | 0 | ROZPOCET
| VV |  | "štěřín z TR 40/3mm (hm.=2,78kg/m2, RP=0,126m2/mb, tř.II)"(2*2,4)*2,78 |  | 13.344 | [13 empty] | VV | 2 | 2 | True | 0 | ROZPOCET
| VV |  | "4x příčle L30/30/3 dl.400mm (hm.=1,45kg/mb, RP=0,125m2/mb, tř.I)"4*0,4*1,45 |  | 2.32 | [13 empty] | VV | 2 | 2 | True | 0 | ROZPOCET
| VV |  | "vodorovné prvky koše z TR 40/3mm (hm.=2,78kg/m2, RP=0,126m2/mb, tř.II)"(3*2,1)*2,78 |  | 17.514 | [13 empty] | VV | 2 | 2 | True | 0 | ROZPOCET
| VV |  | "svislé prvky z pásoviny 50/3mm (hm.=1,2kg/mb, RP=0,106m2/mb, tř.I)"(8*1,1)*1,2 |  | 10.56 | [13 empty] | VV | 2 | 2 | True | 0 | ROZPOCET
| VV |  | "šikmé podpory koše z TR 40/3mm (hm.=2,78kg/mb, RP=0,126m2/mb, tř.II)"(2*1,05)*1,2 |  | 2.52 | [13 empty] | VV | 2 | 2 | True | 0 | ROZPOCET
| VV |  | "uchycení žebříku k U podporám z TR 40/3mm (hm.=2,78kg/mb, RP=0,126m2/mb, tř.II)"(6*0,15)*2,78 |  | 2.502 | [13 empty] | VV | 2 | 2 | True | 0 | ROZPOCET
| VV |  | "spodní uchycení žebříku z L80/80/6mm (7,64kg/mb, RP=0,314m2/mb, tř.III)"(1,1)*7,64 |  | 8.404 | [13 empty] | VV | 2 | 2 | True | 0 | ROZPOCET
| VV |  | Mezisoučet |  | 57.164 | [13 empty] | VV | 2 | 3 | True | 0 | ROZPOCET
| VV |  | "rezerva pro pomocné a nespec. materiály"1082,48*0,08 |  | 86.598 | [13 empty] | VV | 2 | 2 | True | 0 | ROZPOCET
| VV |  | Součet |  | 2338.15 | [13 empty] | VV | 2 | 4 | True | 1 | ROZPOCET
172 | M | 13010972 | ocel profilová HE-B 120 jakost 11 375 | t | 0.238 |  | 0 | CS ÚRS 2019 02 |  |  | základní |  | 0 | 1 | 0.238 | 0 | 0 | 32 | M | 2 |  |  |  | ROZPOCET | 0 | 0 | 0 | 0 | 0 | 1 | 0 | 16 | 2141076900
| PP |  | ocel profilová HE-B 120 jakost 11 375 | [15 empty] | PP | 2
| VV |  | REKONSTRUKCE ORL HNĚVICE - PODZIM 2019 | [15 empty] | VV | 2 | 1 | True | 0 | ROZPOCET
| VV |  | SO 0001 - STAVEBNÍ ČÁST | [15 empty] | VV | 2 | 1 | True | 0 | ROZPOCET
| VV |  | DSO 0001.02 - RETENČNÍ NÁDRŽ | [15 empty] | VV | 2 | 1 | True | 0 | ROZPOCET
| VV |  | NOVÝ STAV | [15 empty] | VV | 2 | 1 | True | 0 | ROZPOCET
| VV |  | viz SPEC."PSV 2.1" - OCELOVÁ RAMPA 1 | [15 empty] | VV | 2 | 1 | True | 0 | ROZPOCET
| VV |  | "střední vynášecí prvek HE-B 120 (27,4kg/mb, RP=0,686m2/mb, tř.III)"(4,0)*27,4/1000 |  | 0.11 | [13 empty] | VV | 2 | 2 | True | 0 | ROZPOCET
| VV |  | viz SPEC."PSV 2.2" - OCELOVÁ RAMPA 2 | [15 empty] | VV | 2 | 1 | True | 0 | ROZPOCET
| VV |  | "střední vynášecí prvek HE-B 120 (27,4kg/mb, RP=0,686m2/mb, tř.III)"(4,0)*27,4/1000 |  | 0.11 | [13 empty] | VV | 2 | 2 | True | 0 | ROZPOCET
| VV |  | Součet |  | 0.22 | [13 empty] | VV | 2 | 4 | True | 1 | ROZPOCET
| VV |  | 0,22*1,08 'Přepočtené koeficientem množství |  | 0.238 | [13 empty] | VV | 2 | 2 | False | 1 | ROZPOCET
173 | M | 13010974 | ocel profilová HE-B 140 jakost 11 375 | t | 0.179 |  | 0 | CS ÚRS 2019 02 |  |  | základní |  | 0 | 1 | 0.179 | 0 | 0 | 32 | M | 2 |  |  |  | ROZPOCET | 0 | 0 | 0 | 0 | 0 | 1 | 0 | 16 | -336599927
| PP |  | ocel profilová HE-B 140 jakost 11 375 | [15 empty] | PP | 2
| VV |  | REKONSTRUKCE ORL HNĚVICE - PODZIM 2019 | [15 empty] | VV | 2 | 1 | True | 0 | ROZPOCET
| VV |  | SO 0001 - STAVEBNÍ ČÁST | [15 empty] | VV | 2 | 1 | True | 0 | ROZPOCET
| VV |  | DSO 0001.02 - RETENČNÍ NÁDRŽ | [15 empty] | VV | 2 | 1 | True | 0 | ROZPOCET
| VV |  | NOVÝ STAV | [15 empty] | VV | 2 | 1 | True | 0 | ROZPOCET
| VV |  | viz SPEC."PSV 2.1" - OCELOVÁ RAMPA 1 | [15 empty] | VV | 2 | 1 | True | 0 | ROZPOCET
| VV |  | "2x nosné krajní stojky HE-B 140 (34,5kg/mb, RP=0,805m2/mb, tř.III)"(2*1,2)*34,5/1000 |  | 0.083 | [13 empty] | VV | 2 | 2 | True | 0 | ROZPOCET
| VV |  | Mezisoučet |  | 0.083 | [13 empty] | VV | 2 | 3 | True | 0 | ROZPOCET
| VV |  | viz SPEC."PSV 2.2" - OCELOVÁ RAMPA 2 | [15 empty] | VV | 2 | 1 | True | 0 | ROZPOCET
| VV |  | "2x nosné krajní stojky HE-B 140 (34,5kg/mb, RP=0,805m2/mb, tř.III)"(2*1,2)*34,5/1000 |  | 0.083 | [13 empty] | VV | 2 | 2 | True | 0 | ROZPOCET
| VV |  | Mezisoučet |  | 0.083 | [13 empty] | VV | 2 | 3 | True | 0 | ROZPOCET
| VV |  | Součet |  | 0.166 | [13 empty] | VV | 2 | 4 | True | 1 | ROZPOCET
| VV |  | 0,166*1,08 'Přepočtené koeficientem množství |  | 0.179 | [13 empty] | VV | 2 | 2 | False | 1 | ROZPOCET
174 | M | 13010820 | ocel profilová UPN 140 jakost 11 375 | t | 0.607 |  | 0 | CS ÚRS 2019 02 |  |  | základní |  | 0 | 1 | 0.607 | 0 | 0 | 32 | M | 2 |  |  |  | ROZPOCET | 0 | 0 | 0 | 0 | 0 | 1 | 0 | 16 | 1269144437
| PP |  | ocel profilová UPN 140 jakost 11 375 | [15 empty] | PP | 2
| VV |  | REKONSTRUKCE ORL HNĚVICE - PODZIM 2019 | [15 empty] | VV | 2 | 1 | True | 0 | ROZPOCET
| VV |  | SO 0001 - STAVEBNÍ ČÁST | [15 empty] | VV | 2 | 1 | True | 0 | ROZPOCET
| VV |  | DSO 0001.02 - RETENČNÍ NÁDRŽ | [15 empty] | VV | 2 | 1 | True | 0 | ROZPOCET
| VV |  | NOVÝ STAV | [15 empty] | VV | 2 | 1 | True | 0 | ROZPOCET
| VV |  | viz SPEC."PSV 2.1" - OCELOVÁ RAMPA 1 | [15 empty] | VV | 2 | 1 | True | 0 | ROZPOCET
| VV |  | "nosný ocelový rám z U140 (hm.=16,0kg/mb, RP=0,487m2/mb, tř.III)"(2,45+4,0+2,45++4,0)*16,0/1000 |  | 0.206 | [13 empty] | VV | 2 | 2 | True | 0 | ROZPOCET
| VV |  | "nosné boční prvky U140 (hm.=16,0kg/mb, RP=0,487m2/mb, tř.III)"(2*2,35)*16,0/1000 |  | 0.075 | [13 empty] | VV | 2 | 2 | True | 0 | ROZPOCET
| VV |  | Mezisoučet |  | 0.281 | [13 empty] | VV | 2 | 3 | True | 0 | ROZPOCET
| VV |  | viz SPEC."PSV 2.2" - OCELOVÁ RAMPA 2 | [15 empty] | VV | 2 | 1 | True | 0 | ROZPOCET
| VV |  | "nosný ocelový rám z U140 (hm.=16,0kg/mb, RP=0,487m2/mb, tř.III)"(2,45+4,0+2,45++4,0)*16,0/1000 |  | 0.206 | [13 empty] | VV | 2 | 2 | True | 0 | ROZPOCET
| VV |  | "nosné boční prvky U140 (hm.=16,0kg/mb, RP=0,487m2/mb, tř.III)"(2*2,35)*16,0/1000 |  | 0.075 | [13 empty] | VV | 2 | 2 | True | 0 | ROZPOCET
| VV |  | Mezisoučet |  | 0.281 | [13 empty] | VV | 2 | 3 | True | 0 | ROZPOCET
| VV |  | Součet |  | 0.562 | [13 empty] | VV | 2 | 4 | True | 1 | ROZPOCET
| VV |  | 0,562*1,08 'Přepočtené koeficientem množství |  | 0.607 | [13 empty] | VV | 2 | 2 | False | 1 | ROZPOCET
175 | M | 13010818 | ocel profilová UPN 120 jakost 11 375 | t | 0.069 |  | 0 | CS ÚRS 2019 02 |  |  | základní |  | 0 | 1 | 0.069 | 0 | 0 | 32 | M | 2 |  |  |  | ROZPOCET | 0 | 0 | 0 | 0 | 0 | 1 | 0 | 16 | 366042297
| PP |  | ocel profilová UPN 120 jakost 11 375 | [15 empty] | PP | 2
| VV |  | REKONSTRUKCE ORL HNĚVICE - PODZIM 2019 | [15 empty] | VV | 2 | 1 | True | 0 | ROZPOCET
| VV |  | SO 0001 - STAVEBNÍ ČÁST | [15 empty] | VV | 2 | 1 | True | 0 | ROZPOCET
| VV |  | DSO 0001.02 - RETENČNÍ NÁDRŽ | [15 empty] | VV | 2 | 1 | True | 0 | ROZPOCET
| VV |  | NOVÝ STAV | [15 empty] | VV | 2 | 1 | True | 0 | ROZPOCET
| VV |  | viz SPEC."PSV 2.1" - OCELOVÁ RAMPA 1 | [15 empty] | VV | 2 | 1 | True | 0 | ROZPOCET
| VV |  | "2x stojky pro uchycení žebříku U120 (13,43kg/mb, RP=0,429m2/mb, tř.III)"(2*1,2)*13,43/1000 |  | 0.032 | [13 empty] | VV | 2 | 2 | True | 0 | ROZPOCET
| VV |  | Mezisoučet |  | 0.032 | [13 empty] | VV | 2 | 3 | True | 0 | ROZPOCET
| VV |  | viz SPEC."PSV 2.2" - OCELOVÁ RAMPA 2 | [15 empty] | VV | 2 | 1 | True | 0 | ROZPOCET
| VV |  | "2x stojky pro uchycení žebříku U120 (13,43kg/mb, RP=0,429m2/mb, tř.III)"(2*1,2)*13,43/1000 |  | 0.032 | [13 empty] | VV | 2 | 2 | True | 0 | ROZPOCET
| VV |  | Mezisoučet |  | 0.032 | [13 empty] | VV | 2 | 3 | True | 0 | ROZPOCET
| VV |  | Součet |  | 0.064 | [13 empty] | VV | 2 | 4 | True | 1 | ROZPOCET
| VV |  | 0,064*1,08 'Přepočtené koeficientem množství |  | 0.069 | [13 empty] | VV | 2 | 2 | False | 1 | ROZPOCET
176 | M | 13010432 | úhelník ocelový rovnostranný jakost 11 375 80x80x6mm | t | 0.108 |  | 0 | CS ÚRS 2019 02 |  |  | základní |  | 0 | 1 | 0.108 | 0 | 0 | 32 | M | 2 |  |  |  | ROZPOCET | 0 | 0 | 0 | 0 | 0 | 1 | 0 | 16 | 83990463
| PP |  | úhelník ocelový rovnostranný jakost 11 375 80x80x6mm | [15 empty] | PP | 2
| VV |  | REKONSTRUKCE ORL HNĚVICE - PODZIM 2019 | [15 empty] | VV | 2 | 1 | True | 0 | ROZPOCET
| VV |  | SO 0001 - STAVEBNÍ ČÁST | [15 empty] | VV | 2 | 1 | True | 0 | ROZPOCET
| VV |  | DSO 0001.02 - RETENČNÍ NÁDRŽ | [15 empty] | VV | 2 | 1 | True | 0 | ROZPOCET
| VV |  | NOVÝ STAV | [15 empty] | VV | 2 | 1 | True | 0 | ROZPOCET
| VV |  | viz SPEC."PSV 2.1" - OCELOVÁ RAMPA 1 | [15 empty] | VV | 2 | 1 | True | 0 | ROZPOCET
| VV |  | "2x vzpěry podélné L80/80/6 (7,64kg/mb, RP=0,314m2/mb, tř.III)"(2*0,905)*7,64/1000 |  | 0.014 | [13 empty] | VV | 2 | 2 | True | 0 | ROZPOCET
| VV |  | "4x vzpěry příčné L80/80/6 (7,64kg/mb, RP=0,314m2/mb, tř.III)"(4*0,9)*7,64/1000 |  | 0.028 | [13 empty] | VV | 2 | 2 | True | 0 | ROZPOCET
| VV |  | ŽEBŘÍK S OCHRANNÝM KOŠEM | [15 empty] | VV | 2 | 1 | True | 0 | ROZPOCET
| VV |  | "spodní uchycení žebříku z L80/80/6mm (7,64kg/mb, RP=0,314m2/mb, tř.III)"(1,1)*7,64/1000 |  | 0.008 | [13 empty] | VV | 2 | 2 | True | 0 | ROZPOCET
| VV |  | Mezisoučet |  | 0.05 | [13 empty] | VV | 2 | 3 | True | 0 | ROZPOCET
| VV |  | viz SPEC."PSV 2.2" - OCELOVÁ RAMPA 2 | [15 empty] | VV | 2 | 1 | True | 0 | ROZPOCET
| VV |  | "2x vzpěry podélné L80/80/6 (7,64kg/mb, RP=0,314m2/mb, tř.III)"(2*0,905)*7,64/1000 |  | 0.014 | [13 empty] | VV | 2 | 2 | True | 0 | ROZPOCET
| VV |  | "4x vzpěry příčné L80/80/6 (7,64kg/mb, RP=0,314m2/mb, tř.III)"(4*0,9)*7,64/1000 |  | 0.028 | [13 empty] | VV | 2 | 2 | True | 0 | ROZPOCET
| VV |  | ŽEBŘÍK S OCHRANNÝM KOŠEM | [15 empty] | VV | 2 | 1 | True | 0 | ROZPOCET
| VV |  | "spodní uchycení žebříku z L80/80/6mm (7,64kg/mb, RP=0,314m2/mb, tř.III)"(1,1)*7,64/1000 |  | 0.008 | [13 empty] | VV | 2 | 2 | True | 0 | ROZPOCET
| VV |  | Mezisoučet |  | 0.05 | [13 empty] | VV | 2 | 3 | True | 0 | ROZPOCET
| VV |  | Součet |  | 0.1 | [13 empty] | VV | 2 | 4 | True | 1 | ROZPOCET
| VV |  | 0,1*1,08 'Přepočtené koeficientem množství |  | 0.108 | [13 empty] | VV | 2 | 2 | False | 1 | ROZPOCET
177 | M | 13010404 | úhelník ocelový rovnostranný jakost 11 375 30x30x3mm | t | 0.004 |  | 0 | CS ÚRS 2019 02 |  |  | základní |  | 0 | 1 | 0.004 | 0 | 0 | 32 | M | 2 |  |  |  | ROZPOCET | 0 | 0 | 0 | 0 | 0 | 1 | 0 | 16 | 1685697987
| PP |  | úhelník ocelový rovnostranný jakost 11 375 30x30x3mm | [15 empty] | PP | 2
| VV |  | REKONSTRUKCE ORL HNĚVICE - PODZIM 2019 | [15 empty] | VV | 2 | 1 | True | 0 | ROZPOCET
| VV |  | SO 0001 - STAVEBNÍ ČÁST | [15 empty] | VV | 2 | 1 | True | 0 | ROZPOCET
| VV |  | DSO 0001.02 - RETENČNÍ NÁDRŽ | [15 empty] | VV | 2 | 1 | True | 0 | ROZPOCET
| VV |  | NOVÝ STAV | [15 empty] | VV | 2 | 1 | True | 0 | ROZPOCET
| VV |  | viz SPEC."PSV 2.1" - OCELOVÁ RAMPA 1 | [15 empty] | VV | 2 | 1 | True | 0 | ROZPOCET
| VV |  | ŽEBŘÍK S OCHRANNÝM KOŠEM | [15 empty] | VV | 2 | 1 | True | 0 | ROZPOCET
| VV |  | "4x příčle L30/30/3 dl.400mm (hm.=1,45kg/mb, RP=0,125m2/mb, tř.I)"4*0,4*1,45/1000 |  | 0.002 | [13 empty] | VV | 2 | 2 | True | 0 | ROZPOCET
| VV |  | Mezisoučet |  | 0.002 | [13 empty] | VV | 2 | 3 | True | 0 | ROZPOCET
| VV |  | viz SPEC."PSV 2.2" - OCELOVÁ RAMPA 2 | [15 empty] | VV | 2 | 1 | True | 0 | ROZPOCET
| VV |  | ŽEBŘÍK S OCHRANNÝM KOŠEM | [15 empty] | VV | 2 | 1 | True | 0 | ROZPOCET
| VV |  | "4x příčle L30/30/3 dl.400mm (hm.=1,45kg/mb, RP=0,125m2/mb, tř.I)"4*0,4*1,45/1000 |  | 0.002 | [13 empty] | VV | 2 | 2 | True | 0 | ROZPOCET
| VV |  | Mezisoučet |  | 0.002 | [13 empty] | VV | 2 | 3 | True | 0 | ROZPOCET
| VV |  | Součet |  | 0.004 | [13 empty] | VV | 2 | 4 | True | 1 | ROZPOCET
| VV |  | POZN.: příčle budou s protiskluzovou úpravou | [15 empty] | VV | 2 | 1 | True | 0 | ROZPOCET
| VV |  | 0,004*1,08 'Přepočtené koeficientem množství |  | 0.004 | [13 empty] | VV | 2 | 2 | False | 1 | ROZPOCET
178 | M | 13010359 | ocel pásová válcovaná za studena 50x3mm | t | 0.024 |  | 0 | CS ÚRS 2019 02 |  |  | základní |  | 0 | 1 | 0.024 | 0 | 0 | 32 | M | 2 |  |  |  | ROZPOCET | 0 | 0 | 0 | 0 | 0 | 1 | 0 | 16 | 1904261255
| PP |  | ocel pásová válcovaná za studena 50x3mm | [15 empty] | PP | 2
| VV |  | REKONSTRUKCE ORL HNĚVICE - PODZIM 2019 | [15 empty] | VV | 2 | 1 | True | 0 | ROZPOCET
| VV |  | SO 0001 - STAVEBNÍ ČÁST | [15 empty] | VV | 2 | 1 | True | 0 | ROZPOCET
| VV |  | DSO 0001.02 - RETENČNÍ NÁDRŽ | [15 empty] | VV | 2 | 1 | True | 0 | ROZPOCET
| VV |  | NOVÝ STAV | [15 empty] | VV | 2 | 1 | True | 0 | ROZPOCET
| VV |  | viz SPEC."PSV 2.1" - OCELOVÁ RAMPA 1 | [15 empty] | VV | 2 | 1 | True | 0 | ROZPOCET
| VV |  | ŽEBŘÍK S OCHRANNÝM KOŠEM | [15 empty] | VV | 2 | 1 | True | 0 | ROZPOCET
| VV |  | "svislé prvky z pásoviny 50/3mm (hm.=1,2kg/mb, RP=0,106m2/mb, tř.I)"(8*1,1)*1,2/1000 |  | 0.011 | [13 empty] | VV | 2 | 2 | True | 0 | ROZPOCET
| VV |  | Mezisoučet |  | 0.011 | [13 empty] | VV | 2 | 3 | True | 0 | ROZPOCET
| VV |  | viz SPEC."PSV 2.2" - OCELOVÁ RAMPA 2 | [15 empty] | VV | 2 | 1 | True | 0 | ROZPOCET
| VV |  | ŽEBŘÍK S OCHRANNÝM KOŠEM | [15 empty] | VV | 2 | 1 | True | 0 | ROZPOCET
| VV |  | "svislé prvky z pásoviny 50/3mm (hm.=1,2kg/mb, RP=0,106m2/mb, tř.I)"(8*1,1)*1,2/1000 |  | 0.011 | [13 empty] | VV | 2 | 2 | True | 0 | ROZPOCET
| VV |  | Mezisoučet |  | 0.011 | [13 empty] | VV | 2 | 3 | True | 0 | ROZPOCET
| VV |  | Součet |  | 0.022 | [13 empty] | VV | 2 | 4 | True | 1 | ROZPOCET
| VV |  | 0,022*1,08 'Přepočtené koeficientem množství |  | 0.024 | [13 empty] | VV | 2 | 2 | False | 1 | ROZPOCET
179 | M | 13611232 | plech ocelový hladký jakost S 235 JR tl 12mm tabule | t | 0.112 |  | 0 | CS ÚRS 2019 02 |  |  | základní |  | 0 | 1 | 0.112 | 0 | 0 | 32 | M | 2 |  |  |  | ROZPOCET | 0 | 0 | 0 | 0 | 0 | 1 | 0 | 16 | -1603802486
| PP |  | plech ocelový hladký jakost S 235 JR tl 12mm tabule | [15 empty] | PP | 2
| VV |  | REKONSTRUKCE ORL HNĚVICE - PODZIM 2019 | [15 empty] | VV | 2 | 1 | True | 0 | ROZPOCET
| VV |  | SO 0001 - STAVEBNÍ ČÁST | [15 empty] | VV | 2 | 1 | True | 0 | ROZPOCET
| VV |  | DSO 0001.02 - RETENČNÍ NÁDRŽ | [15 empty] | VV | 2 | 1 | True | 0 | ROZPOCET
| VV |  | NOVÝ STAV | [15 empty] | VV | 2 | 1 | True | 0 | ROZPOCET
| VV |  | viz SPEC."PSV 2.1" - OCELOVÁ RAMPA 1 | [15 empty] | VV | 2 | 1 | True | 0 | ROZPOCET
| VV |  | "4x kotevní plechy 300x300x12mm pod stojky (hm.=96kg/m2, RP=0,194m2/kus, tř.IV)"(4*0,3*0,3)*96,0/1000 |  | 0.035 | [13 empty] | VV | 2 | 2 | True | 0 | ROZPOCET
| VV |  | "2x kotevní plechy 300x300x12mm v nabetonávce (hm.=96kg/m2, RP=0,194m2/kus, tř.IV)"(2*0,3*0,3)*96,0/1000 |  | 0.017 | [13 empty] | VV | 2 | 2 | True | 0 | ROZPOCET
| VV |  | Mezisoučet |  | 0.052 | [13 empty] | VV | 2 | 3 | True | 0 | ROZPOCET
| VV |  | viz SPEC."PSV 2.2" - OCELOVÁ RAMPA 2 | [15 empty] | VV | 2 | 1 | True | 0 | ROZPOCET
| VV |  | "4x kotevní plechy 300x300x12mm pod stojky (hm.=96kg/m2, RP=0,194m2/kus, tř.IV)"(4*0,3*0,3)*96,0/1000 |  | 0.035 | [13 empty] | VV | 2 | 2 | True | 0 | ROZPOCET
| VV |  | "2x kotevní plechy 300x300x12mm v nabetonávce (hm.=96kg/m2, RP=0,194m2/kus, tř.IV)"(2*0,3*0,3)*96,0/1000 |  | 0.017 | [13 empty] | VV | 2 | 2 | True | 0 | ROZPOCET
| VV |  | Mezisoučet |  | 0.052 | [13 empty] | VV | 2 | 3 | True | 0 | ROZPOCET
| VV |  | Součet |  | 0.104 | [13 empty] | VV | 2 | 4 | True | 1 | ROZPOCET
| VV |  | 0,104*1,08 'Přepočtené koeficientem množství |  | 0.112 | [13 empty] | VV | 2 | 2 | False | 1 | ROZPOCET
180 | M | 55347026 | rošt podlahový lisovaný žárově zinkovaný velikost 40/2mm 1000x1000mm | kus | 18 |  | 0 | CS ÚRS 2019 02 |  |  | základní |  | 0 | 0.028 | 0.504 | 0 | 0 | 8 | M | 2 |  |  |  | ROZPOCET | 0 | 0 | 0 | 0 | 0 | 1 | 0 | 4 | 1519416883
| PP |  | rošt podlahový lisovaný žárově zinkovaný velikost 40/2mm 1000x1000mm | [15 empty] | PP | 2
| VV |  | REKONSTRUKCE ORL HNĚVICE - PODZIM 2019 | [15 empty] | VV | 2 | 1 | True | 0 | ROZPOCET
| VV |  | SO 0001 - STAVEBNÍ ČÁST | [15 empty] | VV | 2 | 1 | True | 0 | ROZPOCET
| VV |  | DSO 0001.02 - RETENČNÍ NÁDRŽ | [15 empty] | VV | 2 | 1 | True | 0 | ROZPOCET
| VV |  | NOVÝ STAV | [15 empty] | VV | 2 | 1 | True | 0 | ROZPOCET
| VV |  | viz SPEC."PSV 2.1" - OCELOVÁ RAMPA 1 | [15 empty] | VV | 2 | 1 | True | 0 | ROZPOCET
| VV |  | ZAKRYTÍ: | [15 empty] | VV | 2 | 1 | True | 0 | ROZPOCET
| VV |  | "svařované Pz rošty pásky r.40/2 a oka r34/38mm (hm.=28kg/m2, RP=3,14m2/m2, tř.III)"(2,25*4,0) |  | 9 | [13 empty] | VV | 2 | 2 | True | 0 | ROZPOCET
| VV |  | Mezisoučet |  | 9 | [13 empty] | VV | 2 | 3 | True | 0 | ROZPOCET
| VV |  | viz SPEC."PSV 2.2" - OCELOVÁ RAMPA 2 | [15 empty] | VV | 2 | 1 | True | 0 | ROZPOCET
| VV |  | ZAKRYTÍ: | [15 empty] | VV | 2 | 1 | True | 0 | ROZPOCET
| VV |  | "svařované Pz rošty pásky r.40/2 a oka r34/38mm (hm.=28kg/m2, RP=3,14m2/m2, tř.III)"(2,25*4,0) |  | 9 | [13 empty] | VV | 2 | 2 | True | 0 | ROZPOCET
| VV |  | Mezisoučet |  | 9 | [13 empty] | VV | 2 | 3 | True | 0 | ROZPOCET
| VV |  | Součet |  | 18 | [13 empty] | VV | 2 | 4 | True | 1 | ROZPOCET
181 | M | 13611304 | plech ocelový černý žebrovaný S235 JR slza tl 4mm tabule | t | 0.125 |  | 0 | CS ÚRS 2019 02 |  |  | základní |  | 0 | 1 | 0.125 | 0 | 0 | 8 | M | 2 |  |  |  | ROZPOCET | 0 | 0 | 0 | 0 | 0 | 1 | 0 | 4 | 1392702733
| PP |  | plech ocelový černý žebrovaný S235 JR slza tl 4mm tabule | [15 empty] | PP | 2
| VV |  | REKONSTRUKCE ORL HNĚVICE - PODZIM 2019 | [15 empty] | VV | 2 | 1 | True | 0 | ROZPOCET
| VV |  | SO 0001 - STAVEBNÍ ČÁST | [15 empty] | VV | 2 | 1 | True | 0 | ROZPOCET
| VV |  | DSO 0001.02 - RETENČNÍ NÁDRŽ | [15 empty] | VV | 2 | 1 | True | 0 | ROZPOCET
| VV |  | NOVÝ STAV | [15 empty] | VV | 2 | 1 | True | 0 | ROZPOCET
| VV |  | viz SPEC."PSV 2.1" - OCELOVÁ RAMPA 1 | [15 empty] | VV | 2 | 1 | True | 0 | ROZPOCET
| VV |  | ZAKRYTÍ: | [15 empty] | VV | 2 | 1 | True | 0 | ROZPOCET
| VV |  | "krycí žebrovaný plech tl.4mm (hm.=34,5kg/m2, RP=2,0m2/m2, tř.III)"(0,4*4,2)*34,5/1000 |  | 0.058 | [13 empty] | VV | 2 | 2 | True | 0 | ROZPOCET
| VV |  | Mezisoučet |  | 0.058 | [13 empty] | VV | 2 | 3 | True | 0 | ROZPOCET
| VV |  | viz SPEC."PSV 2.2" - OCELOVÁ RAMPA 2 | [15 empty] | VV | 2 | 1 | True | 0 | ROZPOCET
| VV |  | ZAKRYTÍ: | [15 empty] | VV | 2 | 1 | True | 0 | ROZPOCET
| VV |  | "krycí žebrovaný plech tl.4mm (hm.=34,5kg/m2, RP=2,0m2/m2, tř.III)"(0,4*4,2)*34,5/1000 |  | 0.058 | [13 empty] | VV | 2 | 2 | True | 0 | ROZPOCET
| VV |  | Mezisoučet |  | 0.058 | [13 empty] | VV | 2 | 3 | True | 0 | ROZPOCET
| VV |  | Součet |  | 0.116 | [13 empty] | VV | 2 | 4 | True | 1 | ROZPOCET
| VV |  | 0,116*1,08 'Přepočtené koeficientem množství |  | 0.125 | [13 empty] | VV | 2 | 2 | False | 1 | ROZPOCET
182 | M | 13814223 | plech hladký Pz jakost 10 143 a 10 327 tl 3mm | t | 0.063 |  | 0 | CS ÚRS 2019 02 |  |  | základní |  | 0 | 1 | 0.063 | 0 | 0 | 8 | M | 2 |  |  |  | ROZPOCET | 0 | 0 | 0 | 0 | 0 | 1 | 0 | 4 | -915546921
| PP |  | plech hladký Pz jakost 10 143 a 10 327 tl 3mm | [15 empty] | PP | 2
| VV |  | REKONSTRUKCE ORL HNĚVICE - PODZIM 2019 | [15 empty] | VV | 2 | 1 | True | 0 | ROZPOCET
| VV |  | SO 0001 - STAVEBNÍ ČÁST | [15 empty] | VV | 2 | 1 | True | 0 | ROZPOCET
| VV |  | DSO 0001.02 - RETENČNÍ NÁDRŽ | [15 empty] | VV | 2 | 1 | True | 0 | ROZPOCET
| VV |  | NOVÝ STAV | [15 empty] | VV | 2 | 1 | True | 0 | ROZPOCET
| VV |  | viz SPEC."PSV 2.1" - OCELOVÁ RAMPA 1 | [15 empty] | VV | 2 | 1 | True | 0 | ROZPOCET
| VV |  | TRUBKOVÉ ZÁBRADLÍ | [15 empty] | VV | 2 | 1 | True | 0 | ROZPOCET
| VV |  | "zábradelní zarážka z plechu tl.3mm, výšky 150mm (hm.=24,5kg/m2, RP=0,307m2/mb, tř.II)"((2*2,4)+(2*1,5))*0,15*24,5/1000 |  | 0.029 | [13 empty] | VV | 2 | 2 | True | 0 | ROZPOCET
| VV |  | Mezisoučet |  | 0.029 | [13 empty] | VV | 2 | 3 | True | 0 | ROZPOCET
| VV |  | viz SPEC."PSV 2.2" - OCELOVÁ RAMPA 2 | [15 empty] | VV | 2 | 1 | True | 0 | ROZPOCET
| VV |  | TRUBKOVÉ ZÁBRADLÍ | [15 empty] | VV | 2 | 1 | True | 0 | ROZPOCET
| VV |  | "zábradelní zarážka z plechu tl.3mm, výšky 150mm (hm.=24,5kg/m2, RP=0,307m2/mb, tř.II)"((2*2,4)+(2*1,5))*0,15*24,5/1000 |  | 0.029 | [13 empty] | VV | 2 | 2 | True | 0 | ROZPOCET
| VV |  | Mezisoučet |  | 0.029 | [13 empty] | VV | 2 | 3 | True | 0 | ROZPOCET
| VV |  | Součet |  | 0.058 | [13 empty] | VV | 2 | 4 | True | 1 | ROZPOCET
| VV |  | 0,058*1,08 'Přepočtené koeficientem množství |  | 0.063 | [13 empty] | VV | 2 | 2 | False | 1 | ROZPOCET
183 | M | 14011019R | trubka ocelová bezešvá jakost 11 353 40x3,0mm | m | 84.456 |  | 0 | R-položka |  |  | základní |  | 0 | 0.00278 | 0.23479 | 0 | 0 | 8 | M | 2 |  |  |  | ROZPOCET | 0 | 0 | 0 | 0 | 0 | 1 | 0 | 4 | -1424844189
| PP |  | trubka ocelová bezešvá jakost 11 353 40x3,0mm | [15 empty] | PP | 2
| VV |  | REKONSTRUKCE ORL HNĚVICE - PODZIM 2019 | [15 empty] | VV | 2 | 1 | True | 0 | ROZPOCET
| VV |  | SO 0001 - STAVEBNÍ ČÁST | [15 empty] | VV | 2 | 1 | True | 0 | ROZPOCET
| VV |  | DSO 0001.02 - RETENČNÍ NÁDRŽ | [15 empty] | VV | 2 | 1 | True | 0 | ROZPOCET
| VV |  | NOVÝ STAV | [15 empty] | VV | 2 | 1 | True | 0 | ROZPOCET
| VV |  | viz SPEC."PSV 2.1" - OCELOVÁ RAMPA 1 | [15 empty] | VV | 2 | 1 | True | 0 | ROZPOCET
| VV |  | TRUBKOVÉ ZÁBRADLÍ | [15 empty] | VV | 2 | 1 | True | 0 | ROZPOCET
| VV |  | "sloupky z TR 40/3mm (hm.=2,78kg/m2, RP=0,126m2/mb, tř.II)"((6*1,05)+(6*1,3)) |  | 14.1 | [13 empty] | VV | 2 | 2 | True | 0 | ROZPOCET
| VV |  | "madla z TR 40/3mm (hm.=2,78kg/m2, RP=0,126m2/mb, tř.II)"((2*3,85)+(2*1,6)) |  | 10.9 | [13 empty] | VV | 2 | 2 | True | 0 | ROZPOCET
| VV |  | ŽEBŘÍK S OCHRANNÝM KOŠEM | [15 empty] | VV | 2 | 1 | True | 0 | ROZPOCET
| VV |  | "štěřín z TR 40/3mm (hm.=2,78kg/m2, RP=0,126m2/mb, tř.II)"(2*2,4) |  | 4.8 | [13 empty] | VV | 2 | 2 | True | 0 | ROZPOCET
| VV |  | "vodorovné prvky koše z TR 40/3mm (hm.=2,78kg/m2, RP=0,126m2/mb, tř.II)"(3*2,1) |  | 6.3 | [13 empty] | VV | 2 | 2 | True | 0 | ROZPOCET
| VV |  | "šikmé podpory koše z TR 40/3mm (hm.=2,78kg/mb, RP=0,126m2/mb, tř.II)"(2*1,05) |  | 2.1 | [13 empty] | VV | 2 | 2 | True | 0 | ROZPOCET
| VV |  | "uchycení žebříku k U podporám z TR 40/3mm (hm.=2,78kg/mb, RP=0,126m2/mb, tř.II)"(6*0,15) |  | 0.9 | [13 empty] | VV | 2 | 2 | True | 0 | ROZPOCET
| VV |  | Mezisoučet |  | 39.1 | [13 empty] | VV | 2 | 3 | True | 0 | ROZPOCET
| VV |  | viz SPEC."PSV 2.2" - OCELOVÁ RAMPA 2 | [15 empty] | VV | 2 | 1 | True | 0 | ROZPOCET
| VV |  | TRUBKOVÉ ZÁBRADLÍ | [15 empty] | VV | 2 | 1 | True | 0 | ROZPOCET
| VV |  | "sloupky z TR 40/3mm (hm.=2,78kg/m2, RP=0,126m2/mb, tř.II)"((6*1,05)+(6*1,3)) |  | 14.1 | [13 empty] | VV | 2 | 2 | True | 0 | ROZPOCET
| VV |  | "madla z TR 40/3mm (hm.=2,78kg/m2, RP=0,126m2/mb, tř.II)"((2*3,85)+(2*1,6)) |  | 10.9 | [13 empty] | VV | 2 | 2 | True | 0 | ROZPOCET
| VV |  | ŽEBŘÍK S OCHRANNÝM KOŠEM | [15 empty] | VV | 2 | 1 | True | 0 | ROZPOCET
| VV |  | "štěřín z TR 40/3mm (hm.=2,78kg/m2, RP=0,126m2/mb, tř.II)"(2*2,4) |  | 4.8 | [13 empty] | VV | 2 | 2 | True | 0 | ROZPOCET
| VV |  | "vodorovné prvky koše z TR 40/3mm (hm.=2,78kg/m2, RP=0,126m2/mb, tř.II)"(3*2,1) |  | 6.3 | [13 empty] | VV | 2 | 2 | True | 0 | ROZPOCET
| VV |  | "šikmé podpory koše z TR 40/3mm (hm.=2,78kg/mb, RP=0,126m2/mb, tř.II)"(2*1,05) |  | 2.1 | [13 empty] | VV | 2 | 2 | True | 0 | ROZPOCET
| VV |  | "uchycení žebříku k U podporám z TR 40/3mm (hm.=2,78kg/mb, RP=0,126m2/mb, tř.II)"(6*0,15) |  | 0.9 | [13 empty] | VV | 2 | 2 | True | 0 | ROZPOCET
| VV |  | Mezisoučet |  | 39.1 | [13 empty] | VV | 2 | 3 | True | 0 | ROZPOCET
| VV |  | Součet |  | 78.2 | [13 empty] | VV | 2 | 4 | True | 1 | ROZPOCET
| VV |  | 78,2*1,08 'Přepočtené koeficientem množství |  | 84.456 | [13 empty] | VV | 2 | 2 | False | 1 | ROZPOCET
184 | M | 55283900 | trubka ocelová bezešvá hladká jakost 11 353 31,8x3,2mm | m | 16.848 |  | 0 | CS ÚRS 2019 02 |  |  | základní |  | 0 | 0.00228 | 0.038413 | 0 | 0 | 8 | M | 2 |  |  |  | ROZPOCET | 0 | 0 | 0 | 0 | 0 | 1 | 0 | 4 | 1401660877
| PP |  | trubka ocelová bezešvá hladká jakost 11 353 31,8x3,2mm | [15 empty] | PP | 2
| VV |  | REKONSTRUKCE ORL HNĚVICE - PODZIM 2019 | [15 empty] | VV | 2 | 1 | True | 0 | ROZPOCET
| VV |  | SO 0001 - STAVEBNÍ ČÁST | [15 empty] | VV | 2 | 1 | True | 0 | ROZPOCET
| VV |  | DSO 0001.02 - RETENČNÍ NÁDRŽ | [15 empty] | VV | 2 | 1 | True | 0 | ROZPOCET
| VV |  | NOVÝ STAV | [15 empty] | VV | 2 | 1 | True | 0 | ROZPOCET
| VV |  | viz SPEC."PSV 2.1" - OCELOVÁ RAMPA 1 | [15 empty] | VV | 2 | 1 | True | 0 | ROZPOCET
| VV |  | TRUBKOVÉ ZÁBRADLÍ | [15 empty] | VV | 2 | 1 | True | 0 | ROZPOCET
| VV |  | "příčle z TR 32/3mm (hm.=2,28kg/m2, RP=0,101m2/mb, tř.II)"((2*2,4)+(2*1,5)) |  | 7.8 | [13 empty] | VV | 2 | 2 | True | 0 | ROZPOCET
| VV |  | Mezisoučet |  | 7.8 | [13 empty] | VV | 2 | 3 | True | 0 | ROZPOCET
| VV |  | viz SPEC."PSV 2.2" - OCELOVÁ RAMPA 2 | [15 empty] | VV | 2 | 1 | True | 0 | ROZPOCET
| VV |  | TRUBKOVÉ ZÁBRADLÍ | [15 empty] | VV | 2 | 1 | True | 0 | ROZPOCET
| VV |  | "příčle z TR 32/3mm (hm.=2,28kg/m2, RP=0,101m2/mb, tř.II)"((2*2,4)+(2*1,5)) |  | 7.8 | [13 empty] | VV | 2 | 2 | True | 0 | ROZPOCET
| VV |  | Mezisoučet |  | 7.8 | [13 empty] | VV | 2 | 3 | True | 0 | ROZPOCET
| VV |  | Součet |  | 15.6 | [13 empty] | VV | 2 | 4 | True | 1 | ROZPOCET
| VV |  | 15,6*1,08 'Přepočtené koeficientem množství |  | 16.848 | [13 empty] | VV | 2 | 2 | False | 1 | ROZPOCET
185 | M | 30925106 | šroub metrický pozinkovaný M12 | 100 kus | 0.48 |  | 0 | CS ÚRS 2019 02 |  |  | základní |  | 0 | 0.00499 | 0.0023952 | 0 | 0 | 8 | M | 2 |  |  |  | ROZPOCET | 0 | 0 | 0 | 0 | 0 | 1 | 0 | 4 | 1873270282
| PP |  | šroub metrický pozinkovaný M12 | [15 empty] | PP | 2
| VV |  | REKONSTRUKCE ORL HNĚVICE - PODZIM 2019 | [15 empty] | VV | 2 | 1 | True | 0 | ROZPOCET
| VV |  | SO 0001 - STAVEBNÍ ČÁST | [15 empty] | VV | 2 | 1 | True | 0 | ROZPOCET
| VV |  | DSO 0001.02 - RETENČNÍ NÁDRŽ | [15 empty] | VV | 2 | 1 | True | 0 | ROZPOCET
| VV |  | NOVÝ STAV | [15 empty] | VV | 2 | 1 | True | 0 | ROZPOCET
| VV |  | viz SPEC."PSV 2.1" - OCELOVÁ RAMPA 1 | [15 empty] | VV | 2 | 1 | True | 0 | ROZPOCET
| VV |  | TRUBKOVÉ ZÁBRADLÍ | [15 empty] | VV | 2 | 1 | True | 0 | ROZPOCET
| VV |  | "přišroubované sloupky pozink. šrouby a maticemi M12 - 12 sloupků x 2 šrouby"(2*12)/100 |  | 0.24 | [13 empty] | VV | 2 | 2 | True | 0 | ROZPOCET
| VV |  | Mezisoučet |  | 0.24 | [13 empty] | VV | 2 | 3 | True | 0 | ROZPOCET
| VV |  | viz SPEC."PSV 2.2" - OCELOVÁ RAMPA 2 | [15 empty] | VV | 2 | 1 | True | 0 | ROZPOCET
| VV |  | "přišroubované sloupky pozink. šrouby a maticemi M12 - 12 sloupků x 2 šrouby"(2*12)/100 |  | 0.24 | [13 empty] | VV | 2 | 2 | True | 0 | ROZPOCET
| VV |  | Mezisoučet |  | 0.24 | [13 empty] | VV | 2 | 3 | True | 0 | ROZPOCET
| VV |  | Součet |  | 0.48 | [13 empty] | VV | 2 | 4 | True | 1 | ROZPOCET
186 | M | 31111006 | matice přesná šestihranná Pz DIN 934-8 M12 | 100 kus | 0.48 |  | 0 | CS ÚRS 2019 02 |  |  | základní |  | 0 | 0.00173 | 0.0008304 | 0 | 0 | 8 | M | 2 |  |  |  | ROZPOCET | 0 | 0 | 0 | 0 | 0 | 1 | 0 | 4 | -942423879
| PP |  | matice přesná šestihranná Pz DIN 934-8 M12 | [15 empty] | PP | 2
| VV |  | REKONSTRUKCE ORL HNĚVICE - PODZIM 2019 | [15 empty] | VV | 2 | 1 | True | 0 | ROZPOCET
| VV |  | SO 0001 - STAVEBNÍ ČÁST | [15 empty] | VV | 2 | 1 | True | 0 | ROZPOCET
| VV |  | DSO 0001.02 - RETENČNÍ NÁDRŽ | [15 empty] | VV | 2 | 1 | True | 0 | ROZPOCET
| VV |  | NOVÝ STAV | [15 empty] | VV | 2 | 1 | True | 0 | ROZPOCET
| VV |  | viz SPEC."PSV 2.1" - OCELOVÁ RAMPA 1 | [15 empty] | VV | 2 | 1 | True | 0 | ROZPOCET
| VV |  | TRUBKOVÉ ZÁBRADLÍ | [15 empty] | VV | 2 | 1 | True | 0 | ROZPOCET
| VV |  | "přišroubované sloupky pozink. šrouby a maticemi M12 - 12 sloupků x 2 šrouby"(2*12)/100 |  | 0.24 | [13 empty] | VV | 2 | 2 | True | 0 | ROZPOCET
| VV |  | Mezisoučet |  | 0.24 | [13 empty] | VV | 2 | 3 | True | 0 | ROZPOCET
| VV |  | viz SPEC."PSV 2.2" - OCELOVÁ RAMPA 2 | [15 empty] | VV | 2 | 1 | True | 0 | ROZPOCET
| VV |  | "přišroubované sloupky pozink. šrouby a maticemi M12 - 12 sloupků x 2 šrouby"(2*12)/100 |  | 0.24 | [13 empty] | VV | 2 | 2 | True | 0 | ROZPOCET
| VV |  | Mezisoučet |  | 0.24 | [13 empty] | VV | 2 | 3 | True | 0 | ROZPOCET
| VV |  | Součet |  | 0.48 | [13 empty] | VV | 2 | 4 | True | 1 | ROZPOCET
187 | K | 767996802 | Demontáž atypických zámečnických konstrukcí rozebráním hmotnosti jednotlivých dílů do 100 kg | kg | 279.62 |  | 0 | CS ÚRS 2019 02 |  |  | základní |  | 0 | 0 | 0 | 0.001 | 0.27962 | 16 | K | 2 |  |  |  | ROZPOCET | 0 | 0 | 0 | 0 | 0 | 1 | 0 | 16 | -1882188874
| PP |  | Demontáž ostatních zámečnických konstrukcí o hmotnosti jednotlivých dílů rozebráním přes 50 do 100 kg | [15 empty] | PP | 2
| PSC |  | Poznámka k souboru cen: 1. Cenami nelze oceňovat demontáž jmenovité konstrukce, pro kterou jsou ceny v katalogu již stanoveny. 2. Ceny lze užít pro sortiment zámečnických konstrukcí, nikoliv pro sloupy, kolejnice, vazníky apod. 3. Volba cen se řídí hmotností jednotlivě demontovaného dílu konstrukce. | [15 empty] | PSC | 2
| VV |  | REKONSTRUKCE ORL HNĚVICE - PODZIM 2019 | [15 empty] | VV | 2 | 1 | True | 0 | ROZPOCET
| VV |  | SO 0001 - STAVEBNÍ ČÁST | [15 empty] | VV | 2 | 1 | True | 0 | ROZPOCET
| VV |  | DSO 0001.02 - RETENČNÍ NÁDRŽ | [15 empty] | VV | 2 | 1 | True | 0 | ROZPOCET
| VV |  | BOURÁNÍ | [15 empty] | VV | 2 | 1 | True | 0 | ROZPOCET
| VV |  | DEMONTÁŽ OSTATNÍCH KOVOVÝCH ZAŘÍZENÍ Z NÁDRŽE | [15 empty] | VV | 2 | 1 | True | 0 | ROZPOCET
| VV |  | HRADÍTKA V ZÁPADNÍ ČÁSTI OBJEKTU | [15 empty] | VV | 2 | 1 | True | 0 | ROZPOCET
| VV |  | "2x hradítko vč.ovládacích prvků (odhad tonáže dle projektanta)"2*120 |  | 240 | [13 empty] | VV | 2 | 2 | True | 0 | ROZPOCET
| VV |  | Mezisoučet |  | 240 | [13 empty] | VV | 2 | 3 | True | 0 | ROZPOCET
| VV |  | NOSNÁ KONSTRUKCE HRADÍTEK | [15 empty] | VV | 2 | 1 | True | 0 | ROZPOCET
| VV |  | "2x příčný vodorovný L-profil 60/60"2*(1,0*7,1) |  | 14.2 | [13 empty] | VV | 2 | 2 | True | 0 | ROZPOCET
| VV |  | Mezisoučet |  | 14.2 | [13 empty] | VV | 2 | 3 | True | 0 | ROZPOCET
| VV |  | "nezjištěné, nezmapovatelné, drobné ostatní ocel.prvky (10%)"254,2*0,1 |  | 25.42 | [13 empty] | VV | 2 | 2 | True | 0 | ROZPOCET
| VV |  | Součet |  | 279.62 | [13 empty] | VV | 2 | 4 | True | 1 | ROZPOCET
188 | K | 998767101 | Přesun hmot tonážní pro zámečnické konstrukce v objektech v do 6 m | t | 2.304 |  | 0 | CS ÚRS 2019 02 |  |  | základní |  | 0 | 0 | 0 | 0 | 0 | 16 | K | 2 |  |  |  | ROZPOCET | 0 | 0 | 0 | 0 | 0 | 1 | 0 | 16 | -332930872
| PP |  | Přesun hmot pro zámečnické konstrukce stanovený z hmotnosti přesunovaného materiálu vodorovná dopravní vzdálenost do 50 m v objektech výšky do 6 m | [15 empty] | PP | 2
| PSC |  | Poznámka k souboru cen: 1. Ceny pro přesun hmot stanovený z hmotnosti přesunovaného materiálu se používají tehdy, pokud je možné určit hmotnost za celý stavební díl. Do této hmotnosti se započítává i hmotnost materiálů oceňovaných ve specifikaci. 2. Pokud nelze jednoznačně stanovit hmotnost přesunovaných materiálů, lze pro výpočet přesunu hmot použít orientačně procentní sazbu. Touto sazbou se vynásobí rozpočtové náklady za celý stavební díl včetně nákladů na materiál ve specifikacích. 3. Příplatek k cenám -7181 pro přesun prováděný bez použití mechanizace, tj. za ztížených podmínek, lze použít pouze pro hmotnost materiálu, která se tímto způsobem skutečně přemísťuje. | [15 empty] | PSC | 2
| D | 783 | Dokončovací práce - nátěry |  |  |  | 0 | [5 empty] | 0 |  | 0.085783 |  | 0 | 2 | D | 1 |  |  |  | ROZPOCET | [6 empty] | 0
189 | K | 783301313 | Odmaštění zámečnických konstrukcí ředidlovým odmašťovačem | m2 | 161.195 |  | 0 | CS ÚRS 2019 02 |  |  | základní |  | 0 | 7e-05 | 0.011284 | 0 | 0 | 16 | K | 2 |  |  |  | ROZPOCET | 0 | 0 | 0 | 0 | 0 | 1 | 0 | 16 | -779492940
| PP |  | Příprava podkladu zámečnických konstrukcí před provedením nátěru odmaštění odmašťovačem ředidlovým | [15 empty] | PP | 2
| VV |  | REKONSTRUKCE ORL HNĚVICE - PODZIM 2019 | [15 empty] | VV | 2 | 1 | True | 0 | ROZPOCET
| VV |  | SO 0001 - STAVEBNÍ ČÁST | [15 empty] | VV | 2 | 1 | True | 0 | ROZPOCET
| VV |  | DSO 0001.02 - RETENČNÍ NÁDRŽ | [15 empty] | VV | 2 | 1 | True | 0 | ROZPOCET
| VV |  | NOVÝ STAV | [15 empty] | VV | 2 | 1 | True | 0 | ROZPOCET
| VV |  | NÁTĚROVÝ SYSTÉM Č.3: | [15 empty] | VV | 2 | 1 | True | 0 | ROZPOCET
| VV |  | PŘEDÚPRAVA POVRCHŮ PŘED NÁTĚREM | [15 empty] | VV | 2 | 1 | True | 0 | ROZPOCET
| VV |  | viz SPEC."PSV 2.1" - OCELOVÁ RAMPA 1 | [15 empty] | VV | 2 | 1 | True | 0 | ROZPOCET
| VV |  | "nosný ocelový rám z U140 (hm.=16,0kg/mb, RP=0,487m2/mb, tř.III)"(2,45+4,0+2,45++4,0)*0,487 |  | 6.282 | [13 empty] | VV | 2 | 2 | True | 0 | ROZPOCET
| VV |  | "střední vynášecí prvek HE-B 120 (27,4kg/mb, RP=0,686m2/mb, tř.III)"(4,0)*0,686 |  | 2.744 | [13 empty] | VV | 2 | 2 | True | 0 | ROZPOCET
| VV |  | "2x nosné krajní stojky HE-B 140 (34,5kg/mb, RP=0,805m2/mb, tř.III)"(2*1,2)*0,805 |  | 1.932 | [13 empty] | VV | 2 | 2 | True | 0 | ROZPOCET
| VV |  | "2x stojky pro uchycení žebříku U120 (13,43kg/mb, RP=0,429m2/mb, tř.III)"(2*1,2)*0,429 |  | 1.03 | [13 empty] | VV | 2 | 2 | True | 0 | ROZPOCET
| VV |  | "2x vzpěry podélné L80/80/6 (7,64kg/mb, RP=0,314m2/mb, tř.III)"(2*0,905)*0,314 |  | 0.568 | [13 empty] | VV | 2 | 2 | True | 0 | ROZPOCET
| VV |  | "4x vzpěry příčné L80/80/6 (7,64kg/mb, RP=0,314m2/mb, tř.III)"(4*0,9)*0,314 |  | 1.13 | [13 empty] | VV | 2 | 2 | True | 0 | ROZPOCET
| VV |  | "4x kotevní plechy 300x300x12mm pod stojky (hm.=96kg/m2, RP=0,194m2/kus, tř.IV)"(4*0,194) |  | 0.776 | [13 empty] | VV | 2 | 2 | True | 0 | ROZPOCET
| VV |  | "2x kotevní plechy 300x300x12mm v nabetonávce (hm.=96kg/m2, RP=0,194m2/kus, tř.IV)"(2*0,194) |  | 0.388 | [13 empty] | VV | 2 | 2 | True | 0 | ROZPOCET
| VV |  | "nosné boční prvky U140 (hm.=16,0kg/mb, RP=0,487m2/mb, tř.III)"(2*2,35)*0,487 |  | 2.289 | [13 empty] | VV | 2 | 2 | True | 0 | ROZPOCET
| VV |  | ZAKRYTÍ: | [15 empty] | VV | 2 | 1 | True | 0 | ROZPOCET
| VV |  | "svařované Pz rošty pásky r.40/2 a oka r34/38mm (hm.=28kg/m2, RP=3,14m2/m2, tř.III)"(2,25*4,0)*3,14 |  | 28.26 | [13 empty] | VV | 2 | 2 | True | 0 | ROZPOCET
| VV |  | "krycí žebrovaný plech tl.4mm (hm.=34,5kg/m2, RP=2,0m2/m2, tř.III)"(0,4*4,2)*2,0 |  | 3.36 | [13 empty] | VV | 2 | 2 | True | 0 | ROZPOCET
| VV |  | TRUBKOVÉ ZÁBRADLÍ | [15 empty] | VV | 2 | 1 | True | 0 | ROZPOCET
| VV |  | "sloupky z TR 40/3mm (hm.=2,78kg/m2, RP=0,126m2/mb, tř.II)"((6*1,05)+(6*1,3))*0,126 |  | 1.777 | [13 empty] | VV | 2 | 2 | True | 0 | ROZPOCET
| VV |  | "madla z TR 40/3mm (hm.=2,78kg/m2, RP=0,126m2/mb, tř.II)"((2*3,85)+(2*1,6))*0,126 |  | 1.373 | [13 empty] | VV | 2 | 2 | True | 0 | ROZPOCET
| VV |  | "příčle z TR 32/3mm (hm.=2,28kg/m2, RP=0,101m2/mb, tř.II)"((2*2,4)+(2*1,5))*0,101 |  | 0.788 | [13 empty] | VV | 2 | 2 | True | 0 | ROZPOCET
| VV |  | "zábradelní zarážka z plechu tl.3mm, výšky 150mm (hm.=24,5kg/m2, RP=0,307m2/mb, tř.II)"((2*2,4)+(2*1,5))*0,307 |  | 2.395 | [13 empty] | VV | 2 | 2 | True | 0 | ROZPOCET
| VV |  | ŽEBŘÍK S OCHRANNÝM KOŠEM | [15 empty] | VV | 2 | 1 | True | 0 | ROZPOCET
| VV |  | "štěřín z TR 40/3mm (hm.=2,78kg/m2, RP=0,126m2/mb, tř.II)"(2*2,4)*0,126 |  | 0.605 | [13 empty] | VV | 2 | 2 | True | 0 | ROZPOCET
| VV |  | "4x příčle L30/30/3 dl.400mm (hm.=1,45kg/mb, RP=0,125m2/mb, tř.I)"4*0,4*0,125 |  | 0.2 | [13 empty] | VV | 2 | 2 | True | 0 | ROZPOCET
| VV |  | "vodorovné prvky koše z TR 40/3mm (hm.=2,78kg/m2, RP=0,126m2/mb, tř.II)"(3*2,1)*0,126 |  | 0.794 | [13 empty] | VV | 2 | 2 | True | 0 | ROZPOCET
| VV |  | "svislé prvky z pásoviny 50/3mm (hm.=1,2kg/mb, RP=0,106m2/mb, tř.I)"(8*1,1)*0,106 |  | 0.933 | [13 empty] | VV | 2 | 2 | True | 0 | ROZPOCET
| VV |  | "šikmé podpory koše z TR 40/3mm (hm.=2,78kg/mb, RP=0,126m2/mb, tř.II)"(2*1,05)*0,126 |  | 0.265 | [13 empty] | VV | 2 | 2 | True | 0 | ROZPOCET
| VV |  | "uchycení žebříku k U podporám z TR 40/3mm (hm.=2,78kg/mb, RP=0,126m2/mb, tř.II)"(6*0,15)*0,126 |  | 0.113 | [13 empty] | VV | 2 | 2 | True | 0 | ROZPOCET
| VV |  | "spodní uchycení žebříku z L80/80/6mm (7,64kg/mb, RP=0,314m2/mb, tř.III)"(1,1)*0,314 |  | 0.345 | [13 empty] | VV | 2 | 2 | True | 0 | ROZPOCET
| VV |  | Mezisoučet |  | 58.347 | [13 empty] | VV | 2 | 3 | True | 0 | ROZPOCET
| VV |  | "rezerva pro pomocné a nespec. materiály"58,347*0,08 |  | 4.668 | [13 empty] | VV | 2 | 2 | True | 0 | ROZPOCET
| VV |  | viz SPEC."PSV 2.2" - OCELOVÁ RAMPA 2 | [15 empty] | VV | 2 | 1 | True | 0 | ROZPOCET
| VV |  | "nosný ocelový rám z U140 (hm.=16,0kg/mb, RP=0,487m2/mb, tř.III)"(2,45+4,0+2,45++4,0)*0,487 |  | 6.282 | [13 empty] | VV | 2 | 2 | True | 0 | ROZPOCET
| VV |  | "střední vynášecí prvek HE-B 120 (27,4kg/mb, RP=0,686m2/mb, tř.III)"(4,0)*0,686 |  | 2.744 | [13 empty] | VV | 2 | 2 | True | 0 | ROZPOCET
| VV |  | "2x nosné krajní stojky HE-B 140 (34,5kg/mb, RP=0,805m2/mb, tř.III)"(2*1,2)*0,805 |  | 1.932 | [13 empty] | VV | 2 | 2 | True | 0 | ROZPOCET
| VV |  | "2x stojky pro uchycení žebříku U120 (13,43kg/mb, RP=0,429m2/mb, tř.III)"(2*1,2)*0,429 |  | 1.03 | [13 empty] | VV | 2 | 2 | True | 0 | ROZPOCET
| VV |  | "2x vzpěry podélné L80/80/6 (7,64kg/mb, RP=0,314m2/mb, tř.III)"(2*0,905)*0,314 |  | 0.568 | [13 empty] | VV | 2 | 2 | True | 0 | ROZPOCET
| VV |  | "4x vzpěry příčné L80/80/6 (7,64kg/mb, RP=0,314m2/mb, tř.III)"(4*0,9)*0,314 |  | 1.13 | [13 empty] | VV | 2 | 2 | True | 0 | ROZPOCET
| VV |  | "4x kotevní plechy 300x300x12mm pod stojky (hm.=96kg/m2, RP=0,194m2/kus, tř.IV)"(4*0,194) |  | 0.776 | [13 empty] | VV | 2 | 2 | True | 0 | ROZPOCET
| VV |  | "2x kotevní plechy 300x300x12mm v nabetonávce (hm.=96kg/m2, RP=0,194m2/kus, tř.IV)"(2*0,194) |  | 0.388 | [13 empty] | VV | 2 | 2 | True | 0 | ROZPOCET
| VV |  | "nosné boční prvky U140 (hm.=16,0kg/mb, RP=0,487m2/mb, tř.III)"(2*2,35)*0,487 |  | 2.289 | [13 empty] | VV | 2 | 2 | True | 0 | ROZPOCET
| VV |  | ZAKRYTÍ: | [15 empty] | VV | 2 | 1 | True | 0 | ROZPOCET
| VV |  | "svařované Pz rošty pásky r.40/2 a oka r34/38mm (hm.=28kg/m2, RP=3,14m2/m2, tř.III)"(2,25*4,0)*3,14 |  | 28.26 | [13 empty] | VV | 2 | 2 | True | 0 | ROZPOCET
| VV |  | "krycí žebrovaný plech tl.4mm (hm.=34,5kg/m2, RP=2,0m2/m2, tř.III)"(0,4*4,2)*2,0 |  | 3.36 | [13 empty] | VV | 2 | 2 | True | 0 | ROZPOCET
| VV |  | TRUBKOVÉ ZÁBRADLÍ | [15 empty] | VV | 2 | 1 | True | 0 | ROZPOCET
| VV |  | "sloupky z TR 40/3mm (hm.=2,78kg/m2, RP=0,126m2/mb, tř.II)"((6*1,05)+(6*1,3))*0,126 |  | 1.777 | [13 empty] | VV | 2 | 2 | True | 0 | ROZPOCET
| VV |  | "madla z TR 40/3mm (hm.=2,78kg/m2, RP=0,126m2/mb, tř.II)"((2*3,85)+(2*1,6))*0,126 |  | 1.373 | [13 empty] | VV | 2 | 2 | True | 0 | ROZPOCET
| VV |  | "příčle z TR 32/3mm (hm.=2,28kg/m2, RP=0,101m2/mb, tř.II)"((2*2,4)+(2*1,5))*0,101 |  | 0.788 | [13 empty] | VV | 2 | 2 | True | 0 | ROZPOCET
| VV |  | "zábradelní zarážka z plechu tl.3mm, výšky 150mm (hm.=24,5kg/m2, RP=0,307m2/mb, tř.II)"((2*2,4)+(2*1,5))*0,307 |  | 2.395 | [13 empty] | VV | 2 | 2 | True | 0 | ROZPOCET
| VV |  | ŽEBŘÍK S OCHRANNÝM KOŠEM | [15 empty] | VV | 2 | 1 | True | 0 | ROZPOCET
| VV |  | "štěřín z TR 40/3mm (hm.=2,78kg/m2, RP=0,126m2/mb, tř.II)"(2*2,4)*0,126 |  | 0.605 | [13 empty] | VV | 2 | 2 | True | 0 | ROZPOCET
| VV |  | "4x příčle L30/30/3 dl.400mm (hm.=1,45kg/mb, RP=0,125m2/mb, tř.I)"4*0,4*0,125 |  | 0.2 | [13 empty] | VV | 2 | 2 | True | 0 | ROZPOCET
| VV |  | "vodorovné prvky koše z TR 40/3mm (hm.=2,78kg/m2, RP=0,126m2/mb, tř.II)"(3*2,1)*0,126 |  | 0.794 | [13 empty] | VV | 2 | 2 | True | 0 | ROZPOCET
| VV |  | "svislé prvky z pásoviny 50/3mm (hm.=1,2kg/mb, RP=0,106m2/mb, tř.I)"(8*1,1)*0,106 |  | 0.933 | [13 empty] | VV | 2 | 2 | True | 0 | ROZPOCET
| VV |  | "šikmé podpory koše z TR 40/3mm (hm.=2,78kg/mb, RP=0,126m2/mb, tř.II)"(2*1,05)*0,126 |  | 0.265 | [13 empty] | VV | 2 | 2 | True | 0 | ROZPOCET
| VV |  | "uchycení žebříku k U podporám z TR 40/3mm (hm.=2,78kg/mb, RP=0,126m2/mb, tř.II)"(6*0,15)*0,126 |  | 0.113 | [13 empty] | VV | 2 | 2 | True | 0 | ROZPOCET
| VV |  | "spodní uchycení žebříku z L80/80/6mm (7,64kg/mb, RP=0,314m2/mb, tř.III)"(1,1)*0,314 |  | 0.345 | [13 empty] | VV | 2 | 2 | True | 0 | ROZPOCET
| VV |  | Mezisoučet |  | 63.015 | [13 empty] | VV | 2 | 3 | True | 0 | ROZPOCET
| VV |  | "rezerva pro pomocné a nespec. materiály"58,347*0,08 |  | 4.668 | [13 empty] | VV | 2 | 2 | True | 0 | ROZPOCET
| VV |  | viz SPEC."PSV 2.3 - ZÁKRYT NÁTOKOVÉHO OBJEKTU | [15 empty] | VV | 2 | 1 | True | 0 | ROZPOCET
| VV |  | "2x L50/50/4 (3,43kg/mb, RP=0,196m2/mb, tř.II)"(2*1,0)*0,196 |  | 0.392 | [13 empty] | VV | 2 | 2 | True | 0 | ROZPOCET
| VV |  | "2x L40/40/3 (1,97kg/mb, RP=0,156m2/mb, tř.II)"(2*1,0)*0,156 |  | 0.312 | [13 empty] | VV | 2 | 2 | True | 0 | ROZPOCET
| VV |  | "svařované Pz rošty pásky r.30/3 a oka r34/38mm (hm.=32kg/m2, RP=3,14m2/m2, tř.III)"(0,84*0,75)*3,14 |  | 1.978 | [13 empty] | VV | 2 | 2 | True | 0 | ROZPOCET
| VV |  | "spojovací a pomocný materiál"2,682*0,08 |  | 0.215 | [13 empty] | VV | 2 | 2 | True | 0 | ROZPOCET
| VV |  | Mezisoučet |  | 7.565 | [13 empty] | VV | 2 | 3 | True | 0 | ROZPOCET
| VV |  | viz SPEC."PSV 2.4" - ŽEBŘÍK NÁTOKOVÉHO OBJEKTU | [15 empty] | VV | 2 | 1 | True | 0 | ROZPOCET
| VV |  | "6x kotevní deska 150/150/4mm (hm.=48kg/m2, RP=0,048m2/kus, tř.IV)"6*0,048 |  | 0.288 | [13 empty] | VV | 2 | 2 | True | 0 | ROZPOCET
| VV |  | "6x příčle z L30/30/3mm dl.400mm (hm.=1,45kg/mb, RP=0,125m2/mb, tř.I)"6*0,4*0,125 |  | 0.3 | [13 empty] | VV | 2 | 2 | True | 0 | ROZPOCET
| VV |  | "6x úchyt z L30/30/3mm dl.150mm (hm.=1,45kg/mb, RP=0,125m2/mb, tř.I)"6*0,15*0,125 |  | 0.113 | [13 empty] | VV | 2 | 2 | True | 0 | ROZPOCET
| VV |  | "štěřín z trubek TR 40/3mm (hm.=2,78kg/m2, RP=0,126m2/mb, tř.II)"(2*1,7)*0,126 |  | 0.428 | [13 empty] | VV | 2 | 2 | True | 0 | ROZPOCET
| VV |  | "spojovací a pomocný materiál"1,129*0,08 |  | 0.09 | [13 empty] | VV | 2 | 2 | True | 0 | ROZPOCET
| VV |  | Mezisoučet |  | 1.219 | [13 empty] | VV | 2 | 3 | True | 0 | ROZPOCET
| VV |  | viz SPEC."PSV 2.5" - ŽEBŘÍKY PŘIVAŘENÉ K ZÁBRADLÍ | [15 empty] | VV | 2 | 1 | True | 0 | ROZPOCET
| VV |  | "2x žebřík x 4x kotevní deska 150/150/4mm (hm.=48kg/m2, RP=0,048m2/kus, tř.IV)"2*4*0,048 |  | 0.384 | [13 empty] | VV | 2 | 2 | True | 0 | ROZPOCET
| VV |  | "2x žebřík x 6x příčle z L30/30/3mm dl.400mm (hm.=1,45kg/mb, RP=0,125m2/mb, tř.I)"2*6*0,4*0,125 |  | 0.6 | [13 empty] | VV | 2 | 2 | True | 0 | ROZPOCET
| VV |  | "2x žebřík x 4x úchyt z L30/30/3mm dl.150mm (hm.=1,45kg/mb, RP=0,125m2/mb, tř.I)"2*4*0,15*0,125 |  | 0.15 | [13 empty] | VV | 2 | 2 | True | 0 | ROZPOCET
| VV |  | "2x žebřík x 2x štěřín z trubek TR 40/3mm (hm.=2,78kg/m2, RP=0,126m2/mb, tř.II)"(2*2*2,95)*0,126 |  | 1.487 | [13 empty] | VV | 2 | 2 | True | 0 | ROZPOCET
| VV |  | "spojovací a pomocný materiál"2,813*0,08 |  | 0.225 | [13 empty] | VV | 2 | 2 | True | 0 | ROZPOCET
| VV |  | Mezisoučet |  | 2.846 | [13 empty] | VV | 2 | 3 | True | 0 | ROZPOCET
| VV |  | viz SPEC."PSV 2.5" - ZÁBRADLÍ NA KORUNĚ RETENČNÍ NÁDRŽE | [15 empty] | VV | 2 | 1 | True | 0 | ROZPOCET
| VV |  | "madla z trubek TR 40/3mm (hm.=2,78kg/m2, RP=0,126m2/mb, tř.II)"(72,6)*0,126 |  | 9.148 | [13 empty] | VV | 2 | 2 | True | 0 | ROZPOCET
| VV |  | "sloupky sever z trubek TR 40/3mm (hm.=2,78kg/m2, RP=0,126m2/mb, tř.II)"(12*1,1)*0,126 |  | 1.663 | [13 empty] | VV | 2 | 2 | True | 0 | ROZPOCET
| VV |  | "sloupky východ z trubek TR 40/3mm (hm.=2,78kg/m2, RP=0,126m2/mb, tř.II)"(11*1,1)*0,126 |  | 1.525 | [13 empty] | VV | 2 | 2 | True | 0 | ROZPOCET
| VV |  | "sloupky jih z trubek TR 40/3mm (hm.=2,78kg/m2, RP=0,126m2/mb, tř.II)"(12*1,1)*0,126 |  | 1.663 | [13 empty] | VV | 2 | 2 | True | 0 | ROZPOCET
| VV |  | "sloupky západ z trubek TR 40/3mm (hm.=2,78kg/m2, RP=0,126m2/mb, tř.II)"(14*1,1)*0,126 |  | 1.94 | [13 empty] | VV | 2 | 2 | True | 0 | ROZPOCET
| VV |  | "výplň z trubek TR 32/3mm (hm.=2,28kg/m2, RP=0,101m2/mb, tř.II)"(72,6)*0,101 |  | 7.333 | [13 empty] | VV | 2 | 2 | True | 0 | ROZPOCET
| VV |  | "kotevní deska 160/160/10mm pro sloupky sever (hm.=80kg/m2, RP=0,058/kus, tř. IV)"(12*0,058) |  | 0.696 | [13 empty] | VV | 2 | 2 | True | 0 | ROZPOCET
| VV |  | "kotevní deska 160/160/10mm pro sloupky sever (hm.=80kg/m2, RP=0,058/kus, tř. IV)"(11*0,058) |  | 0.638 | [13 empty] | VV | 2 | 2 | True | 0 | ROZPOCET
| VV |  | "kotevní deska 160/160/10mm pro sloupky sever (hm.=80kg/m2, RP=0,058/kus, tř. IV)"(12*0,058) |  | 0.696 | [13 empty] | VV | 2 | 2 | True | 0 | ROZPOCET
| VV |  | "kotevní deska 160/160/10mm pro sloupky sever (hm.=80kg/m2, RP=0,058/kus, tř. IV)"(14*0,058) |  | 0.812 | [13 empty] | VV | 2 | 2 | True | 0 | ROZPOCET
| VV |  | "spojovací a pomocný materiál"26,114*0,08 |  | 2.089 | [13 empty] | VV | 2 | 2 | True | 0 | ROZPOCET
| VV |  | Mezisoučet |  | 28.203 | [13 empty] | VV | 2 | 3 | True | 0 | ROZPOCET
| VV |  | Součet |  | 161.195 | [13 empty] | VV | 2 | 4 | True | 1 | ROZPOCET
190 | K | 783334201 | Základní antikorozní jednonásobný epoxidový nátěr zámečnických konstrukcí | m2 | 161.195 |  | 0 | CS ÚRS 2019 02 |  |  | základní |  | 0 | 0.00014 | 0.022567 | 0 | 0 | 16 | K | 2 |  |  |  | ROZPOCET | 0 | 0 | 0 | 0 | 0 | 1 | 0 | 16 | -1135121740
| PP |  | Základní antikorozní nátěr zámečnických konstrukcí jednonásobný epoxidový | [15 empty] | PP | 2
| VV |  | REKONSTRUKCE ORL HNĚVICE - PODZIM 2019 | [15 empty] | VV | 2 | 1 | True | 0 | ROZPOCET
| VV |  | SO 0001 - STAVEBNÍ ČÁST | [15 empty] | VV | 2 | 1 | True | 0 | ROZPOCET
| VV |  | DSO 0001.02 - RETENČNÍ NÁDRŽ | [15 empty] | VV | 2 | 1 | True | 0 | ROZPOCET
| VV |  | NOVÝ STAV | [15 empty] | VV | 2 | 1 | True | 0 | ROZPOCET
| VV |  | NÁTĚROVÝ SYSTÉM Č.3: | [15 empty] | VV | 2 | 1 | True | 0 | ROZPOCET
| VV |  | ZÁKLADNÍ EPOXIDOVÝ NÁTĚR | [15 empty] | VV | 2 | 1 | True | 0 | ROZPOCET
| VV |  | viz SPEC."PSV 2.1" - OCELOVÁ RAMPA 1 | [15 empty] | VV | 2 | 1 | True | 0 | ROZPOCET
| VV |  | "nosný ocelový rám z U140 (hm.=16,0kg/mb, RP=0,487m2/mb, tř.III)"(2,45+4,0+2,45++4,0)*0,487 |  | 6.282 | [13 empty] | VV | 2 | 2 | True | 0 | ROZPOCET
| VV |  | "střední vynášecí prvek HE-B 120 (27,4kg/mb, RP=0,686m2/mb, tř.III)"(4,0)*0,686 |  | 2.744 | [13 empty] | VV | 2 | 2 | True | 0 | ROZPOCET
| VV |  | "2x nosné krajní stojky HE-B 140 (34,5kg/mb, RP=0,805m2/mb, tř.III)"(2*1,2)*0,805 |  | 1.932 | [13 empty] | VV | 2 | 2 | True | 0 | ROZPOCET
| VV |  | "2x stojky pro uchycení žebříku U120 (13,43kg/mb, RP=0,429m2/mb, tř.III)"(2*1,2)*0,429 |  | 1.03 | [13 empty] | VV | 2 | 2 | True | 0 | ROZPOCET
| VV |  | "2x vzpěry podélné L80/80/6 (7,64kg/mb, RP=0,314m2/mb, tř.III)"(2*0,905)*0,314 |  | 0.568 | [13 empty] | VV | 2 | 2 | True | 0 | ROZPOCET
| VV |  | "4x vzpěry příčné L80/80/6 (7,64kg/mb, RP=0,314m2/mb, tř.III)"(4*0,9)*0,314 |  | 1.13 | [13 empty] | VV | 2 | 2 | True | 0 | ROZPOCET
| VV |  | "4x kotevní plechy 300x300x12mm pod stojky (hm.=96kg/m2, RP=0,194m2/kus, tř.IV)"(4*0,194) |  | 0.776 | [13 empty] | VV | 2 | 2 | True | 0 | ROZPOCET
| VV |  | "2x kotevní plechy 300x300x12mm v nabetonávce (hm.=96kg/m2, RP=0,194m2/kus, tř.IV)"(2*0,194) |  | 0.388 | [13 empty] | VV | 2 | 2 | True | 0 | ROZPOCET
| VV |  | "nosné boční prvky U140 (hm.=16,0kg/mb, RP=0,487m2/mb, tř.III)"(2*2,35)*0,487 |  | 2.289 | [13 empty] | VV | 2 | 2 | True | 0 | ROZPOCET
| VV |  | ZAKRYTÍ: | [15 empty] | VV | 2 | 1 | True | 0 | ROZPOCET
| VV |  | "svařované Pz rošty pásky r.40/2 a oka r34/38mm (hm.=28kg/m2, RP=3,14m2/m2, tř.III)"(2,25*4,0)*3,14 |  | 28.26 | [13 empty] | VV | 2 | 2 | True | 0 | ROZPOCET
| VV |  | "krycí žebrovaný plech tl.4mm (hm.=34,5kg/m2, RP=2,0m2/m2, tř.III)"(0,4*4,2)*2,0 |  | 3.36 | [13 empty] | VV | 2 | 2 | True | 0 | ROZPOCET
| VV |  | TRUBKOVÉ ZÁBRADLÍ | [15 empty] | VV | 2 | 1 | True | 0 | ROZPOCET
| VV |  | "sloupky z TR 40/3mm (hm.=2,78kg/m2, RP=0,126m2/mb, tř.II)"((6*1,05)+(6*1,3))*0,126 |  | 1.777 | [13 empty] | VV | 2 | 2 | True | 0 | ROZPOCET
| VV |  | "madla z TR 40/3mm (hm.=2,78kg/m2, RP=0,126m2/mb, tř.II)"((2*3,85)+(2*1,6))*0,126 |  | 1.373 | [13 empty] | VV | 2 | 2 | True | 0 | ROZPOCET
| VV |  | "příčle z TR 32/3mm (hm.=2,28kg/m2, RP=0,101m2/mb, tř.II)"((2*2,4)+(2*1,5))*0,101 |  | 0.788 | [13 empty] | VV | 2 | 2 | True | 0 | ROZPOCET
| VV |  | "zábradelní zarážka z plechu tl.3mm, výšky 150mm (hm.=24,5kg/m2, RP=0,307m2/mb, tř.II)"((2*2,4)+(2*1,5))*0,307 |  | 2.395 | [13 empty] | VV | 2 | 2 | True | 0 | ROZPOCET
| VV |  | ŽEBŘÍK S OCHRANNÝM KOŠEM | [15 empty] | VV | 2 | 1 | True | 0 | ROZPOCET
| VV |  | "štěřín z TR 40/3mm (hm.=2,78kg/m2, RP=0,126m2/mb, tř.II)"(2*2,4)*0,126 |  | 0.605 | [13 empty] | VV | 2 | 2 | True | 0 | ROZPOCET
| VV |  | "4x příčle L30/30/3 dl.400mm (hm.=1,45kg/mb, RP=0,125m2/mb, tř.I)"4*0,4*0,125 |  | 0.2 | [13 empty] | VV | 2 | 2 | True | 0 | ROZPOCET
| VV |  | "vodorovné prvky koše z TR 40/3mm (hm.=2,78kg/m2, RP=0,126m2/mb, tř.II)"(3*2,1)*0,126 |  | 0.794 | [13 empty] | VV | 2 | 2 | True | 0 | ROZPOCET
| VV |  | "svislé prvky z pásoviny 50/3mm (hm.=1,2kg/mb, RP=0,106m2/mb, tř.I)"(8*1,1)*0,106 |  | 0.933 | [13 empty] | VV | 2 | 2 | True | 0 | ROZPOCET
| VV |  | "šikmé podpory koše z TR 40/3mm (hm.=2,78kg/mb, RP=0,126m2/mb, tř.II)"(2*1,05)*0,126 |  | 0.265 | [13 empty] | VV | 2 | 2 | True | 0 | ROZPOCET
| VV |  | "uchycení žebříku k U podporám z TR 40/3mm (hm.=2,78kg/mb, RP=0,126m2/mb, tř.II)"(6*0,15)*0,126 |  | 0.113 | [13 empty] | VV | 2 | 2 | True | 0 | ROZPOCET
| VV |  | "spodní uchycení žebříku z L80/80/6mm (7,64kg/mb, RP=0,314m2/mb, tř.III)"(1,1)*0,314 |  | 0.345 | [13 empty] | VV | 2 | 2 | True | 0 | ROZPOCET
| VV |  | Mezisoučet |  | 58.347 | [13 empty] | VV | 2 | 3 | True | 0 | ROZPOCET
| VV |  | "rezerva pro pomocné a nespec. materiály"58,347*0,08 |  | 4.668 | [13 empty] | VV | 2 | 2 | True | 0 | ROZPOCET
| VV |  | viz SPEC."PSV 2.2" - OCELOVÁ RAMPA 2 | [15 empty] | VV | 2 | 1 | True | 0 | ROZPOCET
| VV |  | "nosný ocelový rám z U140 (hm.=16,0kg/mb, RP=0,487m2/mb, tř.III)"(2,45+4,0+2,45++4,0)*0,487 |  | 6.282 | [13 empty] | VV | 2 | 2 | True | 0 | ROZPOCET
| VV |  | "střední vynášecí prvek HE-B 120 (27,4kg/mb, RP=0,686m2/mb, tř.III)"(4,0)*0,686 |  | 2.744 | [13 empty] | VV | 2 | 2 | True | 0 | ROZPOCET
| VV |  | "2x nosné krajní stojky HE-B 140 (34,5kg/mb, RP=0,805m2/mb, tř.III)"(2*1,2)*0,805 |  | 1.932 | [13 empty] | VV | 2 | 2 | True | 0 | ROZPOCET
| VV |  | "2x stojky pro uchycení žebříku U120 (13,43kg/mb, RP=0,429m2/mb, tř.III)"(2*1,2)*0,429 |  | 1.03 | [13 empty] | VV | 2 | 2 | True | 0 | ROZPOCET
| VV |  | "2x vzpěry podélné L80/80/6 (7,64kg/mb, RP=0,314m2/mb, tř.III)"(2*0,905)*0,314 |  | 0.568 | [13 empty] | VV | 2 | 2 | True | 0 | ROZPOCET
| VV |  | "4x vzpěry příčné L80/80/6 (7,64kg/mb, RP=0,314m2/mb, tř.III)"(4*0,9)*0,314 |  | 1.13 | [13 empty] | VV | 2 | 2 | True | 0 | ROZPOCET
| VV |  | "4x kotevní plechy 300x300x12mm pod stojky (hm.=96kg/m2, RP=0,194m2/kus, tř.IV)"(4*0,194) |  | 0.776 | [13 empty] | VV | 2 | 2 | True | 0 | ROZPOCET
| VV |  | "2x kotevní plechy 300x300x12mm v nabetonávce (hm.=96kg/m2, RP=0,194m2/kus, tř.IV)"(2*0,194) |  | 0.388 | [13 empty] | VV | 2 | 2 | True | 0 | ROZPOCET
| VV |  | "nosné boční prvky U140 (hm.=16,0kg/mb, RP=0,487m2/mb, tř.III)"(2*2,35)*0,487 |  | 2.289 | [13 empty] | VV | 2 | 2 | True | 0 | ROZPOCET
| VV |  | ZAKRYTÍ: | [15 empty] | VV | 2 | 1 | True | 0 | ROZPOCET
| VV |  | "svařované Pz rošty pásky r.40/2 a oka r34/38mm (hm.=28kg/m2, RP=3,14m2/m2, tř.III)"(2,25*4,0)*3,14 |  | 28.26 | [13 empty] | VV | 2 | 2 | True | 0 | ROZPOCET
| VV |  | "krycí žebrovaný plech tl.4mm (hm.=34,5kg/m2, RP=2,0m2/m2, tř.III)"(0,4*4,2)*2,0 |  | 3.36 | [13 empty] | VV | 2 | 2 | True | 0 | ROZPOCET
| VV |  | TRUBKOVÉ ZÁBRADLÍ | [15 empty] | VV | 2 | 1 | True | 0 | ROZPOCET
| VV |  | "sloupky z TR 40/3mm (hm.=2,78kg/m2, RP=0,126m2/mb, tř.II)"((6*1,05)+(6*1,3))*0,126 |  | 1.777 | [13 empty] | VV | 2 | 2 | True | 0 | ROZPOCET
| VV |  | "madla z TR 40/3mm (hm.=2,78kg/m2, RP=0,126m2/mb, tř.II)"((2*3,85)+(2*1,6))*0,126 |  | 1.373 | [13 empty] | VV | 2 | 2 | True | 0 | ROZPOCET
| VV |  | "příčle z TR 32/3mm (hm.=2,28kg/m2, RP=0,101m2/mb, tř.II)"((2*2,4)+(2*1,5))*0,101 |  | 0.788 | [13 empty] | VV | 2 | 2 | True | 0 | ROZPOCET
| VV |  | "zábradelní zarážka z plechu tl.3mm, výšky 150mm (hm.=24,5kg/m2, RP=0,307m2/mb, tř.II)"((2*2,4)+(2*1,5))*0,307 |  | 2.395 | [13 empty] | VV | 2 | 2 | True | 0 | ROZPOCET
| VV |  | ŽEBŘÍK S OCHRANNÝM KOŠEM | [15 empty] | VV | 2 | 1 | True | 0 | ROZPOCET
| VV |  | "štěřín z TR 40/3mm (hm.=2,78kg/m2, RP=0,126m2/mb, tř.II)"(2*2,4)*0,126 |  | 0.605 | [13 empty] | VV | 2 | 2 | True | 0 | ROZPOCET
| VV |  | "4x příčle L30/30/3 dl.400mm (hm.=1,45kg/mb, RP=0,125m2/mb, tř.I)"4*0,4*0,125 |  | 0.2 | [13 empty] | VV | 2 | 2 | True | 0 | ROZPOCET
| VV |  | "vodorovné prvky koše z TR 40/3mm (hm.=2,78kg/m2, RP=0,126m2/mb, tř.II)"(3*2,1)*0,126 |  | 0.794 | [13 empty] | VV | 2 | 2 | True | 0 | ROZPOCET
| VV |  | "svislé prvky z pásoviny 50/3mm (hm.=1,2kg/mb, RP=0,106m2/mb, tř.I)"(8*1,1)*0,106 |  | 0.933 | [13 empty] | VV | 2 | 2 | True | 0 | ROZPOCET
| VV |  | "šikmé podpory koše z TR 40/3mm (hm.=2,78kg/mb, RP=0,126m2/mb, tř.II)"(2*1,05)*0,126 |  | 0.265 | [13 empty] | VV | 2 | 2 | True | 0 | ROZPOCET
| VV |  | "uchycení žebříku k U podporám z TR 40/3mm (hm.=2,78kg/mb, RP=0,126m2/mb, tř.II)"(6*0,15)*0,126 |  | 0.113 | [13 empty] | VV | 2 | 2 | True | 0 | ROZPOCET
| VV |  | "spodní uchycení žebříku z L80/80/6mm (7,64kg/mb, RP=0,314m2/mb, tř.III)"(1,1)*0,314 |  | 0.345 | [13 empty] | VV | 2 | 2 | True | 0 | ROZPOCET
| VV |  | Mezisoučet |  | 63.015 | [13 empty] | VV | 2 | 3 | True | 0 | ROZPOCET
| VV |  | "rezerva pro pomocné a nespec. materiály"58,347*0,08 |  | 4.668 | [13 empty] | VV | 2 | 2 | True | 0 | ROZPOCET
| VV |  | viz SPEC."PSV 2.3 - ZÁKRYT NÁTOKOVÉHO OBJEKTU | [15 empty] | VV | 2 | 1 | True | 0 | ROZPOCET
| VV |  | "2x L50/50/4 (3,43kg/mb, RP=0,196m2/mb, tř.II)"(2*1,0)*0,196 |  | 0.392 | [13 empty] | VV | 2 | 2 | True | 0 | ROZPOCET
| VV |  | "2x L40/40/3 (1,97kg/mb, RP=0,156m2/mb, tř.II)"(2*1,0)*0,156 |  | 0.312 | [13 empty] | VV | 2 | 2 | True | 0 | ROZPOCET
| VV |  | "svařované Pz rošty pásky r.30/3 a oka r34/38mm (hm.=32kg/m2, RP=3,14m2/m2, tř.III)"(0,84*0,75)*3,14 |  | 1.978 | [13 empty] | VV | 2 | 2 | True | 0 | ROZPOCET
| VV |  | "spojovací a pomocný materiál"2,682*0,08 |  | 0.215 | [13 empty] | VV | 2 | 2 | True | 0 | ROZPOCET
| VV |  | viz SPEC."PSV 2.4" - ŽEBŘÍK NÁTOKOVÉHO OBJEKTU | [15 empty] | VV | 2 | 1 | True | 0 | ROZPOCET
| VV |  | "6x kotevní deska 150/150/4mm (hm.=48kg/m2, RP=0,048m2/kus, tř.IV)"6*0,048 |  | 0.288 | [13 empty] | VV | 2 | 2 | True | 0 | ROZPOCET
| VV |  | "6x příčle z L30/30/3mm dl.400mm (hm.=1,45kg/mb, RP=0,125m2/mb, tř.I)"6*0,4*0,125 |  | 0.3 | [13 empty] | VV | 2 | 2 | True | 0 | ROZPOCET
| VV |  | "6x úchyt z L30/30/3mm dl.150mm (hm.=1,45kg/mb, RP=0,125m2/mb, tř.I)"6*0,15*0,125 |  | 0.113 | [13 empty] | VV | 2 | 2 | True | 0 | ROZPOCET
| VV |  | "štěřín z trubek TR 40/3mm (hm.=2,78kg/m2, RP=0,126m2/mb, tř.II)"(2*1,7)*0,126 |  | 0.428 | [13 empty] | VV | 2 | 2 | True | 0 | ROZPOCET
| VV |  | "spojovací a pomocný materiál"1,129*0,08 |  | 0.09 | [13 empty] | VV | 2 | 2 | True | 0 | ROZPOCET
| VV |  | Mezisoučet |  | 8.784 | [13 empty] | VV | 2 | 3 | True | 0 | ROZPOCET
| VV |  | viz SPEC."PSV 2.5" - ŽEBŘÍKY PŘIVAŘENÉ K ZÁBRADLÍ | [15 empty] | VV | 2 | 1 | True | 0 | ROZPOCET
| VV |  | "2x žebřík x 4x kotevní deska 150/150/4mm (hm.=48kg/m2, RP=0,048m2/kus, tř.IV)"2*4*0,048 |  | 0.384 | [13 empty] | VV | 2 | 2 | True | 0 | ROZPOCET
| VV |  | "2x žebřík x 6x příčle z L30/30/3mm dl.400mm (hm.=1,45kg/mb, RP=0,125m2/mb, tř.I)"2*6*0,4*0,125 |  | 0.6 | [13 empty] | VV | 2 | 2 | True | 0 | ROZPOCET
| VV |  | "2x žebřík x 4x úchyt z L30/30/3mm dl.150mm (hm.=1,45kg/mb, RP=0,125m2/mb, tř.I)"2*4*0,15*0,125 |  | 0.15 | [13 empty] | VV | 2 | 2 | True | 0 | ROZPOCET
| VV |  | "2x žebřík x 2x štěřín z trubek TR 40/3mm (hm.=2,78kg/m2, RP=0,126m2/mb, tř.II)"(2*2*2,95)*0,126 |  | 1.487 | [13 empty] | VV | 2 | 2 | True | 0 | ROZPOCET
| VV |  | "spojovací a pomocný materiál"2,813*0,08 |  | 0.225 | [13 empty] | VV | 2 | 2 | True | 0 | ROZPOCET
| VV |  | Mezisoučet |  | 2.846 | [13 empty] | VV | 2 | 3 | True | 0 | ROZPOCET
| VV |  | viz SPEC."PSV 2.5" - ZÁBRADLÍ NA KORUNĚ RETENČNÍ NÁDRŽE | [15 empty] | VV | 2 | 1 | True | 0 | ROZPOCET
| VV |  | "madla z trubek TR 40/3mm (hm.=2,78kg/m2, RP=0,126m2/mb, tř.II)"(72,6)*0,126 |  | 9.148 | [13 empty] | VV | 2 | 2 | True | 0 | ROZPOCET
| VV |  | "sloupky sever z trubek TR 40/3mm (hm.=2,78kg/m2, RP=0,126m2/mb, tř.II)"(12*1,1)*0,126 |  | 1.663 | [13 empty] | VV | 2 | 2 | True | 0 | ROZPOCET
| VV |  | "sloupky východ z trubek TR 40/3mm (hm.=2,78kg/m2, RP=0,126m2/mb, tř.II)"(11*1,1)*0,126 |  | 1.525 | [13 empty] | VV | 2 | 2 | True | 0 | ROZPOCET
| VV |  | "sloupky jih z trubek TR 40/3mm (hm.=2,78kg/m2, RP=0,126m2/mb, tř.II)"(12*1,1)*0,126 |  | 1.663 | [13 empty] | VV | 2 | 2 | True | 0 | ROZPOCET
| VV |  | "sloupky západ z trubek TR 40/3mm (hm.=2,78kg/m2, RP=0,126m2/mb, tř.II)"(14*1,1)*0,126 |  | 1.94 | [13 empty] | VV | 2 | 2 | True | 0 | ROZPOCET
| VV |  | "výplň z trubek TR 32/3mm (hm.=2,28kg/m2, RP=0,101m2/mb, tř.II)"(72,6)*0,101 |  | 7.333 | [13 empty] | VV | 2 | 2 | True | 0 | ROZPOCET
| VV |  | "kotevní deska 160/160/10mm pro sloupky sever (hm.=80kg/m2, RP=0,058/kus, tř. IV)"(12*0,058) |  | 0.696 | [13 empty] | VV | 2 | 2 | True | 0 | ROZPOCET
| VV |  | "kotevní deska 160/160/10mm pro sloupky sever (hm.=80kg/m2, RP=0,058/kus, tř. IV)"(11*0,058) |  | 0.638 | [13 empty] | VV | 2 | 2 | True | 0 | ROZPOCET
| VV |  | "kotevní deska 160/160/10mm pro sloupky sever (hm.=80kg/m2, RP=0,058/kus, tř. IV)"(12*0,058) |  | 0.696 | [13 empty] | VV | 2 | 2 | True | 0 | ROZPOCET
| VV |  | "kotevní deska 160/160/10mm pro sloupky sever (hm.=80kg/m2, RP=0,058/kus, tř. IV)"(14*0,058) |  | 0.812 | [13 empty] | VV | 2 | 2 | True | 0 | ROZPOCET
| VV |  | "spojovací a pomocný materiál"26,114*0,08 |  | 2.089 | [13 empty] | VV | 2 | 2 | True | 0 | ROZPOCET
| VV |  | Mezisoučet |  | 28.203 | [13 empty] | VV | 2 | 3 | True | 0 | ROZPOCET
| VV |  | Součet |  | 161.195 | [13 empty] | VV | 2 | 4 | True | 1 | ROZPOCET
191 | K | 783335101 | Mezinátěr jednonásobný epoxidový mezinátěr zámečnických konstrukcí | m2 | 161.195 |  | 0 | CS ÚRS 2019 02 |  |  | základní |  | 0 | 0.00023 | 0.037075 | 0 | 0 | 16 | K | 2 |  |  |  | ROZPOCET | 0 | 0 | 0 | 0 | 0 | 1 | 0 | 16 | -1684053248
| PP |  | Mezinátěr zámečnických konstrukcí jednonásobný epoxidový | [15 empty] | PP | 2
| VV |  | REKONSTRUKCE ORL HNĚVICE - PODZIM 2019 | [15 empty] | VV | 2 | 1 | True | 0 | ROZPOCET
| VV |  | SO 0001 - STAVEBNÍ ČÁST | [15 empty] | VV | 2 | 1 | True | 0 | ROZPOCET
| VV |  | DSO 0001.02 - RETENČNÍ NÁDRŽ | [15 empty] | VV | 2 | 1 | True | 0 | ROZPOCET
| VV |  | NOVÝ STAV | [15 empty] | VV | 2 | 1 | True | 0 | ROZPOCET
| VV |  | NÁTĚROVÝ SYSTÉM Č.3: | [15 empty] | VV | 2 | 1 | True | 0 | ROZPOCET
| VV |  | PODKLADNÍ EPOXIDOVÝ NÁTĚR | [15 empty] | VV | 2 | 1 | True | 0 | ROZPOCET
| VV |  | viz SPEC."PSV 2.1" - OCELOVÁ RAMPA 1 | [15 empty] | VV | 2 | 1 | True | 0 | ROZPOCET
| VV |  | "nosný ocelový rám z U140 (hm.=16,0kg/mb, RP=0,487m2/mb, tř.III)"(2,45+4,0+2,45++4,0)*0,487 |  | 6.282 | [13 empty] | VV | 2 | 2 | True | 0 | ROZPOCET
| VV |  | "střední vynášecí prvek HE-B 120 (27,4kg/mb, RP=0,686m2/mb, tř.III)"(4,0)*0,686 |  | 2.744 | [13 empty] | VV | 2 | 2 | True | 0 | ROZPOCET
| VV |  | "2x nosné krajní stojky HE-B 140 (34,5kg/mb, RP=0,805m2/mb, tř.III)"(2*1,2)*0,805 |  | 1.932 | [13 empty] | VV | 2 | 2 | True | 0 | ROZPOCET
| VV |  | "2x stojky pro uchycení žebříku U120 (13,43kg/mb, RP=0,429m2/mb, tř.III)"(2*1,2)*0,429 |  | 1.03 | [13 empty] | VV | 2 | 2 | True | 0 | ROZPOCET
| VV |  | "2x vzpěry podélné L80/80/6 (7,64kg/mb, RP=0,314m2/mb, tř.III)"(2*0,905)*0,314 |  | 0.568 | [13 empty] | VV | 2 | 2 | True | 0 | ROZPOCET
| VV |  | "4x vzpěry příčné L80/80/6 (7,64kg/mb, RP=0,314m2/mb, tř.III)"(4*0,9)*0,314 |  | 1.13 | [13 empty] | VV | 2 | 2 | True | 0 | ROZPOCET
| VV |  | "4x kotevní plechy 300x300x12mm pod stojky (hm.=96kg/m2, RP=0,194m2/kus, tř.IV)"(4*0,194) |  | 0.776 | [13 empty] | VV | 2 | 2 | True | 0 | ROZPOCET
| VV |  | "2x kotevní plechy 300x300x12mm v nabetonávce (hm.=96kg/m2, RP=0,194m2/kus, tř.IV)"(2*0,194) |  | 0.388 | [13 empty] | VV | 2 | 2 | True | 0 | ROZPOCET
| VV |  | "nosné boční prvky U140 (hm.=16,0kg/mb, RP=0,487m2/mb, tř.III)"(2*2,35)*0,487 |  | 2.289 | [13 empty] | VV | 2 | 2 | True | 0 | ROZPOCET
| VV |  | ZAKRYTÍ: | [15 empty] | VV | 2 | 1 | True | 0 | ROZPOCET
| VV |  | "svařované Pz rošty pásky r.40/2 a oka r34/38mm (hm.=28kg/m2, RP=3,14m2/m2, tř.III)"(2,25*4,0)*3,14 |  | 28.26 | [13 empty] | VV | 2 | 2 | True | 0 | ROZPOCET
| VV |  | "krycí žebrovaný plech tl.4mm (hm.=34,5kg/m2, RP=2,0m2/m2, tř.III)"(0,4*4,2)*2,0 |  | 3.36 | [13 empty] | VV | 2 | 2 | True | 0 | ROZPOCET
| VV |  | TRUBKOVÉ ZÁBRADLÍ | [15 empty] | VV | 2 | 1 | True | 0 | ROZPOCET
| VV |  | "sloupky z TR 40/3mm (hm.=2,78kg/m2, RP=0,126m2/mb, tř.II)"((6*1,05)+(6*1,3))*0,126 |  | 1.777 | [13 empty] | VV | 2 | 2 | True | 0 | ROZPOCET
| VV |  | "madla z TR 40/3mm (hm.=2,78kg/m2, RP=0,126m2/mb, tř.II)"((2*3,85)+(2*1,6))*0,126 |  | 1.373 | [13 empty] | VV | 2 | 2 | True | 0 | ROZPOCET
| VV |  | "příčle z TR 32/3mm (hm.=2,28kg/m2, RP=0,101m2/mb, tř.II)"((2*2,4)+(2*1,5))*0,101 |  | 0.788 | [13 empty] | VV | 2 | 2 | True | 0 | ROZPOCET
| VV |  | "zábradelní zarážka z plechu tl.3mm, výšky 150mm (hm.=24,5kg/m2, RP=0,307m2/mb, tř.II)"((2*2,4)+(2*1,5))*0,307 |  | 2.395 | [13 empty] | VV | 2 | 2 | True | 0 | ROZPOCET
| VV |  | ŽEBŘÍK S OCHRANNÝM KOŠEM | [15 empty] | VV | 2 | 1 | True | 0 | ROZPOCET
| VV |  | "štěřín z TR 40/3mm (hm.=2,78kg/m2, RP=0,126m2/mb, tř.II)"(2*2,4)*0,126 |  | 0.605 | [13 empty] | VV | 2 | 2 | True | 0 | ROZPOCET
| VV |  | "4x příčle L30/30/3 dl.400mm (hm.=1,45kg/mb, RP=0,125m2/mb, tř.I)"4*0,4*0,125 |  | 0.2 | [13 empty] | VV | 2 | 2 | True | 0 | ROZPOCET
| VV |  | "vodorovné prvky koše z TR 40/3mm (hm.=2,78kg/m2, RP=0,126m2/mb, tř.II)"(3*2,1)*0,126 |  | 0.794 | [13 empty] | VV | 2 | 2 | True | 0 | ROZPOCET
| VV |  | "svislé prvky z pásoviny 50/3mm (hm.=1,2kg/mb, RP=0,106m2/mb, tř.I)"(8*1,1)*0,106 |  | 0.933 | [13 empty] | VV | 2 | 2 | True | 0 | ROZPOCET
| VV |  | "šikmé podpory koše z TR 40/3mm (hm.=2,78kg/mb, RP=0,126m2/mb, tř.II)"(2*1,05)*0,126 |  | 0.265 | [13 empty] | VV | 2 | 2 | True | 0 | ROZPOCET
| VV |  | "uchycení žebříku k U podporám z TR 40/3mm (hm.=2,78kg/mb, RP=0,126m2/mb, tř.II)"(6*0,15)*0,126 |  | 0.113 | [13 empty] | VV | 2 | 2 | True | 0 | ROZPOCET
| VV |  | "spodní uchycení žebříku z L80/80/6mm (7,64kg/mb, RP=0,314m2/mb, tř.III)"(1,1)*0,314 |  | 0.345 | [13 empty] | VV | 2 | 2 | True | 0 | ROZPOCET
| VV |  | Mezisoučet |  | 58.347 | [13 empty] | VV | 2 | 3 | True | 0 | ROZPOCET
| VV |  | "rezerva pro pomocné a nespec. materiály"58,347*0,08 |  | 4.668 | [13 empty] | VV | 2 | 2 | True | 0 | ROZPOCET
| VV |  | viz SPEC."PSV 2.2" - OCELOVÁ RAMPA 2 | [15 empty] | VV | 2 | 1 | True | 0 | ROZPOCET
| VV |  | "nosný ocelový rám z U140 (hm.=16,0kg/mb, RP=0,487m2/mb, tř.III)"(2,45+4,0+2,45++4,0)*0,487 |  | 6.282 | [13 empty] | VV | 2 | 2 | True | 0 | ROZPOCET
| VV |  | "střední vynášecí prvek HE-B 120 (27,4kg/mb, RP=0,686m2/mb, tř.III)"(4,0)*0,686 |  | 2.744 | [13 empty] | VV | 2 | 2 | True | 0 | ROZPOCET
| VV |  | "2x nosné krajní stojky HE-B 140 (34,5kg/mb, RP=0,805m2/mb, tř.III)"(2*1,2)*0,805 |  | 1.932 | [13 empty] | VV | 2 | 2 | True | 0 | ROZPOCET
| VV |  | "2x stojky pro uchycení žebříku U120 (13,43kg/mb, RP=0,429m2/mb, tř.III)"(2*1,2)*0,429 |  | 1.03 | [13 empty] | VV | 2 | 2 | True | 0 | ROZPOCET
| VV |  | "2x vzpěry podélné L80/80/6 (7,64kg/mb, RP=0,314m2/mb, tř.III)"(2*0,905)*0,314 |  | 0.568 | [13 empty] | VV | 2 | 2 | True | 0 | ROZPOCET
| VV |  | "4x vzpěry příčné L80/80/6 (7,64kg/mb, RP=0,314m2/mb, tř.III)"(4*0,9)*0,314 |  | 1.13 | [13 empty] | VV | 2 | 2 | True | 0 | ROZPOCET
| VV |  | "4x kotevní plechy 300x300x12mm pod stojky (hm.=96kg/m2, RP=0,194m2/kus, tř.IV)"(4*0,194) |  | 0.776 | [13 empty] | VV | 2 | 2 | True | 0 | ROZPOCET
| VV |  | "2x kotevní plechy 300x300x12mm v nabetonávce (hm.=96kg/m2, RP=0,194m2/kus, tř.IV)"(2*0,194) |  | 0.388 | [13 empty] | VV | 2 | 2 | True | 0 | ROZPOCET
| VV |  | "nosné boční prvky U140 (hm.=16,0kg/mb, RP=0,487m2/mb, tř.III)"(2*2,35)*0,487 |  | 2.289 | [13 empty] | VV | 2 | 2 | True | 0 | ROZPOCET
| VV |  | ZAKRYTÍ: | [15 empty] | VV | 2 | 1 | True | 0 | ROZPOCET
| VV |  | "svařované Pz rošty pásky r.40/2 a oka r34/38mm (hm.=28kg/m2, RP=3,14m2/m2, tř.III)"(2,25*4,0)*3,14 |  | 28.26 | [13 empty] | VV | 2 | 2 | True | 0 | ROZPOCET
| VV |  | "krycí žebrovaný plech tl.4mm (hm.=34,5kg/m2, RP=2,0m2/m2, tř.III)"(0,4*4,2)*2,0 |  | 3.36 | [13 empty] | VV | 2 | 2 | True | 0 | ROZPOCET
| VV |  | TRUBKOVÉ ZÁBRADLÍ | [15 empty] | VV | 2 | 1 | True | 0 | ROZPOCET
| VV |  | "sloupky z TR 40/3mm (hm.=2,78kg/m2, RP=0,126m2/mb, tř.II)"((6*1,05)+(6*1,3))*0,126 |  | 1.777 | [13 empty] | VV | 2 | 2 | True | 0 | ROZPOCET
| VV |  | "madla z TR 40/3mm (hm.=2,78kg/m2, RP=0,126m2/mb, tř.II)"((2*3,85)+(2*1,6))*0,126 |  | 1.373 | [13 empty] | VV | 2 | 2 | True | 0 | ROZPOCET
| VV |  | "příčle z TR 32/3mm (hm.=2,28kg/m2, RP=0,101m2/mb, tř.II)"((2*2,4)+(2*1,5))*0,101 |  | 0.788 | [13 empty] | VV | 2 | 2 | True | 0 | ROZPOCET
| VV |  | "zábradelní zarážka z plechu tl.3mm, výšky 150mm (hm.=24,5kg/m2, RP=0,307m2/mb, tř.II)"((2*2,4)+(2*1,5))*0,307 |  | 2.395 | [13 empty] | VV | 2 | 2 | True | 0 | ROZPOCET
| VV |  | ŽEBŘÍK S OCHRANNÝM KOŠEM | [15 empty] | VV | 2 | 1 | True | 0 | ROZPOCET
| VV |  | "štěřín z TR 40/3mm (hm.=2,78kg/m2, RP=0,126m2/mb, tř.II)"(2*2,4)*0,126 |  | 0.605 | [13 empty] | VV | 2 | 2 | True | 0 | ROZPOCET
| VV |  | "4x příčle L30/30/3 dl.400mm (hm.=1,45kg/mb, RP=0,125m2/mb, tř.I)"4*0,4*0,125 |  | 0.2 | [13 empty] | VV | 2 | 2 | True | 0 | ROZPOCET
| VV |  | "vodorovné prvky koše z TR 40/3mm (hm.=2,78kg/m2, RP=0,126m2/mb, tř.II)"(3*2,1)*0,126 |  | 0.794 | [13 empty] | VV | 2 | 2 | True | 0 | ROZPOCET
| VV |  | "svislé prvky z pásoviny 50/3mm (hm.=1,2kg/mb, RP=0,106m2/mb, tř.I)"(8*1,1)*0,106 |  | 0.933 | [13 empty] | VV | 2 | 2 | True | 0 | ROZPOCET
| VV |  | "šikmé podpory koše z TR 40/3mm (hm.=2,78kg/mb, RP=0,126m2/mb, tř.II)"(2*1,05)*0,126 |  | 0.265 | [13 empty] | VV | 2 | 2 | True | 0 | ROZPOCET
| VV |  | "uchycení žebříku k U podporám z TR 40/3mm (hm.=2,78kg/mb, RP=0,126m2/mb, tř.II)"(6*0,15)*0,126 |  | 0.113 | [13 empty] | VV | 2 | 2 | True | 0 | ROZPOCET
| VV |  | "spodní uchycení žebříku z L80/80/6mm (7,64kg/mb, RP=0,314m2/mb, tř.III)"(1,1)*0,314 |  | 0.345 | [13 empty] | VV | 2 | 2 | True | 0 | ROZPOCET
| VV |  | Mezisoučet |  | 63.015 | [13 empty] | VV | 2 | 3 | True | 0 | ROZPOCET
| VV |  | "rezerva pro pomocné a nespec. materiály"58,347*0,08 |  | 4.668 | [13 empty] | VV | 2 | 2 | True | 0 | ROZPOCET
| VV |  | viz SPEC."PSV 2.3 - ZÁKRYT NÁTOKOVÉHO OBJEKTU | [15 empty] | VV | 2 | 1 | True | 0 | ROZPOCET
| VV |  | "2x L50/50/4 (3,43kg/mb, RP=0,196m2/mb, tř.II)"(2*1,0)*0,196 |  | 0.392 | [13 empty] | VV | 2 | 2 | True | 0 | ROZPOCET
| VV |  | "2x L40/40/3 (1,97kg/mb, RP=0,156m2/mb, tř.II)"(2*1,0)*0,156 |  | 0.312 | [13 empty] | VV | 2 | 2 | True | 0 | ROZPOCET
| VV |  | "svařované Pz rošty pásky r.30/3 a oka r34/38mm (hm.=32kg/m2, RP=3,14m2/m2, tř.III)"(0,84*0,75)*3,14 |  | 1.978 | [13 empty] | VV | 2 | 2 | True | 0 | ROZPOCET
| VV |  | "spojovací a pomocný materiál"2,682*0,08 |  | 0.215 | [13 empty] | VV | 2 | 2 | True | 0 | ROZPOCET
| VV |  | viz SPEC."PSV 2.4" - ŽEBŘÍK NÁTOKOVÉHO OBJEKTU | [15 empty] | VV | 2 | 1 | True | 0 | ROZPOCET
| VV |  | "6x kotevní deska 150/150/4mm (hm.=48kg/m2, RP=0,048m2/kus, tř.IV)"6*0,048 |  | 0.288 | [13 empty] | VV | 2 | 2 | True | 0 | ROZPOCET
| VV |  | "6x příčle z L30/30/3mm dl.400mm (hm.=1,45kg/mb, RP=0,125m2/mb, tř.I)"6*0,4*0,125 |  | 0.3 | [13 empty] | VV | 2 | 2 | True | 0 | ROZPOCET
| VV |  | "6x úchyt z L30/30/3mm dl.150mm (hm.=1,45kg/mb, RP=0,125m2/mb, tř.I)"6*0,15*0,125 |  | 0.113 | [13 empty] | VV | 2 | 2 | True | 0 | ROZPOCET
| VV |  | "štěřín z trubek TR 40/3mm (hm.=2,78kg/m2, RP=0,126m2/mb, tř.II)"(2*1,7)*0,126 |  | 0.428 | [13 empty] | VV | 2 | 2 | True | 0 | ROZPOCET
| VV |  | "spojovací a pomocný materiál"1,129*0,08 |  | 0.09 | [13 empty] | VV | 2 | 2 | True | 0 | ROZPOCET
| VV |  | Mezisoučet |  | 8.784 | [13 empty] | VV | 2 | 3 | True | 0 | ROZPOCET
| VV |  | viz SPEC."PSV 2.5" - ŽEBŘÍKY PŘIVAŘENÉ K ZÁBRADLÍ | [15 empty] | VV | 2 | 1 | True | 0 | ROZPOCET
| VV |  | "2x žebřík x 4x kotevní deska 150/150/4mm (hm.=48kg/m2, RP=0,048m2/kus, tř.IV)"2*4*0,048 |  | 0.384 | [13 empty] | VV | 2 | 2 | True | 0 | ROZPOCET
| VV |  | "2x žebřík x 6x příčle z L30/30/3mm dl.400mm (hm.=1,45kg/mb, RP=0,125m2/mb, tř.I)"2*6*0,4*0,125 |  | 0.6 | [13 empty] | VV | 2 | 2 | True | 0 | ROZPOCET
| VV |  | "2x žebřík x 4x úchyt z L30/30/3mm dl.150mm (hm.=1,45kg/mb, RP=0,125m2/mb, tř.I)"2*4*0,15*0,125 |  | 0.15 | [13 empty] | VV | 2 | 2 | True | 0 | ROZPOCET
| VV |  | "2x žebřík x 2x štěřín z trubek TR 40/3mm (hm.=2,78kg/m2, RP=0,126m2/mb, tř.II)"(2*2*2,95)*0,126 |  | 1.487 | [13 empty] | VV | 2 | 2 | True | 0 | ROZPOCET
| VV |  | "spojovací a pomocný materiál"2,813*0,08 |  | 0.225 | [13 empty] | VV | 2 | 2 | True | 0 | ROZPOCET
| VV |  | Mezisoučet |  | 2.846 | [13 empty] | VV | 2 | 3 | True | 0 | ROZPOCET
| VV |  | viz SPEC."PSV 2.5" - ZÁBRADLÍ NA KORUNĚ RETENČNÍ NÁDRŽE | [15 empty] | VV | 2 | 1 | True | 0 | ROZPOCET
| VV |  | "madla z trubek TR 40/3mm (hm.=2,78kg/m2, RP=0,126m2/mb, tř.II)"(72,6)*0,126 |  | 9.148 | [13 empty] | VV | 2 | 2 | True | 0 | ROZPOCET
| VV |  | "sloupky sever z trubek TR 40/3mm (hm.=2,78kg/m2, RP=0,126m2/mb, tř.II)"(12*1,1)*0,126 |  | 1.663 | [13 empty] | VV | 2 | 2 | True | 0 | ROZPOCET
| VV |  | "sloupky východ z trubek TR 40/3mm (hm.=2,78kg/m2, RP=0,126m2/mb, tř.II)"(11*1,1)*0,126 |  | 1.525 | [13 empty] | VV | 2 | 2 | True | 0 | ROZPOCET
| VV |  | "sloupky jih z trubek TR 40/3mm (hm.=2,78kg/m2, RP=0,126m2/mb, tř.II)"(12*1,1)*0,126 |  | 1.663 | [13 empty] | VV | 2 | 2 | True | 0 | ROZPOCET
| VV |  | "sloupky západ z trubek TR 40/3mm (hm.=2,78kg/m2, RP=0,126m2/mb, tř.II)"(14*1,1)*0,126 |  | 1.94 | [13 empty] | VV | 2 | 2 | True | 0 | ROZPOCET
| VV |  | "výplň z trubek TR 32/3mm (hm.=2,28kg/m2, RP=0,101m2/mb, tř.II)"(72,6)*0,101 |  | 7.333 | [13 empty] | VV | 2 | 2 | True | 0 | ROZPOCET
| VV |  | "kotevní deska 160/160/10mm pro sloupky sever (hm.=80kg/m2, RP=0,058/kus, tř. IV)"(12*0,058) |  | 0.696 | [13 empty] | VV | 2 | 2 | True | 0 | ROZPOCET
| VV |  | "kotevní deska 160/160/10mm pro sloupky sever (hm.=80kg/m2, RP=0,058/kus, tř. IV)"(11*0,058) |  | 0.638 | [13 empty] | VV | 2 | 2 | True | 0 | ROZPOCET
| VV |  | "kotevní deska 160/160/10mm pro sloupky sever (hm.=80kg/m2, RP=0,058/kus, tř. IV)"(12*0,058) |  | 0.696 | [13 empty] | VV | 2 | 2 | True | 0 | ROZPOCET
| VV |  | "kotevní deska 160/160/10mm pro sloupky sever (hm.=80kg/m2, RP=0,058/kus, tř. IV)"(14*0,058) |  | 0.812 | [13 empty] | VV | 2 | 2 | True | 0 | ROZPOCET
| VV |  | "spojovací a pomocný materiál"26,114*0,08 |  | 2.089 | [13 empty] | VV | 2 | 2 | True | 0 | ROZPOCET
| VV |  | Mezisoučet |  | 28.203 | [13 empty] | VV | 2 | 3 | True | 0 | ROZPOCET
| VV |  | Součet |  | 161.195 | [13 empty] | VV | 2 | 4 | True | 1 | ROZPOCET
192 | K | 783337100R | Trojnásobný nátěr Hempadur 85671 3x min.100µm | m2 | 1.52 |  | 0 | R-položka |  |  | základní |  | 0 | 0.00023 | 0.0003496 | 0 | 0 | 16 | K | 2 |  |  |  | ROZPOCET | 0 | 0 | 0 | 0 | 0 | 1 | 0 | 16 | -396692129
| PP |  | Trojnásobný nátěr Hempadur 85671 3x min.100µm | [15 empty] | PP | 2
| VV |  | REKONSTRUKCE ORL HNĚVICE - PODZIM 2019 | [15 empty] | VV | 2 | 1 | True | 0 | ROZPOCET
| VV |  | SO 0001 - STAVEBNÍ ČÁST | [15 empty] | VV | 2 | 1 | True | 0 | ROZPOCET
| VV |  | DSO 0001.02 - RETENČNÍ NÁDRŽ | [15 empty] | VV | 2 | 1 | True | 0 | ROZPOCET
| VV |  | NOVÝ STAV | [15 empty] | VV | 2 | 1 | True | 0 | ROZPOCET
| VV |  | viz SPEC."PSV 2.6" - KONSTRUKCE HRADIDLOVÉ STĚNY | [15 empty] | VV | 2 | 1 | True | 0 | ROZPOCET
| VV |  | NÁTĚR OCELOVÝCH PRVKŮ | [15 empty] | VV | 2 | 1 | True | 0 | ROZPOCET
| VV |  | NÁTĚROVÝ SYSTÉM Č.1: | [15 empty] | VV | 2 | 1 | True | 0 | ROZPOCET
| VV |  | "2x čtveřice navařených pásů 60/6mm, dl.800mm (hm.=48kg/m2, RP=0,133m2/mb, tř.IV)"(2*4*0,8)*0,133 |  | 0.851 | [13 empty] | VV | 2 | 2 | True | 0 | ROZPOCET
| VV |  | "2x dvojice vodorovných úhelníků L60/60/6mm (hm.=5,47kg/mb, RP=0,247m2/mb, tř.II)"(2*1,355)*0,247 |  | 0.669 | [13 empty] | VV | 2 | 2 | True | 0 | ROZPOCET
| VV |  | Součet |  | 1.52 | [13 empty] | VV | 2 | 4 | True | 1 | ROZPOCET
193 | K | 783347101 | Krycí jednonásobný polyuretanový nátěr zámečnických konstrukcí | m2 | 161.195 |  | 0 | CS ÚRS 2019 02 |  |  | základní |  | 0 | 9e-05 | 0.014508 | 0 | 0 | 16 | K | 2 |  |  |  | ROZPOCET | 0 | 0 | 0 | 0 | 0 | 1 | 0 | 16 | -445015956
| PP |  | Krycí nátěr (email) zámečnických konstrukcí jednonásobný polyuretanový | [15 empty] | PP | 2
| VV |  | REKONSTRUKCE ORL HNĚVICE - PODZIM 2019 | [15 empty] | VV | 2 | 1 | True | 0 | ROZPOCET
| VV |  | SO 0001 - STAVEBNÍ ČÁST | [15 empty] | VV | 2 | 1 | True | 0 | ROZPOCET
| VV |  | DSO 0001.02 - RETENČNÍ NÁDRŽ | [15 empty] | VV | 2 | 1 | True | 0 | ROZPOCET
| VV |  | NOVÝ STAV | [15 empty] | VV | 2 | 1 | True | 0 | ROZPOCET
| VV |  | NÁTĚROVÝ SYSTÉM Č.3: | [15 empty] | VV | 2 | 1 | True | 0 | ROZPOCET
| VV |  | VRCHNÍ POLYURETANOVÝ NÁTĚR | [15 empty] | VV | 2 | 1 | True | 0 | ROZPOCET
| VV |  | viz SPEC."PSV 2.1" - OCELOVÁ RAMPA 1 | [15 empty] | VV | 2 | 1 | True | 0 | ROZPOCET
| VV |  | "nosný ocelový rám z U140 (hm.=16,0kg/mb, RP=0,487m2/mb, tř.III)"(2,45+4,0+2,45++4,0)*0,487 |  | 6.282 | [13 empty] | VV | 2 | 2 | True | 0 | ROZPOCET
| VV |  | "střední vynášecí prvek HE-B 120 (27,4kg/mb, RP=0,686m2/mb, tř.III)"(4,0)*0,686 |  | 2.744 | [13 empty] | VV | 2 | 2 | True | 0 | ROZPOCET
| VV |  | "2x nosné krajní stojky HE-B 140 (34,5kg/mb, RP=0,805m2/mb, tř.III)"(2*1,2)*0,805 |  | 1.932 | [13 empty] | VV | 2 | 2 | True | 0 | ROZPOCET
| VV |  | "2x stojky pro uchycení žebříku U120 (13,43kg/mb, RP=0,429m2/mb, tř.III)"(2*1,2)*0,429 |  | 1.03 | [13 empty] | VV | 2 | 2 | True | 0 | ROZPOCET
| VV |  | "2x vzpěry podélné L80/80/6 (7,64kg/mb, RP=0,314m2/mb, tř.III)"(2*0,905)*0,314 |  | 0.568 | [13 empty] | VV | 2 | 2 | True | 0 | ROZPOCET
| VV |  | "4x vzpěry příčné L80/80/6 (7,64kg/mb, RP=0,314m2/mb, tř.III)"(4*0,9)*0,314 |  | 1.13 | [13 empty] | VV | 2 | 2 | True | 0 | ROZPOCET
| VV |  | "4x kotevní plechy 300x300x12mm pod stojky (hm.=96kg/m2, RP=0,194m2/kus, tř.IV)"(4*0,194) |  | 0.776 | [13 empty] | VV | 2 | 2 | True | 0 | ROZPOCET
| VV |  | "2x kotevní plechy 300x300x12mm v nabetonávce (hm.=96kg/m2, RP=0,194m2/kus, tř.IV)"(2*0,194) |  | 0.388 | [13 empty] | VV | 2 | 2 | True | 0 | ROZPOCET
| VV |  | "nosné boční prvky U140 (hm.=16,0kg/mb, RP=0,487m2/mb, tř.III)"(2*2,35)*0,487 |  | 2.289 | [13 empty] | VV | 2 | 2 | True | 0 | ROZPOCET
| VV |  | ZAKRYTÍ: | [15 empty] | VV | 2 | 1 | True | 0 | ROZPOCET
| VV |  | "svařované Pz rošty pásky r.40/2 a oka r34/38mm (hm.=28kg/m2, RP=3,14m2/m2, tř.III)"(2,25*4,0)*3,14 |  | 28.26 | [13 empty] | VV | 2 | 2 | True | 0 | ROZPOCET
| VV |  | "krycí žebrovaný plech tl.4mm (hm.=34,5kg/m2, RP=2,0m2/m2, tř.III)"(0,4*4,2)*2,0 |  | 3.36 | [13 empty] | VV | 2 | 2 | True | 0 | ROZPOCET
| VV |  | TRUBKOVÉ ZÁBRADLÍ | [15 empty] | VV | 2 | 1 | True | 0 | ROZPOCET
| VV |  | "sloupky z TR 40/3mm (hm.=2,78kg/m2, RP=0,126m2/mb, tř.II)"((6*1,05)+(6*1,3))*0,126 |  | 1.777 | [13 empty] | VV | 2 | 2 | True | 0 | ROZPOCET
| VV |  | "madla z TR 40/3mm (hm.=2,78kg/m2, RP=0,126m2/mb, tř.II)"((2*3,85)+(2*1,6))*0,126 |  | 1.373 | [13 empty] | VV | 2 | 2 | True | 0 | ROZPOCET
| VV |  | "příčle z TR 32/3mm (hm.=2,28kg/m2, RP=0,101m2/mb, tř.II)"((2*2,4)+(2*1,5))*0,101 |  | 0.788 | [13 empty] | VV | 2 | 2 | True | 0 | ROZPOCET
| VV |  | "zábradelní zarážka z plechu tl.3mm, výšky 150mm (hm.=24,5kg/m2, RP=0,307m2/mb, tř.II)"((2*2,4)+(2*1,5))*0,307 |  | 2.395 | [13 empty] | VV | 2 | 2 | True | 0 | ROZPOCET
| VV |  | ŽEBŘÍK S OCHRANNÝM KOŠEM | [15 empty] | VV | 2 | 1 | True | 0 | ROZPOCET
| VV |  | "štěřín z TR 40/3mm (hm.=2,78kg/m2, RP=0,126m2/mb, tř.II)"(2*2,4)*0,126 |  | 0.605 | [13 empty] | VV | 2 | 2 | True | 0 | ROZPOCET
| VV |  | "4x příčle L30/30/3 dl.400mm (hm.=1,45kg/mb, RP=0,125m2/mb, tř.I)"4*0,4*0,125 |  | 0.2 | [13 empty] | VV | 2 | 2 | True | 0 | ROZPOCET
| VV |  | "vodorovné prvky koše z TR 40/3mm (hm.=2,78kg/m2, RP=0,126m2/mb, tř.II)"(3*2,1)*0,126 |  | 0.794 | [13 empty] | VV | 2 | 2 | True | 0 | ROZPOCET
| VV |  | "svislé prvky z pásoviny 50/3mm (hm.=1,2kg/mb, RP=0,106m2/mb, tř.I)"(8*1,1)*0,106 |  | 0.933 | [13 empty] | VV | 2 | 2 | True | 0 | ROZPOCET
| VV |  | "šikmé podpory koše z TR 40/3mm (hm.=2,78kg/mb, RP=0,126m2/mb, tř.II)"(2*1,05)*0,126 |  | 0.265 | [13 empty] | VV | 2 | 2 | True | 0 | ROZPOCET
| VV |  | "uchycení žebříku k U podporám z TR 40/3mm (hm.=2,78kg/mb, RP=0,126m2/mb, tř.II)"(6*0,15)*0,126 |  | 0.113 | [13 empty] | VV | 2 | 2 | True | 0 | ROZPOCET
| VV |  | "spodní uchycení žebříku z L80/80/6mm (7,64kg/mb, RP=0,314m2/mb, tř.III)"(1,1)*0,314 |  | 0.345 | [13 empty] | VV | 2 | 2 | True | 0 | ROZPOCET
| VV |  | Mezisoučet |  | 58.347 | [13 empty] | VV | 2 | 3 | True | 0 | ROZPOCET
| VV |  | "rezerva pro pomocné a nespec. materiály"58,347*0,08 |  | 4.668 | [13 empty] | VV | 2 | 2 | True | 0 | ROZPOCET
| VV |  | viz SPEC."PSV 2.2" - OCELOVÁ RAMPA 2 | [15 empty] | VV | 2 | 1 | True | 0 | ROZPOCET
| VV |  | "nosný ocelový rám z U140 (hm.=16,0kg/mb, RP=0,487m2/mb, tř.III)"(2,45+4,0+2,45++4,0)*0,487 |  | 6.282 | [13 empty] | VV | 2 | 2 | True | 0 | ROZPOCET
| VV |  | "střední vynášecí prvek HE-B 120 (27,4kg/mb, RP=0,686m2/mb, tř.III)"(4,0)*0,686 |  | 2.744 | [13 empty] | VV | 2 | 2 | True | 0 | ROZPOCET
| VV |  | "2x nosné krajní stojky HE-B 140 (34,5kg/mb, RP=0,805m2/mb, tř.III)"(2*1,2)*0,805 |  | 1.932 | [13 empty] | VV | 2 | 2 | True | 0 | ROZPOCET
| VV |  | "2x stojky pro uchycení žebříku U120 (13,43kg/mb, RP=0,429m2/mb, tř.III)"(2*1,2)*0,429 |  | 1.03 | [13 empty] | VV | 2 | 2 | True | 0 | ROZPOCET
| VV |  | "2x vzpěry podélné L80/80/6 (7,64kg/mb, RP=0,314m2/mb, tř.III)"(2*0,905)*0,314 |  | 0.568 | [13 empty] | VV | 2 | 2 | True | 0 | ROZPOCET
| VV |  | "4x vzpěry příčné L80/80/6 (7,64kg/mb, RP=0,314m2/mb, tř.III)"(4*0,9)*0,314 |  | 1.13 | [13 empty] | VV | 2 | 2 | True | 0 | ROZPOCET
| VV |  | "4x kotevní plechy 300x300x12mm pod stojky (hm.=96kg/m2, RP=0,194m2/kus, tř.IV)"(4*0,194) |  | 0.776 | [13 empty] | VV | 2 | 2 | True | 0 | ROZPOCET
| VV |  | "2x kotevní plechy 300x300x12mm v nabetonávce (hm.=96kg/m2, RP=0,194m2/kus, tř.IV)"(2*0,194) |  | 0.388 | [13 empty] | VV | 2 | 2 | True | 0 | ROZPOCET
| VV |  | "nosné boční prvky U140 (hm.=16,0kg/mb, RP=0,487m2/mb, tř.III)"(2*2,35)*0,487 |  | 2.289 | [13 empty] | VV | 2 | 2 | True | 0 | ROZPOCET
| VV |  | ZAKRYTÍ: | [15 empty] | VV | 2 | 1 | True | 0 | ROZPOCET
| VV |  | "svařované Pz rošty pásky r.40/2 a oka r34/38mm (hm.=28kg/m2, RP=3,14m2/m2, tř.III)"(2,25*4,0)*3,14 |  | 28.26 | [13 empty] | VV | 2 | 2 | True | 0 | ROZPOCET
| VV |  | "krycí žebrovaný plech tl.4mm (hm.=34,5kg/m2, RP=2,0m2/m2, tř.III)"(0,4*4,2)*2,0 |  | 3.36 | [13 empty] | VV | 2 | 2 | True | 0 | ROZPOCET
| VV |  | TRUBKOVÉ ZÁBRADLÍ | [15 empty] | VV | 2 | 1 | True | 0 | ROZPOCET
| VV |  | "sloupky z TR 40/3mm (hm.=2,78kg/m2, RP=0,126m2/mb, tř.II)"((6*1,05)+(6*1,3))*0,126 |  | 1.777 | [13 empty] | VV | 2 | 2 | True | 0 | ROZPOCET
| VV |  | "madla z TR 40/3mm (hm.=2,78kg/m2, RP=0,126m2/mb, tř.II)"((2*3,85)+(2*1,6))*0,126 |  | 1.373 | [13 empty] | VV | 2 | 2 | True | 0 | ROZPOCET
| VV |  | "příčle z TR 32/3mm (hm.=2,28kg/m2, RP=0,101m2/mb, tř.II)"((2*2,4)+(2*1,5))*0,101 |  | 0.788 | [13 empty] | VV | 2 | 2 | True | 0 | ROZPOCET
| VV |  | "zábradelní zarážka z plechu tl.3mm, výšky 150mm (hm.=24,5kg/m2, RP=0,307m2/mb, tř.II)"((2*2,4)+(2*1,5))*0,307 |  | 2.395 | [13 empty] | VV | 2 | 2 | True | 0 | ROZPOCET
| VV |  | ŽEBŘÍK S OCHRANNÝM KOŠEM | [15 empty] | VV | 2 | 1 | True | 0 | ROZPOCET
| VV |  | "štěřín z TR 40/3mm (hm.=2,78kg/m2, RP=0,126m2/mb, tř.II)"(2*2,4)*0,126 |  | 0.605 | [13 empty] | VV | 2 | 2 | True | 0 | ROZPOCET
| VV |  | "4x příčle L30/30/3 dl.400mm (hm.=1,45kg/mb, RP=0,125m2/mb, tř.I)"4*0,4*0,125 |  | 0.2 | [13 empty] | VV | 2 | 2 | True | 0 | ROZPOCET
| VV |  | "vodorovné prvky koše z TR 40/3mm (hm.=2,78kg/m2, RP=0,126m2/mb, tř.II)"(3*2,1)*0,126 |  | 0.794 | [13 empty] | VV | 2 | 2 | True | 0 | ROZPOCET
| VV |  | "svislé prvky z pásoviny 50/3mm (hm.=1,2kg/mb, RP=0,106m2/mb, tř.I)"(8*1,1)*0,106 |  | 0.933 | [13 empty] | VV | 2 | 2 | True | 0 | ROZPOCET
| VV |  | "šikmé podpory koše z TR 40/3mm (hm.=2,78kg/mb, RP=0,126m2/mb, tř.II)"(2*1,05)*0,126 |  | 0.265 | [13 empty] | VV | 2 | 2 | True | 0 | ROZPOCET
| VV |  | "uchycení žebříku k U podporám z TR 40/3mm (hm.=2,78kg/mb, RP=0,126m2/mb, tř.II)"(6*0,15)*0,126 |  | 0.113 | [13 empty] | VV | 2 | 2 | True | 0 | ROZPOCET
| VV |  | "spodní uchycení žebříku z L80/80/6mm (7,64kg/mb, RP=0,314m2/mb, tř.III)"(1,1)*0,314 |  | 0.345 | [13 empty] | VV | 2 | 2 | True | 0 | ROZPOCET
| VV |  | Mezisoučet |  | 63.015 | [13 empty] | VV | 2 | 3 | True | 0 | ROZPOCET
| VV |  | "rezerva pro pomocné a nespec. materiály"58,347*0,08 |  | 4.668 | [13 empty] | VV | 2 | 2 | True | 0 | ROZPOCET
| VV |  | viz SPEC."PSV 2.3 - ZÁKRYT NÁTOKOVÉHO OBJEKTU | [15 empty] | VV | 2 | 1 | True | 0 | ROZPOCET
| VV |  | "2x L50/50/4 (3,43kg/mb, RP=0,196m2/mb, tř.II)"(2*1,0)*0,196 |  | 0.392 | [13 empty] | VV | 2 | 2 | True | 0 | ROZPOCET
| VV |  | "2x L40/40/3 (1,97kg/mb, RP=0,156m2/mb, tř.II)"(2*1,0)*0,156 |  | 0.312 | [13 empty] | VV | 2 | 2 | True | 0 | ROZPOCET
| VV |  | "svařované Pz rošty pásky r.30/3 a oka r34/38mm (hm.=32kg/m2, RP=3,14m2/m2, tř.III)"(0,84*0,75)*3,14 |  | 1.978 | [13 empty] | VV | 2 | 2 | True | 0 | ROZPOCET
| VV |  | "spojovací a pomocný materiál"2,682*0,08 |  | 0.215 | [13 empty] | VV | 2 | 2 | True | 0 | ROZPOCET
| VV |  | viz SPEC."PSV 2.4" - ŽEBŘÍK NÁTOKOVÉHO OBJEKTU | [15 empty] | VV | 2 | 1 | True | 0 | ROZPOCET
| VV |  | "6x kotevní deska 150/150/4mm (hm.=48kg/m2, RP=0,048m2/kus, tř.IV)"6*0,048 |  | 0.288 | [13 empty] | VV | 2 | 2 | True | 0 | ROZPOCET
| VV |  | "6x příčle z L30/30/3mm dl.400mm (hm.=1,45kg/mb, RP=0,125m2/mb, tř.I)"6*0,4*0,125 |  | 0.3 | [13 empty] | VV | 2 | 2 | True | 0 | ROZPOCET
| VV |  | "6x úchyt z L30/30/3mm dl.150mm (hm.=1,45kg/mb, RP=0,125m2/mb, tř.I)"6*0,15*0,125 |  | 0.113 | [13 empty] | VV | 2 | 2 | True | 0 | ROZPOCET
| VV |  | "štěřín z trubek TR 40/3mm (hm.=2,78kg/m2, RP=0,126m2/mb, tř.II)"(2*1,7)*0,126 |  | 0.428 | [13 empty] | VV | 2 | 2 | True | 0 | ROZPOCET
| VV |  | "spojovací a pomocný materiál"1,129*0,08 |  | 0.09 | [13 empty] | VV | 2 | 2 | True | 0 | ROZPOCET
| VV |  | Mezisoučet |  | 8.784 | [13 empty] | VV | 2 | 3 | True | 0 | ROZPOCET
| VV |  | viz SPEC."PSV 2.5" - ŽEBŘÍKY PŘIVAŘENÉ K ZÁBRADLÍ | [15 empty] | VV | 2 | 1 | True | 0 | ROZPOCET
| VV |  | "2x žebřík x 4x kotevní deska 150/150/4mm (hm.=48kg/m2, RP=0,048m2/kus, tř.IV)"2*4*0,048 |  | 0.384 | [13 empty] | VV | 2 | 2 | True | 0 | ROZPOCET
| VV |  | "2x žebřík x 6x příčle z L30/30/3mm dl.400mm (hm.=1,45kg/mb, RP=0,125m2/mb, tř.I)"2*6*0,4*0,125 |  | 0.6 | [13 empty] | VV | 2 | 2 | True | 0 | ROZPOCET
| VV |  | "2x žebřík x 4x úchyt z L30/30/3mm dl.150mm (hm.=1,45kg/mb, RP=0,125m2/mb, tř.I)"2*4*0,15*0,125 |  | 0.15 | [13 empty] | VV | 2 | 2 | True | 0 | ROZPOCET
| VV |  | "2x žebřík x 2x štěřín z trubek TR 40/3mm (hm.=2,78kg/m2, RP=0,126m2/mb, tř.II)"(2*2*2,95)*0,126 |  | 1.487 | [13 empty] | VV | 2 | 2 | True | 0 | ROZPOCET
| VV |  | "spojovací a pomocný materiál"2,813*0,08 |  | 0.225 | [13 empty] | VV | 2 | 2 | True | 0 | ROZPOCET
| VV |  | Mezisoučet |  | 2.846 | [13 empty] | VV | 2 | 3 | True | 0 | ROZPOCET
| VV |  | viz SPEC."PSV 2.5" - ZÁBRADLÍ NA KORUNĚ RETENČNÍ NÁDRŽE | [15 empty] | VV | 2 | 1 | True | 0 | ROZPOCET
| VV |  | "madla z trubek TR 40/3mm (hm.=2,78kg/m2, RP=0,126m2/mb, tř.II)"(72,6)*0,126 |  | 9.148 | [13 empty] | VV | 2 | 2 | True | 0 | ROZPOCET
| VV |  | "sloupky sever z trubek TR 40/3mm (hm.=2,78kg/m2, RP=0,126m2/mb, tř.II)"(12*1,1)*0,126 |  | 1.663 | [13 empty] | VV | 2 | 2 | True | 0 | ROZPOCET
| VV |  | "sloupky východ z trubek TR 40/3mm (hm.=2,78kg/m2, RP=0,126m2/mb, tř.II)"(11*1,1)*0,126 |  | 1.525 | [13 empty] | VV | 2 | 2 | True | 0 | ROZPOCET
| VV |  | "sloupky jih z trubek TR 40/3mm (hm.=2,78kg/m2, RP=0,126m2/mb, tř.II)"(12*1,1)*0,126 |  | 1.663 | [13 empty] | VV | 2 | 2 | True | 0 | ROZPOCET
| VV |  | "sloupky západ z trubek TR 40/3mm (hm.=2,78kg/m2, RP=0,126m2/mb, tř.II)"(14*1,1)*0,126 |  | 1.94 | [13 empty] | VV | 2 | 2 | True | 0 | ROZPOCET
| VV |  | "výplň z trubek TR 32/3mm (hm.=2,28kg/m2, RP=0,101m2/mb, tř.II)"(72,6)*0,101 |  | 7.333 | [13 empty] | VV | 2 | 2 | True | 0 | ROZPOCET
| VV |  | "kotevní deska 160/160/10mm pro sloupky sever (hm.=80kg/m2, RP=0,058/kus, tř. IV)"(12*0,058) |  | 0.696 | [13 empty] | VV | 2 | 2 | True | 0 | ROZPOCET
| VV |  | "kotevní deska 160/160/10mm pro sloupky sever (hm.=80kg/m2, RP=0,058/kus, tř. IV)"(11*0,058) |  | 0.638 | [13 empty] | VV | 2 | 2 | True | 0 | ROZPOCET
| VV |  | "kotevní deska 160/160/10mm pro sloupky sever (hm.=80kg/m2, RP=0,058/kus, tř. IV)"(12*0,058) |  | 0.696 | [13 empty] | VV | 2 | 2 | True | 0 | ROZPOCET
| VV |  | "kotevní deska 160/160/10mm pro sloupky sever (hm.=80kg/m2, RP=0,058/kus, tř. IV)"(14*0,058) |  | 0.812 | [13 empty] | VV | 2 | 2 | True | 0 | ROZPOCET
| VV |  | "spojovací a pomocný materiál"26,114*0,08 |  | 2.089 | [13 empty] | VV | 2 | 2 | True | 0 | ROZPOCET
| VV |  | Mezisoučet |  | 28.203 | [13 empty] | VV | 2 | 3 | True | 0 | ROZPOCET
| VV |  | Součet |  | 161.195 | [13 empty] | VV | 2 | 4 | True | 1 | ROZPOCET
| D | 789 | Povrchové úpravy ocelových konstrukcí a technologických zařízení |  |  |  | 0 | [5 empty] | 0 |  | 0.21256 |  | 0 | 2 | D | 1 |  |  |  | ROZPOCET | [6 empty] | 0
194 | K | 789112210 | Omytí členitých zařízení | m2 | 161.195 |  | 0 | CS ÚRS 2019 02 |  |  | základní |  | 0 | 0 | 0 | 0 | 0 | 16 | K | 2 |  |  |  | ROZPOCET | 0 | 0 | 0 | 0 | 0 | 1 | 0 | 16 | -2007068234
| PP |  | Úpravy povrchů pod nátěry zařízení s povrchem členitým očištění omytím | [15 empty] | PP | 2
| PSC |  | Poznámka k souboru cen: 1. Ceny nejsou určeny pro oceňování úprav povrchů příslušenství zařízení (žebříky, žlaby, zábradlí, vestavby, míchadla, topné hady a registry, přepážky, obvodové žlaby apod.); tyto práce lze oceňovat podle své povahy příslušnými cenami úprav povrchů ocelových konstrukcí nebo potrubí. | [15 empty] | PSC | 2
| VV |  | REKONSTRUKCE ORL HNĚVICE - PODZIM 2019 | [15 empty] | VV | 2 | 1 | True | 0 | ROZPOCET
| VV |  | SO 0001 - STAVEBNÍ ČÁST | [15 empty] | VV | 2 | 1 | True | 0 | ROZPOCET
| VV |  | DSO 0001.02 - RETENČNÍ NÁDRŽ | [15 empty] | VV | 2 | 1 | True | 0 | ROZPOCET
| VV |  | NOVÝ STAV | [15 empty] | VV | 2 | 1 | True | 0 | ROZPOCET
| VV |  | NÁTĚROVÝ SYSTÉM Č.3: | [15 empty] | VV | 2 | 1 | True | 0 | ROZPOCET
| VV |  | PŘEDÚPRAVA POVRCHŮ PŘED NÁTĚREM | [15 empty] | VV | 2 | 1 | True | 0 | ROZPOCET
| VV |  | viz SPEC."PSV 2.1" - OCELOVÁ RAMPA 1 | [15 empty] | VV | 2 | 1 | True | 0 | ROZPOCET
| VV |  | "nosný ocelový rám z U140 (hm.=16,0kg/mb, RP=0,487m2/mb, tř.III)"(2,45+4,0+2,45++4,0)*0,487 |  | 6.282 | [13 empty] | VV | 2 | 2 | True | 0 | ROZPOCET
| VV |  | "střední vynášecí prvek HE-B 120 (27,4kg/mb, RP=0,686m2/mb, tř.III)"(4,0)*0,686 |  | 2.744 | [13 empty] | VV | 2 | 2 | True | 0 | ROZPOCET
| VV |  | "2x nosné krajní stojky HE-B 140 (34,5kg/mb, RP=0,805m2/mb, tř.III)"(2*1,2)*0,805 |  | 1.932 | [13 empty] | VV | 2 | 2 | True | 0 | ROZPOCET
| VV |  | "2x stojky pro uchycení žebříku U120 (13,43kg/mb, RP=0,429m2/mb, tř.III)"(2*1,2)*0,429 |  | 1.03 | [13 empty] | VV | 2 | 2 | True | 0 | ROZPOCET
| VV |  | "2x vzpěry podélné L80/80/6 (7,64kg/mb, RP=0,314m2/mb, tř.III)"(2*0,905)*0,314 |  | 0.568 | [13 empty] | VV | 2 | 2 | True | 0 | ROZPOCET
| VV |  | "4x vzpěry příčné L80/80/6 (7,64kg/mb, RP=0,314m2/mb, tř.III)"(4*0,9)*0,314 |  | 1.13 | [13 empty] | VV | 2 | 2 | True | 0 | ROZPOCET
| VV |  | "4x kotevní plechy 300x300x12mm pod stojky (hm.=96kg/m2, RP=0,194m2/kus, tř.IV)"(4*0,194) |  | 0.776 | [13 empty] | VV | 2 | 2 | True | 0 | ROZPOCET
| VV |  | "2x kotevní plechy 300x300x12mm v nabetonávce (hm.=96kg/m2, RP=0,194m2/kus, tř.IV)"(2*0,194) |  | 0.388 | [13 empty] | VV | 2 | 2 | True | 0 | ROZPOCET
| VV |  | "nosné boční prvky U140 (hm.=16,0kg/mb, RP=0,487m2/mb, tř.III)"(2*2,35)*0,487 |  | 2.289 | [13 empty] | VV | 2 | 2 | True | 0 | ROZPOCET
| VV |  | ZAKRYTÍ: | [15 empty] | VV | 2 | 1 | True | 0 | ROZPOCET
| VV |  | "svařované Pz rošty pásky r.40/2 a oka r34/38mm (hm.=28kg/m2, RP=3,14m2/m2, tř.III)"(2,25*4,0)*3,14 |  | 28.26 | [13 empty] | VV | 2 | 2 | True | 0 | ROZPOCET
| VV |  | "krycí žebrovaný plech tl.4mm (hm.=34,5kg/m2, RP=2,0m2/m2, tř.III)"(0,4*4,2)*2,0 |  | 3.36 | [13 empty] | VV | 2 | 2 | True | 0 | ROZPOCET
| VV |  | TRUBKOVÉ ZÁBRADLÍ | [15 empty] | VV | 2 | 1 | True | 0 | ROZPOCET
| VV |  | "sloupky z TR 40/3mm (hm.=2,78kg/m2, RP=0,126m2/mb, tř.II)"((6*1,05)+(6*1,3))*0,126 |  | 1.777 | [13 empty] | VV | 2 | 2 | True | 0 | ROZPOCET
| VV |  | "madla z TR 40/3mm (hm.=2,78kg/m2, RP=0,126m2/mb, tř.II)"((2*3,85)+(2*1,6))*0,126 |  | 1.373 | [13 empty] | VV | 2 | 2 | True | 0 | ROZPOCET
| VV |  | "příčle z TR 32/3mm (hm.=2,28kg/m2, RP=0,101m2/mb, tř.II)"((2*2,4)+(2*1,5))*0,101 |  | 0.788 | [13 empty] | VV | 2 | 2 | True | 0 | ROZPOCET
| VV |  | "zábradelní zarážka z plechu tl.3mm, výšky 150mm (hm.=24,5kg/m2, RP=0,307m2/mb, tř.II)"((2*2,4)+(2*1,5))*0,307 |  | 2.395 | [13 empty] | VV | 2 | 2 | True | 0 | ROZPOCET
| VV |  | ŽEBŘÍK S OCHRANNÝM KOŠEM | [15 empty] | VV | 2 | 1 | True | 0 | ROZPOCET
| VV |  | "štěřín z TR 40/3mm (hm.=2,78kg/m2, RP=0,126m2/mb, tř.II)"(2*2,4)*0,126 |  | 0.605 | [13 empty] | VV | 2 | 2 | True | 0 | ROZPOCET
| VV |  | "4x příčle L30/30/3 dl.400mm (hm.=1,45kg/mb, RP=0,125m2/mb, tř.I)"4*0,4*0,125 |  | 0.2 | [13 empty] | VV | 2 | 2 | True | 0 | ROZPOCET
| VV |  | "vodorovné prvky koše z TR 40/3mm (hm.=2,78kg/m2, RP=0,126m2/mb, tř.II)"(3*2,1)*0,126 |  | 0.794 | [13 empty] | VV | 2 | 2 | True | 0 | ROZPOCET
| VV |  | "svislé prvky z pásoviny 50/3mm (hm.=1,2kg/mb, RP=0,106m2/mb, tř.I)"(8*1,1)*0,106 |  | 0.933 | [13 empty] | VV | 2 | 2 | True | 0 | ROZPOCET
| VV |  | "šikmé podpory koše z TR 40/3mm (hm.=2,78kg/mb, RP=0,126m2/mb, tř.II)"(2*1,05)*0,126 |  | 0.265 | [13 empty] | VV | 2 | 2 | True | 0 | ROZPOCET
| VV |  | "uchycení žebříku k U podporám z TR 40/3mm (hm.=2,78kg/mb, RP=0,126m2/mb, tř.II)"(6*0,15)*0,126 |  | 0.113 | [13 empty] | VV | 2 | 2 | True | 0 | ROZPOCET
| VV |  | "spodní uchycení žebříku z L80/80/6mm (7,64kg/mb, RP=0,314m2/mb, tř.III)"(1,1)*0,314 |  | 0.345 | [13 empty] | VV | 2 | 2 | True | 0 | ROZPOCET
| VV |  | Mezisoučet |  | 58.347 | [13 empty] | VV | 2 | 3 | True | 0 | ROZPOCET
| VV |  | "rezerva pro pomocné a nespec. materiály"58,347*0,08 |  | 4.668 | [13 empty] | VV | 2 | 2 | True | 0 | ROZPOCET
| VV |  | viz SPEC."PSV 2.2" - OCELOVÁ RAMPA 2 | [15 empty] | VV | 2 | 1 | True | 0 | ROZPOCET
| VV |  | "nosný ocelový rám z U140 (hm.=16,0kg/mb, RP=0,487m2/mb, tř.III)"(2,45+4,0+2,45++4,0)*0,487 |  | 6.282 | [13 empty] | VV | 2 | 2 | True | 0 | ROZPOCET
| VV |  | "střední vynášecí prvek HE-B 120 (27,4kg/mb, RP=0,686m2/mb, tř.III)"(4,0)*0,686 |  | 2.744 | [13 empty] | VV | 2 | 2 | True | 0 | ROZPOCET
| VV |  | "2x nosné krajní stojky HE-B 140 (34,5kg/mb, RP=0,805m2/mb, tř.III)"(2*1,2)*0,805 |  | 1.932 | [13 empty] | VV | 2 | 2 | True | 0 | ROZPOCET
| VV |  | "2x stojky pro uchycení žebříku U120 (13,43kg/mb, RP=0,429m2/mb, tř.III)"(2*1,2)*0,429 |  | 1.03 | [13 empty] | VV | 2 | 2 | True | 0 | ROZPOCET
| VV |  | "2x vzpěry podélné L80/80/6 (7,64kg/mb, RP=0,314m2/mb, tř.III)"(2*0,905)*0,314 |  | 0.568 | [13 empty] | VV | 2 | 2 | True | 0 | ROZPOCET
| VV |  | "4x vzpěry příčné L80/80/6 (7,64kg/mb, RP=0,314m2/mb, tř.III)"(4*0,9)*0,314 |  | 1.13 | [13 empty] | VV | 2 | 2 | True | 0 | ROZPOCET
| VV |  | "4x kotevní plechy 300x300x12mm pod stojky (hm.=96kg/m2, RP=0,194m2/kus, tř.IV)"(4*0,194) |  | 0.776 | [13 empty] | VV | 2 | 2 | True | 0 | ROZPOCET
| VV |  | "2x kotevní plechy 300x300x12mm v nabetonávce (hm.=96kg/m2, RP=0,194m2/kus, tř.IV)"(2*0,194) |  | 0.388 | [13 empty] | VV | 2 | 2 | True | 0 | ROZPOCET
| VV |  | "nosné boční prvky U140 (hm.=16,0kg/mb, RP=0,487m2/mb, tř.III)"(2*2,35)*0,487 |  | 2.289 | [13 empty] | VV | 2 | 2 | True | 0 | ROZPOCET
| VV |  | ZAKRYTÍ: | [15 empty] | VV | 2 | 1 | True | 0 | ROZPOCET
| VV |  | "svařované Pz rošty pásky r.40/2 a oka r34/38mm (hm.=28kg/m2, RP=3,14m2/m2, tř.III)"(2,25*4,0)*3,14 |  | 28.26 | [13 empty] | VV | 2 | 2 | True | 0 | ROZPOCET
| VV |  | "krycí žebrovaný plech tl.4mm (hm.=34,5kg/m2, RP=2,0m2/m2, tř.III)"(0,4*4,2)*2,0 |  | 3.36 | [13 empty] | VV | 2 | 2 | True | 0 | ROZPOCET
| VV |  | TRUBKOVÉ ZÁBRADLÍ | [15 empty] | VV | 2 | 1 | True | 0 | ROZPOCET
| VV |  | "sloupky z TR 40/3mm (hm.=2,78kg/m2, RP=0,126m2/mb, tř.II)"((6*1,05)+(6*1,3))*0,126 |  | 1.777 | [13 empty] | VV | 2 | 2 | True | 0 | ROZPOCET
| VV |  | "madla z TR 40/3mm (hm.=2,78kg/m2, RP=0,126m2/mb, tř.II)"((2*3,85)+(2*1,6))*0,126 |  | 1.373 | [13 empty] | VV | 2 | 2 | True | 0 | ROZPOCET
| VV |  | "příčle z TR 32/3mm (hm.=2,28kg/m2, RP=0,101m2/mb, tř.II)"((2*2,4)+(2*1,5))*0,101 |  | 0.788 | [13 empty] | VV | 2 | 2 | True | 0 | ROZPOCET
| VV |  | "zábradelní zarážka z plechu tl.3mm, výšky 150mm (hm.=24,5kg/m2, RP=0,307m2/mb, tř.II)"((2*2,4)+(2*1,5))*0,307 |  | 2.395 | [13 empty] | VV | 2 | 2 | True | 0 | ROZPOCET
| VV |  | ŽEBŘÍK S OCHRANNÝM KOŠEM | [15 empty] | VV | 2 | 1 | True | 0 | ROZPOCET
| VV |  | "štěřín z TR 40/3mm (hm.=2,78kg/m2, RP=0,126m2/mb, tř.II)"(2*2,4)*0,126 |  | 0.605 | [13 empty] | VV | 2 | 2 | True | 0 | ROZPOCET
| VV |  | "4x příčle L30/30/3 dl.400mm (hm.=1,45kg/mb, RP=0,125m2/mb, tř.I)"4*0,4*0,125 |  | 0.2 | [13 empty] | VV | 2 | 2 | True | 0 | ROZPOCET
| VV |  | "vodorovné prvky koše z TR 40/3mm (hm.=2,78kg/m2, RP=0,126m2/mb, tř.II)"(3*2,1)*0,126 |  | 0.794 | [13 empty] | VV | 2 | 2 | True | 0 | ROZPOCET
| VV |  | "svislé prvky z pásoviny 50/3mm (hm.=1,2kg/mb, RP=0,106m2/mb, tř.I)"(8*1,1)*0,106 |  | 0.933 | [13 empty] | VV | 2 | 2 | True | 0 | ROZPOCET
| VV |  | "šikmé podpory koše z TR 40/3mm (hm.=2,78kg/mb, RP=0,126m2/mb, tř.II)"(2*1,05)*0,126 |  | 0.265 | [13 empty] | VV | 2 | 2 | True | 0 | ROZPOCET
| VV |  | "uchycení žebříku k U podporám z TR 40/3mm (hm.=2,78kg/mb, RP=0,126m2/mb, tř.II)"(6*0,15)*0,126 |  | 0.113 | [13 empty] | VV | 2 | 2 | True | 0 | ROZPOCET
| VV |  | "spodní uchycení žebříku z L80/80/6mm (7,64kg/mb, RP=0,314m2/mb, tř.III)"(1,1)*0,314 |  | 0.345 | [13 empty] | VV | 2 | 2 | True | 0 | ROZPOCET
| VV |  | Mezisoučet |  | 63.015 | [13 empty] | VV | 2 | 3 | True | 0 | ROZPOCET
| VV |  | "rezerva pro pomocné a nespec. materiály"58,347*0,08 |  | 4.668 | [13 empty] | VV | 2 | 2 | True | 0 | ROZPOCET
| VV |  | viz SPEC."PSV 2.3 - ZÁKRYT NÁTOKOVÉHO OBJEKTU | [15 empty] | VV | 2 | 1 | True | 0 | ROZPOCET
| VV |  | "2x L50/50/4 (3,43kg/mb, RP=0,196m2/mb, tř.II)"(2*1,0)*0,196 |  | 0.392 | [13 empty] | VV | 2 | 2 | True | 0 | ROZPOCET
| VV |  | "2x L40/40/3 (1,97kg/mb, RP=0,156m2/mb, tř.II)"(2*1,0)*0,156 |  | 0.312 | [13 empty] | VV | 2 | 2 | True | 0 | ROZPOCET
| VV |  | "svařované Pz rošty pásky r.30/3 a oka r34/38mm (hm.=32kg/m2, RP=3,14m2/m2, tř.III)"(0,84*0,75)*3,14 |  | 1.978 | [13 empty] | VV | 2 | 2 | True | 0 | ROZPOCET
| VV |  | "spojovací a pomocný materiál"2,682*0,08 |  | 0.215 | [13 empty] | VV | 2 | 2 | True | 0 | ROZPOCET
| VV |  | Mezisoučet |  | 7.565 | [13 empty] | VV | 2 | 3 | True | 0 | ROZPOCET
| VV |  | viz SPEC."PSV 2.4" - ŽEBŘÍK NÁTOKOVÉHO OBJEKTU | [15 empty] | VV | 2 | 1 | True | 0 | ROZPOCET
| VV |  | "6x kotevní deska 150/150/4mm (hm.=48kg/m2, RP=0,048m2/kus, tř.IV)"6*0,048 |  | 0.288 | [13 empty] | VV | 2 | 2 | True | 0 | ROZPOCET
| VV |  | "6x příčle z L30/30/3mm dl.400mm (hm.=1,45kg/mb, RP=0,125m2/mb, tř.I)"6*0,4*0,125 |  | 0.3 | [13 empty] | VV | 2 | 2 | True | 0 | ROZPOCET
| VV |  | "6x úchyt z L30/30/3mm dl.150mm (hm.=1,45kg/mb, RP=0,125m2/mb, tř.I)"6*0,15*0,125 |  | 0.113 | [13 empty] | VV | 2 | 2 | True | 0 | ROZPOCET
| VV |  | "štěřín z trubek TR 40/3mm (hm.=2,78kg/m2, RP=0,126m2/mb, tř.II)"(2*1,7)*0,126 |  | 0.428 | [13 empty] | VV | 2 | 2 | True | 0 | ROZPOCET
| VV |  | "spojovací a pomocný materiál"1,129*0,08 |  | 0.09 | [13 empty] | VV | 2 | 2 | True | 0 | ROZPOCET
| VV |  | Mezisoučet |  | 1.219 | [13 empty] | VV | 2 | 3 | True | 0 | ROZPOCET
| VV |  | viz SPEC."PSV 2.5" - ŽEBŘÍKY PŘIVAŘENÉ K ZÁBRADLÍ | [15 empty] | VV | 2 | 1 | True | 0 | ROZPOCET
| VV |  | "2x žebřík x 4x kotevní deska 150/150/4mm (hm.=48kg/m2, RP=0,048m2/kus, tř.IV)"2*4*0,048 |  | 0.384 | [13 empty] | VV | 2 | 2 | True | 0 | ROZPOCET
| VV |  | "2x žebřík x 6x příčle z L30/30/3mm dl.400mm (hm.=1,45kg/mb, RP=0,125m2/mb, tř.I)"2*6*0,4*0,125 |  | 0.6 | [13 empty] | VV | 2 | 2 | True | 0 | ROZPOCET
| VV |  | "2x žebřík x 4x úchyt z L30/30/3mm dl.150mm (hm.=1,45kg/mb, RP=0,125m2/mb, tř.I)"2*4*0,15*0,125 |  | 0.15 | [13 empty] | VV | 2 | 2 | True | 0 | ROZPOCET
| VV |  | "2x žebřík x 2x štěřín z trubek TR 40/3mm (hm.=2,78kg/m2, RP=0,126m2/mb, tř.II)"(2*2*2,95)*0,126 |  | 1.487 | [13 empty] | VV | 2 | 2 | True | 0 | ROZPOCET
| VV |  | "spojovací a pomocný materiál"2,813*0,08 |  | 0.225 | [13 empty] | VV | 2 | 2 | True | 0 | ROZPOCET
| VV |  | Mezisoučet |  | 2.846 | [13 empty] | VV | 2 | 3 | True | 0 | ROZPOCET
| VV |  | viz SPEC."PSV 2.5" - ZÁBRADLÍ NA KORUNĚ RETENČNÍ NÁDRŽE | [15 empty] | VV | 2 | 1 | True | 0 | ROZPOCET
| VV |  | "madla z trubek TR 40/3mm (hm.=2,78kg/m2, RP=0,126m2/mb, tř.II)"(72,6)*0,126 |  | 9.148 | [13 empty] | VV | 2 | 2 | True | 0 | ROZPOCET
| VV |  | "sloupky sever z trubek TR 40/3mm (hm.=2,78kg/m2, RP=0,126m2/mb, tř.II)"(12*1,1)*0,126 |  | 1.663 | [13 empty] | VV | 2 | 2 | True | 0 | ROZPOCET
| VV |  | "sloupky východ z trubek TR 40/3mm (hm.=2,78kg/m2, RP=0,126m2/mb, tř.II)"(11*1,1)*0,126 |  | 1.525 | [13 empty] | VV | 2 | 2 | True | 0 | ROZPOCET
| VV |  | "sloupky jih z trubek TR 40/3mm (hm.=2,78kg/m2, RP=0,126m2/mb, tř.II)"(12*1,1)*0,126 |  | 1.663 | [13 empty] | VV | 2 | 2 | True | 0 | ROZPOCET
| VV |  | "sloupky západ z trubek TR 40/3mm (hm.=2,78kg/m2, RP=0,126m2/mb, tř.II)"(14*1,1)*0,126 |  | 1.94 | [13 empty] | VV | 2 | 2 | True | 0 | ROZPOCET
| VV |  | "výplň z trubek TR 32/3mm (hm.=2,28kg/m2, RP=0,101m2/mb, tř.II)"(72,6)*0,101 |  | 7.333 | [13 empty] | VV | 2 | 2 | True | 0 | ROZPOCET
| VV |  | "kotevní deska 160/160/10mm pro sloupky sever (hm.=80kg/m2, RP=0,058/kus, tř. IV)"(12*0,058) |  | 0.696 | [13 empty] | VV | 2 | 2 | True | 0 | ROZPOCET
| VV |  | "kotevní deska 160/160/10mm pro sloupky sever (hm.=80kg/m2, RP=0,058/kus, tř. IV)"(11*0,058) |  | 0.638 | [13 empty] | VV | 2 | 2 | True | 0 | ROZPOCET
| VV |  | "kotevní deska 160/160/10mm pro sloupky sever (hm.=80kg/m2, RP=0,058/kus, tř. IV)"(12*0,058) |  | 0.696 | [13 empty] | VV | 2 | 2 | True | 0 | ROZPOCET
| VV |  | "kotevní deska 160/160/10mm pro sloupky sever (hm.=80kg/m2, RP=0,058/kus, tř. IV)"(14*0,058) |  | 0.812 | [13 empty] | VV | 2 | 2 | True | 0 | ROZPOCET
| VV |  | "spojovací a pomocný materiál"26,114*0,08 |  | 2.089 | [13 empty] | VV | 2 | 2 | True | 0 | ROZPOCET
| VV |  | Mezisoučet |  | 28.203 | [13 empty] | VV | 2 | 3 | True | 0 | ROZPOCET
| VV |  | Součet |  | 161.195 | [13 empty] | VV | 2 | 4 | True | 1 | ROZPOCET
195 | K | 789421231 | Provedení žárového stříkání ocelových konstrukcí třídy I Zn 100 um | m2 | 7.408 |  | 0 | CS ÚRS 2019 02 |  |  | základní |  | 0 | 0.00126 | 0.0093341 | 0 | 0 | 16 | K | 2 |  |  |  | ROZPOCET | 0 | 0 | 0 | 0 | 0 | 1 | 0 | 16 | -665551890
| PP |  | Provedení žárového stříkání ocelových konstrukcí zinkem, tloušťky 100 μm, třídy I (1,850 kg Zn/m2) | [15 empty] | PP | 2
| VV |  | REKONSTRUKCE ORL HNĚVICE - PODZIM 2019 | [15 empty] | VV | 2 | 1 | True | 0 | ROZPOCET
| VV |  | SO 0001 - STAVEBNÍ ČÁST | [15 empty] | VV | 2 | 1 | True | 0 | ROZPOCET
| VV |  | DSO 0001.02 - RETENČNÍ NÁDRŽ | [15 empty] | VV | 2 | 1 | True | 0 | ROZPOCET
| VV |  | NOVÝ STAV | [15 empty] | VV | 2 | 1 | True | 0 | ROZPOCET
| VV |  | ŽÁROVÉ ZINKOVÁNÍ OCEL.PRVKŮ (tl.min.200µm) | [15 empty] | VV | 2 | 1 | True | 0 | ROZPOCET
| VV |  | viz SPEC."PSV 2.1" - OCELOVÁ RAMPA 1 | [15 empty] | VV | 2 | 1 | True | 0 | ROZPOCET
| VV |  | ŽEBŘÍK S OCHRANNÝM KOŠEM | [15 empty] | VV | 2 | 1 | True | 0 | ROZPOCET
| VV |  | "4x příčle L30/30/3 dl.400mm (hm.=1,45kg/mb, RP=0,125m2/mb, tř.I)"4*0,4*0,125 |  | 0.2 | [13 empty] | VV | 2 | 2 | True | 0 | ROZPOCET
| VV |  | "svislé prvky z pásoviny 50/3mm (hm.=1,2kg/mb, RP=0,106m2/mb, tř.I)"(8*1,1)*0,106 |  | 0.933 | [13 empty] | VV | 2 | 2 | True | 0 | ROZPOCET
| VV |  | "rezerva pro pomocné a nespec. materiály"1,133*0,08 |  | 0.091 | [13 empty] | VV | 2 | 2 | True | 0 | ROZPOCET
| VV |  | Mezisoučet |  | 1.224 | [13 empty] | VV | 2 | 3 | True | 0 | ROZPOCET
| VV |  | viz SPEC."PSV 2.2" - OCELOVÁ RAMPA 2 | [15 empty] | VV | 2 | 1 | True | 0 | ROZPOCET
| VV |  | ŽEBŘÍK S OCHRANNÝM KOŠEM | [15 empty] | VV | 2 | 1 | True | 0 | ROZPOCET
| VV |  | "4x příčle L30/30/3 dl.400mm (hm.=1,45kg/mb, RP=0,125m2/mb, tř.I)"4*0,4*0,125 |  | 0.2 | [13 empty] | VV | 2 | 2 | True | 0 | ROZPOCET
| VV |  | "svislé prvky z pásoviny 50/3mm (hm.=1,2kg/mb, RP=0,106m2/mb, tř.I)"(8*1,1)*0,106 |  | 0.933 | [13 empty] | VV | 2 | 2 | True | 0 | ROZPOCET
| VV |  | "rezerva pro pomocné a nespec. materiály"1,133*0,08 |  | 0.091 | [13 empty] | VV | 2 | 2 | True | 0 | ROZPOCET
| VV |  | Mezisoučet |  | 1.224 | [13 empty] | VV | 2 | 3 | True | 0 | ROZPOCET
| VV |  | viz SPEC."PSV 2.4" - ŽEBŘÍK NÁTOKOVÉHO OBJEKTU | [15 empty] | VV | 2 | 1 | True | 0 | ROZPOCET
| VV |  | "6x příčle z L30/30/3mm dl.400mm (hm.=1,45kg/mb, RP=0,125m2/mb, tř.I)"6*0,4*0,125 |  | 0.3 | [13 empty] | VV | 2 | 2 | True | 0 | ROZPOCET
| VV |  | "6x úchyt z L30/30/3mm dl.150mm (hm.=1,45kg/mb, RP=0,125m2/mb, tř.I)"6*0,15*0,125 |  | 0.113 | [13 empty] | VV | 2 | 2 | True | 0 | ROZPOCET
| VV |  | "spojovací a pomocný materiál"0,413*0,08 |  | 0.033 | [13 empty] | VV | 2 | 2 | True | 0 | ROZPOCET
| VV |  | Mezisoučet |  | 0.446 | [13 empty] | VV | 2 | 3 | True | 0 | ROZPOCET
| VV |  | viz SPEC."PSV 2.5" - ŽEBŘÍKY PŘIVAŘENÉ K ZÁBRADLÍ | [15 empty] | VV | 2 | 1 | True | 0 | ROZPOCET
| VV |  | "2x žebřík x 6x příčle z L30/30/3mm dl.400mm (hm.=1,45kg/mb, RP=0,125m2/mb, tř.I)"2*6*0,4*0,125 |  | 0.6 | [13 empty] | VV | 2 | 2 | True | 0 | ROZPOCET
| VV |  | "2x žebřík x 4x úchyt z L30/30/3mm dl.150mm (hm.=1,45kg/mb, RP=0,125m2/mb, tř.I)"2*4*0,15*0,125 |  | 0.15 | [13 empty] | VV | 2 | 2 | True | 0 | ROZPOCET
| VV |  | "spojovací a pomocný materiál"0,75*0,08 |  | 0.06 | [13 empty] | VV | 2 | 2 | True | 0 | ROZPOCET
| VV |  | Mezisoučet |  | 0.81 | [13 empty] | VV | 2 | 3 | True | 0 | ROZPOCET
| VV |  | Součet |  | 3.704 | [13 empty] | VV | 2 | 4 | True | 1 | ROZPOCET
| VV |  | POZN.: dle požadavků projektanta na 200µm, koeficient nastaven na dvojnásobek | [15 empty] | VV | 2 | 1 | True | 0 | ROZPOCET
| VV |  | 3,704*2 'Přepočtené koeficientem množství |  | 7.408 | [13 empty] | VV | 2 | 2 | False | 1 | ROZPOCET
196 | M | 21600000R | Zinek pro žárové pozinkování | kg | 13.705 |  | 0 | R-položka |  |  | základní |  | 0 | 0 | 0 | 0 | 0 | 32 | M | 2 |  |  |  | ROZPOCET | 0 | 0 | 0 | 0 | 0 | 1 | 0 | 16 | 1162229333
| PP |  | zinek pro žárové pozinkování | [15 empty] | PP | 2
| VV |  | REKONSTRUKCE ORL HNĚVICE - PODZIM 2019 | [15 empty] | VV | 2 | 1 | True | 0 | ROZPOCET
| VV |  | SO 0001 - STAVEBNÍ ČÁST | [15 empty] | VV | 2 | 1 | True | 0 | ROZPOCET
| VV |  | DSO 0001.02 - RETENČNÍ NÁDRŽ | [15 empty] | VV | 2 | 1 | True | 0 | ROZPOCET
| VV |  | NOVÝ STAV | [15 empty] | VV | 2 | 1 | True | 0 | ROZPOCET
| VV |  | ŽÁROVÉ ZINKOVÁNÍ OCEL.PRVKŮ (tl.min.200µm) | [15 empty] | VV | 2 | 1 | True | 0 | ROZPOCET
| VV |  | viz SPEC."PSV 2.1" - OCELOVÁ RAMPA 1 | [15 empty] | VV | 2 | 1 | True | 0 | ROZPOCET
| VV |  | ŽEBŘÍK S OCHRANNÝM KOŠEM | [15 empty] | VV | 2 | 1 | True | 0 | ROZPOCET
| VV |  | "4x příčle L30/30/3 dl.400mm (hm.=1,45kg/mb, RP=0,125m2/mb, tř.I)"4*0,4*0,125 |  | 0.2 | [13 empty] | VV | 2 | 2 | True | 0 | ROZPOCET
| VV |  | "svislé prvky z pásoviny 50/3mm (hm.=1,2kg/mb, RP=0,106m2/mb, tř.I)"(8*1,1)*0,106 |  | 0.933 | [13 empty] | VV | 2 | 2 | True | 0 | ROZPOCET
| VV |  | "rezerva pro pomocné a nespec. materiály"1,133*0,08 |  | 0.091 | [13 empty] | VV | 2 | 2 | True | 0 | ROZPOCET
| VV |  | Mezisoučet |  | 1.224 | [13 empty] | VV | 2 | 3 | True | 0 | ROZPOCET
| VV |  | viz SPEC."PSV 2.2" - OCELOVÁ RAMPA 2 | [15 empty] | VV | 2 | 1 | True | 0 | ROZPOCET
| VV |  | ŽEBŘÍK S OCHRANNÝM KOŠEM | [15 empty] | VV | 2 | 1 | True | 0 | ROZPOCET
| VV |  | "4x příčle L30/30/3 dl.400mm (hm.=1,45kg/mb, RP=0,125m2/mb, tř.I)"4*0,4*0,125 |  | 0.2 | [13 empty] | VV | 2 | 2 | True | 0 | ROZPOCET
| VV |  | "svislé prvky z pásoviny 50/3mm (hm.=1,2kg/mb, RP=0,106m2/mb, tř.I)"(8*1,1)*0,106 |  | 0.933 | [13 empty] | VV | 2 | 2 | True | 0 | ROZPOCET
| VV |  | "rezerva pro pomocné a nespec. materiály"1,133*0,08 |  | 0.091 | [13 empty] | VV | 2 | 2 | True | 0 | ROZPOCET
| VV |  | Mezisoučet |  | 1.224 | [13 empty] | VV | 2 | 3 | True | 0 | ROZPOCET
| VV |  | viz SPEC."PSV 2.4" - ŽEBŘÍK NÁTOKOVÉHO OBJEKTU | [15 empty] | VV | 2 | 1 | True | 0 | ROZPOCET
| VV |  | "6x příčle z L30/30/3mm dl.400mm (hm.=1,45kg/mb, RP=0,125m2/mb, tř.I)"6*0,4*0,125 |  | 0.3 | [13 empty] | VV | 2 | 2 | True | 0 | ROZPOCET
| VV |  | "6x úchyt z L30/30/3mm dl.150mm (hm.=1,45kg/mb, RP=0,125m2/mb, tř.I)"6*0,15*0,125 |  | 0.113 | [13 empty] | VV | 2 | 2 | True | 0 | ROZPOCET
| VV |  | "spojovací a pomocný materiál"0,413*0,08 |  | 0.033 | [13 empty] | VV | 2 | 2 | True | 0 | ROZPOCET
| VV |  | Mezisoučet |  | 0.446 | [13 empty] | VV | 2 | 3 | True | 0 | ROZPOCET
| VV |  | viz SPEC."PSV 2.5" - ŽEBŘÍKY PŘIVAŘENÉ K ZÁBRADLÍ | [15 empty] | VV | 2 | 1 | True | 0 | ROZPOCET
| VV |  | "2x žebřík x 6x příčle z L30/30/3mm dl.400mm (hm.=1,45kg/mb, RP=0,125m2/mb, tř.I)"2*6*0,4*0,125 |  | 0.6 | [13 empty] | VV | 2 | 2 | True | 0 | ROZPOCET
| VV |  | "2x žebřík x 4x úchyt z L30/30/3mm dl.150mm (hm.=1,45kg/mb, RP=0,125m2/mb, tř.I)"2*4*0,15*0,125 |  | 0.15 | [13 empty] | VV | 2 | 2 | True | 0 | ROZPOCET
| VV |  | "spojovací a pomocný materiál"0,75*0,08 |  | 0.06 | [13 empty] | VV | 2 | 2 | True | 0 | ROZPOCET
| VV |  | Mezisoučet |  | 0.81 | [13 empty] | VV | 2 | 3 | True | 0 | ROZPOCET
| VV |  | Součet |  | 3.704 | [13 empty] | VV | 2 | 4 | True | 1 | ROZPOCET
| VV |  | POZN.: dle požadavků projektanta na 200µm, koeficient nastaven na dvojnásobek | [15 empty] | VV | 2 | 1 | True | 0 | ROZPOCET
| VV |  | 3,704*3,7 'Přepočtené koeficientem množství |  | 13.705 | [13 empty] | VV | 2 | 2 | False | 1 | ROZPOCET
197 | K | 789421232 | Provedení žárového stříkání ocelových konstrukcí třídy II Zn 100 um | m2 | 91.064 |  | 0 | CS ÚRS 2019 02 |  |  | základní |  | 0 | 0.00106 | 0.096528 | 0 | 0 | 16 | K | 2 |  |  |  | ROZPOCET | 0 | 0 | 0 | 0 | 0 | 1 | 0 | 16 | 313186133
| PP |  | Provedení žárového stříkání ocelových konstrukcí zinkem, tloušťky 100 μm, třídy II (1,560 kg Zn/m2) | [15 empty] | PP | 2
| VV |  | REKONSTRUKCE ORL HNĚVICE - PODZIM 2019 | [15 empty] | VV | 2 | 1 | True | 0 | ROZPOCET
| VV |  | SO 0001 - STAVEBNÍ ČÁST | [15 empty] | VV | 2 | 1 | True | 0 | ROZPOCET
| VV |  | DSO 0001.02 - RETENČNÍ NÁDRŽ | [15 empty] | VV | 2 | 1 | True | 0 | ROZPOCET
| VV |  | NOVÝ STAV | [15 empty] | VV | 2 | 1 | True | 0 | ROZPOCET
| VV |  | ŽÁROVÉ ZINKOVÁNÍ OCEL.PRVKŮ (tl.min.200µm) | [15 empty] | VV | 2 | 1 | True | 0 | ROZPOCET
| VV |  | viz SPEC."PSV 2.1" - OCELOVÁ RAMPA 1 | [15 empty] | VV | 2 | 1 | True | 0 | ROZPOCET
| VV |  | TRUBKOVÉ ZÁBRADLÍ | [15 empty] | VV | 2 | 1 | True | 0 | ROZPOCET
| VV |  | "sloupky z TR 40/3mm (hm.=2,78kg/m2, RP=0,126m2/mb, tř.II)"((6*1,05)+(6*1,3))*0,126 |  | 1.777 | [13 empty] | VV | 2 | 2 | True | 0 | ROZPOCET
| VV |  | "madla z TR 40/3mm (hm.=2,78kg/m2, RP=0,126m2/mb, tř.II)"((2*3,85)+(2*1,6))*0,126 |  | 1.373 | [13 empty] | VV | 2 | 2 | True | 0 | ROZPOCET
| VV |  | "příčle z TR 32/3mm (hm.=2,28kg/m2, RP=0,101m2/mb, tř.II)"((2*2,4)+(2*1,5))*0,101 |  | 0.788 | [13 empty] | VV | 2 | 2 | True | 0 | ROZPOCET
| VV |  | "zábradelní zarážka z plechu tl.3mm, výšky 150mm (hm.=24,5kg/m2, RP=0,307m2/mb, tř.II)"((2*2,4)+(2*1,5))*0,307 |  | 2.395 | [13 empty] | VV | 2 | 2 | True | 0 | ROZPOCET
| VV |  | ŽEBŘÍK S OCHRANNÝM KOŠEM | [15 empty] | VV | 2 | 1 | True | 0 | ROZPOCET
| VV |  | "štěřín z TR 40/3mm (hm.=2,78kg/m2, RP=0,126m2/mb, tř.II)"(2*2,4)*0,126 |  | 0.605 | [13 empty] | VV | 2 | 2 | True | 0 | ROZPOCET
| VV |  | "vodorovné prvky koše z TR 40/3mm (hm.=2,78kg/m2, RP=0,126m2/mb, tř.II)"(3*2,1)*0,126 |  | 0.794 | [13 empty] | VV | 2 | 2 | True | 0 | ROZPOCET
| VV |  | "šikmé podpory koše z TR 40/3mm (hm.=2,78kg/mb, RP=0,126m2/mb, tř.II)"(2*1,05)*0,126 |  | 0.265 | [13 empty] | VV | 2 | 2 | True | 0 | ROZPOCET
| VV |  | "uchycení žebříku k U podporám z TR 40/3mm (hm.=2,78kg/mb, RP=0,126m2/mb, tř.II)"(6*0,15)*0,126 |  | 0.113 | [13 empty] | VV | 2 | 2 | True | 0 | ROZPOCET
| VV |  | Mezisoučet |  | 8.11 | [13 empty] | VV | 2 | 3 | True | 0 | ROZPOCET
| VV |  | "rezerva pro pomocné a nespec. materiály"8,110*0,08 |  | 0.649 | [13 empty] | VV | 2 | 2 | True | 0 | ROZPOCET
| VV |  | viz SPEC."PSV 2.2" - OCELOVÁ RAMPA 2 | [15 empty] | VV | 2 | 1 | True | 0 | ROZPOCET
| VV |  | TRUBKOVÉ ZÁBRADLÍ | [15 empty] | VV | 2 | 1 | True | 0 | ROZPOCET
| VV |  | "sloupky z TR 40/3mm (hm.=2,78kg/m2, RP=0,126m2/mb, tř.II)"((6*1,05)+(6*1,3))*0,126 |  | 1.777 | [13 empty] | VV | 2 | 2 | True | 0 | ROZPOCET
| VV |  | "madla z TR 40/3mm (hm.=2,78kg/m2, RP=0,126m2/mb, tř.II)"((2*3,85)+(2*1,6))*0,126 |  | 1.373 | [13 empty] | VV | 2 | 2 | True | 0 | ROZPOCET
| VV |  | "příčle z TR 32/3mm (hm.=2,28kg/m2, RP=0,101m2/mb, tř.II)"((2*2,4)+(2*1,5))*0,101 |  | 0.788 | [13 empty] | VV | 2 | 2 | True | 0 | ROZPOCET
| VV |  | "zábradelní zarážka z plechu tl.3mm, výšky 150mm (hm.=24,5kg/m2, RP=0,307m2/mb, tř.II)"((2*2,4)+(2*1,5))*0,307 |  | 2.395 | [13 empty] | VV | 2 | 2 | True | 0 | ROZPOCET
| VV |  | ŽEBŘÍK S OCHRANNÝM KOŠEM | [15 empty] | VV | 2 | 1 | True | 0 | ROZPOCET
| VV |  | "štěřín z TR 40/3mm (hm.=2,78kg/m2, RP=0,126m2/mb, tř.II)"(2*2,4)*0,126 |  | 0.605 | [13 empty] | VV | 2 | 2 | True | 0 | ROZPOCET
| VV |  | "vodorovné prvky koše z TR 40/3mm (hm.=2,78kg/m2, RP=0,126m2/mb, tř.II)"(3*2,1)*0,126 |  | 0.794 | [13 empty] | VV | 2 | 2 | True | 0 | ROZPOCET
| VV |  | "šikmé podpory koše z TR 40/3mm (hm.=2,78kg/mb, RP=0,126m2/mb, tř.II)"(2*1,05)*0,126 |  | 0.265 | [13 empty] | VV | 2 | 2 | True | 0 | ROZPOCET
| VV |  | "uchycení žebříku k U podporám z TR 40/3mm (hm.=2,78kg/mb, RP=0,126m2/mb, tř.II)"(6*0,15)*0,126 |  | 0.113 | [13 empty] | VV | 2 | 2 | True | 0 | ROZPOCET
| VV |  | "rezerva pro pomocné a nespec. materiály"8,110*0,08 |  | 0.649 | [13 empty] | VV | 2 | 2 | True | 0 | ROZPOCET
| VV |  | Mezisoučet |  | 9.408 | [13 empty] | VV | 2 | 3 | True | 0 | ROZPOCET
| VV |  | viz SPEC."PSV 2.3 - ZÁKRYT NÁTOKOVÉHO OBJEKTU | [15 empty] | VV | 2 | 1 | True | 0 | ROZPOCET
| VV |  | "2x L50/50/4 (3,43kg/mb, RP=0,196m2/mb, tř.II)"(2*1,0)*0,196 |  | 0.392 | [13 empty] | VV | 2 | 2 | True | 0 | ROZPOCET
| VV |  | "2x L40/40/3 (1,97kg/mb, RP=0,156m2/mb, tř.II)"(2*1,0)*0,156 |  | 0.312 | [13 empty] | VV | 2 | 2 | True | 0 | ROZPOCET
| VV |  | "spojovací a pomocný materiál"1,353*0,08 |  | 0.108 | [13 empty] | VV | 2 | 2 | True | 0 | ROZPOCET
| VV |  | Mezisoučet |  | 0.812 | [13 empty] | VV | 2 | 3 | True | 0 | ROZPOCET
| VV |  | viz SPEC."PSV 2.4" - ŽEBŘÍK NÁTOKOVÉHO OBJEKTU | [15 empty] | VV | 2 | 1 | True | 0 | ROZPOCET
| VV |  | "štěřín z trubek TR 40/3mm (hm.=2,78kg/m2, RP=0,126m2/mb, tř.II)"(2*1,7)*0,126 |  | 0.428 | [13 empty] | VV | 2 | 2 | True | 0 | ROZPOCET
| VV |  | "spojovací a pomocný materiál"0,428*0,08 |  | 0.034 | [13 empty] | VV | 2 | 2 | True | 0 | ROZPOCET
| VV |  | Mezisoučet |  | 0.462 | [13 empty] | VV | 2 | 3 | True | 0 | ROZPOCET
| VV |  | viz SPEC."PSV 2.5" - ŽEBŘÍKY PŘIVAŘENÉ K ZÁBRADLÍ | [15 empty] | VV | 2 | 1 | True | 0 | ROZPOCET
| VV |  | "2x žebřík x 2x štěřín z trubek TR 40/3mm (hm.=2,78kg/m2, RP=0,126m2/mb, tř.II)"(2*2*2,95)*0,126 |  | 1.487 | [13 empty] | VV | 2 | 2 | True | 0 | ROZPOCET
| VV |  | "spojovací a pomocný materiál"1,487*0,08 |  | 0.119 | [13 empty] | VV | 2 | 2 | True | 0 | ROZPOCET
| VV |  | Mezisoučet |  | 1.606 | [13 empty] | VV | 2 | 3 | True | 0 | ROZPOCET
| VV |  | viz SPEC."PSV 2.5" - ZÁBRADLÍ NA KORUNĚ RETENČNÍ NÁDRŽE | [15 empty] | VV | 2 | 1 | True | 0 | ROZPOCET
| VV |  | "madla z trubek TR 40/3mm (hm.=2,78kg/m2, RP=0,126m2/mb, tř.II)"(72,6)*0,126 |  | 9.148 | [13 empty] | VV | 2 | 2 | True | 0 | ROZPOCET
| VV |  | "sloupky sever z trubek TR 40/3mm (hm.=2,78kg/m2, RP=0,126m2/mb, tř.II)"(12*1,1)*0,126 |  | 1.663 | [13 empty] | VV | 2 | 2 | True | 0 | ROZPOCET
| VV |  | "sloupky východ z trubek TR 40/3mm (hm.=2,78kg/m2, RP=0,126m2/mb, tř.II)"(11*1,1)*0,126 |  | 1.525 | [13 empty] | VV | 2 | 2 | True | 0 | ROZPOCET
| VV |  | "sloupky jih z trubek TR 40/3mm (hm.=2,78kg/m2, RP=0,126m2/mb, tř.II)"(12*1,1)*0,126 |  | 1.663 | [13 empty] | VV | 2 | 2 | True | 0 | ROZPOCET
| VV |  | "sloupky západ z trubek TR 40/3mm (hm.=2,78kg/m2, RP=0,126m2/mb, tř.II)"(14*1,1)*0,126 |  | 1.94 | [13 empty] | VV | 2 | 2 | True | 0 | ROZPOCET
| VV |  | "výplň z trubek TR 32/3mm (hm.=2,28kg/m2, RP=0,101m2/mb, tř.II)"(72,6)*0,101 |  | 7.333 | [13 empty] | VV | 2 | 2 | True | 0 | ROZPOCET
| VV |  | "spojovací a pomocný materiál"23,272*0,08 |  | 1.862 | [13 empty] | VV | 2 | 2 | True | 0 | ROZPOCET
| VV |  | Mezisoučet |  | 25.134 | [13 empty] | VV | 2 | 3 | True | 0 | ROZPOCET
| VV |  | Součet |  | 45.532 | [13 empty] | VV | 2 | 4 | True | 1 | ROZPOCET
| VV |  | POZN.: dle požadavků projektanta na 200µm, koeficient nastaven na dvojnásobek | [15 empty] | VV | 2 | 1 | True | 0 | ROZPOCET
| VV |  | 45,532*2 'Přepočtené koeficientem množství |  | 91.064 | [13 empty] | VV | 2 | 2 | False | 1 | ROZPOCET
198 | M | 21600000R | Zinek pro žárové pozinkování | kg | 142.06 |  | 0 | R-položka |  |  | základní |  | 0 | 0 | 0 | 0 | 0 | 32 | M | 2 |  |  |  | ROZPOCET | 0 | 0 | 0 | 0 | 0 | 1 | 0 | 16 | -1423458154
| PP |  | zinek pro žárové pozinkování | [15 empty] | PP | 2
| VV |  | REKONSTRUKCE ORL HNĚVICE - PODZIM 2019 | [15 empty] | VV | 2 | 1 | True | 0 | ROZPOCET
| VV |  | SO 0001 - STAVEBNÍ ČÁST | [15 empty] | VV | 2 | 1 | True | 0 | ROZPOCET
| VV |  | DSO 0001.02 - RETENČNÍ NÁDRŽ | [15 empty] | VV | 2 | 1 | True | 0 | ROZPOCET
| VV |  | NOVÝ STAV | [15 empty] | VV | 2 | 1 | True | 0 | ROZPOCET
| VV |  | ŽÁROVÉ ZINKOVÁNÍ OCEL.PRVKŮ (tl.min.200µm) | [15 empty] | VV | 2 | 1 | True | 0 | ROZPOCET
| VV |  | viz SPEC."PSV 2.1" - OCELOVÁ RAMPA 1 | [15 empty] | VV | 2 | 1 | True | 0 | ROZPOCET
| VV |  | TRUBKOVÉ ZÁBRADLÍ | [15 empty] | VV | 2 | 1 | True | 0 | ROZPOCET
| VV |  | "sloupky z TR 40/3mm (hm.=2,78kg/m2, RP=0,126m2/mb, tř.II)"((6*1,05)+(6*1,3))*0,126 |  | 1.777 | [13 empty] | VV | 2 | 2 | True | 0 | ROZPOCET
| VV |  | "madla z TR 40/3mm (hm.=2,78kg/m2, RP=0,126m2/mb, tř.II)"((2*3,85)+(2*1,6))*0,126 |  | 1.373 | [13 empty] | VV | 2 | 2 | True | 0 | ROZPOCET
| VV |  | "příčle z TR 32/3mm (hm.=2,28kg/m2, RP=0,101m2/mb, tř.II)"((2*2,4)+(2*1,5))*0,101 |  | 0.788 | [13 empty] | VV | 2 | 2 | True | 0 | ROZPOCET
| VV |  | "zábradelní zarážka z plechu tl.3mm, výšky 150mm (hm.=24,5kg/m2, RP=0,307m2/mb, tř.II)"((2*2,4)+(2*1,5))*0,307 |  | 2.395 | [13 empty] | VV | 2 | 2 | True | 0 | ROZPOCET
| VV |  | ŽEBŘÍK S OCHRANNÝM KOŠEM | [15 empty] | VV | 2 | 1 | True | 0 | ROZPOCET
| VV |  | "štěřín z TR 40/3mm (hm.=2,78kg/m2, RP=0,126m2/mb, tř.II)"(2*2,4)*0,126 |  | 0.605 | [13 empty] | VV | 2 | 2 | True | 0 | ROZPOCET
| VV |  | "vodorovné prvky koše z TR 40/3mm (hm.=2,78kg/m2, RP=0,126m2/mb, tř.II)"(3*2,1)*0,126 |  | 0.794 | [13 empty] | VV | 2 | 2 | True | 0 | ROZPOCET
| VV |  | "šikmé podpory koše z TR 40/3mm (hm.=2,78kg/mb, RP=0,126m2/mb, tř.II)"(2*1,05)*0,126 |  | 0.265 | [13 empty] | VV | 2 | 2 | True | 0 | ROZPOCET
| VV |  | "uchycení žebříku k U podporám z TR 40/3mm (hm.=2,78kg/mb, RP=0,126m2/mb, tř.II)"(6*0,15)*0,126 |  | 0.113 | [13 empty] | VV | 2 | 2 | True | 0 | ROZPOCET
| VV |  | "rezerva pro pomocné a nespec. materiály"8,110*0,08 |  | 0.649 | [13 empty] | VV | 2 | 2 | True | 0 | ROZPOCET
| VV |  | Mezisoučet |  | 8.759 | [13 empty] | VV | 2 | 3 | True | 0 | ROZPOCET
| VV |  | viz SPEC."PSV 2.2" - OCELOVÁ RAMPA 2 | [15 empty] | VV | 2 | 1 | True | 0 | ROZPOCET
| VV |  | TRUBKOVÉ ZÁBRADLÍ | [15 empty] | VV | 2 | 1 | True | 0 | ROZPOCET
| VV |  | "sloupky z TR 40/3mm (hm.=2,78kg/m2, RP=0,126m2/mb, tř.II)"((6*1,05)+(6*1,3))*0,126 |  | 1.777 | [13 empty] | VV | 2 | 2 | True | 0 | ROZPOCET
| VV |  | "madla z TR 40/3mm (hm.=2,78kg/m2, RP=0,126m2/mb, tř.II)"((2*3,85)+(2*1,6))*0,126 |  | 1.373 | [13 empty] | VV | 2 | 2 | True | 0 | ROZPOCET
| VV |  | "příčle z TR 32/3mm (hm.=2,28kg/m2, RP=0,101m2/mb, tř.II)"((2*2,4)+(2*1,5))*0,101 |  | 0.788 | [13 empty] | VV | 2 | 2 | True | 0 | ROZPOCET
| VV |  | "zábradelní zarážka z plechu tl.3mm, výšky 150mm (hm.=24,5kg/m2, RP=0,307m2/mb, tř.II)"((2*2,4)+(2*1,5))*0,307 |  | 2.395 | [13 empty] | VV | 2 | 2 | True | 0 | ROZPOCET
| VV |  | ŽEBŘÍK S OCHRANNÝM KOŠEM | [15 empty] | VV | 2 | 1 | True | 0 | ROZPOCET
| VV |  | "štěřín z TR 40/3mm (hm.=2,78kg/m2, RP=0,126m2/mb, tř.II)"(2*2,4)*0,126 |  | 0.605 | [13 empty] | VV | 2 | 2 | True | 0 | ROZPOCET
| VV |  | "vodorovné prvky koše z TR 40/3mm (hm.=2,78kg/m2, RP=0,126m2/mb, tř.II)"(3*2,1)*0,126 |  | 0.794 | [13 empty] | VV | 2 | 2 | True | 0 | ROZPOCET
| VV |  | "šikmé podpory koše z TR 40/3mm (hm.=2,78kg/mb, RP=0,126m2/mb, tř.II)"(2*1,05)*0,126 |  | 0.265 | [13 empty] | VV | 2 | 2 | True | 0 | ROZPOCET
| VV |  | "uchycení žebříku k U podporám z TR 40/3mm (hm.=2,78kg/mb, RP=0,126m2/mb, tř.II)"(6*0,15)*0,126 |  | 0.113 | [13 empty] | VV | 2 | 2 | True | 0 | ROZPOCET
| VV |  | "rezerva pro pomocné a nespec. materiály"8,110*0,08 |  | 0.649 | [13 empty] | VV | 2 | 2 | True | 0 | ROZPOCET
| VV |  | Mezisoučet |  | 8.759 | [13 empty] | VV | 2 | 3 | True | 0 | ROZPOCET
| VV |  | viz SPEC."PSV 2.3 - ZÁKRYT NÁTOKOVÉHO OBJEKTU | [15 empty] | VV | 2 | 1 | True | 0 | ROZPOCET
| VV |  | "2x L50/50/4 (3,43kg/mb, RP=0,196m2/mb, tř.II)"(2*1,0)*0,196 |  | 0.392 | [13 empty] | VV | 2 | 2 | True | 0 | ROZPOCET
| VV |  | "2x L40/40/3 (1,97kg/mb, RP=0,156m2/mb, tř.II)"(2*1,0)*0,156 |  | 0.312 | [13 empty] | VV | 2 | 2 | True | 0 | ROZPOCET
| VV |  | "spojovací a pomocný materiál"1,353*0,08 |  | 0.108 | [13 empty] | VV | 2 | 2 | True | 0 | ROZPOCET
| VV |  | Mezisoučet |  | 0.812 | [13 empty] | VV | 2 | 3 | True | 0 | ROZPOCET
| VV |  | viz SPEC."PSV 2.4" - ŽEBŘÍK NÁTOKOVÉHO OBJEKTU | [15 empty] | VV | 2 | 1 | True | 0 | ROZPOCET
| VV |  | "štěřín z trubek TR 40/3mm (hm.=2,78kg/m2, RP=0,126m2/mb, tř.II)"(2*1,7)*0,126 |  | 0.428 | [13 empty] | VV | 2 | 2 | True | 0 | ROZPOCET
| VV |  | "spojovací a pomocný materiál"0,428*0,08 |  | 0.034 | [13 empty] | VV | 2 | 2 | True | 0 | ROZPOCET
| VV |  | Mezisoučet |  | 0.462 | [13 empty] | VV | 2 | 3 | True | 0 | ROZPOCET
| VV |  | viz SPEC."PSV 2.5" - ŽEBŘÍKY PŘIVAŘENÉ K ZÁBRADLÍ | [15 empty] | VV | 2 | 1 | True | 0 | ROZPOCET
| VV |  | "2x žebřík x 2x štěřín z trubek TR 40/3mm (hm.=2,78kg/m2, RP=0,126m2/mb, tř.II)"(2*2*2,95)*0,126 |  | 1.487 | [13 empty] | VV | 2 | 2 | True | 0 | ROZPOCET
| VV |  | "spojovací a pomocný materiál"1,487*0,08 |  | 0.119 | [13 empty] | VV | 2 | 2 | True | 0 | ROZPOCET
| VV |  | Mezisoučet |  | 1.606 | [13 empty] | VV | 2 | 3 | True | 0 | ROZPOCET
| VV |  | viz SPEC."PSV 2.5" - ZÁBRADLÍ NA KORUNĚ RETENČNÍ NÁDRŽE | [15 empty] | VV | 2 | 1 | True | 0 | ROZPOCET
| VV |  | "madla z trubek TR 40/3mm (hm.=2,78kg/m2, RP=0,126m2/mb, tř.II)"(72,6)*0,126 |  | 9.148 | [13 empty] | VV | 2 | 2 | True | 0 | ROZPOCET
| VV |  | "sloupky sever z trubek TR 40/3mm (hm.=2,78kg/m2, RP=0,126m2/mb, tř.II)"(12*1,1)*0,126 |  | 1.663 | [13 empty] | VV | 2 | 2 | True | 0 | ROZPOCET
| VV |  | "sloupky východ z trubek TR 40/3mm (hm.=2,78kg/m2, RP=0,126m2/mb, tř.II)"(11*1,1)*0,126 |  | 1.525 | [13 empty] | VV | 2 | 2 | True | 0 | ROZPOCET
| VV |  | "sloupky jih z trubek TR 40/3mm (hm.=2,78kg/m2, RP=0,126m2/mb, tř.II)"(12*1,1)*0,126 |  | 1.663 | [13 empty] | VV | 2 | 2 | True | 0 | ROZPOCET
| VV |  | "sloupky západ z trubek TR 40/3mm (hm.=2,78kg/m2, RP=0,126m2/mb, tř.II)"(14*1,1)*0,126 |  | 1.94 | [13 empty] | VV | 2 | 2 | True | 0 | ROZPOCET
| VV |  | "výplň z trubek TR 32/3mm (hm.=2,28kg/m2, RP=0,101m2/mb, tř.II)"(72,6)*0,101 |  | 7.333 | [13 empty] | VV | 2 | 2 | True | 0 | ROZPOCET
| VV |  | "spojovací a pomocný materiál"23,272*0,08 |  | 1.862 | [13 empty] | VV | 2 | 2 | True | 0 | ROZPOCET
| VV |  | Mezisoučet |  | 25.134 | [13 empty] | VV | 2 | 3 | True | 0 | ROZPOCET
| VV |  | Součet |  | 45.532 | [13 empty] | VV | 2 | 4 | True | 1 | ROZPOCET
| VV |  | POZN.: dle požadavků projektanta na 200µm, koeficient nastaven na dvojnásobek | [15 empty] | VV | 2 | 1 | True | 0 | ROZPOCET
| VV |  | 45,532*3,12 'Přepočtené koeficientem množství |  | 142.06 | [13 empty] | VV | 2 | 2 | False | 1 | ROZPOCET
199 | K | 789421233 | Provedení žárového stříkání ocelových konstrukcí třídy III Zn 100 um | m2 | 113.356 |  | 0 | CS ÚRS 2019 02 |  |  | základní |  | 0 | 0.00086 | 0.097486 | 0 | 0 | 16 | K | 2 |  |  |  | ROZPOCET | 0 | 0 | 0 | 0 | 0 | 1 | 0 | 16 | 1094457865
| PP |  | Provedení žárového stříkání ocelových konstrukcí zinkem, tloušťky 100 μm, třídy III (1,264 kg Zn/m2) | [15 empty] | PP | 2
| VV |  | REKONSTRUKCE ORL HNĚVICE - PODZIM 2019 | [15 empty] | VV | 2 | 1 | True | 0 | ROZPOCET
| VV |  | SO 0001 - STAVEBNÍ ČÁST | [15 empty] | VV | 2 | 1 | True | 0 | ROZPOCET
| VV |  | DSO 0001.02 - RETENČNÍ NÁDRŽ | [15 empty] | VV | 2 | 1 | True | 0 | ROZPOCET
| VV |  | NOVÝ STAV | [15 empty] | VV | 2 | 1 | True | 0 | ROZPOCET
| VV |  | ŽÁROVÉ ZINKOVÁNÍ OCEL.PRVKŮ (tl.min.200µm) | [15 empty] | VV | 2 | 1 | True | 0 | ROZPOCET
| VV |  | viz SPEC."PSV 2.1" - OCELOVÁ RAMPA 1 | [15 empty] | VV | 2 | 1 | True | 0 | ROZPOCET
| VV |  | "nosný ocelový rám z U140 (hm.=16,0kg/mb, RP=0,487m2/mb, tř.III)"(2,45+4,0+2,45++4,0)*0,487 |  | 6.282 | [13 empty] | VV | 2 | 2 | True | 0 | ROZPOCET
| VV |  | "střední vynášecí prvek HE-B 120 (27,4kg/mb, RP=0,686m2/mb, tř.III)"(4,0)*0,686 |  | 2.744 | [13 empty] | VV | 2 | 2 | True | 0 | ROZPOCET
| VV |  | "2x nosné krajní stojky HE-B 140 (34,5kg/mb, RP=0,805m2/mb, tř.III)"(2*1,2)*0,805 |  | 1.932 | [13 empty] | VV | 2 | 2 | True | 0 | ROZPOCET
| VV |  | "2x stojky pro uchycení žebříku U120 (13,43kg/mb, RP=0,429m2/mb, tř.III)"(2*1,2)*0,429 |  | 1.03 | [13 empty] | VV | 2 | 2 | True | 0 | ROZPOCET
| VV |  | "2x vzpěry podélné L80/80/6 (7,64kg/mb, RP=0,314m2/mb, tř.III)"(2*0,905)*0,314 |  | 0.568 | [13 empty] | VV | 2 | 2 | True | 0 | ROZPOCET
| VV |  | "4x vzpěry příčné L80/80/6 (7,64kg/mb, RP=0,314m2/mb, tř.III)"(4*0,9)*0,314 |  | 1.13 | [13 empty] | VV | 2 | 2 | True | 0 | ROZPOCET
| VV |  | "nosné boční prvky U140 (hm.=16,0kg/mb, RP=0,487m2/mb, tř.III)"(2*2,35)*0,487 |  | 2.289 | [13 empty] | VV | 2 | 2 | True | 0 | ROZPOCET
| VV |  | ZAKRYTÍ: | [15 empty] | VV | 2 | 1 | True | 0 | ROZPOCET
| VV |  | "krycí žebrovaný plech tl.4mm (hm.=34,5kg/m2, RP=2,0m2/m2, tř.III)"(0,4*4,2)*2,0 |  | 3.36 | [13 empty] | VV | 2 | 2 | True | 0 | ROZPOCET
| VV |  | ŽEBŘÍK S OCHRANNÝM KOŠEM: | [15 empty] | VV | 2 | 1 | True | 0 | ROZPOCET
| VV |  | "spodní uchycení žebříku z L80/80/6mm (7,64kg/mb, RP=0,314m2/mb, tř.III)"(1,1)*0,314 |  | 0.345 | [13 empty] | VV | 2 | 2 | True | 0 | ROZPOCET
| VV |  | Mezisoučet |  | 19.68 | [13 empty] | VV | 2 | 3 | True | 0 | ROZPOCET
| VV |  | "rezerva pro pomocné a nespec. materiály"19,68*0,08 |  | 1.574 | [13 empty] | VV | 2 | 2 | True | 0 | ROZPOCET
| VV |  | viz SPEC."PSV 2.2" - OCELOVÁ RAMPA 2 | [15 empty] | VV | 2 | 1 | True | 0 | ROZPOCET
| VV |  | "nosný ocelový rám z U140 (hm.=16,0kg/mb, RP=0,487m2/mb, tř.III)"(2,45+4,0+2,45++4,0)*0,487 |  | 6.282 | [13 empty] | VV | 2 | 2 | True | 0 | ROZPOCET
| VV |  | "střední vynášecí prvek HE-B 120 (27,4kg/mb, RP=0,686m2/mb, tř.III)"(4,0)*0,686 |  | 2.744 | [13 empty] | VV | 2 | 2 | True | 0 | ROZPOCET
| VV |  | "2x nosné krajní stojky HE-B 140 (34,5kg/mb, RP=0,805m2/mb, tř.III)"(2*1,2)*0,805 |  | 1.932 | [13 empty] | VV | 2 | 2 | True | 0 | ROZPOCET
| VV |  | "2x stojky pro uchycení žebříku U120 (13,43kg/mb, RP=0,429m2/mb, tř.III)"(2*1,2)*0,429 |  | 1.03 | [13 empty] | VV | 2 | 2 | True | 0 | ROZPOCET
| VV |  | "2x vzpěry podélné L80/80/6 (7,64kg/mb, RP=0,314m2/mb, tř.III)"(2*0,905)*0,314 |  | 0.568 | [13 empty] | VV | 2 | 2 | True | 0 | ROZPOCET
| VV |  | "4x vzpěry příčné L80/80/6 (7,64kg/mb, RP=0,314m2/mb, tř.III)"(4*0,9)*0,314 |  | 1.13 | [13 empty] | VV | 2 | 2 | True | 0 | ROZPOCET
| VV |  | "nosné boční prvky U140 (hm.=16,0kg/mb, RP=0,487m2/mb, tř.III)"(2*2,35)*0,487 |  | 2.289 | [13 empty] | VV | 2 | 2 | True | 0 | ROZPOCET
| VV |  | ZAKRYTÍ: | [15 empty] | VV | 2 | 1 | True | 0 | ROZPOCET
| VV |  | "krycí žebrovaný plech tl.4mm (hm.=34,5kg/m2, RP=2,0m2/m2, tř.III)"(0,4*4,2)*2,0 |  | 3.36 | [13 empty] | VV | 2 | 2 | True | 0 | ROZPOCET
| VV |  | ŽEBŘÍK S OCHRANNÝM KOŠEM: | [15 empty] | VV | 2 | 1 | True | 0 | ROZPOCET
| VV |  | "spodní uchycení žebříku z L80/80/6mm (7,64kg/mb, RP=0,314m2/mb, tř.III)"(1,1)*0,314 |  | 0.345 | [13 empty] | VV | 2 | 2 | True | 0 | ROZPOCET
| VV |  | Mezisoučet |  | 21.254 | [13 empty] | VV | 2 | 3 | True | 0 | ROZPOCET
| VV |  | "rezerva pro pomocné a nespec. materiály"19,68*0,8 |  | 15.744 | [13 empty] | VV | 2 | 2 | True | 0 | ROZPOCET
| VV |  | Součet |  | 56.678 | [13 empty] | VV | 2 | 4 | True | 1 | ROZPOCET
| VV |  | POZN.: dle požadavků projektanta na 200µm, koeficient nastaven na dvojnásobek | [15 empty] | VV | 2 | 1 | True | 0 | ROZPOCET
| VV |  | 56,678*2 'Přepočtené koeficientem množství |  | 113.356 | [13 empty] | VV | 2 | 2 | False | 1 | ROZPOCET
200 | M | 21600000R | Zinek pro žárové pozinkování | kg | 143.282 |  | 0 | R-položka |  |  | základní |  | 0 | 0 | 0 | 0 | 0 | 32 | M | 2 |  |  |  | ROZPOCET | 0 | 0 | 0 | 0 | 0 | 1 | 0 | 16 | 280295858
| PP |  | zinek pro žárové pozinkování | [15 empty] | PP | 2
| VV |  | REKONSTRUKCE ORL HNĚVICE - PODZIM 2019 | [15 empty] | VV | 2 | 1 | True | 0 | ROZPOCET
| VV |  | SO 0001 - STAVEBNÍ ČÁST | [15 empty] | VV | 2 | 1 | True | 0 | ROZPOCET
| VV |  | DSO 0001.02 - RETENČNÍ NÁDRŽ | [15 empty] | VV | 2 | 1 | True | 0 | ROZPOCET
| VV |  | NOVÝ STAV | [15 empty] | VV | 2 | 1 | True | 0 | ROZPOCET
| VV |  | ŽÁROVÉ ZINKOVÁNÍ OCEL.PRVKŮ (tl.min.200µm) | [15 empty] | VV | 2 | 1 | True | 0 | ROZPOCET
| VV |  | viz SPEC."PSV 2.1" - OCELOVÁ RAMPA 1 | [15 empty] | VV | 2 | 1 | True | 0 | ROZPOCET
| VV |  | "nosný ocelový rám z U140 (hm.=16,0kg/mb, RP=0,487m2/mb, tř.III)"(2,45+4,0+2,45++4,0)*0,487 |  | 6.282 | [13 empty] | VV | 2 | 2 | True | 0 | ROZPOCET
| VV |  | "střední vynášecí prvek HE-B 120 (27,4kg/mb, RP=0,686m2/mb, tř.III)"(4,0)*0,686 |  | 2.744 | [13 empty] | VV | 2 | 2 | True | 0 | ROZPOCET
| VV |  | "2x nosné krajní stojky HE-B 140 (34,5kg/mb, RP=0,805m2/mb, tř.III)"(2*1,2)*0,805 |  | 1.932 | [13 empty] | VV | 2 | 2 | True | 0 | ROZPOCET
| VV |  | "2x stojky pro uchycení žebříku U120 (13,43kg/mb, RP=0,429m2/mb, tř.III)"(2*1,2)*0,429 |  | 1.03 | [13 empty] | VV | 2 | 2 | True | 0 | ROZPOCET
| VV |  | "2x vzpěry podélné L80/80/6 (7,64kg/mb, RP=0,314m2/mb, tř.III)"(2*0,905)*0,314 |  | 0.568 | [13 empty] | VV | 2 | 2 | True | 0 | ROZPOCET
| VV |  | "4x vzpěry příčné L80/80/6 (7,64kg/mb, RP=0,314m2/mb, tř.III)"(4*0,9)*0,314 |  | 1.13 | [13 empty] | VV | 2 | 2 | True | 0 | ROZPOCET
| VV |  | "nosné boční prvky U140 (hm.=16,0kg/mb, RP=0,487m2/mb, tř.III)"(2*2,35)*0,487 |  | 2.289 | [13 empty] | VV | 2 | 2 | True | 0 | ROZPOCET
| VV |  | ZAKRYTÍ: | [15 empty] | VV | 2 | 1 | True | 0 | ROZPOCET
| VV |  | "krycí žebrovaný plech tl.4mm (hm.=34,5kg/m2, RP=2,0m2/m2, tř.III)"(0,4*4,2)*2,0 |  | 3.36 | [13 empty] | VV | 2 | 2 | True | 0 | ROZPOCET
| VV |  | ŽEBŘÍK S OCHRANNÝM KOŠEM: | [15 empty] | VV | 2 | 1 | True | 0 | ROZPOCET
| VV |  | "spodní uchycení žebříku z L80/80/6mm (7,64kg/mb, RP=0,314m2/mb, tř.III)"(1,1)*0,314 |  | 0.345 | [13 empty] | VV | 2 | 2 | True | 0 | ROZPOCET
| VV |  | Mezisoučet |  | 19.68 | [13 empty] | VV | 2 | 3 | True | 0 | ROZPOCET
| VV |  | "rezerva pro pomocné a nespec. materiály"19,68*0,08 |  | 1.574 | [13 empty] | VV | 2 | 2 | True | 0 | ROZPOCET
| VV |  | viz SPEC."PSV 2.2" - OCELOVÁ RAMPA 2 | [15 empty] | VV | 2 | 1 | True | 0 | ROZPOCET
| VV |  | "nosný ocelový rám z U140 (hm.=16,0kg/mb, RP=0,487m2/mb, tř.III)"(2,45+4,0+2,45++4,0)*0,487 |  | 6.282 | [13 empty] | VV | 2 | 2 | True | 0 | ROZPOCET
| VV |  | "střední vynášecí prvek HE-B 120 (27,4kg/mb, RP=0,686m2/mb, tř.III)"(4,0)*0,686 |  | 2.744 | [13 empty] | VV | 2 | 2 | True | 0 | ROZPOCET
| VV |  | "2x nosné krajní stojky HE-B 140 (34,5kg/mb, RP=0,805m2/mb, tř.III)"(2*1,2)*0,805 |  | 1.932 | [13 empty] | VV | 2 | 2 | True | 0 | ROZPOCET
| VV |  | "2x stojky pro uchycení žebříku U120 (13,43kg/mb, RP=0,429m2/mb, tř.III)"(2*1,2)*0,429 |  | 1.03 | [13 empty] | VV | 2 | 2 | True | 0 | ROZPOCET
| VV |  | "2x vzpěry podélné L80/80/6 (7,64kg/mb, RP=0,314m2/mb, tř.III)"(2*0,905)*0,314 |  | 0.568 | [13 empty] | VV | 2 | 2 | True | 0 | ROZPOCET
| VV |  | "4x vzpěry příčné L80/80/6 (7,64kg/mb, RP=0,314m2/mb, tř.III)"(4*0,9)*0,314 |  | 1.13 | [13 empty] | VV | 2 | 2 | True | 0 | ROZPOCET
| VV |  | "nosné boční prvky U140 (hm.=16,0kg/mb, RP=0,487m2/mb, tř.III)"(2*2,35)*0,487 |  | 2.289 | [13 empty] | VV | 2 | 2 | True | 0 | ROZPOCET
| VV |  | ZAKRYTÍ: | [15 empty] | VV | 2 | 1 | True | 0 | ROZPOCET
| VV |  | "krycí žebrovaný plech tl.4mm (hm.=34,5kg/m2, RP=2,0m2/m2, tř.III)"(0,4*4,2)*2,0 |  | 3.36 | [13 empty] | VV | 2 | 2 | True | 0 | ROZPOCET
| VV |  | ŽEBŘÍK S OCHRANNÝM KOŠEM: | [15 empty] | VV | 2 | 1 | True | 0 | ROZPOCET
| VV |  | "spodní uchycení žebříku z L80/80/6mm (7,64kg/mb, RP=0,314m2/mb, tř.III)"(1,1)*0,314 |  | 0.345 | [13 empty] | VV | 2 | 2 | True | 0 | ROZPOCET
| VV |  | Mezisoučet |  | 21.254 | [13 empty] | VV | 2 | 3 | True | 0 | ROZPOCET
| VV |  | "rezerva pro pomocné a nespec. materiály"19,68*0,8 |  | 15.744 | [13 empty] | VV | 2 | 2 | True | 0 | ROZPOCET
| VV |  | Součet |  | 56.678 | [13 empty] | VV | 2 | 4 | True | 1 | ROZPOCET
| VV |  | POZN.: dle požadavků projektanta na 200µm, koeficient nastaven na dvojnásobek | [15 empty] | VV | 2 | 1 | True | 0 | ROZPOCET
| VV |  | 56,678*2,528 'Přepočtené koeficientem množství |  | 143.282 | [13 empty] | VV | 2 | 2 | False | 1 | ROZPOCET
201 | K | 789421234 | Provedení žárového stříkání ocelových konstrukcí třídy IV Zn 100 um | m2 | 12.618 |  | 0 | CS ÚRS 2019 02 |  |  | základní |  | 0 | 0.00073 | 0.0092111 | 0 | 0 | 16 | K | 2 |  |  |  | ROZPOCET | 0 | 0 | 0 | 0 | 0 | 1 | 0 | 16 | 1795066855
| PP |  | Provedení žárového stříkání ocelových konstrukcí zinkem, tloušťky 100 μm, třídy IV (1,070 kg Zn/m2) | [15 empty] | PP | 2
| VV |  | REKONSTRUKCE ORL HNĚVICE - PODZIM 2019 | [15 empty] | VV | 2 | 1 | True | 0 | ROZPOCET
| VV |  | SO 0001 - STAVEBNÍ ČÁST | [15 empty] | VV | 2 | 1 | True | 0 | ROZPOCET
| VV |  | DSO 0001.02 - RETENČNÍ NÁDRŽ | [15 empty] | VV | 2 | 1 | True | 0 | ROZPOCET
| VV |  | NOVÝ STAV | [15 empty] | VV | 2 | 1 | True | 0 | ROZPOCET
| VV |  | ŽÁROVÉ ZINKOVÁNÍ OCEL.PRVKŮ (tl.min.200µm) | [15 empty] | VV | 2 | 1 | True | 0 | ROZPOCET
| VV |  | viz SPEC."PSV 2.1" - OCELOVÁ RAMPA 1 | [15 empty] | VV | 2 | 1 | True | 0 | ROZPOCET
| VV |  | "4x kotevní plechy 300x300x12mm pod stojky (hm.=96kg/m2, RP=0,194m2/kus, tř.IV)"(4*0,194) |  | 0.776 | [13 empty] | VV | 2 | 2 | True | 0 | ROZPOCET
| VV |  | "2x kotevní plechy 300x300x12mm v nabetonávce (hm.=96kg/m2, RP=0,194m2/kus, tř.IV)"(2*0,194) |  | 0.388 | [13 empty] | VV | 2 | 2 | True | 0 | ROZPOCET
| VV |  | "rezerva pro pomocné a nespec. materiály"1,164*0,08 |  | 0.093 | [13 empty] | VV | 2 | 2 | True | 0 | ROZPOCET
| VV |  | Mezisoučet |  | 1.257 | [13 empty] | VV | 2 | 3 | True | 0 | ROZPOCET
| VV |  | viz SPEC."PSV 2.2" - OCELOVÁ RAMPA 2 | [15 empty] | VV | 2 | 1 | True | 0 | ROZPOCET
| VV |  | "4x kotevní plechy 300x300x12mm pod stojky (hm.=96kg/m2, RP=0,194m2/kus, tř.IV)"(4*0,194) |  | 0.776 | [13 empty] | VV | 2 | 2 | True | 0 | ROZPOCET
| VV |  | "2x kotevní plechy 300x300x12mm v nabetonávce (hm.=96kg/m2, RP=0,194m2/kus, tř.IV)"(2*0,194) |  | 0.388 | [13 empty] | VV | 2 | 2 | True | 0 | ROZPOCET
| VV |  | "rezerva pro pomocné a nespec. materiály"1,164*0,08 |  | 0.093 | [13 empty] | VV | 2 | 2 | True | 0 | ROZPOCET
| VV |  | Mezisoučet |  | 1.257 | [13 empty] | VV | 2 | 3 | True | 0 | ROZPOCET
| VV |  | viz SPEC."PSV 2.4" - ŽEBŘÍK NÁTOKOVÉHO OBJEKTU | [15 empty] | VV | 2 | 1 | True | 0 | ROZPOCET
| VV |  | "6x kotevní deska 150/150/4mm (hm.=48kg/m2, RP=0,048m2/kus, tř.IV)"6*0,048 |  | 0.288 | [13 empty] | VV | 2 | 2 | True | 0 | ROZPOCET
| VV |  | "spojovací a pomocný materiál"0,288*0,08 |  | 0.023 | [13 empty] | VV | 2 | 2 | True | 0 | ROZPOCET
| VV |  | Mezisoučet |  | 0.311 | [13 empty] | VV | 2 | 3 | True | 0 | ROZPOCET
| VV |  | viz SPEC."PSV 2.5" - ŽEBŘÍKY PŘIVAŘENÉ K ZÁBRADLÍ | [15 empty] | VV | 2 | 1 | True | 0 | ROZPOCET
| VV |  | "2x žebřík x 4x kotevní deska 150/150/4mm (hm.=48kg/m2, RP=0,048m2/kus, tř.IV)"2*4*0,048 |  | 0.384 | [13 empty] | VV | 2 | 2 | True | 0 | ROZPOCET
| VV |  | "spojovací a pomocný materiál"0,384*0,08 |  | 0.031 | [13 empty] | VV | 2 | 2 | True | 0 | ROZPOCET
| VV |  | Mezisoučet |  | 0.415 | [13 empty] | VV | 2 | 3 | True | 0 | ROZPOCET
| VV |  | viz SPEC."PSV 2.5" - ZÁBRADLÍ NA KORUNĚ RETENČNÍ NÁDRŽE | [15 empty] | VV | 2 | 1 | True | 0 | ROZPOCET
| VV |  | "kotevní deska 160/160/10mm pro sloupky sever (hm.=80kg/m2, RP=0,058/kus, tř. IV)"(12*0,058) |  | 0.696 | [13 empty] | VV | 2 | 2 | True | 0 | ROZPOCET
| VV |  | "kotevní deska 160/160/10mm pro sloupky sever (hm.=80kg/m2, RP=0,058/kus, tř. IV)"(11*0,058) |  | 0.638 | [13 empty] | VV | 2 | 2 | True | 0 | ROZPOCET
| VV |  | "kotevní deska 160/160/10mm pro sloupky sever (hm.=80kg/m2, RP=0,058/kus, tř. IV)"(12*0,058) |  | 0.696 | [13 empty] | VV | 2 | 2 | True | 0 | ROZPOCET
| VV |  | "kotevní deska 160/160/10mm pro sloupky sever (hm.=80kg/m2, RP=0,058/kus, tř. IV)"(14*0,058) |  | 0.812 | [13 empty] | VV | 2 | 2 | True | 0 | ROZPOCET
| VV |  | "spojovací a pomocný materiál"2,842*0,08 |  | 0.227 | [13 empty] | VV | 2 | 2 | True | 0 | ROZPOCET
| VV |  | Mezisoučet |  | 3.069 | [13 empty] | VV | 2 | 3 | True | 0 | ROZPOCET
| VV |  | Součet |  | 6.309 | [13 empty] | VV | 2 | 4 | True | 1 | ROZPOCET
| VV |  | POZN.: dle požadavků projektanta na 200µm, koeficient nastaven na dvojnásobek | [15 empty] | VV | 2 | 1 | True | 0 | ROZPOCET
| VV |  | 6,309*2 'Přepočtené koeficientem množství |  | 12.618 | [13 empty] | VV | 2 | 2 | False | 1 | ROZPOCET
202 | M | 21600000R | Zinek pro žárové pozinkování | kg | 13.501 |  | 0 | R-položka |  |  | základní |  | 0 | 0 | 0 | 0 | 0 | 32 | M | 2 |  |  |  | ROZPOCET | 0 | 0 | 0 | 0 | 0 | 1 | 0 | 16 | 1513504709
| PP |  | zinek pro žárové pozinkování | [15 empty] | PP | 2
| VV |  | REKONSTRUKCE ORL HNĚVICE - PODZIM 2019 | [15 empty] | VV | 2 | 1 | True | 0 | ROZPOCET
| VV |  | SO 0001 - STAVEBNÍ ČÁST | [15 empty] | VV | 2 | 1 | True | 0 | ROZPOCET
| VV |  | DSO 0001.02 - RETENČNÍ NÁDRŽ | [15 empty] | VV | 2 | 1 | True | 0 | ROZPOCET
| VV |  | NOVÝ STAV | [15 empty] | VV | 2 | 1 | True | 0 | ROZPOCET
| VV |  | ŽÁROVÉ ZINKOVÁNÍ OCEL.PRVKŮ (tl.min.200µm) | [15 empty] | VV | 2 | 1 | True | 0 | ROZPOCET
| VV |  | viz SPEC."PSV 2.1" - OCELOVÁ RAMPA 1 | [15 empty] | VV | 2 | 1 | True | 0 | ROZPOCET
| VV |  | "4x kotevní plechy 300x300x12mm pod stojky (hm.=96kg/m2, RP=0,194m2/kus, tř.IV)"(4*0,194) |  | 0.776 | [13 empty] | VV | 2 | 2 | True | 0 | ROZPOCET
| VV |  | "2x kotevní plechy 300x300x12mm v nabetonávce (hm.=96kg/m2, RP=0,194m2/kus, tř.IV)"(2*0,194) |  | 0.388 | [13 empty] | VV | 2 | 2 | True | 0 | ROZPOCET
| VV |  | "rezerva pro pomocné a nespec. materiály"1,164*0,08 |  | 0.093 | [13 empty] | VV | 2 | 2 | True | 0 | ROZPOCET
| VV |  | Mezisoučet |  | 1.257 | [13 empty] | VV | 2 | 3 | True | 0 | ROZPOCET
| VV |  | viz SPEC."PSV 2.2" - OCELOVÁ RAMPA 2 | [15 empty] | VV | 2 | 1 | True | 0 | ROZPOCET
| VV |  | "4x kotevní plechy 300x300x12mm pod stojky (hm.=96kg/m2, RP=0,194m2/kus, tř.IV)"(4*0,194) |  | 0.776 | [13 empty] | VV | 2 | 2 | True | 0 | ROZPOCET
| VV |  | "2x kotevní plechy 300x300x12mm v nabetonávce (hm.=96kg/m2, RP=0,194m2/kus, tř.IV)"(2*0,194) |  | 0.388 | [13 empty] | VV | 2 | 2 | True | 0 | ROZPOCET
| VV |  | "rezerva pro pomocné a nespec. materiály"1,164*0,08 |  | 0.093 | [13 empty] | VV | 2 | 2 | True | 0 | ROZPOCET
| VV |  | Mezisoučet |  | 1.257 | [13 empty] | VV | 2 | 3 | True | 0 | ROZPOCET
| VV |  | viz SPEC."PSV 2.4" - ŽEBŘÍK NÁTOKOVÉHO OBJEKTU | [15 empty] | VV | 2 | 1 | True | 0 | ROZPOCET
| VV |  | "6x kotevní deska 150/150/4mm (hm.=48kg/m2, RP=0,048m2/kus, tř.IV)"6*0,048 |  | 0.288 | [13 empty] | VV | 2 | 2 | True | 0 | ROZPOCET
| VV |  | "spojovací a pomocný materiál"0,288*0,08 |  | 0.023 | [13 empty] | VV | 2 | 2 | True | 0 | ROZPOCET
| VV |  | Mezisoučet |  | 0.311 | [13 empty] | VV | 2 | 3 | True | 0 | ROZPOCET
| VV |  | viz SPEC."PSV 2.5" - ŽEBŘÍKY PŘIVAŘENÉ K ZÁBRADLÍ | [15 empty] | VV | 2 | 1 | True | 0 | ROZPOCET
| VV |  | "2x žebřík x 4x kotevní deska 150/150/4mm (hm.=48kg/m2, RP=0,048m2/kus, tř.IV)"2*4*0,048 |  | 0.384 | [13 empty] | VV | 2 | 2 | True | 0 | ROZPOCET
| VV |  | "spojovací a pomocný materiál"0,384*0,08 |  | 0.031 | [13 empty] | VV | 2 | 2 | True | 0 | ROZPOCET
| VV |  | Mezisoučet |  | 0.415 | [13 empty] | VV | 2 | 3 | True | 0 | ROZPOCET
| VV |  | viz SPEC."PSV 2.5" - ZÁBRADLÍ NA KORUNĚ RETENČNÍ NÁDRŽE | [15 empty] | VV | 2 | 1 | True | 0 | ROZPOCET
| VV |  | "kotevní deska 160/160/10mm pro sloupky sever (hm.=80kg/m2, RP=0,058/kus, tř. IV)"(12*0,058) |  | 0.696 | [13 empty] | VV | 2 | 2 | True | 0 | ROZPOCET
| VV |  | "kotevní deska 160/160/10mm pro sloupky sever (hm.=80kg/m2, RP=0,058/kus, tř. IV)"(11*0,058) |  | 0.638 | [13 empty] | VV | 2 | 2 | True | 0 | ROZPOCET
| VV |  | "kotevní deska 160/160/10mm pro sloupky sever (hm.=80kg/m2, RP=0,058/kus, tř. IV)"(12*0,058) |  | 0.696 | [13 empty] | VV | 2 | 2 | True | 0 | ROZPOCET
| VV |  | "kotevní deska 160/160/10mm pro sloupky sever (hm.=80kg/m2, RP=0,058/kus, tř. IV)"(14*0,058) |  | 0.812 | [13 empty] | VV | 2 | 2 | True | 0 | ROZPOCET
| VV |  | "spojovací a pomocný materiál"2,842*0,08 |  | 0.227 | [13 empty] | VV | 2 | 2 | True | 0 | ROZPOCET
| VV |  | Mezisoučet |  | 3.069 | [13 empty] | VV | 2 | 3 | True | 0 | ROZPOCET
| VV |  | Součet |  | 6.309 | [13 empty] | VV | 2 | 4 | True | 1 | ROZPOCET
| VV |  | POZN.: dle požadavků projektanta na 200µm, koeficient nastaven na dvojnásobek | [15 empty] | VV | 2 | 1 | True | 0 | ROZPOCET
| VV |  | 6,309*2,14 'Přepočtené koeficientem množství |  | 13.501 | [13 empty] | VV | 2 | 2 | False | 1 | ROZPOCET
| D | HZS | Hodinové zúčtovací sazby |  |  |  | 0 | [5 empty] | 0 |  | 0 |  | 0 | 4 | D | 0 |  |  |  | ROZPOCET | [6 empty] | 0
203 | K | HZS42018R | Zkoušky provedených sanací - Hodinová zúčtovací sazba specialista na sanace betonů | hod | 52 |  | 0 | R-položka |  |  | základní |  | 0 | 0 | 0 | 0 | 0 | 512 | K | 1 |  |  |  | ROZPOCET | 0 | 0 | 0 | 0 | 0 | 1 | 0 | 512 | 1516326926
| PP |  | Zkoušky provedených sanací - Hodinová zúčtovací sazba specialista na sanace betonů | [15 empty] | PP | 1
| P |  | Poznámka k položce: POZN.: V případě nevyhovující kvality konečné vrstvy bude požadováno stanovisko nezávislé kakreditované zkušebny a tato skutečnost bude považována za nekvalitní plnění. Minimální hodnota pevnosti v odtrhu bude u dna a stěn 1,0 MPa s tím, že musí vyhovět 80% měření u stěn a dna. V případě, že výsledky odtrhových pevností betonů budou nevyhovující, bude měření rozšířeno a následně řešen další postup sanace. | [15 empty] | P | 1
| VV |  | REKONSTRUKCE ORL HNĚVICE - PODZIM 2019 | [15 empty] | VV | 1 | 1 | True | 0 | ROZPOCET
| VV |  | SO 0001 - STAVEBNÍ ČÁST | [15 empty] | VV | 1 | 1 | True | 0 | ROZPOCET
| VV |  | DSO 0001.02 - RETENČNÍ NÁDRŽ | [15 empty] | VV | 1 | 1 | True | 0 | ROZPOCET
| VV |  | SANACE | [15 empty] | VV | 1 | 1 | True | 0 | ROZPOCET
| VV |  | viz SPECIFIKACE SANACÍ - PŘEDEPSANÉ ZKOUŠKY | [15 empty] | VV | 1 | 1 | True | 0 | ROZPOCET
| VV |  | ODTRHOVÉ ZKOUŠKY PO UKONČENÍ PŘEDÚPRAVY POVRCHŮ | [15 empty] | VV | 1 | 1 | True | 0 | ROZPOCET
| VV |  | STĚNY (5míst po 3 terčích) | [15 empty] | VV | 1 | 1 | True | 0 | ROZPOCET
| VV |  | "S1 - stěny - 5míst po 3 terčích ="15 |  | 15 | [13 empty] | VV | 1 | 2 | True | 0 | ROZPOCET
| VV |  | "S2 - stěny - 5míst po 3 terčích="15 |  | 15 | [13 empty] | VV | 1 | 2 | True | 0 | ROZPOCET
| VV |  | DNO (3místa po 3terčích) | [15 empty] | VV | 1 | 1 | True | 0 | ROZPOCET
| VV |  | "S0 - dno - 3míst po 3 terčích="9 |  | 9 | [13 empty] | VV | 1 | 2 | True | 0 | ROZPOCET
| VV |  | ODTRHOVÉ ZKOUŠKY BĚHEM A PO PROVÁDĚNÍ KONEČNÉ POVRCHOVÉ ÚPRAVY | [15 empty] | VV | 1 | 1 | True | 0 | ROZPOCET
| VV |  | STĚNY (5míst po 3 terčích) | [15 empty] | VV | 1 | 1 | True | 0 | ROZPOCET
| VV |  | "S1 - stěny - 5míst po 3terčích ="15 |  | 15 | [13 empty] | VV | 1 | 2 | True | 0 | ROZPOCET
| VV |  | "S2 - stěny - 5míst po 3 terčích="15 |  | 15 | [13 empty] | VV | 1 | 2 | True | 0 | ROZPOCET
| VV |  | Mezisoučet |  | 69 | [13 empty] | VV | 1 | 3 | True | 0 | ROZPOCET
| VV |  | Součet |  | 69 | [13 empty] | VV | 1 | 4 | True | 0 | ROZPOCET
| VV |  | "TZN.počet zkoušek = 69" | [15 empty] | VV | 1 | 1 | True | 0 | ROZPOCET
| VV |  | "počet hodin odtrhů =69/3="23 |  | 23 | [13 empty] | VV | 1 | 2 | True | 0 | ROZPOCET
| VV |  | "počet hodin vyhodnocení"23 |  | 23 | [13 empty] | VV | 1 | 2 | True | 0 | ROZPOCET
| VV |  | "počet hodin cest"3*2 |  | 6 | [13 empty] | VV | 1 | 2 | True | 0 | ROZPOCET
| VV |  | Součet |  | 52 | [13 empty] | VV | 1 | 4 | True | 1 | ROZPOCET
| D | OST | Ostatní |  |  |  | 0 | [5 empty] | 0 |  | 0 |  | 0 | 4 | D | 0 |  |  |  | ROZPOCET | [6 empty] | 0
204 | K | 9970138KR | Poplatek za uložení na skládce (skládkovné) stavebního odpadu železobetonového, kontaminovaného ropnými látkami | t | 15.223 |  | 0 | R-položka |  |  | základní |  | 0 | 0 | 0 | 0 | 0 | 262144 | K | 1 |  |  |  | ROZPOCET | 0 | 0 | 0 | 0 | 0 | 1 | 0 | 262144 | -989521360
| PP |  | Poplatek za uložení na skládce (skládkovné) stavebního odpadu železobetonového, kontaminovaného ropnými látkami | [15 empty] | PP | 1
| VV |  | REKONSTRUKCE ORL HNĚVICE - PODZIM 2019 | [15 empty] | VV | 1 | 1 | True | 0 | ROZPOCET
| VV |  | SO 0001 - STAVEBNÍ ČÁST | [15 empty] | VV | 1 | 1 | True | 0 | ROZPOCET
| VV |  | DSO 0001.02 - RETENČNÍ NÁDRŽ | [15 empty] | VV | 1 | 1 | True | 0 | ROZPOCET
| VV |  | LIKVIDACE SUTI A DEMONTOVANÝCH MATERIÁLŮ | [15 empty] | VV | 1 | 1 | True | 0 | ROZPOCET
| VV |  | ULOŽENÍ SUTI NA SKLÁDKU NEBEZPEČNÉHO ODPADU | [15 empty] | VV | 1 | 1 | True | 0 | ROZPOCET
| VV |  | "ŽELEZOBETON"15,223 |  | 15.223 | [13 empty] | VV | 1 | 2 | True | 0 | ROZPOCET
| VV |  | Součet |  | 15.223 | [13 empty] | VV | 1 | 4 | True | 1 | ROZPOCET
205 | K | 9972238KR | Poplatek za uložení na skládce (skládkovné) zeminy a kameniva kód kontaminovaného ropnými látkami | t | 72.812 |  | 0 | R-položka |  |  | základní |  | 0 | 0 | 0 | 0 | 0 | 262144 | K | 1 |  |  |  | ROZPOCET | 0 | 0 | 0 | 0 | 0 | 1 | 0 | 262144 | -1520373075
| PP |  | Poplatek za uložení na skládce (skládkovné) zeminy a kameniva kód kontaminovaného ropnými látkami | [15 empty] | PP | 1
| VV |  | REKONSTRUKCE ORL HNĚVICE - PODZIM 2019 | [15 empty] | VV | 1 | 1 | True | 0 | ROZPOCET
| VV |  | SO 0001 - STAVEBNÍ ČÁST | [15 empty] | VV | 1 | 1 | True | 0 | ROZPOCET
| VV |  | DSO 0001.02 - RETENČNÍ NÁDRŽ | [15 empty] | VV | 1 | 1 | True | 0 | ROZPOCET
| VV |  | ZEMNÍ PRÁCE | [15 empty] | VV | 1 | 1 | True | 0 | ROZPOCET
| VV |  | ULOŽENÍ VÝKOPOVÉ KONTAMINOVANÉ ZEMINY NA SKLÁDKU | [15 empty] | VV | 1 | 1 | True | 0 | ROZPOCET
| VV |  | "výkopek ze stavebních jam celkem x tonáž zeminy"24,6*1,8 |  | 44.28 | [13 empty] | VV | 1 | 2 | True | 0 | ROZPOCET
| VV |  | "výkopek ze stavebních rýh celkem x tonáž zeminy"15,851*1,8 |  | 28.532 | [13 empty] | VV | 1 | 2 | True | 0 | ROZPOCET
| VV |  | Součet |  | 72.812 | [13 empty] | VV | 1 | 4 | True | 1 | ROZPOCET
| VV |  | POZN.: veškerý výkopek uvažován jako kontaminovaný a nutné jej odvážet rovnou na trvalou skládku | [15 empty] | VV | 1 | 1 | True | 0 | ROZPOCET
206 | K | 997013831R | Poplatek za uložení na skládce (skládkovné) stavebního odpadu směsného kontaminovaného ropnými látkami | t | 0.08 |  | 0 | R-položka |  |  | základní |  | 0 | 0 | 0 | 0 | 0 | 262144 | K | 1 |  |  |  | ROZPOCET | 0 | 0 | 0 | 0 | 0 | 1 | 0 | 262144 | -1469116956
| PP |  | Poplatek za uložení stavebního odpadu na skládce (skládkovné) směsného stavebního a demoličního kontaminovaného ropnými látkami | [15 empty] | PP | 1
| PSC |  | Poznámka k souboru cen: 1. Ceny uvedené v souboru cen je doporučeno upravit podle aktuálních cen místně příslušné skládky odpadů. 2. Uložení odpadů neuvedených v souboru cen se oceňuje individuálně. 3. V cenách je započítán poplatek za ukládaní odpadu dle zákona 185/2001 Sb. 4. Případné drcení stavebního odpadu lze ocenit souborem cen 997 00-60 Drcení stavebního odpadu z katalogu 800-6 Demolice objektů. | [15 empty] | PSC | 1
| VV |  | REKONSTRUKCE ORL HNĚVICE - PODZIM 2019 | [15 empty] | VV | 1 | 1 | True | 0 | ROZPOCET
| VV |  | SO 0001 - STAVEBNÍ ČÁST | [15 empty] | VV | 1 | 1 | True | 0 | ROZPOCET
| VV |  | DSO 0001.02 - RETENČNÍ NÁDRŽ | [15 empty] | VV | 1 | 1 | True | 0 | ROZPOCET
| VV |  | LIKVIDACE SUTI A DEMONTOVANÝCH MATERIÁLŮ | [15 empty] | VV | 1 | 1 | True | 0 | ROZPOCET
| VV |  | PŘEMÍSTĚNÍ V RÁMCI STAVENIŠTĚ | [15 empty] | VV | 1 | 1 | True | 0 | ROZPOCET
| VV |  | "SMĚSNÝ"0,08 |  | 0.08 | [13 empty] | VV | 1 | 2 | True | 0 | ROZPOCET
| VV |  | Součet |  | 0.08 | [13 empty] | VV | 1 | 4 | True | 1 | ROZPOCET
207 | K | 997013843 | Poplatek za uložení na skládce (skládkovné) odpadu po otryskávání kód odpadu 120 116 | t | 45.432 |  | 0 | CS ÚRS 2019 02 |  |  | základní |  | 0 | 0 | 0 | 0 | 0 | 262144 | K | 1 |  |  |  | ROZPOCET | 0 | 0 | 0 | 0 | 0 | 1 | 0 | 262144 | 2068553225
| PP |  | Poplatek za uložení stavebního odpadu na skládce (skládkovné) odpadního materiálu po otryskávání s obsahem nebezpečných látek zatříděného do katalogu odpadů pod kódem 120 116 | [15 empty] | PP | 1
| PSC |  | Poznámka k souboru cen: 1. Ceny uvedené v souboru cen je doporučeno upravit podle aktuálních cen místně příslušné skládky odpadů. 2. Uložení odpadů neuvedených v souboru cen se oceňuje individuálně. 3. V cenách je započítán poplatek za ukládaní odpadu dle zákona 185/2001 Sb. 4. Případné drcení stavebního odpadu lze ocenit souborem cen 997 00-60 Drcení stavebního odpadu z katalogu 800-6 Demolice objektů. | [15 empty] | PSC | 1
| VV |  | REKONSTRUKCE ORL HNĚVICE - PODZIM 2019 | [15 empty] | VV | 1 | 1 | True | 0 | ROZPOCET
| VV |  | SO 0001 - STAVEBNÍ ČÁST | [15 empty] | VV | 1 | 1 | True | 0 | ROZPOCET
| VV |  | DSO 0001.02 - RETENČNÍ NÁDRŽ | [15 empty] | VV | 1 | 1 | True | 0 | ROZPOCET
| VV |  | LIKVIDACE SUTI A DEMONTOVANÝCH MATERIÁLŮ | [15 empty] | VV | 1 | 1 | True | 0 | ROZPOCET
| VV |  | ULOŽENÍ SUTI NA SKLÁDKU NEBEZPEČNÉHO ODPADU | [15 empty] | VV | 1 | 1 | True | 0 | ROZPOCET
| VV |  | "VYTRYSKANÝ MATERIÁL"45,432 |  | 45.432 | [13 empty] | VV | 1 | 2 | True | 0 | ROZPOCET
| VV |  | Součet |  | 45.432 | [13 empty] | VV | 1 | 4 | True | 1 | ROZPOCET

## 03 - DSO 0001.03
[9 empty] | >> skryté sloupce << | [9 empty] | {4c664527-1306-4952-98cf-3cc2d80c8904}
2
| KRYCÍ LIST SOUPISU PRACÍ | [8 empty] | v --- níže se nacházejí doplnkové a pomocné údaje k sestavám --- v | [8 empty] | False
Stavba:
Rekonstrukce odlučovače ropných látek
Objekt:
01-03 - SO 0001 - Stavební část
Soupis:
03 - DSO 0001.03 - ORL
| KSO: |  | 814 21 |  |  | CC-CZ: | 12523
| Místo: |  | Hněvice |  |  | Datum: | prosinec 2019
| CZ-CPV: |  | 45454100-5 |  |  | CZ-CPA: | 41.00.26
| Zadavatel: |  |  |  |  | IČ: | 60193531
|  | ČEPRO, a.s. |  |  |  | DIČ: | CZ60193531
| Uchazeč: |  |  |  |  | IČ: | Vyplň údaj
|  | Vyplň údaj |  |  |  | DIČ: | Vyplň údaj
Poznámka:
Je-li v názvu položky v kontrolním rozpočtu nebo v soupisu prací uvedena v kolonce "Popis" obchodní značka jakéhokoliv materiálu, výrobku nebo technologie, má tento název pouze informativní charakter. Pro ocenění a následně pro realizaci je možné použít jiný materiál, výrobek nebo technologii, se srovnatelnými nebo lepšími užitnými vlastnostmi, které odpovídají požadavkům dokumentace.
| Cena bez DPH | [5 empty] | 0
|  |  | Základ daně |  |  | Sazba daně | Výše daně
| DPH | základní | 0 |  |  | 21% | 0
|  | snížená | 0 |  |  | 15% | 0
|  | zákl. přenesená | 0 |  |  | 21% | 0
|  | sníž. přenesená | 0 |  |  | 15% | 0
|  | nulová | 0 |  |  | 0% | 0
| Cena s DPH |  |  | v | CZK |  | 0
| Projektant |  |  | Zpracovatel
| Datum a podpis: |  | Razítko | Datum a podpis: |  |  | Razítko
| Objednavatel |  |  | Uchazeč
| Datum a podpis: |  | Razítko | Datum a podpis: |  |  | Razítko
REKAPITULACE ČLENĚNÍ SOUPISU PRACÍ
Stavba:
Rekonstrukce odlučovače ropných látek
Objekt:
01-03 - SO 0001 - Stavební část
Soupis:
03 - DSO 0001.03 - ORL
Místo: |  |  | Hněvice |  |  | Datum: | prosinec 2019
Zadavatel: |  |  | ČEPRO, a.s.
Uchazeč: |  |  | Vyplň údaj
Kód dílu - Popis | [6 empty] | Cena celkem [CZK]
Náklady ze soupisu prací | [6 empty] | 0 | [12 empty] | -1
| HSV - Práce a dodávky HSV | [5 empty] | 0
| 1 - Zemní práce | [5 empty] | 0
| 2 - Zakládání | [5 empty] | 0
| 3 - Svislé a kompletní konstrukce | [5 empty] | 0
| 4 - Vodorovné konstrukce | [5 empty] | 0
| 6 - Úpravy povrchů, podlahy a osazování výplní | [5 empty] | 0
| 8 - Trubní vedení | [5 empty] | 0
| 9 - Ostatní konstrukce a práce, bourání | [5 empty] | 0
| 997 - Přesun sutě | [5 empty] | 0
| 998 - Přesun hmot | [5 empty] | 0
| PSV - Práce a dodávky PSV | [5 empty] | 0
| 711 - Izolace proti vodě, vlhkosti a plynům | [5 empty] | 0
| 762 - Konstrukce tesařské | [5 empty] | 0
| 767 - Konstrukce zámečnické | [5 empty] | 0
| 783 - Dokončovací práce - nátěry | [5 empty] | 0
| 789 - Povrchové úpravy ocelových konstrukcí a technologických zařízení | [5 empty] | 0
| OST - Ostatní | [5 empty] | 0
SOUPIS PRACÍ
Stavba:
Rekonstrukce odlučovače ropných látek
Objekt:
01-03 - SO 0001 - Stavební část
Soupis:
03 - DSO 0001.03 - ORL
Místo: |  |  | Hněvice |  |  | Datum: | prosinec 2019
Zadavatel: |  |  | ČEPRO, a.s.
Uchazeč: |  |  | Vyplň údaj
PČ | Typ | Kód | Popis | MJ | Množství | J.cena [CZK] | Cena celkem [CZK] | Cenová soustava |  |  | DPH | J. Nh [h] | Nh celkem [h] | J. hmotnost [t] | Hmotnost celkem [t] | J. suť [t] | Suť Celkem [t]
Náklady soupisu celkem | [6 empty] | 0 | [5 empty] | 0 |  | 790.9884 |  | 169.21 |  | D | -1 | [10 empty] | 0
| D | HSV | Práce a dodávky HSV |  |  |  | 0 | [5 empty] | 0 |  | 786.8472 |  | 166.3066 | 1 | D | 0 |  |  |  | ROZPOCET | [6 empty] | 0
| D | 1 | Zemní práce |  |  |  | 0 | [5 empty] | 0 |  | 645.2357 |  | 0 | 1 | D | 1 |  |  |  | ROZPOCET | [6 empty] | 0
1 | K | 115101001R | Čerpání vody z výkopové jámy a čerpacích jímek vč. převedení vody do vsakovací jímky v rámci areálu ČERPO a.s. | kpl | 1 |  | 0 | R-položka |  |  | základní |  | 0 | 0 | 0 | 0 | 0 | 4 | K | 2 |  |  |  | ROZPOCET | 0 | 0 | 0 | 0 | 0 | 1 | 0 | 4 | 507124475
| PP |  | Čerpání vody z výkopové jámy a čerpacích jímek vč. převedení vody do vsakovací jímky v rámci areálu ČERPO a.s. | [15 empty] | PP | 2
| VV |  | REKONSTRUKCE ORL HNĚVICE - PODZIM 2019 | [15 empty] | VV | 2 | 1 | True | 0 | ROZPOCET
| VV |  | SO 0001 - STAVEBNÍ ČÁST | [15 empty] | VV | 2 | 1 | True | 0 | ROZPOCET
| VV |  | DSO 0001.03 - ORL | [15 empty] | VV | 2 | 1 | True | 0 | ROZPOCET
| VV |  | ZEMNÍ PRÁCE | [15 empty] | VV | 2 | 1 | True | 0 | ROZPOCET
| VV |  | ČERPÁNÍ VODY ZE STAVEBNÍ JÁMY | [15 empty] | VV | 2 | 1 | True | 0 | ROZPOCET
| VV |  | "dle odborného odhadu s ohledem na přítomnost vysoké hladiny spodní vody"1 |  | 1 | [13 empty] | VV | 2 | 2 | True | 0 | ROZPOCET
| VV |  | Součet |  | 1 | [13 empty] | VV | 2 | 4 | True | 1 | ROZPOCET
2 | K | 131201202 | Hloubení jam zapažených v hornině tř. 3 objemu do 1000 m3 | m3 | 111.685 |  | 0 | CS ÚRS 2019 02 |  |  | základní |  | 0 | 0 | 0 | 0 | 0 | 4 | K | 2 |  |  |  | ROZPOCET | 0 | 0 | 0 | 0 | 0 | 1 | 0 | 4 | 1299385916
| PP |  | Hloubení zapažených jam a zářezů s urovnáním dna do předepsaného profilu a spádu v hornině tř. 3 přes 100 do 1 000 m3 | [15 empty] | PP | 2
| PSC |  | Poznámka k souboru cen: 1. V cenách jsou započteny i náklady na případné nutné přemístění výkopku ve výkopišti a na přehození výkopku na přilehlém terénu na vzdálenost do 3 m od okraje jámy nebo naložení na dopravní prostředek. 2. Hloubení zapažených jam hloubky přes 16 m se oceňuje individuálně. 3. Náklady na svislé přemístění výkopku nad 1 m hloubky se určí dle ustanovení článku č. 3161 všeobecných podmínek katalogu. 4. Výpočet objemu vykopávky v pazených prostorách se stanovuje dle přílohy č. 4 tohoto ceníku. | [15 empty] | PSC | 2
| VV |  | REKONSTRUKCE ORL HNĚVICE - PODZIM 2019 | [15 empty] | VV | 2 | 1 | True | 0 | ROZPOCET
| VV |  | SO 0001 - STAVEBNÍ ČÁST | [15 empty] | VV | 2 | 1 | True | 0 | ROZPOCET
| VV |  | DSO 0001.03 - ORL | [15 empty] | VV | 2 | 1 | True | 0 | ROZPOCET
| VV |  | ZEMNÍ PRÁCE | [15 empty] | VV | 2 | 1 | True | 0 | ROZPOCET
| VV |  | HLOUBENÍ STAVEBNÍ JÁMY V PROSTORU STÁVAJÍCÍHO ORL | [15 empty] | VV | 2 | 1 | True | 0 | ROZPOCET
| VV |  | "západní strana výkopu - pás od hrany jámy na kótu 153,21"7,3*0,835*3,25 |  | 19.81 | [13 empty] | VV | 2 | 2 | True | 0 | ROZPOCET
| VV |  | "jáma okolo ORL na kótu 153,21 - půdorysná plocha jámy x hl."17,7*3,7 |  | 65.49 | [13 empty] | VV | 2 | 2 | True | 0 | ROZPOCET
| VV |  | "prohloubení jámy pod základovou deskou ORL na kótu 153,21"18,3*0,95 |  | 17.385 | [13 empty] | VV | 2 | 2 | True | 0 | ROZPOCET
| VV |  | "prohloubení jámy pod první jímkou na kótu 153,21"1,45*1,2*1,6 |  | 2.784 | [13 empty] | VV | 2 | 2 | True | 0 | ROZPOCET
| VV |  | "jáma okolo ORL pro výkop z 153,21 na 151,84"1,4*0,5*4,325 |  | 3.028 | [13 empty] | VV | 2 | 2 | True | 0 | ROZPOCET
| VV |  | "jáma pod ORL pro výkop z 153,21 na 151,84 - půdorysná plocha x hl.pod nádrží"4,8*1,635 |  | 7.848 | [13 empty] | VV | 2 | 2 | True | 0 | ROZPOCET
| VV |  | "jáma pod ORL pro výkop z 153,21 na 152,24"1,26*0,96*1,434 |  | 1.735 | [13 empty] | VV | 2 | 2 | True | 0 | ROZPOCET
| VV |  | "jáma severně od ORL pro výkop z 153,21 na 152,24"2,05*0,96*4,125 |  | 8.118 | [13 empty] | VV | 2 | 2 | True | 0 | ROZPOCET
| VV |  | "jáma jižně od ORL pro výkop na kótu 151,84"3,3*0,5*5,01 |  | 8.267 | [13 empty] | VV | 2 | 2 | True | 0 | ROZPOCET
| VV |  | "jáma pod ORL pro výkop na kótu 151,84"3,3*3,13*2,32 |  | 23.963 | [13 empty] | VV | 2 | 2 | True | 0 | ROZPOCET
| VV |  | "jáma pod ORL pro výkop z kóty 152,24 na kótu 151,84 - půdorys.pl. x prům.hl."1,476*2,12 |  | 3.129 | [13 empty] | VV | 2 | 2 | True | 0 | ROZPOCET
| VV |  | "jáma pod ORL pro výkop na kótu 152,24"4,115*1,256*1,92 |  | 9.923 | [13 empty] | VV | 2 | 2 | True | 0 | ROZPOCET
| VV |  | "jáma severně od ORL pro výkop na kótu 152,24 - půdorys.pl x hl."7,5*4,61 |  | 34.575 | [13 empty] | VV | 2 | 2 | True | 0 | ROZPOCET
| VV |  | "prohloubení jámy pod druhou jímkou na kótu 152,24"1,2*0,9*2,59 |  | 2.797 | [13 empty] | VV | 2 | 2 | True | 0 | ROZPOCET
| VV |  | "východní strana výkopu - pás jižně od ORL - pro svah.výkop z 151,84 na 152,87"1,06*0,46*4,495 |  | 2.192 | [13 empty] | VV | 2 | 2 | True | 0 | ROZPOCET
| VV |  | "východní strana výkopu - pás pod ORL - pro svah.výkop z 151,84 na 152,87"3,65*1,805 |  | 6.588 | [13 empty] | VV | 2 | 2 | True | 0 | ROZPOCET
| VV |  | "východní strana výkopu - pás pod ORL - pro svah.výkop z 152,24 na 152,87"1,242*0,645*1,605 |  | 1.286 | [13 empty] | VV | 2 | 2 | True | 0 | ROZPOCET
| VV |  | "východní strana výkopu - pás pod druhou jímkou - pro svah.výkop z 152,24 na 152,87"1,185*0,65*2,59 |  | 1.995 | [13 empty] | VV | 2 | 2 | True | 0 | ROZPOCET
| VV |  | "východní strana výkopu - pás severně od ORL - pro svah.výkop z 152,24 na 152,87"0,88*0,65*4,295 |  | 2.457 | [13 empty] | VV | 2 | 2 | True | 0 | ROZPOCET
| VV |  | Součet |  | 223.37 | [13 empty] | VV | 2 | 4 | True | 1 | ROZPOCET
| VV |  | POZN.: zatřídění zeminy dle HIPa a projektové dokumentace uvažováno takto: | [15 empty] | VV | 2 | 1 | True | 0 | ROZPOCET
| VV |  | zemina tř.3 = 50%, zemina tř.4 = 50%, lepivost 30% | [15 empty] | VV | 2 | 1 | True | 0 | ROZPOCET
| VV |  | POZN.: veškerý výkopek uvažován jako kontaminovaný a nutné jej odvážet rovnou na trvalou skládku | [15 empty] | VV | 2 | 1 | True | 0 | ROZPOCET
| VV |  | 223,37*0,5 'Přepočtené koeficientem množství |  | 111.685 | [13 empty] | VV | 2 | 2 | False | 1 | ROZPOCET
3 | K | 131201209 | Příplatek za lepivost u hloubení jam zapažených v hornině tř. 3 | m3 | 33.506 |  | 0 | CS ÚRS 2019 02 |  |  | základní |  | 0 | 0 | 0 | 0 | 0 | 4 | K | 2 |  |  |  | ROZPOCET | 0 | 0 | 0 | 0 | 0 | 1 | 0 | 4 | 1548726191
| PP |  | Hloubení zapažených jam a zářezů s urovnáním dna do předepsaného profilu a spádu Příplatek k cenám za lepivost horniny tř. 3 | [15 empty] | PP | 2
| PSC |  | Poznámka k souboru cen: 1. V cenách jsou započteny i náklady na případné nutné přemístění výkopku ve výkopišti a na přehození výkopku na přilehlém terénu na vzdálenost do 3 m od okraje jámy nebo naložení na dopravní prostředek. 2. Hloubení zapažených jam hloubky přes 16 m se oceňuje individuálně. 3. Náklady na svislé přemístění výkopku nad 1 m hloubky se určí dle ustanovení článku č. 3161 všeobecných podmínek katalogu. 4. Výpočet objemu vykopávky v pazených prostorách se stanovuje dle přílohy č. 4 tohoto ceníku. | [15 empty] | PSC | 2
| VV |  | REKONSTRUKCE ORL HNĚVICE - PODZIM 2019 | [15 empty] | VV | 2 | 1 | True | 0 | ROZPOCET
| VV |  | SO 0001 - STAVEBNÍ ČÁST | [15 empty] | VV | 2 | 1 | True | 0 | ROZPOCET
| VV |  | DSO 0001.03 - ORL | [15 empty] | VV | 2 | 1 | True | 0 | ROZPOCET
| VV |  | ZEMNÍ PRÁCE | [15 empty] | VV | 2 | 1 | True | 0 | ROZPOCET
| VV |  | HLOUBENÍ STAVEBNÍ JÁMY V PROSTORU STÁVAJÍCÍHO ORL | [15 empty] | VV | 2 | 1 | True | 0 | ROZPOCET
| VV |  | "západní strana výkopu - pás od hrany jámy na kótu 153,21"7,3*0,835*3,25 |  | 19.81 | [13 empty] | VV | 2 | 2 | True | 0 | ROZPOCET
| VV |  | "jáma okolo ORL na kótu 153,21 - půdorysná plocha jámy x hl."17,7*3,7 |  | 65.49 | [13 empty] | VV | 2 | 2 | True | 0 | ROZPOCET
| VV |  | "prohloubení jámy pod základovou deskou ORL na kótu 153,21"18,3*0,95 |  | 17.385 | [13 empty] | VV | 2 | 2 | True | 0 | ROZPOCET
| VV |  | "prohloubení jámy pod první jímkou na kótu 153,21"1,45*1,2*1,6 |  | 2.784 | [13 empty] | VV | 2 | 2 | True | 0 | ROZPOCET
| VV |  | "jáma okolo ORL pro výkop z 153,21 na 151,84"1,4*0,5*4,325 |  | 3.028 | [13 empty] | VV | 2 | 2 | True | 0 | ROZPOCET
| VV |  | "jáma pod ORL pro výkop z 153,21 na 151,84 - půdorysná plocha x hl.pod nádrží"4,8*1,635 |  | 7.848 | [13 empty] | VV | 2 | 2 | True | 0 | ROZPOCET
| VV |  | "jáma pod ORL pro výkop z 153,21 na 152,24"1,26*0,96*1,434 |  | 1.735 | [13 empty] | VV | 2 | 2 | True | 0 | ROZPOCET
| VV |  | "jáma severně od ORL pro výkop z 153,21 na 152,24"2,05*0,96*4,125 |  | 8.118 | [13 empty] | VV | 2 | 2 | True | 0 | ROZPOCET
| VV |  | "jáma jižně od ORL pro výkop na kótu 151,84"3,3*0,5*5,01 |  | 8.267 | [13 empty] | VV | 2 | 2 | True | 0 | ROZPOCET
| VV |  | "jáma pod ORL pro výkop na kótu 151,84"3,3*3,13*2,32 |  | 23.963 | [13 empty] | VV | 2 | 2 | True | 0 | ROZPOCET
| VV |  | "jáma pod ORL pro výkop z kóty 152,24 na kótu 151,84 - půdorys.pl. x prům.hl."1,476*2,12 |  | 3.129 | [13 empty] | VV | 2 | 2 | True | 0 | ROZPOCET
| VV |  | "jáma pod ORL pro výkop na kótu 152,24"4,115*1,256*1,92 |  | 9.923 | [13 empty] | VV | 2 | 2 | True | 0 | ROZPOCET
| VV |  | "jáma severně od ORL pro výkop na kótu 152,24 - půdorys.pl x hl."7,5*4,61 |  | 34.575 | [13 empty] | VV | 2 | 2 | True | 0 | ROZPOCET
| VV |  | "prohloubení jámy pod druhou jímkou na kótu 152,24"1,2*0,9*2,59 |  | 2.797 | [13 empty] | VV | 2 | 2 | True | 0 | ROZPOCET
| VV |  | "východní strana výkopu - pás jižně od ORL - pro svah.výkop z 151,84 na 152,87"1,06*0,46*4,495 |  | 2.192 | [13 empty] | VV | 2 | 2 | True | 0 | ROZPOCET
| VV |  | "východní strana výkopu - pás pod ORL - pro svah.výkop z 151,84 na 152,87"3,65*1,805 |  | 6.588 | [13 empty] | VV | 2 | 2 | True | 0 | ROZPOCET
| VV |  | "východní strana výkopu - pás pod ORL - pro svah.výkop z 152,24 na 152,87"1,242*0,645*1,605 |  | 1.286 | [13 empty] | VV | 2 | 2 | True | 0 | ROZPOCET
| VV |  | "východní strana výkopu - pás pod druhou jímkou - pro svah.výkop z 152,24 na 152,87"1,185*0,65*2,59 |  | 1.995 | [13 empty] | VV | 2 | 2 | True | 0 | ROZPOCET
| VV |  | "východní strana výkopu - pás severně od ORL - pro svah.výkop z 152,24 na 152,87"0,88*0,65*4,295 |  | 2.457 | [13 empty] | VV | 2 | 2 | True | 0 | ROZPOCET
| VV |  | Součet |  | 223.37 | [13 empty] | VV | 2 | 4 | True | 1 | ROZPOCET
| VV |  | POZN.: zatřídění zeminy dle HIPa a projektové dokumentace uvažováno takto: | [15 empty] | VV | 2 | 1 | True | 0 | ROZPOCET
| VV |  | zemina tř.3 = 50%, zemina tř.4 = 50%, lepivost 30% | [15 empty] | VV | 2 | 1 | True | 0 | ROZPOCET
| VV |  | POZN.: veškerý výkopek uvažován jako kontaminovaný a nutné jej odvážet rovnou na trvalou skládku | [15 empty] | VV | 2 | 1 | True | 0 | ROZPOCET
| VV |  | 223,37*0,15 'Přepočtené koeficientem množství |  | 33.506 | [13 empty] | VV | 2 | 2 | False | 1 | ROZPOCET
4 | K | 131301202 | Hloubení jam zapažených v hornině tř. 4 objemu do 1000 m3 | m3 | 111.685 |  | 0 | CS ÚRS 2019 02 |  |  | základní |  | 0 | 0 | 0 | 0 | 0 | 4 | K | 2 |  |  |  | ROZPOCET | 0 | 0 | 0 | 0 | 0 | 1 | 0 | 4 | -1660244665
| PP |  | Hloubení zapažených jam a zářezů s urovnáním dna do předepsaného profilu a spádu v hornině tř. 4 přes 100 do 1 000 m3 | [15 empty] | PP | 2
| PSC |  | Poznámka k souboru cen: 1. V cenách jsou započteny i náklady na případné nutné přemístění výkopku ve výkopišti a na přehození výkopku na přilehlém terénu na vzdálenost do 3 m od okraje jámy nebo naložení na dopravní prostředek. 2. Hloubení zapažených jam hloubky přes 16 m se oceňuje individuálně. 3. Náklady na svislé přemístění výkopku nad 1 m hloubky se určí dle ustanovení článku č. 3161 všeobecných podmínek katalogu. 4. Výpočet objemu vykopávky v pazených prostorách se stanovuje dle přílohy č. 4 tohoto ceníku. | [15 empty] | PSC | 2
| VV |  | REKONSTRUKCE ORL HNĚVICE - PODZIM 2019 | [15 empty] | VV | 2 | 1 | True | 0 | ROZPOCET
| VV |  | SO 0001 - STAVEBNÍ ČÁST | [15 empty] | VV | 2 | 1 | True | 0 | ROZPOCET
| VV |  | DSO 0001.03 - ORL | [15 empty] | VV | 2 | 1 | True | 0 | ROZPOCET
| VV |  | ZEMNÍ PRÁCE | [15 empty] | VV | 2 | 1 | True | 0 | ROZPOCET
| VV |  | HLOUBENÍ STAVEBNÍ JÁMY V PROSTORU STÁVAJÍCÍHO ORL | [15 empty] | VV | 2 | 1 | True | 0 | ROZPOCET
| VV |  | "západní strana výkopu - pás od hrany jámy na kótu 153,21"7,3*0,835*3,25 |  | 19.81 | [13 empty] | VV | 2 | 2 | True | 0 | ROZPOCET
| VV |  | "jáma okolo ORL na kótu 153,21 - půdorysná plocha jámy x hl."17,7*3,7 |  | 65.49 | [13 empty] | VV | 2 | 2 | True | 0 | ROZPOCET
| VV |  | "prohloubení jámy pod základovou deskou ORL na kótu 153,21"18,3*0,95 |  | 17.385 | [13 empty] | VV | 2 | 2 | True | 0 | ROZPOCET
| VV |  | "prohloubení jámy pod první jímkou na kótu 153,21"1,45*1,2*1,6 |  | 2.784 | [13 empty] | VV | 2 | 2 | True | 0 | ROZPOCET
| VV |  | "jáma okolo ORL pro výkop z 153,21 na 151,84"1,4*0,5*4,325 |  | 3.028 | [13 empty] | VV | 2 | 2 | True | 0 | ROZPOCET
| VV |  | "jáma pod ORL pro výkop z 153,21 na 151,84 - půdorysná plocha x hl.pod nádrží"4,8*1,635 |  | 7.848 | [13 empty] | VV | 2 | 2 | True | 0 | ROZPOCET
| VV |  | "jáma pod ORL pro výkop z 153,21 na 152,24"1,26*0,96*1,434 |  | 1.735 | [13 empty] | VV | 2 | 2 | True | 0 | ROZPOCET
| VV |  | "jáma severně od ORL pro výkop z 153,21 na 152,24"2,05*0,96*4,125 |  | 8.118 | [13 empty] | VV | 2 | 2 | True | 0 | ROZPOCET
| VV |  | "jáma jižně od ORL pro výkop na kótu 151,84"3,3*0,5*5,01 |  | 8.267 | [13 empty] | VV | 2 | 2 | True | 0 | ROZPOCET
| VV |  | "jáma pod ORL pro výkop na kótu 151,84"3,3*3,13*2,32 |  | 23.963 | [13 empty] | VV | 2 | 2 | True | 0 | ROZPOCET
| VV |  | "jáma pod ORL pro výkop z kóty 152,24 na kótu 151,84 - půdorys.pl. x prům.hl."1,476*2,12 |  | 3.129 | [13 empty] | VV | 2 | 2 | True | 0 | ROZPOCET
| VV |  | "jáma pod ORL pro výkop na kótu 152,24"4,115*1,256*1,92 |  | 9.923 | [13 empty] | VV | 2 | 2 | True | 0 | ROZPOCET
| VV |  | "jáma severně od ORL pro výkop na kótu 152,24 - půdorys.pl x hl."7,5*4,61 |  | 34.575 | [13 empty] | VV | 2 | 2 | True | 0 | ROZPOCET
| VV |  | "prohloubení jámy pod druhou jímkou na kótu 152,24"1,2*0,9*2,59 |  | 2.797 | [13 empty] | VV | 2 | 2 | True | 0 | ROZPOCET
| VV |  | "východní strana výkopu - pás jižně od ORL - pro svah.výkop z 151,84 na 152,87"1,06*0,46*4,495 |  | 2.192 | [13 empty] | VV | 2 | 2 | True | 0 | ROZPOCET
| VV |  | "východní strana výkopu - pás pod ORL - pro svah.výkop z 151,84 na 152,87"3,65*1,805 |  | 6.588 | [13 empty] | VV | 2 | 2 | True | 0 | ROZPOCET
| VV |  | "východní strana výkopu - pás pod ORL - pro svah.výkop z 152,24 na 152,87"1,242*0,645*1,605 |  | 1.286 | [13 empty] | VV | 2 | 2 | True | 0 | ROZPOCET
| VV |  | "východní strana výkopu - pás pod druhou jímkou - pro svah.výkop z 152,24 na 152,87"1,185*0,65*2,59 |  | 1.995 | [13 empty] | VV | 2 | 2 | True | 0 | ROZPOCET
| VV |  | "východní strana výkopu - pás severně od ORL - pro svah.výkop z 152,24 na 152,87"0,88*0,65*4,295 |  | 2.457 | [13 empty] | VV | 2 | 2 | True | 0 | ROZPOCET
| VV |  | Součet |  | 223.37 | [13 empty] | VV | 2 | 4 | True | 1 | ROZPOCET
| VV |  | POZN.: zatřídění zeminy dle HIPa a projektové dokumentace uvažováno takto: | [15 empty] | VV | 2 | 1 | True | 0 | ROZPOCET
| VV |  | zemina tř.3 = 50%, zemina tř.4 = 50%, lepivost 30% | [15 empty] | VV | 2 | 1 | True | 0 | ROZPOCET
| VV |  | POZN.: veškerý výkopek uvažován jako kontaminovaný a nutné jej odvážet rovnou na trvalou skládku | [15 empty] | VV | 2 | 1 | True | 0 | ROZPOCET
| VV |  | 223,37*0,5 'Přepočtené koeficientem množství |  | 111.685 | [13 empty] | VV | 2 | 2 | False | 1 | ROZPOCET
5 | K | 131301209 | Příplatek za lepivost u hloubení jam zapažených v hornině tř. 4 | m3 | 33.506 |  | 0 | CS ÚRS 2019 02 |  |  | základní |  | 0 | 0 | 0 | 0 | 0 | 4 | K | 2 |  |  |  | ROZPOCET | 0 | 0 | 0 | 0 | 0 | 1 | 0 | 4 | -1586116446
| PP |  | Hloubení zapažených jam a zářezů s urovnáním dna do předepsaného profilu a spádu Příplatek k cenám za lepivost horniny tř. 4 | [15 empty] | PP | 2
| PSC |  | Poznámka k souboru cen: 1. V cenách jsou započteny i náklady na případné nutné přemístění výkopku ve výkopišti a na přehození výkopku na přilehlém terénu na vzdálenost do 3 m od okraje jámy nebo naložení na dopravní prostředek. 2. Hloubení zapažených jam hloubky přes 16 m se oceňuje individuálně. 3. Náklady na svislé přemístění výkopku nad 1 m hloubky se určí dle ustanovení článku č. 3161 všeobecných podmínek katalogu. 4. Výpočet objemu vykopávky v pazených prostorách se stanovuje dle přílohy č. 4 tohoto ceníku. | [15 empty] | PSC | 2
| VV |  | REKONSTRUKCE ORL HNĚVICE - PODZIM 2019 | [15 empty] | VV | 2 | 1 | True | 0 | ROZPOCET
| VV |  | SO 0001 - STAVEBNÍ ČÁST | [15 empty] | VV | 2 | 1 | True | 0 | ROZPOCET
| VV |  | DSO 0001.03 - ORL | [15 empty] | VV | 2 | 1 | True | 0 | ROZPOCET
| VV |  | ZEMNÍ PRÁCE | [15 empty] | VV | 2 | 1 | True | 0 | ROZPOCET
| VV |  | HLOUBENÍ STAVEBNÍ JÁMY V PROSTORU STÁVAJÍCÍHO ORL | [15 empty] | VV | 2 | 1 | True | 0 | ROZPOCET
| VV |  | "západní strana výkopu - pás od hrany jámy na kótu 153,21"7,3*0,835*3,25 |  | 19.81 | [13 empty] | VV | 2 | 2 | True | 0 | ROZPOCET
| VV |  | "jáma okolo ORL na kótu 153,21 - půdorysná plocha jámy x hl."17,7*3,7 |  | 65.49 | [13 empty] | VV | 2 | 2 | True | 0 | ROZPOCET
| VV |  | "prohloubení jámy pod základovou deskou ORL na kótu 153,21"18,3*0,95 |  | 17.385 | [13 empty] | VV | 2 | 2 | True | 0 | ROZPOCET
| VV |  | "prohloubení jámy pod první jímkou na kótu 153,21"1,45*1,2*1,6 |  | 2.784 | [13 empty] | VV | 2 | 2 | True | 0 | ROZPOCET
| VV |  | "jáma okolo ORL pro výkop z 153,21 na 151,84"1,4*0,5*4,325 |  | 3.028 | [13 empty] | VV | 2 | 2 | True | 0 | ROZPOCET
| VV |  | "jáma pod ORL pro výkop z 153,21 na 151,84 - půdorysná plocha x hl.pod nádrží"4,8*1,635 |  | 7.848 | [13 empty] | VV | 2 | 2 | True | 0 | ROZPOCET
| VV |  | "jáma pod ORL pro výkop z 153,21 na 152,24"1,26*0,96*1,434 |  | 1.735 | [13 empty] | VV | 2 | 2 | True | 0 | ROZPOCET
| VV |  | "jáma severně od ORL pro výkop z 153,21 na 152,24"2,05*0,96*4,125 |  | 8.118 | [13 empty] | VV | 2 | 2 | True | 0 | ROZPOCET
| VV |  | "jáma jižně od ORL pro výkop na kótu 151,84"3,3*0,5*5,01 |  | 8.267 | [13 empty] | VV | 2 | 2 | True | 0 | ROZPOCET
| VV |  | "jáma pod ORL pro výkop na kótu 151,84"3,3*3,13*2,32 |  | 23.963 | [13 empty] | VV | 2 | 2 | True | 0 | ROZPOCET
| VV |  | "jáma pod ORL pro výkop z kóty 152,24 na kótu 151,84 - půdorys.pl. x prům.hl."1,476*2,12 |  | 3.129 | [13 empty] | VV | 2 | 2 | True | 0 | ROZPOCET
| VV |  | "jáma pod ORL pro výkop na kótu 152,24"4,115*1,256*1,92 |  | 9.923 | [13 empty] | VV | 2 | 2 | True | 0 | ROZPOCET
| VV |  | "jáma severně od ORL pro výkop na kótu 152,24 - půdorys.pl x hl."7,5*4,61 |  | 34.575 | [13 empty] | VV | 2 | 2 | True | 0 | ROZPOCET
| VV |  | "prohloubení jámy pod druhou jímkou na kótu 152,24"1,2*0,9*2,59 |  | 2.797 | [13 empty] | VV | 2 | 2 | True | 0 | ROZPOCET
| VV |  | "východní strana výkopu - pás jižně od ORL - pro svah.výkop z 151,84 na 152,87"1,06*0,46*4,495 |  | 2.192 | [13 empty] | VV | 2 | 2 | True | 0 | ROZPOCET
| VV |  | "východní strana výkopu - pás pod ORL - pro svah.výkop z 151,84 na 152,87"3,65*1,805 |  | 6.588 | [13 empty] | VV | 2 | 2 | True | 0 | ROZPOCET
| VV |  | "východní strana výkopu - pás pod ORL - pro svah.výkop z 152,24 na 152,87"1,242*0,645*1,605 |  | 1.286 | [13 empty] | VV | 2 | 2 | True | 0 | ROZPOCET
| VV |  | "východní strana výkopu - pás pod druhou jímkou - pro svah.výkop z 152,24 na 152,87"1,185*0,65*2,59 |  | 1.995 | [13 empty] | VV | 2 | 2 | True | 0 | ROZPOCET
| VV |  | "východní strana výkopu - pás severně od ORL - pro svah.výkop z 152,24 na 152,87"0,88*0,65*4,295 |  | 2.457 | [13 empty] | VV | 2 | 2 | True | 0 | ROZPOCET
| VV |  | Součet |  | 223.37 | [13 empty] | VV | 2 | 4 | True | 1 | ROZPOCET
| VV |  | POZN.: zatřídění zeminy dle HIPa a projektové dokumentace uvažováno takto: | [15 empty] | VV | 2 | 1 | True | 0 | ROZPOCET
| VV |  | zemina tř.3 = 50%, zemina tř.4 = 50%, lepivost 30% | [15 empty] | VV | 2 | 1 | True | 0 | ROZPOCET
| VV |  | POZN.: veškerý výkopek uvažován jako kontaminovaný a nutné jej odvážet rovnou na trvalou skládku | [15 empty] | VV | 2 | 1 | True | 0 | ROZPOCET
| VV |  | 223,37*0,15 'Přepočtené koeficientem množství |  | 33.506 | [13 empty] | VV | 2 | 2 | False | 1 | ROZPOCET
6 | K | 153112132 | Zaberanění ocelových štětovnic na dl do 8 m ve stísněných podmínkách z terénu | m2 | 324.555 |  | 0 | CS ÚRS 2019 02 |  |  | základní |  | 0 | 0.00282 | 0.91525 | 0 | 0 | 4 | K | 2 |  |  |  | ROZPOCET | 0 | 0 | 0 | 0 | 0 | 1 | 0 | 4 | 575441227
| PP |  | Zřízení beraněných stěn z ocelových štětovnic z terénu zaberanění štětovnic ve stísněných podmínkách, délky do 8 m | [15 empty] | PP | 2
| PSC |  | Poznámka k souboru cen: 1. V cenách -2111 a -2112 jsou započteny i náklady na případné zdvojování štětovnic. 2. V cenách nejsou započteny náklady na: a) dodání nebo opotřebení štětovnic. - dodání štětovnic trvale zabudovaných se oceňuje ve specifikaci. - opotřebení štětovnic dočasně zabudovaných se oceňuje ve specifikaci jako 0,5 násobek pořizovací ceny materiálu. b) úpravu štětovnic pro manipulaci, řezání nebo sváření, tyto úpravy se oceňují cenami 153 11-1. . . Úprava ocelových štětovnic | [15 empty] | PSC | 2
| VV |  | REKONSTRUKCE ORL HNĚVICE - PODZIM 2019 | [15 empty] | VV | 2 | 1 | True | 0 | ROZPOCET
| VV |  | SO 0001 - STAVEBNÍ ČÁST | [15 empty] | VV | 2 | 1 | True | 0 | ROZPOCET
| VV |  | DSO 0001.03 - ORL | [15 empty] | VV | 2 | 1 | True | 0 | ROZPOCET
| VV |  | ZEMNÍ PRÁCE | [15 empty] | VV | 2 | 1 | True | 0 | ROZPOCET
| VV |  | STAVEBNÍ JÁMA PAŽENÁ ŠTĚTOVNICEMI | [15 empty] | VV | 2 | 1 | True | 0 | ROZPOCET
| VV |  | ÚSEK OZN.1 | [15 empty] | VV | 2 | 1 | True | 0 | ROZPOCET
| VV |  | "štětovnice délky 7,5m - úsek na šířku 6540mm"6,54*7,0 |  | 45.78 | [13 empty] | VV | 2 | 2 | True | 0 | ROZPOCET
| VV |  | Mezisoučet |  | 45.78 | [13 empty] | VV | 2 | 3 | True | 0 | ROZPOCET
| VV |  | ÚSEK OZN.2 | [15 empty] | VV | 2 | 1 | True | 0 | ROZPOCET
| VV |  | "štětovnice délky 10,5m - úsek na šířku 6000mm"6,0*10,0 |  | 60 | [13 empty] | VV | 2 | 2 | True | 0 | ROZPOCET
| VV |  | "štětovnice délky 10,5m - úsek na šířku 2160mm"2,16*10,0 |  | 21.6 | [13 empty] | VV | 2 | 2 | True | 0 | ROZPOCET
| VV |  | Mezisoučet |  | 81.6 | [13 empty] | VV | 2 | 3 | True | 0 | ROZPOCET
| VV |  | ÚSEK OZN.3 | [15 empty] | VV | 2 | 1 | True | 0 | ROZPOCET
| VV |  | "štětovnice délky 8,0m - úsek na šířku 2270mm"2,27*7,5 |  | 17.025 | [13 empty] | VV | 2 | 2 | True | 0 | ROZPOCET
| VV |  | "štětovnice délky 8,0m - úsek na šířku 7560mm"7,26*7,5 |  | 54.45 | [13 empty] | VV | 2 | 2 | True | 0 | ROZPOCET
| VV |  | "štětovnice délky 8,0m - úsek na šířku 2300mm"2,3*7,5 |  | 17.25 | [13 empty] | VV | 2 | 2 | True | 0 | ROZPOCET
| VV |  | Mezisoučet |  | 88.725 | [13 empty] | VV | 2 | 3 | True | 0 | ROZPOCET
| VV |  | ÚSEK OZN.4 | [15 empty] | VV | 2 | 1 | True | 0 | ROZPOCET
| VV |  | "štětovnice délky 7,0m - úsek na šířku 5250mm"5,25*6,5 |  | 34.125 | [13 empty] | VV | 2 | 2 | True | 0 | ROZPOCET
| VV |  | Mezisoučet |  | 34.125 | [13 empty] | VV | 2 | 3 | True | 0 | ROZPOCET
| VV |  | ÚSEK OZN.5 | [15 empty] | VV | 2 | 1 | True | 0 | ROZPOCET
| VV |  | "štětovnice délky 6,0m - úsek na šířku 3150mm"3,15*5,5 |  | 17.325 | [13 empty] | VV | 2 | 2 | True | 0 | ROZPOCET
| VV |  | Mezisoučet |  | 17.325 | [13 empty] | VV | 2 | 3 | True | 0 | ROZPOCET
| VV |  | SAMOSTATNÉ ŠTĚTOVNICE | [15 empty] | VV | 2 | 1 | True | 0 | ROZPOCET
| VV |  | "štětovnice délky 10,0m - 3+3+3+3 kusy"4*1,5*9,5 |  | 57 | [13 empty] | VV | 2 | 2 | True | 0 | ROZPOCET
| VV |  | Součet |  | 324.555 | [13 empty] | VV | 2 | 4 | True | 1 | ROZPOCET
7 | M | 159VL507A | štětovnice ocelová VL 507A | t | 33.713 |  | 0 | R-položka |  |  | základní |  | 0 | 1 | 33.713 | 0 | 0 | 8 | M | 2 |  |  |  | ROZPOCET | 0 | 0 | 0 | 0 | 0 | 1 | 0 | 4 | 1298630627
| PP |  | štětovnice ocelová VL 507A | [15 empty] | PP | 2
| VV |  | REKONSTRUKCE ORL HNĚVICE - PODZIM 2019 | [15 empty] | VV | 2 | 1 | True | 0 | ROZPOCET
| VV |  | SO 0001 - STAVEBNÍ ČÁST | [15 empty] | VV | 2 | 1 | True | 0 | ROZPOCET
| VV |  | DSO 0001.03 - ORL | [15 empty] | VV | 2 | 1 | True | 0 | ROZPOCET
| VV |  | ZEMNÍ PRÁCE | [15 empty] | VV | 2 | 1 | True | 0 | ROZPOCET
| VV |  | STAVEBNÍ JÁMA PAŽENÁ ŠTĚTOVNICEMI | [15 empty] | VV | 2 | 1 | True | 0 | ROZPOCET
| VV |  | ÚSEK OZN.1 | [15 empty] | VV | 2 | 1 | True | 0 | ROZPOCET
| VV |  | "štětovnice délky 7,5m - úsek na šířku 6540mm"(7,0/0,5)*7,5*92,3/1000 |  | 9.692 | [13 empty] | VV | 2 | 2 | True | 0 | ROZPOCET
| VV |  | Mezisoučet |  | 9.692 | [13 empty] | VV | 2 | 3 | True | 0 | ROZPOCET
| VV |  | ÚSEK OZN.2 | [15 empty] | VV | 2 | 1 | True | 0 | ROZPOCET
| VV |  | "štětovnice délky 10,5m - úsek na šířku 6000mm"(6,0/0,5)*10,5*92,3/1000 |  | 11.63 | [13 empty] | VV | 2 | 2 | True | 0 | ROZPOCET
| VV |  | "štětovnice délky 10,5m - úsek na šířku 2160mm"(2,5/0,5)*10,5*92,3/1000 |  | 4.846 | [13 empty] | VV | 2 | 2 | True | 0 | ROZPOCET
| VV |  | Mezisoučet |  | 16.476 | [13 empty] | VV | 2 | 3 | True | 0 | ROZPOCET
| VV |  | ÚSEK OZN.3 | [15 empty] | VV | 2 | 1 | True | 0 | ROZPOCET
| VV |  | "štětovnice délky 8,0m - úsek na šířku 2270mm"(2,5/0,5)*8,0*92,3/1000 |  | 3.692 | [13 empty] | VV | 2 | 2 | True | 0 | ROZPOCET
| VV |  | "štětovnice délky 8,0m - úsek na šířku 7560mm"(8,0/0,5)*8,0*92,3/1000 |  | 11.814 | [13 empty] | VV | 2 | 2 | True | 0 | ROZPOCET
| VV |  | "štětovnice délky 8,0m - úsek na šířku 2300mm"(2,5/0,5)*8,0*92,3/1000 |  | 3.692 | [13 empty] | VV | 2 | 2 | True | 0 | ROZPOCET
| VV |  | Mezisoučet |  | 19.198 | [13 empty] | VV | 2 | 3 | True | 0 | ROZPOCET
| VV |  | ÚSEK OZN.4 | [15 empty] | VV | 2 | 1 | True | 0 | ROZPOCET
| VV |  | "štětovnice délky 7,0m - úsek na šířku 5250mm"(5,5/0,5)*7,0*92,3/1000 |  | 7.107 | [13 empty] | VV | 2 | 2 | True | 0 | ROZPOCET
| VV |  | Mezisoučet |  | 7.107 | [13 empty] | VV | 2 | 3 | True | 0 | ROZPOCET
| VV |  | ÚSEK OZN.5 | [15 empty] | VV | 2 | 1 | True | 0 | ROZPOCET
| VV |  | "štětovnice délky 6,0m - úsek na šířku 3150mm"(3,5/0,5)*6,0*92,3/1000 |  | 3.877 | [13 empty] | VV | 2 | 2 | True | 0 | ROZPOCET
| VV |  | Mezisoučet |  | 3.877 | [13 empty] | VV | 2 | 3 | True | 0 | ROZPOCET
| VV |  | SAMOSTATNÉ ŠTĚTOVNICE | [15 empty] | VV | 2 | 1 | True | 0 | ROZPOCET
| VV |  | "štětovnice délky 10,0m - 3+3+3+3 kusy"(12)*10,0*92,3/1000 |  | 11.076 | [13 empty] | VV | 2 | 2 | True | 0 | ROZPOCET
| VV |  | Součet |  | 67.426 | [13 empty] | VV | 2 | 4 | True | 1 | ROZPOCET
| VV |  | POZN.: dle CS ÚRS v případě dočasně zabudovaných štětovnic použít 0,5násobek pořizovací ceny | [15 empty] | VV | 2 | 1 | True | 0 | ROZPOCET
| VV |  | 67,426*0,5 'Přepočtené koeficientem množství |  | 33.713 | [13 empty] | VV | 2 | 2 | False | 1 | ROZPOCET
8 | K | 153113119 | Vytažení ocelových štětovnic dl do 12 m zaberaněných do hl 8 m z terénu ve stísněných podmínkách | m2 | 324.555 |  | 0 | CS ÚRS 2019 02 |  |  | základní |  | 0 | 9e-05 | 0.02921 | 0 | 0 | 4 | K | 2 |  |  |  | ROZPOCET | 0 | 0 | 0 | 0 | 0 | 1 | 0 | 4 | 1339590114
| PP |  | Vytažení stěn z ocelových štětovnic zaberaněných z terénu délky do 12 m ve stísněných podmínkách, zaberaněných na hloubku do 8 m | [15 empty] | PP | 2
| PSC |  | Poznámka k souboru cen: 1. V cenách nejsou započteny náklady na úpravu štětovnic pro manipulaci, řezání nebo sváření tyto úpravy se oceňují cenami 153 11-1. . . Úprava ocelových štětovnic 2. Množství měrných jednotek se určuje v m2 plochy zaberaněné části stěny. | [15 empty] | PSC | 2
| VV |  | REKONSTRUKCE ORL HNĚVICE - PODZIM 2019 | [15 empty] | VV | 2 | 1 | True | 0 | ROZPOCET
| VV |  | SO 0001 - STAVEBNÍ ČÁST | [15 empty] | VV | 2 | 1 | True | 0 | ROZPOCET
| VV |  | DSO 0001.03 - ORL | [15 empty] | VV | 2 | 1 | True | 0 | ROZPOCET
| VV |  | ZEMNÍ PRÁCE | [15 empty] | VV | 2 | 1 | True | 0 | ROZPOCET
| VV |  | STAVEBNÍ JÁMA PAŽENÁ ŠTĚTOVNICEMI | [15 empty] | VV | 2 | 1 | True | 0 | ROZPOCET
| VV |  | ÚSEK OZN.1 | [15 empty] | VV | 2 | 1 | True | 0 | ROZPOCET
| VV |  | "štětovnice délky 7,5m - úsek na šířku 6540mm"6,54*7,0 |  | 45.78 | [13 empty] | VV | 2 | 2 | True | 0 | ROZPOCET
| VV |  | Mezisoučet |  | 45.78 | [13 empty] | VV | 2 | 3 | True | 0 | ROZPOCET
| VV |  | ÚSEK OZN.2 | [15 empty] | VV | 2 | 1 | True | 0 | ROZPOCET
| VV |  | "štětovnice délky 10,5m - úsek na šířku 6000mm"6,0*10,0 |  | 60 | [13 empty] | VV | 2 | 2 | True | 0 | ROZPOCET
| VV |  | "štětovnice délky 10,5m - úsek na šířku 2160mm"2,16*10,0 |  | 21.6 | [13 empty] | VV | 2 | 2 | True | 0 | ROZPOCET
| VV |  | Mezisoučet |  | 81.6 | [13 empty] | VV | 2 | 3 | True | 0 | ROZPOCET
| VV |  | ÚSEK OZN.3 | [15 empty] | VV | 2 | 1 | True | 0 | ROZPOCET
| VV |  | "štětovnice délky 8,0m - úsek na šířku 2270mm"2,27*7,5 |  | 17.025 | [13 empty] | VV | 2 | 2 | True | 0 | ROZPOCET
| VV |  | "štětovnice délky 8,0m - úsek na šířku 7560mm"7,26*7,5 |  | 54.45 | [13 empty] | VV | 2 | 2 | True | 0 | ROZPOCET
| VV |  | "štětovnice délky 8,0m - úsek na šířku 2300mm"2,3*7,5 |  | 17.25 | [13 empty] | VV | 2 | 2 | True | 0 | ROZPOCET
| VV |  | Mezisoučet |  | 88.725 | [13 empty] | VV | 2 | 3 | True | 0 | ROZPOCET
| VV |  | ÚSEK OZN.4 | [15 empty] | VV | 2 | 1 | True | 0 | ROZPOCET
| VV |  | "štětovnice délky 7,0m - úsek na šířku 5250mm"5,25*6,5 |  | 34.125 | [13 empty] | VV | 2 | 2 | True | 0 | ROZPOCET
| VV |  | Mezisoučet |  | 34.125 | [13 empty] | VV | 2 | 3 | True | 0 | ROZPOCET
| VV |  | ÚSEK OZN.5 | [15 empty] | VV | 2 | 1 | True | 0 | ROZPOCET
| VV |  | "štětovnice délky 6,0m - úsek na šířku 3150mm"3,15*5,5 |  | 17.325 | [13 empty] | VV | 2 | 2 | True | 0 | ROZPOCET
| VV |  | Mezisoučet |  | 17.325 | [13 empty] | VV | 2 | 3 | True | 0 | ROZPOCET
| VV |  | SAMOSTATNÉ ŠTĚTOVNICE | [15 empty] | VV | 2 | 1 | True | 0 | ROZPOCET
| VV |  | "štětovnice délky 10,0m - 3+3+3+3 kusy"4*1,5*9,5 |  | 57 | [13 empty] | VV | 2 | 2 | True | 0 | ROZPOCET
| VV |  | Součet |  | 324.555 | [13 empty] | VV | 2 | 4 | True | 1 | ROZPOCET
9 | K | 153891111 | Osazení ocelové roznášecí konstrukce hmotnosti do 40 kg | kg | 49.28 |  | 0 | CS ÚRS 2019 02 |  |  | základní |  | 0 | 0.00018 | 0.0088704 | 0 | 0 | 4 | K | 2 |  |  |  | ROZPOCET | 0 | 0 | 0 | 0 | 0 | 1 | 0 | 4 | -1397409886
| PP |  | Osazení a rozebrání ocelové roznášecí konstrukce z válcovaných profilů a plechů pod kotvy, trny nebo táhla při osazení, o hmotnosti jednotlivých částí konstrukce od 0 do 40 kg | [15 empty] | PP | 2
| PSC |  | Poznámka k souboru cen: 1. V cenách nejsou započteny náklady na: a) dodání ocelové roznášecí konstrukce, toto dodání se oceňuje ve specifikaci. Ztratné lze dohodnout ve výši 1 %. b) nátěry ocelové konstrukce; tyto nátěry se oceňují příslušnými cenami katalogu 800-789 Povrchové úpravy ocelových konstrukcí a technologických zařízení. | [15 empty] | PSC | 2
| VV |  | REKONSTRUKCE ORL HNĚVICE - PODZIM 2019 | [15 empty] | VV | 2 | 1 | True | 0 | ROZPOCET
| VV |  | SO 0001 - STAVEBNÍ ČÁST | [15 empty] | VV | 2 | 1 | True | 0 | ROZPOCET
| VV |  | DSO 0001.03 - ORL | [15 empty] | VV | 2 | 1 | True | 0 | ROZPOCET
| VV |  | ZEMNÍ PRÁCE | [15 empty] | VV | 2 | 1 | True | 0 | ROZPOCET
| VV |  | KOTVENÍ ŠTĚTOVNIC ÚSEKU Č.2 OCELOVÝMI TÁHLY | [15 empty] | VV | 2 | 1 | True | 0 | ROZPOCET
| VV |  | ÚSEK OZN.2 | [15 empty] | VV | 2 | 1 | True | 0 | ROZPOCET
| VV |  | "úsek na šířku 6000mm, tzn.12 štětovnic, každá druhá kotvená drátem dl.10m x hm.drátu"6*10*0,616 |  | 36.96 | [13 empty] | VV | 2 | 2 | True | 0 | ROZPOCET
| VV |  | "úsek na šířku 2160mm tzn.4 štětovnice, každá druhá kotvená drátem dl.10m x hm.drátu"2*10*0,616 |  | 12.32 | [13 empty] | VV | 2 | 2 | True | 0 | ROZPOCET
| VV |  | Součet |  | 49.28 | [13 empty] | VV | 2 | 4 | True | 1 | ROZPOCET
10 | M | 15611629 | drát vázací černý D 10,0mm | kg | 56.672 |  | 0 | CS ÚRS 2019 02 |  |  | základní |  | 0 | 0.001 | 0.056672 | 0 | 0 | 8 | M | 2 |  |  |  | ROZPOCET | 0 | 0 | 0 | 0 | 0 | 1 | 0 | 4 | -1703181013
| PP |  | drát vázací černý D 10,0mm | [15 empty] | PP | 2
| VV |  | REKONSTRUKCE ORL HNĚVICE - PODZIM 2019 | [15 empty] | VV | 2 | 1 | True | 0 | ROZPOCET
| VV |  | SO 0001 - STAVEBNÍ ČÁST | [15 empty] | VV | 2 | 1 | True | 0 | ROZPOCET
| VV |  | DSO 0001.03 - ORL | [15 empty] | VV | 2 | 1 | True | 0 | ROZPOCET
| VV |  | ZEMNÍ PRÁCE | [15 empty] | VV | 2 | 1 | True | 0 | ROZPOCET
| VV |  | KOTVENÍ ŠTĚTOVNIC ÚSEKU Č.2 OCELOVÝMI TÁHLY | [15 empty] | VV | 2 | 1 | True | 0 | ROZPOCET
| VV |  | ÚSEK OZN.2 | [15 empty] | VV | 2 | 1 | True | 0 | ROZPOCET
| VV |  | "úsek na šířku 6000mm, tzn.12 štětovnic, každá druhá kotvená drátem dl.10m x hm.drátu"6*10*0,616 |  | 36.96 | [13 empty] | VV | 2 | 2 | True | 0 | ROZPOCET
| VV |  | "úsek na šířku 2160mm tzn.4 štětovnice, každá druhá kotvená drátem dl.10m x hm.drátu"2*10*0,616 |  | 12.32 | [13 empty] | VV | 2 | 2 | True | 0 | ROZPOCET
| VV |  | Součet |  | 49.28 | [13 empty] | VV | 2 | 4 | True | 1 | ROZPOCET
| VV |  | 49,28*1,15 'Přepočtené koeficientem množství |  | 56.672 | [13 empty] | VV | 2 | 2 | False | 1 | ROZPOCET
11 | K | 161101103 | Svislé přemístění výkopku z horniny tř. 1 až 4 hl výkopu do 6 m | m3 | 53.609 |  | 0 | CS ÚRS 2019 02 |  |  | základní |  | 0 | 0 | 0 | 0 | 0 | 4 | K | 2 |  |  |  | ROZPOCET | 0 | 0 | 0 | 0 | 0 | 1 | 0 | 4 | 1961526978
| PP |  | Svislé přemístění výkopku bez naložení do dopravní nádoby avšak s vyprázdněním dopravní nádoby na hromadu nebo do dopravního prostředku z horniny tř. 1 až 4, při hloubce výkopu přes 4 do 6 m | [15 empty] | PP | 2
| PSC |  | Poznámka k souboru cen: 1. Ceny -1151 až -1158 lze použít i pro svislé přemístění materiálu a stavební suti z konstrukcí ze zdiva cihelného nebo kamenného, z betonu prostého, prokládaného, železového i předpjatého, pokud tyto konstrukce byly vybourány ve výkopišti. 2. Ceny pro hloubku přes 1 do 2,5 m, přes 2,5 m do 4 m atd. jsou určeny pro svislé přemístění výkopku od 0 do 2,5 m, od 0 do 4 m atd. 3. Množství materiálu i stavební suti z rozbouraných konstrukcí pro přemístění se rovná objemu konstrukcí před rozbouráním. | [15 empty] | PSC | 2
| VV |  | REKONSTRUKCE ORL HNĚVICE - PODZIM 2019 | [15 empty] | VV | 2 | 1 | True | 0 | ROZPOCET
| VV |  | SO 0001 - STAVEBNÍ ČÁST | [15 empty] | VV | 2 | 1 | True | 0 | ROZPOCET
| VV |  | DSO 0001.03 - ORL | [15 empty] | VV | 2 | 1 | True | 0 | ROZPOCET
| VV |  | ZEMNÍ PRÁCE | [15 empty] | VV | 2 | 1 | True | 0 | ROZPOCET
| VV |  | HLOUBENÍ STAVEBNÍ JÁMY V PROSTORU STÁVAJÍCÍHO ORL | [15 empty] | VV | 2 | 1 | True | 0 | ROZPOCET
| VV |  | VYTĚŽENÍ ZEMINY ZE STAVEBNÍ JÁMY | [15 empty] | VV | 2 | 1 | True | 0 | ROZPOCET
| VV |  | "západní strana výkopu - pás od hrany jámy na kótu 153,21"7,3*0,835*3,25 |  | 19.81 | [13 empty] | VV | 2 | 2 | True | 0 | ROZPOCET
| VV |  | "jáma okolo ORL na kótu 153,21 - půdorysná plocha jámy x hl."17,7*3,7 |  | 65.49 | [13 empty] | VV | 2 | 2 | True | 0 | ROZPOCET
| VV |  | "prohloubení jámy pod základovou deskou ORL na kótu 153,21"18,3*0,95 |  | 17.385 | [13 empty] | VV | 2 | 2 | True | 0 | ROZPOCET
| VV |  | "prohloubení jámy pod první jímkou na kótu 153,21"1,45*1,2*1,6 |  | 2.784 | [13 empty] | VV | 2 | 2 | True | 0 | ROZPOCET
| VV |  | "jáma okolo ORL pro výkop z 153,21 na 151,84"1,4*0,5*4,325 |  | 3.028 | [13 empty] | VV | 2 | 2 | True | 0 | ROZPOCET
| VV |  | "jáma pod ORL pro výkop z 153,21 na 151,84 - půdorysná plocha x hl.pod nádrží"4,8*1,635 |  | 7.848 | [13 empty] | VV | 2 | 2 | True | 0 | ROZPOCET
| VV |  | "jáma pod ORL pro výkop z 153,21 na 152,24"1,26*0,96*1,434 |  | 1.735 | [13 empty] | VV | 2 | 2 | True | 0 | ROZPOCET
| VV |  | "jáma severně od ORL pro výkop z 153,21 na 152,24"2,05*0,96*4,125 |  | 8.118 | [13 empty] | VV | 2 | 2 | True | 0 | ROZPOCET
| VV |  | "jáma jižně od ORL pro výkop na kótu 151,84"3,3*0,5*5,01 |  | 8.267 | [13 empty] | VV | 2 | 2 | True | 0 | ROZPOCET
| VV |  | "jáma pod ORL pro výkop na kótu 151,84"3,3*3,13*2,32 |  | 23.963 | [13 empty] | VV | 2 | 2 | True | 0 | ROZPOCET
| VV |  | "jáma pod ORL pro výkop z kóty 152,24 na kótu 151,84 - půdorys.pl. x prům.hl."1,476*2,12 |  | 3.129 | [13 empty] | VV | 2 | 2 | True | 0 | ROZPOCET
| VV |  | "jáma pod ORL pro výkop na kótu 152,24"4,115*1,256*1,92 |  | 9.923 | [13 empty] | VV | 2 | 2 | True | 0 | ROZPOCET
| VV |  | "jáma severně od ORL pro výkop na kótu 152,24 - půdorys.pl x hl."7,5*4,61 |  | 34.575 | [13 empty] | VV | 2 | 2 | True | 0 | ROZPOCET
| VV |  | "prohloubení jámy pod druhou jímkou na kótu 152,24"1,2*0,9*2,59 |  | 2.797 | [13 empty] | VV | 2 | 2 | True | 0 | ROZPOCET
| VV |  | "východní strana výkopu - pás jižně od ORL - pro svah.výkop z 151,84 na 152,87"1,06*0,46*4,495 |  | 2.192 | [13 empty] | VV | 2 | 2 | True | 0 | ROZPOCET
| VV |  | "východní strana výkopu - pás pod ORL - pro svah.výkop z 151,84 na 152,87"3,65*1,805 |  | 6.588 | [13 empty] | VV | 2 | 2 | True | 0 | ROZPOCET
| VV |  | "východní strana výkopu - pás pod ORL - pro svah.výkop z 152,24 na 152,87"1,242*0,645*1,605 |  | 1.286 | [13 empty] | VV | 2 | 2 | True | 0 | ROZPOCET
| VV |  | "východní strana výkopu - pás pod druhou jímkou - pro svah.výkop z 152,24 na 152,87"1,185*0,65*2,59 |  | 1.995 | [13 empty] | VV | 2 | 2 | True | 0 | ROZPOCET
| VV |  | "východní strana výkopu - pás severně od ORL - pro svah.výkop z 152,24 na 152,87"0,88*0,65*4,295 |  | 2.457 | [13 empty] | VV | 2 | 2 | True | 0 | ROZPOCET
| VV |  | Součet |  | 223.37 | [13 empty] | VV | 2 | 4 | True | 1 | ROZPOCET
| VV |  | POZN.: zatřídění zeminy dle HIPa a projektové dokumentace uvažováno takto: | [15 empty] | VV | 2 | 1 | True | 0 | ROZPOCET
| VV |  | zemina tř.3 = 50%, zemina tř.4 = 50%, lepivost 30% | [15 empty] | VV | 2 | 1 | True | 0 | ROZPOCET
| VV |  | POZN.: veškerý výkopek uvažován jako kontaminovaný a nutné jej odvážet rovnou na trvalou skládku | [15 empty] | VV | 2 | 1 | True | 0 | ROZPOCET
| VV |  | POZN.: dle tabulky v zemních pracech ceníku uvažovat s 24% celkového objemu výkopku | [15 empty] | VV | 2 | 1 | True | 0 | ROZPOCET
| VV |  | 223,37*0,24 'Přepočtené koeficientem množství |  | 53.609 | [13 empty] | VV | 2 | 2 | False | 1 | ROZPOCET
12 | K | 162701006R | Vodorovné přemístění výkopku/sypaniny z horniny tř. 1 až 4 na skládku | m3 | 223.37 |  | 0 | R-položka |  |  | základní |  | 0 | 0 | 0 | 0 | 0 | 4 | K | 2 |  |  |  | ROZPOCET | 0 | 0 | 0 | 0 | 0 | 1 | 0 | 4 | -905617880
| PP |  | Vodorovné přemístění výkopku nebo sypaniny po suchu na obvyklém dopravním prostředku, bez naložení výkopku, avšak se složením bez rozhrnutí z horniny tř. 1 až 4 na skládku | [15 empty] | PP | 2
| PSC |  | Poznámka k souboru cen: 1. Ceny nelze použít, předepisuje-li projekt přemístit výkopek na místo nepřístupné obvyklým dopravním prostředkům; toto přemístění se oceňuje individuálně. 2. V cenách jsou započteny i náhrady za jízdu loženého vozidla v terénu ve výkopišti nebo na násypišti. 3. V cenách nejsou započteny náklady na rozhrnutí výkopku na násypišti; toto rozhrnutí se oceňuje cenami souboru cen 171 . 0- . . Uložení sypaniny do násypů a 171 20-1201 Uložení sypaniny na skládky. 4. Je-li na dopravní dráze pro vodorovné přemístění nějaká překážka, pro kterou je nutno překládat výkopek z jednoho obvyklého dopravního prostředku na jiný obvyklý dopravní prostředek, oceňuje se toto lomené vodorovné přemístění výkopku v každém úseku samostatně příslušnou cenou tohoto souboru cen a překládání výkopku cenami souboru cen 167 10-3 . Nakládání neulehlého výkopku z hromad s ohledem na ustanovení pozn. číslo 5. 5. Přemísťuje-li se výkopek z dočasných skládek vzdálených do 50 m, neoceňuje se nakládání výkopku, i když se provádí. Toto ustanovení neplatí, vylučuje-li projekt použití dozeru. 6. V cenách vodorovného přemístění sypaniny nejsou započteny náklady na dodávku materiálu, tyto se oceňují ve specifikaci. | [15 empty] | PSC | 2
| VV |  | REKONSTRUKCE ORL HNĚVICE - PODZIM 2019 | [15 empty] | VV | 2 | 1 | True | 0 | ROZPOCET
| VV |  | SO 0001 - STAVEBNÍ ČÁST | [15 empty] | VV | 2 | 1 | True | 0 | ROZPOCET
| VV |  | DSO 0001.03 - ORL | [15 empty] | VV | 2 | 1 | True | 0 | ROZPOCET
| VV |  | ZEMNÍ PRÁCE | [15 empty] | VV | 2 | 1 | True | 0 | ROZPOCET
| VV |  | HLOUBENÍ STAVEBNÍ JÁMY V PROSTORU STÁVAJÍCÍHO ORL | [15 empty] | VV | 2 | 1 | True | 0 | ROZPOCET
| VV |  | ODVOZ KONTAMINOVANÉHO VÝKOPKU NA SKLÁDKU | [15 empty] | VV | 2 | 1 | True | 0 | ROZPOCET
| VV |  | "západní strana výkopu - pás od hrany jámy na kótu 153,21"7,3*0,835*3,25 |  | 19.81 | [13 empty] | VV | 2 | 2 | True | 0 | ROZPOCET
| VV |  | "jáma okolo ORL na kótu 153,21 - půdorysná plocha jámy x hl."17,7*3,7 |  | 65.49 | [13 empty] | VV | 2 | 2 | True | 0 | ROZPOCET
| VV |  | "prohloubení jámy pod základovou deskou ORL na kótu 153,21"18,3*0,95 |  | 17.385 | [13 empty] | VV | 2 | 2 | True | 0 | ROZPOCET
| VV |  | "prohloubení jámy pod první jímkou na kótu 153,21"1,45*1,2*1,6 |  | 2.784 | [13 empty] | VV | 2 | 2 | True | 0 | ROZPOCET
| VV |  | "jáma okolo ORL pro výkop z 153,21 na 151,84"1,4*0,5*4,325 |  | 3.028 | [13 empty] | VV | 2 | 2 | True | 0 | ROZPOCET
| VV |  | "jáma pod ORL pro výkop z 153,21 na 151,84 - půdorysná plocha x hl.pod nádrží"4,8*1,635 |  | 7.848 | [13 empty] | VV | 2 | 2 | True | 0 | ROZPOCET
| VV |  | "jáma pod ORL pro výkop z 153,21 na 152,24"1,26*0,96*1,434 |  | 1.735 | [13 empty] | VV | 2 | 2 | True | 0 | ROZPOCET
| VV |  | "jáma severně od ORL pro výkop z 153,21 na 152,24"2,05*0,96*4,125 |  | 8.118 | [13 empty] | VV | 2 | 2 | True | 0 | ROZPOCET
| VV |  | "jáma jižně od ORL pro výkop na kótu 151,84"3,3*0,5*5,01 |  | 8.267 | [13 empty] | VV | 2 | 2 | True | 0 | ROZPOCET
| VV |  | "jáma pod ORL pro výkop na kótu 151,84"3,3*3,13*2,32 |  | 23.963 | [13 empty] | VV | 2 | 2 | True | 0 | ROZPOCET
| VV |  | "jáma pod ORL pro výkop z kóty 152,24 na kótu 151,84 - půdorys.pl. x prům.hl."1,476*2,12 |  | 3.129 | [13 empty] | VV | 2 | 2 | True | 0 | ROZPOCET
| VV |  | "jáma pod ORL pro výkop na kótu 152,24"4,115*1,256*1,92 |  | 9.923 | [13 empty] | VV | 2 | 2 | True | 0 | ROZPOCET
| VV |  | "jáma severně od ORL pro výkop na kótu 152,24 - půdorys.pl x hl."7,5*4,61 |  | 34.575 | [13 empty] | VV | 2 | 2 | True | 0 | ROZPOCET
| VV |  | "prohloubení jámy pod druhou jímkou na kótu 152,24"1,2*0,9*2,59 |  | 2.797 | [13 empty] | VV | 2 | 2 | True | 0 | ROZPOCET
| VV |  | "východní strana výkopu - pás jižně od ORL - pro svah.výkop z 151,84 na 152,87"1,06*0,46*4,495 |  | 2.192 | [13 empty] | VV | 2 | 2 | True | 0 | ROZPOCET
| VV |  | "východní strana výkopu - pás pod ORL - pro svah.výkop z 151,84 na 152,87"3,65*1,805 |  | 6.588 | [13 empty] | VV | 2 | 2 | True | 0 | ROZPOCET
| VV |  | "východní strana výkopu - pás pod ORL - pro svah.výkop z 152,24 na 152,87"1,242*0,645*1,605 |  | 1.286 | [13 empty] | VV | 2 | 2 | True | 0 | ROZPOCET
| VV |  | "východní strana výkopu - pás pod druhou jímkou - pro svah.výkop z 152,24 na 152,87"1,185*0,65*2,59 |  | 1.995 | [13 empty] | VV | 2 | 2 | True | 0 | ROZPOCET
| VV |  | "východní strana výkopu - pás severně od ORL - pro svah.výkop z 152,24 na 152,87"0,88*0,65*4,295 |  | 2.457 | [13 empty] | VV | 2 | 2 | True | 0 | ROZPOCET
| VV |  | Součet |  | 223.37 | [13 empty] | VV | 2 | 4 | True | 1 | ROZPOCET
| VV |  | POZN.: veškerý výkopek uvažován jako kontaminovaný a nutné jej odvážet rovnou na trvalou skládku | [15 empty] | VV | 2 | 1 | True | 0 | ROZPOCET
14 | K | 167101102 | Nakládání výkopku z hornin tř. 1 až 4 přes 100 m3 | m3 | 223.37 |  | 0 | CS ÚRS 2019 02 |  |  | základní |  | 0 | 0 | 0 | 0 | 0 | 4 | K | 2 |  |  |  | ROZPOCET | 0 | 0 | 0 | 0 | 0 | 1 | 0 | 4 | -649007927
| PP |  | Nakládání, skládání a překládání neulehlého výkopku nebo sypaniny nakládání, množství přes 100 m3, z hornin tř. 1 až 4 | [15 empty] | PP | 2
| PSC |  | Poznámka k souboru cen: 1. Ceny -1101, -1151, -1102, -1152, -1103, -1153, jsou určeny pro nakládání, skládání a překládání na obvyklý nebo z obvyklého dopravního prostředku. Pro nakládání z lodi nebo na loď jsou určeny ceny -1105 a -1155. 2. Ceny -1105 a -1155 jsou určeny pro nakládání, překládání a vykládání na vzdálenost a) do 20 m vodorovně; vodorovná vzdálenost se měří od těžnice lodi k těžnici druhé lodi, nebo k těžišti hromady na břehu nebo k těžišti dopravního prostředku na suchu, b) do 4 m svisle; svislá vzdálenost se měří od pracovní hladiny vody k úrovni srovnaného terénu v místě hromady nebo v místě dopravní plochy pro dopravní prostředek na suchu. Uvedenou svislou vzdálenost 4 m lze zvětšit, a to nejvýše do 6 m, jestliže je vodorovná vzdálenost uvedená v bodu a) kratší než 20 m nejméně o trojnásobek zvětšení výšky přes 4 m. 3. Množství měrných jednotek se určí v rostlém stavu horniny. | [15 empty] | PSC | 2
| VV |  | REKONSTRUKCE ORL HNĚVICE - PODZIM 2019 | [15 empty] | VV | 2 | 1 | True | 0 | ROZPOCET
| VV |  | SO 0001 - STAVEBNÍ ČÁST | [15 empty] | VV | 2 | 1 | True | 0 | ROZPOCET
| VV |  | DSO 0001.03 - ORL | [15 empty] | VV | 2 | 1 | True | 0 | ROZPOCET
| VV |  | ZEMNÍ PRÁCE | [15 empty] | VV | 2 | 1 | True | 0 | ROZPOCET
| VV |  | HLOUBENÍ STAVEBNÍ JÁMY V PROSTORU STÁVAJÍCÍHO ORL | [15 empty] | VV | 2 | 1 | True | 0 | ROZPOCET
| VV |  | NALOŽENÍ ZEMINY PRO ODVOZ NA SKLÁDKU | [15 empty] | VV | 2 | 1 | True | 0 | ROZPOCET
| VV |  | "západní strana výkopu - pás od hrany jámy na kótu 153,21"7,3*0,835*3,25 |  | 19.81 | [13 empty] | VV | 2 | 2 | True | 0 | ROZPOCET
| VV |  | "jáma okolo ORL na kótu 153,21 - půdorysná plocha jámy x hl."17,7*3,7 |  | 65.49 | [13 empty] | VV | 2 | 2 | True | 0 | ROZPOCET
| VV |  | "prohloubení jámy pod základovou deskou ORL na kótu 153,21"18,3*0,95 |  | 17.385 | [13 empty] | VV | 2 | 2 | True | 0 | ROZPOCET
| VV |  | "prohloubení jámy pod první jímkou na kótu 153,21"1,45*1,2*1,6 |  | 2.784 | [13 empty] | VV | 2 | 2 | True | 0 | ROZPOCET
| VV |  | "jáma okolo ORL pro výkop z 153,21 na 151,84"1,4*0,5*4,325 |  | 3.028 | [13 empty] | VV | 2 | 2 | True | 0 | ROZPOCET
| VV |  | "jáma pod ORL pro výkop z 153,21 na 151,84 - půdorysná plocha x hl.pod nádrží"4,8*1,635 |  | 7.848 | [13 empty] | VV | 2 | 2 | True | 0 | ROZPOCET
| VV |  | "jáma pod ORL pro výkop z 153,21 na 152,24"1,26*0,96*1,434 |  | 1.735 | [13 empty] | VV | 2 | 2 | True | 0 | ROZPOCET
| VV |  | "jáma severně od ORL pro výkop z 153,21 na 152,24"2,05*0,96*4,125 |  | 8.118 | [13 empty] | VV | 2 | 2 | True | 0 | ROZPOCET
| VV |  | "jáma jižně od ORL pro výkop na kótu 151,84"3,3*0,5*5,01 |  | 8.267 | [13 empty] | VV | 2 | 2 | True | 0 | ROZPOCET
| VV |  | "jáma pod ORL pro výkop na kótu 151,84"3,3*3,13*2,32 |  | 23.963 | [13 empty] | VV | 2 | 2 | True | 0 | ROZPOCET
| VV |  | "jáma pod ORL pro výkop z kóty 152,24 na kótu 151,84 - půdorys.pl. x prům.hl."1,476*2,12 |  | 3.129 | [13 empty] | VV | 2 | 2 | True | 0 | ROZPOCET
| VV |  | "jáma pod ORL pro výkop na kótu 152,24"4,115*1,256*1,92 |  | 9.923 | [13 empty] | VV | 2 | 2 | True | 0 | ROZPOCET
| VV |  | "jáma severně od ORL pro výkop na kótu 152,24 - půdorys.pl x hl."7,5*4,61 |  | 34.575 | [13 empty] | VV | 2 | 2 | True | 0 | ROZPOCET
| VV |  | "prohloubení jámy pod druhou jímkou na kótu 152,24"1,2*0,9*2,59 |  | 2.797 | [13 empty] | VV | 2 | 2 | True | 0 | ROZPOCET
| VV |  | "východní strana výkopu - pás jižně od ORL - pro svah.výkop z 151,84 na 152,87"1,06*0,46*4,495 |  | 2.192 | [13 empty] | VV | 2 | 2 | True | 0 | ROZPOCET
| VV |  | "východní strana výkopu - pás pod ORL - pro svah.výkop z 151,84 na 152,87"3,65*1,805 |  | 6.588 | [13 empty] | VV | 2 | 2 | True | 0 | ROZPOCET
| VV |  | "východní strana výkopu - pás pod ORL - pro svah.výkop z 152,24 na 152,87"1,242*0,645*1,605 |  | 1.286 | [13 empty] | VV | 2 | 2 | True | 0 | ROZPOCET
| VV |  | "východní strana výkopu - pás pod druhou jímkou - pro svah.výkop z 152,24 na 152,87"1,185*0,65*2,59 |  | 1.995 | [13 empty] | VV | 2 | 2 | True | 0 | ROZPOCET
| VV |  | "východní strana výkopu - pás severně od ORL - pro svah.výkop z 152,24 na 152,87"0,88*0,65*4,295 |  | 2.457 | [13 empty] | VV | 2 | 2 | True | 0 | ROZPOCET
| VV |  | Součet |  | 223.37 | [13 empty] | VV | 2 | 4 | True | 1 | ROZPOCET
| VV |  | POZN.: veškerý výkopek uvažován jako kontaminovaný a nutné jej odvážet rovnou na trvalou skládku | [15 empty] | VV | 2 | 1 | True | 0 | ROZPOCET
15 | K | 174101101 | Zásyp jam, šachet rýh nebo kolem objektů sypaninou se zhutněním | m3 | 14.573 |  | 0 | CS ÚRS 2019 02 |  |  | základní |  | 0 | 0 | 0 | 0 | 0 | 4 | K | 2 |  |  |  | ROZPOCET | 0 | 0 | 0 | 0 | 0 | 1 | 0 | 4 | 1801218569
| PP |  | Zásyp sypaninou z jakékoliv horniny s uložením výkopku ve vrstvách se zhutněním jam, šachet, rýh nebo kolem objektů v těchto vykopávkách | [15 empty] | PP | 2
| PSC |  | Poznámka k souboru cen: 1. Ceny 174 10- . . jsou určeny pro zhutněné zásypy s mírou zhutnění: a) z hornin soudržných do 100 % PS, b) z hornin nesoudržných do I(d) 0,9, c) z hornin kamenitých pro jakoukoliv míru zhutnění. 2. Je-li projektem předepsáno vyšší zhutnění, podle bodu a) a b) poznámky č 1., ocení se zásyp individuálně. 3. Ceny nelze použít pro zásyp rýh pro drenážní trativody pro lesnicko-technické meliorace a zemědělské. Zásyp těchto rýh se oceňuje cenami souboru cen 174 20-3 . části A 03 Zemní práce pro objekty oborů 831 až 833. Nezhutněný zásyp odvodňovacích kanálů z betonových a železobetonových trub v polních a lučních tratích se oceňuje cenou -1101 Zásyp sypaninou rýh bez ohledu na šířku kanálu; cena obsahuje i náklady na ruční nezhutněný zásyp výšky do 200 mm nad vrchol potrubí. 4. V cenách 10-1101, 10-1103, 20-1101 a 20-1103 je započteno přemístění sypaniny ze vzdálenosti 10 m od kraje výkopu nebo zasypávaného prostoru, měřeno k těžišti skládky. 5. V ceně 10-1102 je započteno přemístění sypaniny ze vzdálenosti 15 m od hrany zasypávaného prostoru, měřeno k těžišti skládky. 6. Objem zásypu je rozdíl objemu výkopu a objemu do něho vestavěných konstrukcí nebo uložených vedení i s jejich obklady a podklady (tento objem se nazývá objemem horniny vytlačené konstrukcí). Objem potrubí do DN 180, příp. i s obalem, se od objemu zásypu neodečítá. Pro stanovení objemu zásypu se od objemu výkopu odečítá i objem obsypu potrubí oceňovaný cenami souboru cen 175 10-11 Obsyp potrubí, přichází-li v úvahu . 7. Odklizení zbylého výkopku po provedení zásypu zářezů se šikmými stěnami pro podzemní vedení nebo zásypu jam a rýh pro podzemní vedení se oceňuje, je-li objem zbylého výkopku: a) do 1 m3 na 1 m vedení a jedná se o výkopek neulehlý - cenami souboru cen 167 10-110 Nakládání výkopku nebo sypaniny a 162 . 0-1 . Vodorovné přemístění výkopku. V případě, že se jedná o výkopek ulehlý - rozpojení a naložení výkopku cenami souboru cen 122 . 0-1 . souboru cen 162 . 0-1 . Vodorovné přemístění výkopku; b) přes 1 m3 na 1 m vedení, jestliže projekt předepíše, že se zbylý výkopek bude odklízet zároveň s prováděním vykopávky, pouze přemístění výkopku cenami souboru cen 162 . 0-1 . Vodorovné přemístění výkopku. Při zmíněném objemu zbylého výkopku se neoceňuje ani naložení ani rozpojení výkopku. Jestliže se zbylý výkopek neodklízí, nýbrž rozprostírá podél výkopu a nad výkopem, platí poznámka č. 8. 8. Rozprostření zbylého výkopku podél výkopu a nad výkopem po provedení zásypů zářezů se šikmými stěnami pro podzemní vedení nebo zásypu jam a rýh pro podzemní vedení se oceňuje: a) cenou 171 20-1101 Uložení sypaniny do nezhutněných násypů, není-li projektem předepsáno zhutnění rozprostřeného zbylého výkopku, b) cenou 171 10-1111 Uložení sypaniny do násypů z hornin sypkých, je-li předepsáno zhutnění rozprostřeného zbylého výkopku, a to v objemu vypočteném podle poznámky č.6, příp. zmenšeném o objem výkopku, který byl již odklizen. 9. Míru zhutnění předepisuje projekt. | [15 empty] | PSC | 2
| VV |  | REKONSTRUKCE ORL HNĚVICE - PODZIM 2019 | [15 empty] | VV | 2 | 1 | True | 0 | ROZPOCET
| VV |  | SO 0001 - STAVEBNÍ ČÁST | [15 empty] | VV | 2 | 1 | True | 0 | ROZPOCET
| VV |  | DSO 0001.03 - ORL | [15 empty] | VV | 2 | 1 | True | 0 | ROZPOCET
| VV |  | ZEMNÍ PRÁCE | [15 empty] | VV | 2 | 1 | True | 0 | ROZPOCET
| VV |  | ZÁSYP RUŠENÝCH OBJEKTŮ NÁDRŽE ORL | [15 empty] | VV | 2 | 1 | True | 0 | ROZPOCET
| VV |  | ZÁSYP MALÝCH JÍMEK NÁDRŽE ORL CEMENTOPOPÍLOVOU SMĚSÍ | [15 empty] | VV | 2 | 1 | True | 0 | ROZPOCET
| VV |  | "jímka nejvíce na východní straně objektu"1,8*1,4*1,0 |  | 2.52 | [13 empty] | VV | 2 | 2 | True | 0 | ROZPOCET
| VV |  | "druhá jímka od východu"2,1*1,4*1,7 |  | 4.998 | [13 empty] | VV | 2 | 2 | True | 0 | ROZPOCET
| VV |  | "třetí jímka od východ"2,0*0,95*1,7 |  | 3.23 | [13 empty] | VV | 2 | 2 | True | 0 | ROZPOCET
| VV |  | Mezisoučet |  | 10.748 | [13 empty] | VV | 2 | 3 | True | 0 | ROZPOCET
| VV |  | ZÁSYP DNA V PŮVODNÍ ČERPACÍ JÍMCE | [15 empty] | VV | 2 | 1 | True | 0 | ROZPOCET
| VV |  | "dno jímky"1,8*1,7*1,25 |  | 3.825 | [13 empty] | VV | 2 | 2 | True | 0 | ROZPOCET
| VV |  | Součet |  | 14.573 | [13 empty] | VV | 2 | 4 | True | 1 | ROZPOCET
16 | M | 58937911 | suspenze cementopopílková stavební CPS II (Kaps II) | m3 | 16.03 |  | 0 | CS ÚRS 2019 02 |  |  | základní |  | 0 | 1.457 | 23.3557 | 0 | 0 | 8 | M | 2 |  |  |  | ROZPOCET | 0 | 0 | 0 | 0 | 0 | 1 | 0 | 4 | -923670226
| PP |  | suspenze cementopopílková stavební CPS II (Kaps II) | [15 empty] | PP | 2
| VV |  | REKONSTRUKCE ORL HNĚVICE - PODZIM 2019 | [15 empty] | VV | 2 | 1 | True | 0 | ROZPOCET
| VV |  | SO 0001 - STAVEBNÍ ČÁST | [15 empty] | VV | 2 | 1 | True | 0 | ROZPOCET
| VV |  | DSO 0001.03 - ORL | [15 empty] | VV | 2 | 1 | True | 0 | ROZPOCET
| VV |  | ZEMNÍ PRÁCE | [15 empty] | VV | 2 | 1 | True | 0 | ROZPOCET
| VV |  | ZÁSYP RUŠENÝCH OBJEKTŮ NÁDRŽE ORL | [15 empty] | VV | 2 | 1 | True | 0 | ROZPOCET
| VV |  | ZÁSYP MALÝCH JÍMEK NÁDRŽE ORL CEMENTOPOPÍLOVOU SMĚSÍ | [15 empty] | VV | 2 | 1 | True | 0 | ROZPOCET
| VV |  | "jímka nejvíce na východní straně objektu"1,8*1,4*1,0 |  | 2.52 | [13 empty] | VV | 2 | 2 | True | 0 | ROZPOCET
| VV |  | "druhá jímka od východu"2,1*1,4*1,7 |  | 4.998 | [13 empty] | VV | 2 | 2 | True | 0 | ROZPOCET
| VV |  | "třetí jímka od východ"2,0*0,95*1,7 |  | 3.23 | [13 empty] | VV | 2 | 2 | True | 0 | ROZPOCET
| VV |  | Mezisoučet |  | 10.748 | [13 empty] | VV | 2 | 3 | True | 0 | ROZPOCET
| VV |  | ZÁSYP DNA V PŮVODNÍ ČERPACÍ JÍMCE | [15 empty] | VV | 2 | 1 | True | 0 | ROZPOCET
| VV |  | "dno jímky"1,8*1,7*1,25 |  | 3.825 | [13 empty] | VV | 2 | 2 | True | 0 | ROZPOCET
| VV |  | Součet |  | 14.573 | [13 empty] | VV | 2 | 4 | True | 1 | ROZPOCET
| VV |  | 14,573*1,1 'Přepočtené koeficientem množství |  | 16.03 | [13 empty] | VV | 2 | 2 | False | 1 | ROZPOCET
17 | K | 174101101 | Zásyp jam, šachet rýh nebo kolem objektů sypaninou se zhutněním | m3 | 366.973 |  | 0 | CS ÚRS 2019 02 |  |  | základní |  | 0 | 0 | 0 | 0 | 0 | 4 | K | 2 |  |  |  | ROZPOCET | 0 | 0 | 0 | 0 | 0 | 1 | 0 | 4 | -999452958
| PP |  | Zásyp sypaninou z jakékoliv horniny s uložením výkopku ve vrstvách se zhutněním jam, šachet, rýh nebo kolem objektů v těchto vykopávkách | [15 empty] | PP | 2
| PSC |  | Poznámka k souboru cen: 1. Ceny 174 10- . . jsou určeny pro zhutněné zásypy s mírou zhutnění: a) z hornin soudržných do 100 % PS, b) z hornin nesoudržných do I(d) 0,9, c) z hornin kamenitých pro jakoukoliv míru zhutnění. 2. Je-li projektem předepsáno vyšší zhutnění, podle bodu a) a b) poznámky č 1., ocení se zásyp individuálně. 3. Ceny nelze použít pro zásyp rýh pro drenážní trativody pro lesnicko-technické meliorace a zemědělské. Zásyp těchto rýh se oceňuje cenami souboru cen 174 20-3 . části A 03 Zemní práce pro objekty oborů 831 až 833. Nezhutněný zásyp odvodňovacích kanálů z betonových a železobetonových trub v polních a lučních tratích se oceňuje cenou -1101 Zásyp sypaninou rýh bez ohledu na šířku kanálu; cena obsahuje i náklady na ruční nezhutněný zásyp výšky do 200 mm nad vrchol potrubí. 4. V cenách 10-1101, 10-1103, 20-1101 a 20-1103 je započteno přemístění sypaniny ze vzdálenosti 10 m od kraje výkopu nebo zasypávaného prostoru, měřeno k těžišti skládky. 5. V ceně 10-1102 je započteno přemístění sypaniny ze vzdálenosti 15 m od hrany zasypávaného prostoru, měřeno k těžišti skládky. 6. Objem zásypu je rozdíl objemu výkopu a objemu do něho vestavěných konstrukcí nebo uložených vedení i s jejich obklady a podklady (tento objem se nazývá objemem horniny vytlačené konstrukcí). Objem potrubí do DN 180, příp. i s obalem, se od objemu zásypu neodečítá. Pro stanovení objemu zásypu se od objemu výkopu odečítá i objem obsypu potrubí oceňovaný cenami souboru cen 175 10-11 Obsyp potrubí, přichází-li v úvahu . 7. Odklizení zbylého výkopku po provedení zásypu zářezů se šikmými stěnami pro podzemní vedení nebo zásypu jam a rýh pro podzemní vedení se oceňuje, je-li objem zbylého výkopku: a) do 1 m3 na 1 m vedení a jedná se o výkopek neulehlý - cenami souboru cen 167 10-110 Nakládání výkopku nebo sypaniny a 162 . 0-1 . Vodorovné přemístění výkopku. V případě, že se jedná o výkopek ulehlý - rozpojení a naložení výkopku cenami souboru cen 122 . 0-1 . souboru cen 162 . 0-1 . Vodorovné přemístění výkopku; b) přes 1 m3 na 1 m vedení, jestliže projekt předepíše, že se zbylý výkopek bude odklízet zároveň s prováděním vykopávky, pouze přemístění výkopku cenami souboru cen 162 . 0-1 . Vodorovné přemístění výkopku. Při zmíněném objemu zbylého výkopku se neoceňuje ani naložení ani rozpojení výkopku. Jestliže se zbylý výkopek neodklízí, nýbrž rozprostírá podél výkopu a nad výkopem, platí poznámka č. 8. 8. Rozprostření zbylého výkopku podél výkopu a nad výkopem po provedení zásypů zářezů se šikmými stěnami pro podzemní vedení nebo zásypu jam a rýh pro podzemní vedení se oceňuje: a) cenou 171 20-1101 Uložení sypaniny do nezhutněných násypů, není-li projektem předepsáno zhutnění rozprostřeného zbylého výkopku, b) cenou 171 10-1111 Uložení sypaniny do násypů z hornin sypkých, je-li předepsáno zhutnění rozprostřeného zbylého výkopku, a to v objemu vypočteném podle poznámky č.6, příp. zmenšeném o objem výkopku, který byl již odklizen. 9. Míru zhutnění předepisuje projekt. | [15 empty] | PSC | 2
| VV |  | REKONSTRUKCE ORL HNĚVICE - PODZIM 2019 | [15 empty] | VV | 2 | 1 | True | 0 | ROZPOCET
| VV |  | SO 0001 - STAVEBNÍ ČÁST | [15 empty] | VV | 2 | 1 | True | 0 | ROZPOCET
| VV |  | DSO 0001.03 - ORL | [15 empty] | VV | 2 | 1 | True | 0 | ROZPOCET
| VV |  | ZEMNÍ PRÁCE - ZPĚTNÝ ZÁSYP JAM A RUŠENÝCH OBJEKTŮ | [15 empty] | VV | 2 | 1 | True | 0 | ROZPOCET
| VV |  | ZÁSYP JÁMY ZAPAŽENÉ ŠTĚTOVNICEMI | [15 empty] | VV | 2 | 1 | True | 0 | ROZPOCET
| VV |  | "zásyp okolo objektu ORL nad výkopem do hl. kóty 153,21"33,0*3,5 |  | 115.5 | [13 empty] | VV | 2 | 2 | True | 0 | ROZPOCET
| VV |  | "odečet objemu šachty Š15"-pi*0,6*0,6*2,2 |  | -2.488 | [13 empty] | VV | 2 | 2 | True | 0 | ROZPOCET
| VV |  | "zásyp okolo ORL nad svahem z kóty 153,21 na 151,84"3,7*4,2 |  | 15.54 | [13 empty] | VV | 2 | 2 | True | 0 | ROZPOCET
| VV |  | "zásyp okolo ORL nad svahem z kóty 153,21 na 152,24"1,1*4,1 |  | 4.51 | [13 empty] | VV | 2 | 2 | True | 0 | ROZPOCET
| VV |  | "zásyp okolo ORL nad výkopem kóty 152,24"9,5*4,5 |  | 42.75 | [13 empty] | VV | 2 | 2 | True | 0 | ROZPOCET
| VV |  | "zásyp okolo ORL nad výkopem kóty 151,84"10,8*4,9 |  | 52.92 | [13 empty] | VV | 2 | 2 | True | 0 | ROZPOCET
| VV |  | "zásyp nad východním svahem z kóty 152,87 na 151,84"5,5*4,4 |  | 24.2 | [13 empty] | VV | 2 | 2 | True | 0 | ROZPOCET
| VV |  | "zásyp nad východním svahem z kóty 152,87 na 152,24"3,2*4,2 |  | 13.44 | [13 empty] | VV | 2 | 2 | True | 0 | ROZPOCET
| VV |  | "odečet objemu šachty Š15a"-pi*0,6*0,6*2,4 |  | -2.714 | [13 empty] | VV | 2 | 2 | True | 0 | ROZPOCET
| VV |  | Mezisoučet |  | 263.658 | [13 empty] | VV | 2 | 3 | True | 0 | ROZPOCET
| VV |  | ZÁSYP JAM PO DEMOLOVANÉ TŘETÍ ŠACHTĚ PŘI SEVERNÍ STĚNĚ PŮVODNÍHO ORL | [15 empty] | VV | 2 | 1 | True | 0 | ROZPOCET
| VV |  | "plocha dle PD x výška celé původní šachty"1,45*1,2*2,55 |  | 4.437 | [13 empty] | VV | 2 | 2 | True | 0 | ROZPOCET
| VV |  | Mezisoučet |  | 4.437 | [13 empty] | VV | 2 | 3 | True | 0 | ROZPOCET
| VV |  | ZÁSYP CELÉHO PROSTORU NAD ODBOURANÝMI STĚNAMI VÝCHODNÍ ČÁSTI PŮVODNÍHO OBJEKTU ORL | [15 empty] | VV | 2 | 1 | True | 0 | ROZPOCET
| VV |  | "plocha půdorysná x výška dle PD"59,2*0,52 |  | 30.784 | [13 empty] | VV | 2 | 2 | True | 0 | ROZPOCET
| VV |  | Mezisoučet |  | 30.784 | [13 empty] | VV | 2 | 3 | True | 0 | ROZPOCET
| VV |  | ZÁSYP MEZI PONECHÁVANÝMI STĚNAMI ODBOURÁVANÉ VÝCHODNÍ ČÁSTI ORL | [15 empty] | VV | 2 | 1 | True | 0 | ROZPOCET
| VV |  | "plochy půdorysné x výška zásypu dle PD"(0,95+15,7+18,1)*1,7 |  | 59.075 | [13 empty] | VV | 2 | 2 | True | 0 | ROZPOCET
| VV |  | Mezisoučet |  | 59.075 | [13 empty] | VV | 2 | 3 | True | 0 | ROZPOCET
| VV |  | ZÁSYP MEZI PONECHÁVANÝMI STĚNAMI PŮVODNÍ ČERPACÍ JÍMKY | [15 empty] | VV | 2 | 1 | True | 0 | ROZPOCET
| VV |  | "plocha půdorysná x výška dle PD"1,7*3,1*0,7 |  | 3.689 | [13 empty] | VV | 2 | 2 | True | 0 | ROZPOCET
| VV |  | Mezisoučet |  | 3.689 | [13 empty] | VV | 2 | 3 | True | 0 | ROZPOCET
| VV |  | ZÁSYP PROSTORU NAD PŮVODNÍ ČERPACÍ JÍMKOU | [15 empty] | VV | 2 | 1 | True | 0 | ROZPOCET
| VV |  | "plocha půdorysná x výška dle PD"8,2*0,65 |  | 5.33 | [13 empty] | VV | 2 | 2 | True | 0 | ROZPOCET
| VV |  | Mezisoučet |  | 5.33 | [13 empty] | VV | 2 | 3 | True | 0 | ROZPOCET
| VV |  | Součet |  | 366.973 | [13 empty] | VV | 2 | 4 | True | 1 | ROZPOCET
| VV |  | POZN.: Ve výměrách není obsaženo horních 150mm humózní vrstvy, které jsou řešeny v rámci SO 0003 | [15 empty] | VV | 2 | 1 | True | 0 | ROZPOCET
| VV |  | POZN.: Zásypy budou hutněny po 300mm | [15 empty] | VV | 2 | 1 | True | 0 | ROZPOCET
18 | M | 10364100 | zemina pro terénní úpravy - tříděná | t | 587.157 |  | 0 | CS ÚRS 2019 02 |  |  | základní |  | 0 | 1 | 587.157 | 0 | 0 | 8 | M | 2 |  |  |  | ROZPOCET | 0 | 0 | 0 | 0 | 0 | 1 | 0 | 4 | -245626274
| PP |  | zemina pro terénní úpravy - tříděná | [15 empty] | PP | 2
| VV |  | REKONSTRUKCE ORL HNĚVICE - PODZIM 2019 | [15 empty] | VV | 2 | 1 | True | 0 | ROZPOCET
| VV |  | SO 0001 - STAVEBNÍ ČÁST | [15 empty] | VV | 2 | 1 | True | 0 | ROZPOCET
| VV |  | DSO 0001.03 - ORL | [15 empty] | VV | 2 | 1 | True | 0 | ROZPOCET
| VV |  | ZEMNÍ PRÁCE - ZPĚTNÝ ZÁSYP JAM A RUŠENÝCH OBJEKTŮ | [15 empty] | VV | 2 | 1 | True | 0 | ROZPOCET
| VV |  | ZÁSYP JÁMY ZAPAŽENÉ ŠTĚTOVNICEMI | [15 empty] | VV | 2 | 1 | True | 0 | ROZPOCET
| VV |  | "zásyp okolo objektu ORL nad výkopem do hl. kóty 153,21"33,0*3,5 |  | 115.5 | [13 empty] | VV | 2 | 2 | True | 0 | ROZPOCET
| VV |  | "odečet objemu šachty Š15"-pi*0,6*0,6*2,2 |  | -2.488 | [13 empty] | VV | 2 | 2 | True | 0 | ROZPOCET
| VV |  | "zásyp okolo ORL nad svahem z kóty 153,21 na 151,84"3,7*4,2 |  | 15.54 | [13 empty] | VV | 2 | 2 | True | 0 | ROZPOCET
| VV |  | "zásyp okolo ORL nad svahem z kóty 153,21 na 152,24"1,1*4,1 |  | 4.51 | [13 empty] | VV | 2 | 2 | True | 0 | ROZPOCET
| VV |  | "zásyp okolo ORL nad výkopem kóty 152,24"9,5*4,5 |  | 42.75 | [13 empty] | VV | 2 | 2 | True | 0 | ROZPOCET
| VV |  | "zásyp okolo ORL nad výkopem kóty 151,84"10,8*4,9 |  | 52.92 | [13 empty] | VV | 2 | 2 | True | 0 | ROZPOCET
| VV |  | "zásyp nad východním svahem z kóty 152,87 na 151,84"5,5*4,4 |  | 24.2 | [13 empty] | VV | 2 | 2 | True | 0 | ROZPOCET
| VV |  | "zásyp nad východním svahem z kóty 152,87 na 152,24"3,2*4,2 |  | 13.44 | [13 empty] | VV | 2 | 2 | True | 0 | ROZPOCET
| VV |  | "odečet objemu šachty Š15a"-pi*0,6*0,6*2,4 |  | -2.714 | [13 empty] | VV | 2 | 2 | True | 0 | ROZPOCET
| VV |  | Mezisoučet |  | 263.658 | [13 empty] | VV | 2 | 3 | True | 0 | ROZPOCET
| VV |  | ZÁSYP JAM PO DEMOLOVANÉ TŘETÍ ŠACHTĚ PŘI SEVERNÍ STĚNĚ PŮVODNÍHO ORL | [15 empty] | VV | 2 | 1 | True | 0 | ROZPOCET
| VV |  | "plocha dle PD x výška celé původní šachty"1,45*1,2*2,55 |  | 4.437 | [13 empty] | VV | 2 | 2 | True | 0 | ROZPOCET
| VV |  | Mezisoučet |  | 4.437 | [13 empty] | VV | 2 | 3 | True | 0 | ROZPOCET
| VV |  | ZÁSYP CELÉHO PROSTORU NAD ODBOURANÝMI STĚNAMI VÝCHODNÍ ČÁSTI PŮVODNÍHO OBJEKTU ORL | [15 empty] | VV | 2 | 1 | True | 0 | ROZPOCET
| VV |  | "plocha půdorysná x výška dle PD"59,2*0,52 |  | 30.784 | [13 empty] | VV | 2 | 2 | True | 0 | ROZPOCET
| VV |  | Mezisoučet |  | 30.784 | [13 empty] | VV | 2 | 3 | True | 0 | ROZPOCET
| VV |  | ZÁSYP MEZI PONECHÁVANÝMI STĚNAMI ODBOURÁVANÉ VÝCHODNÍ ČÁSTI ORL | [15 empty] | VV | 2 | 1 | True | 0 | ROZPOCET
| VV |  | "plochy půdorysné x výška zásypu dle PD"(0,95+15,7+18,1)*1,7 |  | 59.075 | [13 empty] | VV | 2 | 2 | True | 0 | ROZPOCET
| VV |  | Mezisoučet |  | 59.075 | [13 empty] | VV | 2 | 3 | True | 0 | ROZPOCET
| VV |  | ZÁSYP MEZI PONECHÁVANÝMI STĚNAMI PŮVODNÍ ČERPACÍ JÍMKY | [15 empty] | VV | 2 | 1 | True | 0 | ROZPOCET
| VV |  | "plocha půdorysná x výška dle PD"1,7*3,1*0,7 |  | 3.689 | [13 empty] | VV | 2 | 2 | True | 0 | ROZPOCET
| VV |  | Mezisoučet |  | 3.689 | [13 empty] | VV | 2 | 3 | True | 0 | ROZPOCET
| VV |  | ZÁSYP PROSTORU NAD PŮVODNÍ ČERPACÍ JÍMKOU | [15 empty] | VV | 2 | 1 | True | 0 | ROZPOCET
| VV |  | "plocha půdorysná x výška dle PD"8,2*0,65 |  | 5.33 | [13 empty] | VV | 2 | 2 | True | 0 | ROZPOCET
| VV |  | Mezisoučet |  | 5.33 | [13 empty] | VV | 2 | 3 | True | 0 | ROZPOCET
| VV |  | Součet |  | 366.973 | [13 empty] | VV | 2 | 4 | True | 1 | ROZPOCET
| VV |  | POZN.: Ve výměrách není obsaženo horních 150mm humózní vrstvy, které jsou řešeny v rámci SO 0003 | [15 empty] | VV | 2 | 1 | True | 0 | ROZPOCET
| VV |  | POZN.: Zásypy budou hutněny po 300mm | [15 empty] | VV | 2 | 1 | True | 0 | ROZPOCET
| VV |  | 366,973*1,6 'Přepočtené koeficientem množství |  | 587.157 | [13 empty] | VV | 2 | 2 | False | 1 | ROZPOCET
| D | 2 | Zakládání |  |  |  | 0 | [5 empty] | 0 |  | 0.79566 |  | 0 | 1 | D | 1 |  |  |  | ROZPOCET | [6 empty] | 0
19 | K | 273351121 | Zřízení bednění základových desek | m2 | 2.064 |  | 0 | CS ÚRS 2019 02 |  |  | základní |  | 0 | 0.00247 | 0.0050981 | 0 | 0 | 4 | K | 2 |  |  |  | ROZPOCET | 0 | 0 | 0 | 0 | 0 | 1 | 0 | 4 | -176775220
| PP |  | Bednění základů desek zřízení | [15 empty] | PP | 2
| PSC |  | Poznámka k souboru cen: 1. Ceny jsou určeny pro bednění ve volném prostranství, ve volných nebo zapažených jamách, rýhách a šachtách. 2. Kruhové nebo obloukové bednění poloměru do 1 m se oceňuje individuálně. | [15 empty] | PSC | 2
| VV |  | REKONSTRUKCE ORL HNĚVICE - PODZIM 2019 | [15 empty] | VV | 2 | 1 | True | 0 | ROZPOCET
| VV |  | SO 0001 - STAVEBNÍ ČÁST | [15 empty] | VV | 2 | 1 | True | 0 | ROZPOCET
| VV |  | DSO 0001.03 - ORL | [15 empty] | VV | 2 | 1 | True | 0 | ROZPOCET
| VV |  | NOVÝ STAV | [15 empty] | VV | 2 | 1 | True | 0 | ROZPOCET
| VV |  | NOVÝ OBJEKT ODLUČOVAČE ROPNÝCH LÁTEK | [15 empty] | VV | 2 | 1 | True | 0 | ROZPOCET
| VV |  | KRYCÍ MAZANINA STROPNÍ PANELOVÉ DESKY Z BETONU "M7" C25/30 XC3, XF3 | [15 empty] | VV | 2 | 1 | True | 0 | ROZPOCET
| VV |  | BEDNĚNÍ KRYCÍ MAZANINY | [15 empty] | VV | 2 | 1 | True | 0 | ROZPOCET
| VV |  | "bednění vnějších stěn"(7,0+4,1+7,0+4,1)*0,08 |  | 1.776 | [13 empty] | VV | 2 | 2 | True | 0 | ROZPOCET
| VV |  | "bednění v místě prostupu"(4*0,9*0,08) |  | 0.288 | [13 empty] | VV | 2 | 2 | True | 0 | ROZPOCET
| VV |  | Součet |  | 2.064 | [13 empty] | VV | 2 | 4 | True | 1 | ROZPOCET
20 | K | 273351122 | Odstranění bednění základových desek | m2 | 2.064 |  | 0 | CS ÚRS 2019 02 |  |  | základní |  | 0 | 0 | 0 | 0 | 0 | 4 | K | 2 |  |  |  | ROZPOCET | 0 | 0 | 0 | 0 | 0 | 1 | 0 | 4 | 1165047576
| PP |  | Bednění základů desek odstranění | [15 empty] | PP | 2
| PSC |  | Poznámka k souboru cen: 1. Ceny jsou určeny pro bednění ve volném prostranství, ve volných nebo zapažených jamách, rýhách a šachtách. 2. Kruhové nebo obloukové bednění poloměru do 1 m se oceňuje individuálně. | [15 empty] | PSC | 2
| VV |  | REKONSTRUKCE ORL HNĚVICE - PODZIM 2019 | [15 empty] | VV | 2 | 1 | True | 0 | ROZPOCET
| VV |  | SO 0001 - STAVEBNÍ ČÁST | [15 empty] | VV | 2 | 1 | True | 0 | ROZPOCET
| VV |  | DSO 0001.03 - ORL | [15 empty] | VV | 2 | 1 | True | 0 | ROZPOCET
| VV |  | NOVÝ STAV | [15 empty] | VV | 2 | 1 | True | 0 | ROZPOCET
| VV |  | NOVÝ OBJEKT ODLUČOVAČE ROPNÝCH LÁTEK | [15 empty] | VV | 2 | 1 | True | 0 | ROZPOCET
| VV |  | KRYCÍ MAZANINA STROPNÍ PANELOVÉ DESKY Z BETONU "M7" C25/30 XC3, XF3 | [15 empty] | VV | 2 | 1 | True | 0 | ROZPOCET
| VV |  | BEDNĚNÍ KRYCÍ MAZANINY | [15 empty] | VV | 2 | 1 | True | 0 | ROZPOCET
| VV |  | "bednění vnějších stěn"(7,0+4,1+7,0+4,1)*0,08 |  | 1.776 | [13 empty] | VV | 2 | 2 | True | 0 | ROZPOCET
| VV |  | "bednění v místě prostupu"(4*0,9*0,08) |  | 0.288 | [13 empty] | VV | 2 | 2 | True | 0 | ROZPOCET
| VV |  | Součet |  | 2.064 | [13 empty] | VV | 2 | 4 | True | 1 | ROZPOCET
21 | K | 273356021 | Bednění základových desek ploch rovinných zřízení | m2 | 4.246 |  | 0 | CS ÚRS 2019 02 |  |  | základní |  | 0 | 0.00458 | 0.019447 | 0 | 0 | 4 | K | 2 |  |  |  | ROZPOCET | 0 | 0 | 0 | 0 | 0 | 1 | 0 | 4 | -195991898
| PP |  | Bednění základů z betonu prostého nebo železového desek pro plochy rovinné zřízení | [15 empty] | PP | 2
| VV |  | REKONSTRUKCE ORL HNĚVICE - PODZIM 2019 | [15 empty] | VV | 2 | 1 | True | 0 | ROZPOCET
| VV |  | SO 0001 - STAVEBNÍ ČÁST | [15 empty] | VV | 2 | 1 | True | 0 | ROZPOCET
| VV |  | DSO 0001.03 - ORL | [15 empty] | VV | 2 | 1 | True | 0 | ROZPOCET
| VV |  | NOVÝ STAV | [15 empty] | VV | 2 | 1 | True | 0 | ROZPOCET
| VV |  | NOVÝ OBJEKT ODLUČOVAČE ROPNÝCH LÁTEK | [15 empty] | VV | 2 | 1 | True | 0 | ROZPOCET
| VV |  | PODKLADNÍ BETONOVÁ DESKA TL.150mm Z BETONU DLE SPEC."M3"C16/20 X0 | [15 empty] | VV | 2 | 1 | True | 0 | ROZPOCET
| VV |  | BEDNĚNÍ PO OBVODĚ PODKLADNÍ DESKY | [15 empty] | VV | 2 | 1 | True | 0 | ROZPOCET
| VV |  | "západní strana"5,55*0,15 |  | 0.833 | [13 empty] | VV | 2 | 2 | True | 0 | ROZPOCET
| VV |  | "severní strana - plocha dle řezu 1-1"1,25 |  | 1.25 | [13 empty] | VV | 2 | 2 | True | 0 | ROZPOCET
| VV |  | "východní strana"5,55*0,15 |  | 0.833 | [13 empty] | VV | 2 | 2 | True | 0 | ROZPOCET
| VV |  | "jižní strana - plocha dle řezu 2-2"1,33 |  | 1.33 | [13 empty] | VV | 2 | 2 | True | 0 | ROZPOCET
| VV |  | Součet |  | 4.246 | [13 empty] | VV | 2 | 4 | True | 1 | ROZPOCET
22 | K | 273356022 | Bednění základových desek ploch rovinných odstranění | m2 | 4.246 |  | 0 | CS ÚRS 2019 02 |  |  | základní |  | 0 | 0 | 0 | 0 | 0 | 4 | K | 2 |  |  |  | ROZPOCET | 0 | 0 | 0 | 0 | 0 | 1 | 0 | 4 | 351292250
| PP |  | Bednění základů z betonu prostého nebo železového desek pro plochy rovinné odstranění | [15 empty] | PP | 2
| VV |  | REKONSTRUKCE ORL HNĚVICE - PODZIM 2019 | [15 empty] | VV | 2 | 1 | True | 0 | ROZPOCET
| VV |  | SO 0001 - STAVEBNÍ ČÁST | [15 empty] | VV | 2 | 1 | True | 0 | ROZPOCET
| VV |  | DSO 0001.03 - ORL | [15 empty] | VV | 2 | 1 | True | 0 | ROZPOCET
| VV |  | NOVÝ STAV | [15 empty] | VV | 2 | 1 | True | 0 | ROZPOCET
| VV |  | NOVÝ OBJEKT ODLUČOVAČE ROPNÝCH LÁTEK | [15 empty] | VV | 2 | 1 | True | 0 | ROZPOCET
| VV |  | PODKLADNÍ BETONOVÁ DESKA TL.150mm Z BETONU DLE SPEC."M3"C16/20 X0 | [15 empty] | VV | 2 | 1 | True | 0 | ROZPOCET
| VV |  | BEDNĚNÍ PO OBVODĚ PODKLADNÍ DESKY | [15 empty] | VV | 2 | 1 | True | 0 | ROZPOCET
| VV |  | "západní strana"5,55*0,15 |  | 0.833 | [13 empty] | VV | 2 | 2 | True | 0 | ROZPOCET
| VV |  | "severní strana - plocha dle řezu 1-1"1,25 |  | 1.25 | [13 empty] | VV | 2 | 2 | True | 0 | ROZPOCET
| VV |  | "východní strana"5,55*0,15 |  | 0.833 | [13 empty] | VV | 2 | 2 | True | 0 | ROZPOCET
| VV |  | "jižní strana - plocha dle řezu 2-2"1,33 |  | 1.33 | [13 empty] | VV | 2 | 2 | True | 0 | ROZPOCET
| VV |  | Součet |  | 4.246 | [13 empty] | VV | 2 | 4 | True | 1 | ROZPOCET
23 | K | 274313611 | Základové pásy z betonu tř. C 16/20 X0 | m3 | 0.338 |  | 0 | CS ÚRS 2019 02 |  |  | základní |  | 0 | 2.2563 | 0.76264 | 0 | 0 | 4 | K | 2 |  |  |  | ROZPOCET | 0 | 0 | 0 | 0 | 0 | 1 | 0 | 4 | 1228693777
| PP |  | Základy z betonu prostého pasy betonu kamenem neprokládaného tř. C 16/20 X0 | [15 empty] | PP | 2
| PSC |  | Poznámka k souboru cen: 1. V ceně příplatku -5911 jsou započteny náklady na technologické opatření a na ztíženou betonáž pod hladinou pažící bentonitové suspenze a na průběžné odčerpání suspenze s přepouštěním na určené místo do 20 m, popř. do vany nebo do kalové cisterny k odvozu. Odvoz se oceňuje cenami katalogu 800-2 Zvláštní zakládání objektů. 2. Hloubení s použitím bentonitové suspenze se oceňuje katalogem 800-1 Zemní práce. Bednění se neoceňuje. | [15 empty] | PSC | 2
| VV |  | REKONSTRUKCE ORL HNĚVICE - PODZIM 2019 | [15 empty] | VV | 2 | 1 | True | 0 | ROZPOCET
| VV |  | SO 0001 - STAVEBNÍ ČÁST | [15 empty] | VV | 2 | 1 | True | 0 | ROZPOCET
| VV |  | DSO 0001.03 - ORL | [15 empty] | VV | 2 | 1 | True | 0 | ROZPOCET
| VV |  | NOVÝ STAV | [15 empty] | VV | 2 | 1 | True | 0 | ROZPOCET
| VV |  | NOVÝ OBJEKT ODLUČOVAČE ROPNÝCH LÁTEK | [15 empty] | VV | 2 | 1 | True | 0 | ROZPOCET
| VV |  | ZÁKLAD PRO OCELOVÉ SCHODIŠTĚ PRO VÝSTUP NA STROP ORL | [15 empty] | VV | 2 | 1 | True | 0 | ROZPOCET
| VV |  | ZÁKLAD Z BETONU DLE SPEC."M6" C16/20 X0 | [15 empty] | VV | 2 | 1 | True | 0 | ROZPOCET
| VV |  | "dl. x š. x v."1,5*0,25*0,9 |  | 0.338 | [13 empty] | VV | 2 | 2 | True | 0 | ROZPOCET
| VV |  | Součet |  | 0.338 | [13 empty] | VV | 2 | 4 | True | 1 | ROZPOCET
24 | K | 274351121 | Zřízení bednění základových pasů rovného | m2 | 3.15 |  | 0 | CS ÚRS 2019 02 |  |  | základní |  | 0 | 0.00269 | 0.0084735 | 0 | 0 | 4 | K | 2 |  |  |  | ROZPOCET | 0 | 0 | 0 | 0 | 0 | 1 | 0 | 4 | -560761266
| PP |  | Bednění základů pasů rovné zřízení | [15 empty] | PP | 2
| PSC |  | Poznámka k souboru cen: 1. Ceny jsou určeny pro bednění ve volném prostranství, ve volných nebo zapažených jamách, rýhách a šachtách. 2. Kruhové nebo obloukové bednění poloměru do 1 m se oceňuje individuálně. | [15 empty] | PSC | 2
| VV |  | REKONSTRUKCE ORL HNĚVICE - PODZIM 2019 | [15 empty] | VV | 2 | 1 | True | 0 | ROZPOCET
| VV |  | SO 0001 - STAVEBNÍ ČÁST | [15 empty] | VV | 2 | 1 | True | 0 | ROZPOCET
| VV |  | DSO 0001.03 - ORL | [15 empty] | VV | 2 | 1 | True | 0 | ROZPOCET
| VV |  | NOVÝ STAV | [15 empty] | VV | 2 | 1 | True | 0 | ROZPOCET
| VV |  | NOVÝ OBJEKT ODLUČOVAČE ROPNÝCH LÁTEK | [15 empty] | VV | 2 | 1 | True | 0 | ROZPOCET
| VV |  | ZÁKLAD PRO OCELOVÉ SCHODIŠTĚ PRO VÝSTUP NA STROP ORL | [15 empty] | VV | 2 | 1 | True | 0 | ROZPOCET
| VV |  | BEDNĚNÍ ZÁKLADOVÉHO PASU | [15 empty] | VV | 2 | 1 | True | 0 | ROZPOCET
| VV |  | "obvod x výška"(1,5+0,25+1,5+0,25)*0,9 |  | 3.15 | [13 empty] | VV | 2 | 2 | True | 0 | ROZPOCET
| VV |  | Součet |  | 3.15 | [13 empty] | VV | 2 | 4 | True | 1 | ROZPOCET
25 | K | 274351122 | Odstranění bednění základových pasů rovného | m2 | 3.15 |  | 0 | CS ÚRS 2019 02 |  |  | základní |  | 0 | 0 | 0 | 0 | 0 | 4 | K | 2 |  |  |  | ROZPOCET | 0 | 0 | 0 | 0 | 0 | 1 | 0 | 4 | 1114489841
| PP |  | Bednění základů pasů rovné odstranění | [15 empty] | PP | 2
| PSC |  | Poznámka k souboru cen: 1. Ceny jsou určeny pro bednění ve volném prostranství, ve volných nebo zapažených jamách, rýhách a šachtách. 2. Kruhové nebo obloukové bednění poloměru do 1 m se oceňuje individuálně. | [15 empty] | PSC | 2
| VV |  | REKONSTRUKCE ORL HNĚVICE - PODZIM 2019 | [15 empty] | VV | 2 | 1 | True | 0 | ROZPOCET
| VV |  | SO 0001 - STAVEBNÍ ČÁST | [15 empty] | VV | 2 | 1 | True | 0 | ROZPOCET
| VV |  | DSO 0001.03 - ORL | [15 empty] | VV | 2 | 1 | True | 0 | ROZPOCET
| VV |  | NOVÝ STAV | [15 empty] | VV | 2 | 1 | True | 0 | ROZPOCET
| VV |  | NOVÝ OBJEKT ODLUČOVAČE ROPNÝCH LÁTEK | [15 empty] | VV | 2 | 1 | True | 0 | ROZPOCET
| VV |  | ZÁKLAD PRO OCELOVÉ SCHODIŠTĚ PRO VÝSTUP NA STROP ORL | [15 empty] | VV | 2 | 1 | True | 0 | ROZPOCET
| VV |  | BEDNĚNÍ ZÁKLADOVÉHO PASU | [15 empty] | VV | 2 | 1 | True | 0 | ROZPOCET
| VV |  | "obvod x výška"(1,5+0,25+1,5+0,25)*0,9 |  | 3.15 | [13 empty] | VV | 2 | 2 | True | 0 | ROZPOCET
| VV |  | Součet |  | 3.15 | [13 empty] | VV | 2 | 4 | True | 1 | ROZPOCET
| D | 3 | Svislé a kompletní konstrukce |  |  |  | 0 | [5 empty] | 0 |  | 116.6122 |  | 0 | 1 | D | 1 |  |  |  | ROZPOCET | [6 empty] | 0
26 | K | 380316122 | Kompletní konstrukce z betonu se zvýšenými nároky na prostředí tř. C 25/30 XC3, XF1, XW2/XRD tl do 300 mm | m3 | 26.896 |  | 0 | CS ÚRS 2019 02 |  |  | základní |  | 0 | 2.5242 | 67.8917 | 0 | 0 | 4 | K | 2 |  |  |  | ROZPOCET | 0 | 0 | 0 | 0 | 0 | 1 | 0 | 4 | -1187135774
| PP |  | Kompletní konstrukce čistíren odpadních vod, nádrží, vodojemů, kanálů z betonu prostého se zvýšenými nároky na prostředí tř. C 25/30 XC3, XF1, XW2/XRD, tl. přes 150 do 300 mm | [15 empty] | PP | 2
| PSC |  | Poznámka k souboru cen: 1. Ceny -1422, -1532 lze použít i pro jakoukoliv tloušťku betonu prostého obyčejného určeného: a) k vyplnění prostoru pod betonovými konstrukcemi nebo na nich (beton výplňový), b) k vytvoření spádů pod betonovými konstrukcemi nebo na nich (beton spádový), c) k vytvoření podkladu na základové spáře pro uložení jiných betonových konstrukcí (beton vyrovnávací), pokud povrch těchto konstrukcí je rovinný. | [15 empty] | PSC | 2
| VV |  | REKONSTRUKCE ORL HNĚVICE - PODZIM 2019 | [15 empty] | VV | 2 | 1 | True | 0 | ROZPOCET
| VV |  | SO 0001 - STAVEBNÍ ČÁST | [15 empty] | VV | 2 | 1 | True | 0 | ROZPOCET
| VV |  | DSO 0001.03 - ORL | [15 empty] | VV | 2 | 1 | True | 0 | ROZPOCET
| VV |  | NOVÝ STAV | [15 empty] | VV | 2 | 1 | True | 0 | ROZPOCET
| VV |  | NOVÝ OBJEKT ODLUČOVAČE ROPNÝCH LÁTEK | [15 empty] | VV | 2 | 1 | True | 0 | ROZPOCET
| VV |  | BETONOVÉ KONSTRUKCE Z BETONU "M1" C25/30 XC3, XF1, XW2/XRD | [15 empty] | VV | 2 | 1 | True | 0 | ROZPOCET
| VV |  | OBVODOVÉ STĚNY OBJEKTU ORL | [15 empty] | VV | 2 | 1 | True | 0 | ROZPOCET
| VV |  | "stěna západ - dl. x š. x v."4,0*0,3*3,9 |  | 4.68 | [13 empty] | VV | 2 | 2 | True | 0 | ROZPOCET
| VV |  | "stěna sever - nižší část"5,05*0,3*3,9 |  | 5.909 | [13 empty] | VV | 2 | 2 | True | 0 | ROZPOCET
| VV |  | "stěna sever - hlubší část"1,25*0,3*4,9 |  | 1.838 | [13 empty] | VV | 2 | 2 | True | 0 | ROZPOCET
| VV |  | "stěna jih - nižší část"5,05*0,3*3,9 |  | 5.909 | [13 empty] | VV | 2 | 2 | True | 0 | ROZPOCET
| VV |  | "stěna jih - hlubší část"1,25*0,39*5,3 |  | 2.584 | [13 empty] | VV | 2 | 2 | True | 0 | ROZPOCET
| VV |  | "stěna východ - nižší část"3,2*0,3*4,9 |  | 4.704 | [13 empty] | VV | 2 | 2 | True | 0 | ROZPOCET
| VV |  | "stěna východ - hlubší část"0,8*0,3*5,3 |  | 1.272 | [13 empty] | VV | 2 | 2 | True | 0 | ROZPOCET
| VV |  | Součet |  | 26.896 | [13 empty] | VV | 2 | 4 | True | 1 | ROZPOCET
27 | K | 380316123 | Kompletní konstrukce z betonu se zvýšenými nároky na prostředí tř. C 25/30 XC3 tl nad 300 mm | m3 | 17.249 |  | 0 | CS ÚRS 2019 02 |  |  | základní |  | 0 | 2.5126 | 43.3395 | 0 | 0 | 4 | K | 2 |  |  |  | ROZPOCET | 0 | 0 | 0 | 0 | 0 | 1 | 0 | 4 | 483789409
| PP |  | Kompletní konstrukce čistíren odpadních vod, nádrží, vodojemů, kanálů z betonu prostého se zvýšenými nároky na prostředí tř. C 25/30 XC3, tl. přes 300 mm | [15 empty] | PP | 2
| PSC |  | Poznámka k souboru cen: 1. Ceny -1422, -1532 lze použít i pro jakoukoliv tloušťku betonu prostého obyčejného určeného: a) k vyplnění prostoru pod betonovými konstrukcemi nebo na nich (beton výplňový), b) k vytvoření spádů pod betonovými konstrukcemi nebo na nich (beton spádový), c) k vytvoření podkladu na základové spáře pro uložení jiných betonových konstrukcí (beton vyrovnávací), pokud povrch těchto konstrukcí je rovinný. | [15 empty] | PSC | 2
| VV |  | REKONSTRUKCE ORL HNĚVICE - PODZIM 2019 | [15 empty] | VV | 2 | 1 | True | 0 | ROZPOCET
| VV |  | SO 0001 - STAVEBNÍ ČÁST | [15 empty] | VV | 2 | 1 | True | 0 | ROZPOCET
| VV |  | DSO 0001.03 - ORL | [15 empty] | VV | 2 | 1 | True | 0 | ROZPOCET
| VV |  | NOVÝ STAV | [15 empty] | VV | 2 | 1 | True | 0 | ROZPOCET
| VV |  | NOVÝ OBJEKT ODLUČOVAČE ROPNÝCH LÁTEK | [15 empty] | VV | 2 | 1 | True | 0 | ROZPOCET
| VV |  | BETONOVÉ KONSTRUKCE Z BETONU "M2" C25/30 XC3 | [15 empty] | VV | 2 | 1 | True | 0 | ROZPOCET
| VV |  | ZÁKLADOVÁ DESKA S HORNÍ HRANOU NA KÓTĚ 152,29 | [15 empty] | VV | 2 | 1 | True | 0 | ROZPOCET
| VV |  | "dl. x š. x v."2,35*1,604*0,3 |  | 1.131 | [13 empty] | VV | 2 | 2 | True | 0 | ROZPOCET
| VV |  | Mezisoučet |  | 1.131 | [13 empty] | VV | 2 | 3 | True | 0 | ROZPOCET
| VV |  | ZÁKLADOVÁ DESKA S HORNÍ HRANOU NA KÓTĚ 152,69 | [15 empty] | VV | 2 | 1 | True | 0 | ROZPOCET
| VV |  | "dl. x š. x v."2,8*3,7*0,3 |  | 3.108 | [13 empty] | VV | 2 | 2 | True | 0 | ROZPOCET
| VV |  | Mezisoučet |  | 3.108 | [13 empty] | VV | 2 | 3 | True | 0 | ROZPOCET
| VV |  | ZÁKLADOVÁ DESKA S HORNÍ HRANOU NA KÓTĚ 153,66 | [15 empty] | VV | 2 | 1 | True | 0 | ROZPOCET
| VV |  | "dl. x š. x v."5,85*5,005*0,3 |  | 8.784 | [13 empty] | VV | 2 | 2 | True | 0 | ROZPOCET
| VV |  | Mezisoučet |  | 8.784 | [13 empty] | VV | 2 | 3 | True | 0 | ROZPOCET
| VV |  | NÁBĚHOVÝ KLÍN MEZI DESKAMI S H.H.NA KÓTÁCH 152,29 A 152,69 | [15 empty] | VV | 2 | 1 | True | 0 | ROZPOCET
| VV |  | "plocha v řezu x dl."0,110*2,8 |  | 0.308 | [13 empty] | VV | 2 | 2 | True | 0 | ROZPOCET
| VV |  | Mezisoučet |  | 0.308 | [13 empty] | VV | 2 | 3 | True | 0 | ROZPOCET
| VV |  | NÁBĚHOVÝ KLÍN MEZI DESKAMI S H.H.NA KÓTÁCH 152,29 A 153,66 | [15 empty] | VV | 2 | 1 | True | 0 | ROZPOCET
| VV |  | "plocha v řezu x dl."1,255*1,6 |  | 2.008 | [13 empty] | VV | 2 | 2 | True | 0 | ROZPOCET
| VV |  | Mezisoučet |  | 2.008 | [13 empty] | VV | 2 | 3 | True | 0 | ROZPOCET
| VV |  | NÁBĚHOVÝ KLÍN MEZI DESKAMI S H.H. NA KÓTÁCH 152,69 A 153,66 | [15 empty] | VV | 2 | 1 | True | 0 | ROZPOCET
| VV |  | "plocha v řezu x dl."0,955*2,0 |  | 1.91 | [13 empty] | VV | 2 | 2 | True | 0 | ROZPOCET
| VV |  | Mezisoučet |  | 1.91 | [13 empty] | VV | 2 | 3 | True | 0 | ROZPOCET
| VV |  | Součet |  | 17.249 | [13 empty] | VV | 2 | 4 | True | 1 | ROZPOCET
28 | K | 380356231 | Bednění kompletních konstrukcí ČOV, nádrží nebo vodojemů neomítaných ploch rovinných zřízení | m2 | 195.374 |  | 0 | CS ÚRS 2019 02 |  |  | základní |  | 0 | 0.00247 | 0.48257 | 0 | 0 | 4 | K | 2 |  |  |  | ROZPOCET | 0 | 0 | 0 | 0 | 0 | 1 | 0 | 4 | -17670156
| PP |  | Bednění kompletních konstrukcí čistíren odpadních vod, nádrží, vodojemů, kanálů konstrukcí neomítaných z betonu prostého nebo železového ploch rovinných zřízení | [15 empty] | PP | 2
| PSC |  | Poznámka k souboru cen: 1. V případech, kdy konstrukce jsou obsypávány, oceňuje se bednění vnějších neomítaných obsypávaných stěn a) rovinných cenou 380 35-6211 (zřízení) a 380 35-6212 (odstranění), b) zaoblených cenou 380 35-6221 (zřízení) a 380 35-6222 (odstranění). | [15 empty] | PSC | 2
| VV |  | REKONSTRUKCE ORL HNĚVICE - PODZIM 2019 | [15 empty] | VV | 2 | 1 | True | 0 | ROZPOCET
| VV |  | SO 0001 - STAVEBNÍ ČÁST | [15 empty] | VV | 2 | 1 | True | 0 | ROZPOCET
| VV |  | DSO 0001.03 - ORL | [15 empty] | VV | 2 | 1 | True | 0 | ROZPOCET
| VV |  | NOVÝ STAV | [15 empty] | VV | 2 | 1 | True | 0 | ROZPOCET
| VV |  | NOVÝ OBJEKT ODLUČOVAČE ROPNÝCH LÁTEK | [15 empty] | VV | 2 | 1 | True | 0 | ROZPOCET
| VV |  | BEDNĚNÍ BETONOVÝCH KONSTRUKCÍ | [15 empty] | VV | 2 | 1 | True | 0 | ROZPOCET
| VV |  | VNĚJŠÍ STĚNY OBJEKTU | [15 empty] | VV | 2 | 1 | True | 0 | ROZPOCET
| VV |  | "stěna západ - dl. x v."4,0*4,05 |  | 16.2 | [13 empty] | VV | 2 | 2 | True | 0 | ROZPOCET
| VV |  | "stěna sever - plocha v pohledu dle řezu 1-1"28,5 |  | 28.5 | [13 empty] | VV | 2 | 2 | True | 0 | ROZPOCET
| VV |  | "stěna východ - plocha v pohledu dle řezu C-C"20,9 |  | 20.9 | [13 empty] | VV | 2 | 2 | True | 0 | ROZPOCET
| VV |  | "stěna jih - plocha v pohledu dle řezu 2-2"29,0 |  | 29 | [13 empty] | VV | 2 | 2 | True | 0 | ROZPOCET
| VV |  | Mezisoučet |  | 94.6 | [13 empty] | VV | 2 | 3 | True | 0 | ROZPOCET
| VV |  | BEDNĚNÍ ZÁKLADOVÝCH DESEK | [15 empty] | VV | 2 | 1 | True | 0 | ROZPOCET
| VV |  | "západní strana desky - dl. x v."5,0*0,3 |  | 1.5 | [13 empty] | VV | 2 | 2 | True | 0 | ROZPOCET
| VV |  | "severní strana desky - plocha v pohledu dle řezu 1-1"3,6 |  | 3.6 | [13 empty] | VV | 2 | 2 | True | 0 | ROZPOCET
| VV |  | "východní strana - plocha v pohledu dle řezu C-C"1,7 |  | 1.7 | [13 empty] | VV | 2 | 2 | True | 0 | ROZPOCET
| VV |  | "jižní strana - plocha v pohledu dle řezu 2-2"3,8 |  | 3.8 | [13 empty] | VV | 2 | 2 | True | 0 | ROZPOCET
| VV |  | Mezisoučet |  | 10.6 | [13 empty] | VV | 2 | 3 | True | 0 | ROZPOCET
| VV |  | VNITŘNÍ OBVODOVÉ STĚNY OBJEKTU | [15 empty] | VV | 2 | 1 | True | 0 | ROZPOCET
| VV |  | "stěna západ - dl. x v."3,4*3,9 |  | 13.26 | [13 empty] | VV | 2 | 2 | True | 0 | ROZPOCET
| VV |  | "stěna sever - nižší část"5,05*3,9 |  | 19.695 | [13 empty] | VV | 2 | 2 | True | 0 | ROZPOCET
| VV |  | "stěna sever - hlubší část"1,25*4,9 |  | 6.125 | [13 empty] | VV | 2 | 2 | True | 0 | ROZPOCET
| VV |  | "stěna východ - nižší část"2,9*4,9 |  | 14.21 | [13 empty] | VV | 2 | 2 | True | 0 | ROZPOCET
| VV |  | "stěna východ - hlubší část"0,5*5,3 |  | 2.65 | [13 empty] | VV | 2 | 2 | True | 0 | ROZPOCET
| VV |  | "stěna jih - nižší část"5,05*3,9 |  | 19.695 | [13 empty] | VV | 2 | 2 | True | 0 | ROZPOCET
| VV |  | "stěna jih - hlubší část"1,25*5,3 |  | 6.625 | [13 empty] | VV | 2 | 2 | True | 0 | ROZPOCET
| VV |  | Mezisoučet |  | 82.26 | [13 empty] | VV | 2 | 3 | True | 0 | ROZPOCET
| VV |  | STĚNY PROHLOUBENÝCH JÍMEK | [15 empty] | VV | 2 | 1 | True | 0 | ROZPOCET
| VV |  | "stěna západ nejhlubší jímky - dl. x v."0,5*1,36 |  | 0.68 | [13 empty] | VV | 2 | 2 | True | 0 | ROZPOCET
| VV |  | "stěna sever nejhlubší jímky - dl. x v."1,25*0,4 |  | 0.5 | [13 empty] | VV | 2 | 2 | True | 0 | ROZPOCET
| VV |  | "stěna západ nádrže na černý kal -dl. x v."2,9*0,97 |  | 2.813 | [13 empty] | VV | 2 | 2 | True | 0 | ROZPOCET
| VV |  | "bednění dvojice podélných podlahových žlábků"2*(5,05*0,25) |  | 2.525 | [13 empty] | VV | 2 | 2 | True | 0 | ROZPOCET
| VV |  | Mezisoučet |  | 6.518 | [13 empty] | VV | 2 | 3 | True | 0 | ROZPOCET
| VV |  | BEDNĚNÍ PROSTUPŮ SKRZE STĚNY | [15 empty] | VV | 2 | 1 | True | 0 | ROZPOCET
| VV |  | "P.03.1 - prostup d400 pro potrubí PE d225x20,5 skrz stěnu tl.300mm"2*pi*0,2*0,3 |  | 0.377 | [13 empty] | VV | 2 | 2 | True | 0 | ROZPOCET
| VV |  | "P.03.2 - prostup d530 pro potrubí PE d315x28,6 skrz stěnu tl.300mm"2*pi*0,265*0,3 |  | 0.5 | [13 empty] | VV | 2 | 2 | True | 0 | ROZPOCET
| VV |  | "P.03.3 - prostup d300 pro potrubí PE d110x10 skrz stěnu tl.300mm"2*pi*0,15*0,3 |  | 0.283 | [13 empty] | VV | 2 | 2 | True | 0 | ROZPOCET
| VV |  | "P.03.4 - prostup d250 pro potrubí PE d63x5,8 skrz stěnu tl.300mm"2*pi*0,125*0,3 |  | 0.236 | [13 empty] | VV | 2 | 2 | True | 0 | ROZPOCET
| VV |  | Mezisoučet |  | 1.396 | [13 empty] | VV | 2 | 3 | True | 0 | ROZPOCET
| VV |  | Součet |  | 195.374 | [13 empty] | VV | 2 | 4 | True | 1 | ROZPOCET
29 | K | 380356232 | Bednění kompletních konstrukcí ČOV, nádrží nebo vodojemů neomítaných ploch rovinných odstranění | m2 | 195.374 |  | 0 | CS ÚRS 2019 02 |  |  | základní |  | 0 | 0 | 0 | 0 | 0 | 4 | K | 2 |  |  |  | ROZPOCET | 0 | 0 | 0 | 0 | 0 | 1 | 0 | 4 | -1050892630
| PP |  | Bednění kompletních konstrukcí čistíren odpadních vod, nádrží, vodojemů, kanálů konstrukcí neomítaných z betonu prostého nebo železového ploch rovinných odstranění | [15 empty] | PP | 2
| PSC |  | Poznámka k souboru cen: 1. V případech, kdy konstrukce jsou obsypávány, oceňuje se bednění vnějších neomítaných obsypávaných stěn a) rovinných cenou 380 35-6211 (zřízení) a 380 35-6212 (odstranění), b) zaoblených cenou 380 35-6221 (zřízení) a 380 35-6222 (odstranění). | [15 empty] | PSC | 2
| VV |  | REKONSTRUKCE ORL HNĚVICE - PODZIM 2019 | [15 empty] | VV | 2 | 1 | True | 0 | ROZPOCET
| VV |  | SO 0001 - STAVEBNÍ ČÁST | [15 empty] | VV | 2 | 1 | True | 0 | ROZPOCET
| VV |  | DSO 0001.03 - ORL | [15 empty] | VV | 2 | 1 | True | 0 | ROZPOCET
| VV |  | NOVÝ STAV | [15 empty] | VV | 2 | 1 | True | 0 | ROZPOCET
| VV |  | NOVÝ OBJEKT ODLUČOVAČE ROPNÝCH LÁTEK | [15 empty] | VV | 2 | 1 | True | 0 | ROZPOCET
| VV |  | BEDNĚNÍ BETONOVÝCH KONSTRUKCÍ | [15 empty] | VV | 2 | 1 | True | 0 | ROZPOCET
| VV |  | VNĚJŠÍ STĚNY OBJEKTU | [15 empty] | VV | 2 | 1 | True | 0 | ROZPOCET
| VV |  | "stěna západ - dl. x v."4,0*4,05 |  | 16.2 | [13 empty] | VV | 2 | 2 | True | 0 | ROZPOCET
| VV |  | "stěna sever - plocha v pohledu dle řezu 1-1"28,5 |  | 28.5 | [13 empty] | VV | 2 | 2 | True | 0 | ROZPOCET
| VV |  | "stěna východ - plocha v pohledu dle řezu C-C"20,9 |  | 20.9 | [13 empty] | VV | 2 | 2 | True | 0 | ROZPOCET
| VV |  | "stěna jih - plocha v pohledu dle řezu 2-2"29,0 |  | 29 | [13 empty] | VV | 2 | 2 | True | 0 | ROZPOCET
| VV |  | Mezisoučet |  | 94.6 | [13 empty] | VV | 2 | 3 | True | 0 | ROZPOCET
| VV |  | BEDNĚNÍ ZÁKLADOVÝCH DESEK | [15 empty] | VV | 2 | 1 | True | 0 | ROZPOCET
| VV |  | "západní strana desky - dl. x v."5,0*0,3 |  | 1.5 | [13 empty] | VV | 2 | 2 | True | 0 | ROZPOCET
| VV |  | "severní strana desky - plocha v pohledu dle řezu 1-1"3,6 |  | 3.6 | [13 empty] | VV | 2 | 2 | True | 0 | ROZPOCET
| VV |  | "východní strana - plocha v pohledu dle řezu C-C"1,7 |  | 1.7 | [13 empty] | VV | 2 | 2 | True | 0 | ROZPOCET
| VV |  | "jižní strana - plocha v pohledu dle řezu 2-2"3,8 |  | 3.8 | [13 empty] | VV | 2 | 2 | True | 0 | ROZPOCET
| VV |  | Mezisoučet |  | 10.6 | [13 empty] | VV | 2 | 3 | True | 0 | ROZPOCET
| VV |  | VNITŘNÍ OBVODOVÉ STĚNY OBJEKTU | [15 empty] | VV | 2 | 1 | True | 0 | ROZPOCET
| VV |  | "stěna západ - dl. x v."3,4*3,9 |  | 13.26 | [13 empty] | VV | 2 | 2 | True | 0 | ROZPOCET
| VV |  | "stěna sever - nižší část"5,05*3,9 |  | 19.695 | [13 empty] | VV | 2 | 2 | True | 0 | ROZPOCET
| VV |  | "stěna sever - hlubší část"1,25*4,9 |  | 6.125 | [13 empty] | VV | 2 | 2 | True | 0 | ROZPOCET
| VV |  | "stěna východ - nižší část"2,9*4,9 |  | 14.21 | [13 empty] | VV | 2 | 2 | True | 0 | ROZPOCET
| VV |  | "stěna východ - hlubší část"0,5*5,3 |  | 2.65 | [13 empty] | VV | 2 | 2 | True | 0 | ROZPOCET
| VV |  | "stěna jih - nižší část"5,05*3,9 |  | 19.695 | [13 empty] | VV | 2 | 2 | True | 0 | ROZPOCET
| VV |  | "stěna jih - hlubší část"1,25*5,3 |  | 6.625 | [13 empty] | VV | 2 | 2 | True | 0 | ROZPOCET
| VV |  | Mezisoučet |  | 82.26 | [13 empty] | VV | 2 | 3 | True | 0 | ROZPOCET
| VV |  | STĚNY PROHLOUBENÝCH JÍMEK | [15 empty] | VV | 2 | 1 | True | 0 | ROZPOCET
| VV |  | "stěna západ nejhlubší jímky - dl. x v."0,5*1,36 |  | 0.68 | [13 empty] | VV | 2 | 2 | True | 0 | ROZPOCET
| VV |  | "stěna sever nejhlubší jímky - dl. x v."1,25*0,4 |  | 0.5 | [13 empty] | VV | 2 | 2 | True | 0 | ROZPOCET
| VV |  | "stěna západ nádrže na černý kal -dl. x v."2,9*0,97 |  | 2.813 | [13 empty] | VV | 2 | 2 | True | 0 | ROZPOCET
| VV |  | "bednění dvojice podélných podlahových žlábků"2*(5,05*0,25) |  | 2.525 | [13 empty] | VV | 2 | 2 | True | 0 | ROZPOCET
| VV |  | Mezisoučet |  | 6.518 | [13 empty] | VV | 2 | 3 | True | 0 | ROZPOCET
| VV |  | BEDNĚNÍ PROSTUPŮ SKRZE STĚNY | [15 empty] | VV | 2 | 1 | True | 0 | ROZPOCET
| VV |  | "P.03.1 - prostup d400 pro potrubí PE d225x20,5 skrz stěnu tl.300mm"2*pi*0,2*0,3 |  | 0.377 | [13 empty] | VV | 2 | 2 | True | 0 | ROZPOCET
| VV |  | "P.03.2 - prostup d530 pro potrubí PE d315x28,6 skrz stěnu tl.300mm"2*pi*0,265*0,3 |  | 0.5 | [13 empty] | VV | 2 | 2 | True | 0 | ROZPOCET
| VV |  | "P.03.3 - prostup d300 pro potrubí PE d110x10 skrz stěnu tl.300mm"2*pi*0,15*0,3 |  | 0.283 | [13 empty] | VV | 2 | 2 | True | 0 | ROZPOCET
| VV |  | "P.03.4 - prostup d250 pro potrubí PE d63x5,8 skrz stěnu tl.300mm"2*pi*0,125*0,3 |  | 0.236 | [13 empty] | VV | 2 | 2 | True | 0 | ROZPOCET
| VV |  | Mezisoučet |  | 1.396 | [13 empty] | VV | 2 | 3 | True | 0 | ROZPOCET
| VV |  | Součet |  | 195.374 | [13 empty] | VV | 2 | 4 | True | 1 | ROZPOCET
30 | K | 380361006 | Výztuž kompletních konstrukcí ČOV, nádrží nebo vodojemů z betonářské oceli 10 505 | t | 4.415 |  | 0 | CS ÚRS 2019 02 |  |  | základní |  | 0 | 1.1095 | 4.8985 | 0 | 0 | 4 | K | 2 |  |  |  | ROZPOCET | 0 | 0 | 0 | 0 | 0 | 1 | 0 | 4 | -430123158
| PP |  | Výztuž kompletních konstrukcí čistíren odpadních vod, nádrží, vodojemů, kanálů z oceli 10 505 (R) nebo BSt 500 | [15 empty] | PP | 2
| VV |  | REKONSTRUKCE ORL HNĚVICE - PODZIM 2019 | [15 empty] | VV | 2 | 1 | True | 0 | ROZPOCET
| VV |  | SO 0001 - STAVEBNÍ ČÁST | [15 empty] | VV | 2 | 1 | True | 0 | ROZPOCET
| VV |  | DSO 0001.03 - ORL | [15 empty] | VV | 2 | 1 | True | 0 | ROZPOCET
| VV |  | NOVÝ STAV | [15 empty] | VV | 2 | 1 | True | 0 | ROZPOCET
| VV |  | NOVÝ OBJEKT ODLUČOVAČE ROPNÝCH LÁTEK | [15 empty] | VV | 2 | 1 | True | 0 | ROZPOCET
| VV |  | BETONOVÉ KONSTRUKCE Z BETONU "M1" C25/30 XC3, XF1, XW2/XRD | [15 empty] | VV | 2 | 1 | True | 0 | ROZPOCET
| VV |  | "viz celková výměra obvodových stěn x tonáž výztuže dle statika"26,896*0,1 |  | 2.69 | [13 empty] | VV | 2 | 2 | True | 0 | ROZPOCET
| VV |  | Mezisoučet |  | 2.69 | [13 empty] | VV | 2 | 3 | True | 0 | ROZPOCET
| VV |  | OBVODOVÉ STĚNY OBJEKTU ORL | [15 empty] | VV | 2 | 1 | True | 0 | ROZPOCET
| VV |  | BETONOVÉ KONSTRUKCE Z BETONU "M2" C25/30 XC3 | [15 empty] | VV | 2 | 1 | True | 0 | ROZPOCET
| VV |  | "viz celková výměra základových desek x tonáž výztuže dle statika"17,249*0,1 |  | 1.725 | [13 empty] | VV | 2 | 2 | True | 0 | ROZPOCET
| VV |  | Mezisoučet |  | 1.725 | [13 empty] | VV | 2 | 3 | True | 0 | ROZPOCET
| VV |  | Součet |  | 4.415 | [13 empty] | VV | 2 | 4 | True | 1 | ROZPOCET
| D | 4 | Vodorovné konstrukce |  |  |  | 0 | [5 empty] | 0 |  | 10.5773 |  | 0 | 1 | D | 1 |  |  |  | ROZPOCET | [6 empty] | 0
31 | K | 411121145 | Montáž prefabrikovaných ŽB stropů ze stropních panelů š 2400 mm dl do 7000 mm | kus | 3 |  | 0 | CS ÚRS 2019 02 |  |  | základní |  | 0 | 0.17076 | 0.51228 | 0 | 0 | 4 | K | 2 |  |  |  | ROZPOCET | 0 | 0 | 0 | 0 | 0 | 1 | 0 | 4 | 41714058
| PP |  | Montáž prefabrikovaných železobetonových stropů se zalitím spár, včetně podpěrné konstrukce, na cementovou maltu ze stropních panelů šířky přes 1800 do 2400 mm a délky od 3800 do 7000 mm | [15 empty] | PP | 2
| PSC |  | Poznámka k souboru cen: 1. Montáž stropních panelů šířky do 600 mm a délky do 3300 mm se oceňuje jako montáž stropní desky. 2. Montáž stropní desky šířky přes 600 mm se ocení jako montáž stropních panelů. 3. Šířkou se rozumí šířka skladebná. 4. V cenách nejsou započteny náklady na dodávku hlavních materiálů, tato se ocení ve specifikaci.. | [15 empty] | PSC | 2
| VV |  | REKONSTRUKCE ORL HNĚVICE - PODZIM 2019 | [15 empty] | VV | 2 | 1 | True | 0 | ROZPOCET
| VV |  | SO 0001 - STAVEBNÍ ČÁST | [15 empty] | VV | 2 | 1 | True | 0 | ROZPOCET
| VV |  | DSO 0001.03 - ORL | [15 empty] | VV | 2 | 1 | True | 0 | ROZPOCET
| VV |  | NOVÝ STAV | [15 empty] | VV | 2 | 1 | True | 0 | ROZPOCET
| VV |  | NOVÝ OBJEKT ODLUČOVAČE ROPNÝCH LÁTEK | [15 empty] | VV | 2 | 1 | True | 0 | ROZPOCET
| VV |  | ZASTROPENÍ OBJEKTU ORL PREFABRIKOVANÝMI PANELU Z BETONU DLE SPEC."M3" | [15 empty] | VV | 2 | 1 | True | 0 | ROZPOCET
| VV |  | "3x stropní panel tl.150mm, r.4000x2300mm"3 |  | 3 | [13 empty] | VV | 2 | 2 | True | 0 | ROZPOCET
| VV |  | Součet |  | 3 | [13 empty] | VV | 2 | 4 | True | 1 | ROZPOCET
32 | M | 59345001R | panel stropní plný 4000x2300x150mm z betonu C30/37 XC4 | kus | 3 |  | 0 | R-položka |  |  | základní |  | 0 | 3.355 | 10.065 | 0 | 0 | 8 | M | 2 |  |  |  | ROZPOCET | 0 | 0 | 0 | 0 | 0 | 1 | 0 | 4 | 551967693
| PP |  | panel stropní plný 4000x2300x150mm z betonu C30/37 XC4 | [15 empty] | PP | 2
| P |  | Poznámka k položce: POZNÁMKA PROJEKTANTA: Zastropení objektu orl bude provedeno pomocí atypických prefabrikovaných panelů - 3ks (150/2300/4000mm), které budou schopny mimo stálého zatížení přenést užitné zatížení o min. velikosti 2kN/m2. Z důvodů vnitřního prostředí je nutné, aby panely měly ve spodní části zvýšené krytí min.35mm | [15 empty] | P | 2
| VV |  | REKONSTRUKCE ORL HNĚVICE - PODZIM 2019 | [15 empty] | VV | 2 | 1 | True | 0 | ROZPOCET
| VV |  | SO 0001 - STAVEBNÍ ČÁST | [15 empty] | VV | 2 | 1 | True | 0 | ROZPOCET
| VV |  | DSO 0001.03 - ORL | [15 empty] | VV | 2 | 1 | True | 0 | ROZPOCET
| VV |  | NOVÝ STAV | [15 empty] | VV | 2 | 1 | True | 0 | ROZPOCET
| VV |  | NOVÝ OBJEKT ODLUČOVAČE ROPNÝCH LÁTEK | [15 empty] | VV | 2 | 1 | True | 0 | ROZPOCET
| VV |  | ZASTROPENÍ OBJEKTU ORL PREFABRIKOVANÝMI PANELU Z BETONU DLE SPEC."M3" | [15 empty] | VV | 2 | 1 | True | 0 | ROZPOCET
| VV |  | "3x stropní panel tl.150mm, r.4000x2300mm"3 |  | 3 | [13 empty] | VV | 2 | 2 | True | 0 | ROZPOCET
| VV |  | Součet |  | 3 | [13 empty] | VV | 2 | 4 | True | 1 | ROZPOCET
33 | K | 451577777 | Podklad nebo lože pod dlažbu vodorovný nebo do sklonu 1:5 z kameniva těženého tl do 100 mm | m2 | 16 |  | 0 | CS ÚRS 2019 02 |  |  | základní |  | 0 | 0 | 0 | 0 | 0 | 4 | K | 2 |  |  |  | ROZPOCET | 0 | 0 | 0 | 0 | 0 | 1 | 0 | 4 | 473014122
| PP |  | Podklad nebo lože pod dlažbu (přídlažbu) v ploše vodorovné nebo ve sklonu do 1:5, tloušťky od 30 do 100 mm z kameniva těženého | [15 empty] | PP | 2
| PSC |  | Poznámka k souboru cen: 1. Ceny lze použít i pro podklad nebo lože pod dlažby silničních příkopů a kuželů. 2. Ceny nelze použít pro: a) lože rigolů dlážděných, které je započteno v cenách souborů cen 597 . 6- . 1 Rigol dlážděný, 597 17- . 1 Rigol krajnicový s kamennou obrubou a 597 16-1111 Rigol dlážděný z lomového kamene, b) podklad nebo lože pod dlažby (přídlažby) související s vodotečí, které se oceňují cenami části A 01 katalogu 832-1 Hráze a úpravy na tocích - úpravy toků a kanálů. 3. V cenách -7777 Podklad z prohozené zeminy, -9777 Příplatek za dalších 10 mm tloušťky z prohozené zeminy, -9779 Příplatek za sklon přes 1:5 z prohozené zeminy jsou započteny i náklady na prohození zeminy. 4. V cenách nejsou započteny náklady na: a) opatření zeminy a její přemístění k místu zabudování, které se oceňují podle ustanovení čl. 3111 Všeobecných podmínek části A 01 tohoto katalogu, b) úpravu pláně, která se oceňuje u silnic cenami části A 01, u dálnic cenami části A 02 katalogu 800-1 Zemní práce, c) odklizení odpadu po prohození zeminy, které se oceňuje cenami části A 01 katalogu 800-1 Zemní práce, d) svahování, které se oceňuje cenami části A 01 katalogu 800-1 Zemní práce. | [15 empty] | PSC | 2
| VV |  | REKONSTRUKCE ORL HNĚVICE - PODZIM 2019 | [15 empty] | VV | 2 | 1 | True | 0 | ROZPOCET
| VV |  | SO 0001 - STAVEBNÍ ČÁST | [15 empty] | VV | 2 | 1 | True | 0 | ROZPOCET
| VV |  | DSO 0001.03 - ORL | [15 empty] | VV | 2 | 1 | True | 0 | ROZPOCET
| VV |  | NOVÝ STAV | [15 empty] | VV | 2 | 1 | True | 0 | ROZPOCET
| VV |  | OBSLUŽNÝ CHODNÍK OKOLO RETENČNÍ NÁDRŽE | [15 empty] | VV | 2 | 1 | True | 0 | ROZPOCET
| VV |  | PODKLAD Z DRTI TL.100mm | [15 empty] | VV | 2 | 1 | True | 0 | ROZPOCET
| VV |  | "půdorysná plocha nového okapového chodníku"16,0 |  | 16 | [13 empty] | VV | 2 | 2 | True | 0 | ROZPOCET
| VV |  | Součet |  | 16 | [13 empty] | VV | 2 | 4 | True | 1 | ROZPOCET
34 | K | 452311141 | Podkladní desky z betonu prostého tř. C 16/20 X0 otevřený výkop | m3 | 7.348 |  | 0 | CS ÚRS 2019 02 |  |  | základní |  | 0 | 0 | 0 | 0 | 0 | 4 | K | 2 |  |  |  | ROZPOCET | 0 | 0 | 0 | 0 | 0 | 1 | 0 | 4 | 1863126177
| PP |  | Podkladní a zajišťovací konstrukce z betonu prostého v otevřeném výkopu desky pod potrubí, stoky a drobné objekty z betonu tř. C 16/20 X0 | [15 empty] | PP | 2
| PSC |  | Poznámka k souboru cen: 1. Ceny -1121 až -1191 a -1192 lze použít i pro ochrannou vrstvu pod železobetonové konstrukce. 2. Ceny -2121 až -2191 a -2192 jsou určeny pro jakékoliv úkosy sedel. | [15 empty] | PSC | 2
| VV |  | REKONSTRUKCE ORL HNĚVICE - PODZIM 2019 | [15 empty] | VV | 2 | 1 | True | 0 | ROZPOCET
| VV |  | SO 0001 - STAVEBNÍ ČÁST | [15 empty] | VV | 2 | 1 | True | 0 | ROZPOCET
| VV |  | DSO 0001.03 - ORL | [15 empty] | VV | 2 | 1 | True | 0 | ROZPOCET
| VV |  | NOVÝ STAV | [15 empty] | VV | 2 | 1 | True | 0 | ROZPOCET
| VV |  | NOVÝ OBJEKT ODLUČOVAČE ROPNÝCH LÁTEK | [15 empty] | VV | 2 | 1 | True | 0 | ROZPOCET
| VV |  | PODKLADNÍ BETONOVÁ DESKA TL.150mm Z BETONU DLE SPEC."M3"C16/20 X0 | [15 empty] | VV | 2 | 1 | True | 0 | ROZPOCET
| VV |  | "podkladní deska s horní hranou na kótě 151,99"2,64*1,862*0,15 |  | 0.737 | [13 empty] | VV | 2 | 2 | True | 0 | ROZPOCET
| VV |  | "podkladní deska s horní hranou na kótě 152,39"3,05*3,35*0,15 |  | 1.533 | [13 empty] | VV | 2 | 2 | True | 0 | ROZPOCET
| VV |  | "podkladní deska s horní hranou na kótě 153,36"4,24*5,55*0,15 |  | 3.53 | [13 empty] | VV | 2 | 2 | True | 0 | ROZPOCET
| VV |  | "lože na svahu mezi deskami 151,99 a 153,36 - plocha x šířka"0,333*1,862 |  | 0.62 | [13 empty] | VV | 2 | 2 | True | 0 | ROZPOCET
| VV |  | "lože na svahu mezi deskami 151,99 a 152,69 - plocha x šířka"0,075*3,7 |  | 0.278 | [13 empty] | VV | 2 | 2 | True | 0 | ROZPOCET
| VV |  | "lože na svahu mezi deskami 152,39 a 153,36 - plocha x šířka"0,194*3,35 |  | 0.65 | [13 empty] | VV | 2 | 2 | True | 0 | ROZPOCET
| VV |  | Součet |  | 7.348 | [13 empty] | VV | 2 | 4 | True | 1 | ROZPOCET
| D | 6 | Úpravy povrchů, podlahy a osazování výplní |  |  |  | 0 | [5 empty] | 0 |  | 8.1055 |  | 0 | 1 | D | 1 |  |  |  | ROZPOCET | [6 empty] | 0
35 | K | 62799100TR | Těsnění potrubí pásem bobtnající pryže | m | 4.486 |  | 0 | R-položka |  |  | základní |  | 0 | 0.002 | 0.008972 | 0 | 0 | 4 | K | 2 |  |  |  | ROZPOCET | 0 | 0 | 0 | 0 | 0 | 1 | 0 | 4 | -421468806
| PP |  | Tesnění potrubí pásem bobtnající pryže | [15 empty] | PP | 2
| VV |  | REKONSTRUKCE ORL HNĚVICE - PODZIM 2019 | [15 empty] | VV | 2 | 1 | True | 0 | ROZPOCET
| VV |  | SO 0001 - STAVEBNÍ ČÁST | [15 empty] | VV | 2 | 1 | True | 0 | ROZPOCET
| VV |  | DSO 0001.03 - ORL | [15 empty] | VV | 2 | 1 | True | 0 | ROZPOCET
| VV |  | NOVÝ STAV | [15 empty] | VV | 2 | 1 | True | 0 | ROZPOCET
| VV |  | UTĚSNĚNÍ PROSTUPŮ POTRUBÍ STĚNAMI | [15 empty] | VV | 2 | 1 | True | 0 | ROZPOCET
| VV |  | 2X PÁS BOB.PRYŽE PO OBVODU POTRUBÍ | [15 empty] | VV | 2 | 1 | True | 0 | ROZPOCET
| VV |  | "P.03.1 - prostup d400 pro potrubí PE d225x20,5 skrz stěnu tl.300mm"2*(2*pi*0,1125) |  | 1.414 | [13 empty] | VV | 2 | 2 | True | 0 | ROZPOCET
| VV |  | "P.03.2 - prostup d530 pro potrubí PE d315x28,6 skrz stěnu tl.300mm"2*(2*pi*0,1575) |  | 1.979 | [13 empty] | VV | 2 | 2 | True | 0 | ROZPOCET
| VV |  | "P.03.3 - prostup d300 pro potrubí PE d110x10 skrz stěnu tl.300mm"2*(2*pi*0,055) |  | 0.691 | [13 empty] | VV | 2 | 2 | True | 0 | ROZPOCET
| VV |  | "P.03.4 - prostup d250 pro potrubí PE d63x5,8 skrz stěnu tl.300mm"2*(2*pi*0,032) |  | 0.402 | [13 empty] | VV | 2 | 2 | True | 0 | ROZPOCET
| VV |  | Součet |  | 4.486 | [13 empty] | VV | 2 | 4 | True | 1 | ROZPOCET
36 | K | 631311214 | Mazanina tl do 80 mm z betonu prostého se zvýšenými nároky na prostředí tř. C 25/30 XC4, XF3 | m3 | 1.427 |  | 0 | CS ÚRS 2019 02 |  |  | základní |  | 0 | 2.4533 | 3.5008 | 0 | 0 | 4 | K | 2 |  |  |  | ROZPOCET | 0 | 0 | 0 | 0 | 0 | 1 | 0 | 4 | -2021826219
| PP |  | Mazanina z betonu prostého se zvýšenými nároky na prostředí tl. přes 50 do 80 mm tř. C 25/30 XC4, XF3 | [15 empty] | PP | 2
| PSC |  | Poznámka k souboru cen: 1. Ceny jsou určeny pro mazaniny krycí (pochůzné i pojízdné), popř. podkladní, plovoucí, vyrovnávací nebo oddělující pod potěry, podlahy, průmyslové podlahy, popř. pro podlévání provizorně podklínovaných patek usazených strojů a technologických zařízení (s náležitým zatemováním hutného betonu). 2. Pro mazaniny tlouštěk větších než 240 mm jsou určeny: a) pro mazaniny ukládané na zeminu (v halách apod.) ceny souborů cen 27* 31- Základy z betonu prostého a 27* 32 - Základy z betonu železového, b) pro mazaniny v nadzemních podlažích ceny souboru cen 411 31- . . Beton kleneb. 3. Ceny lze použít i pro betonový okapový chodníček budovy (včetně tvarování rigolového žlábku) v příslušných tloušťkách. Jeho podloží se oceňuje samostatně. 4. V ceně jsou započteny i náklady na: a) základní stržení povrchu mazaniny s urovnáním vibrační lištou nebo dřevěným hladítkem, b) vytvoření dilatačních spár v mazanině bez zaplnění, pokud jsou dilatační spáry vytvářeny při provádění betonáže. Jestliže jsou dilatační spáry řezány dodatečně, oceňují se cenami souboru cen 634 91-11 Řezání dilatačních nebo smršťovacích spár. | [15 empty] | PSC | 2
| VV |  | REKONSTRUKCE ORL HNĚVICE - PODZIM 2019 | [15 empty] | VV | 2 | 1 | True | 0 | ROZPOCET
| VV |  | SO 0001 - STAVEBNÍ ČÁST | [15 empty] | VV | 2 | 1 | True | 0 | ROZPOCET
| VV |  | DSO 0001.03 - ORL | [15 empty] | VV | 2 | 1 | True | 0 | ROZPOCET
| VV |  | NOVÝ STAV | [15 empty] | VV | 2 | 1 | True | 0 | ROZPOCET
| VV |  | NOVÝ OBJEKT ODLUČOVAČE ROPNÝCH LÁTEK | [15 empty] | VV | 2 | 1 | True | 0 | ROZPOCET
| VV |  | KRYCÍ MAZANINA STROPNÍ PANELOVÉ DESKY Z BETONU "M7" C25/30 XC3, XF3 | [15 empty] | VV | 2 | 1 | True | 0 | ROZPOCET
| VV |  | "půdorysná plocha mazaniny x tl.průměrná"7,0*4,07*0,07-(0,9*0,9*0,7) |  | 1.427 | [13 empty] | VV | 2 | 2 | True | 0 | ROZPOCET
| VV |  | Součet |  | 1.427 | [13 empty] | VV | 2 | 4 | True | 1 | ROZPOCET
37 | K | 631319011 | Příplatek k mazanině tl do 80 mm za přehlazení povrchu | m3 | 1.427 |  | 0 | CS ÚRS 2019 02 |  |  | základní |  | 0 | 0 | 0 | 0 | 0 | 4 | K | 2 |  |  |  | ROZPOCET | 0 | 0 | 0 | 0 | 0 | 1 | 0 | 4 | 862307840
| PP |  | Příplatek k cenám mazanin za úpravu povrchu mazaniny přehlazením, mazanina tl. přes 50 do 80 mm | [15 empty] | PP | 2
| PSC |  | Poznámka k souboru cen: 1. Ceny -9011 až -9023 lze použít pro mazaniny min. tř. C 8/10. 2. V cenách -9011 až -9023 jsou započteny i náklady za přehlazení povrchu mazaniny ocelovým hladítkem. 3. Ceny -9171 až -9175 lze také použít, bude-li do mazaniny vkládána druhá vrstva výztuže nad sebou oddělená vrstvou betonové směsi, kdy se oceňuje druhé stržení povrchu latí rovněž výměrou (m3) celkové tloušťky tří vrstev mazaniny. | [15 empty] | PSC | 2
| VV |  | REKONSTRUKCE ORL HNĚVICE - PODZIM 2019 | [15 empty] | VV | 2 | 1 | True | 0 | ROZPOCET
| VV |  | SO 0001 - STAVEBNÍ ČÁST | [15 empty] | VV | 2 | 1 | True | 0 | ROZPOCET
| VV |  | DSO 0001.03 - ORL | [15 empty] | VV | 2 | 1 | True | 0 | ROZPOCET
| VV |  | NOVÝ STAV | [15 empty] | VV | 2 | 1 | True | 0 | ROZPOCET
| VV |  | NOVÝ OBJEKT ODLUČOVAČE ROPNÝCH LÁTEK | [15 empty] | VV | 2 | 1 | True | 0 | ROZPOCET
| VV |  | KRYCÍ MAZANINA STROPNÍ PANELOVÉ DESKY Z BETONU "M7" C25/30 XC3, XF3 | [15 empty] | VV | 2 | 1 | True | 0 | ROZPOCET
| VV |  | "půdorysná plocha mazaniny x tl.průměrná"7,0*4,07*0,07-(0,9*0,9*0,7) |  | 1.427 | [13 empty] | VV | 2 | 2 | True | 0 | ROZPOCET
| VV |  | Součet |  | 1.427 | [13 empty] | VV | 2 | 4 | True | 1 | ROZPOCET
38 | K | 631319021 | Příplatek k mazanině tl do 80 mm za přehlazení s poprášením cementem | m3 | 1.427 |  | 0 | CS ÚRS 2019 02 |  |  | základní |  | 0 | 0.04 | 0.05708 | 0 | 0 | 4 | K | 2 |  |  |  | ROZPOCET | 0 | 0 | 0 | 0 | 0 | 1 | 0 | 4 | -1636606935
| PP |  | Příplatek k cenám mazanin za úpravu povrchu mazaniny přehlazením s poprášením cementem pro konečnou úpravu, mazanina tl. přes 50 do 80 mm (40 kg/m3) | [15 empty] | PP | 2
| PSC |  | Poznámka k souboru cen: 1. Ceny -9011 až -9023 lze použít pro mazaniny min. tř. C 8/10. 2. V cenách -9011 až -9023 jsou započteny i náklady za přehlazení povrchu mazaniny ocelovým hladítkem. 3. Ceny -9171 až -9175 lze také použít, bude-li do mazaniny vkládána druhá vrstva výztuže nad sebou oddělená vrstvou betonové směsi, kdy se oceňuje druhé stržení povrchu latí rovněž výměrou (m3) celkové tloušťky tří vrstev mazaniny. | [15 empty] | PSC | 2
| VV |  | REKONSTRUKCE ORL HNĚVICE - PODZIM 2019 | [15 empty] | VV | 2 | 1 | True | 0 | ROZPOCET
| VV |  | SO 0001 - STAVEBNÍ ČÁST | [15 empty] | VV | 2 | 1 | True | 0 | ROZPOCET
| VV |  | DSO 0001.03 - ORL | [15 empty] | VV | 2 | 1 | True | 0 | ROZPOCET
| VV |  | NOVÝ STAV | [15 empty] | VV | 2 | 1 | True | 0 | ROZPOCET
| VV |  | NOVÝ OBJEKT ODLUČOVAČE ROPNÝCH LÁTEK | [15 empty] | VV | 2 | 1 | True | 0 | ROZPOCET
| VV |  | KRYCÍ MAZANINA STROPNÍ PANELOVÉ DESKY Z BETONU "M7" C25/30 XC3, XF3 | [15 empty] | VV | 2 | 1 | True | 0 | ROZPOCET
| VV |  | "půdorysná plocha mazaniny x tl.průměrná"7,0*4,07*0,07-(0,9*0,9*0,7) |  | 1.427 | [13 empty] | VV | 2 | 2 | True | 0 | ROZPOCET
| VV |  | Součet |  | 1.427 | [13 empty] | VV | 2 | 4 | True | 1 | ROZPOCET
39 | K | 637211122 | Okapový chodník z betonových dlaždic tl 60 mm kladených do písku se zalitím spár MC | m2 | 16 |  | 0 | CS ÚRS 2019 02 |  |  | základní |  | 0 | 0.28362 | 4.5379 | 0 | 0 | 4 | K | 2 |  |  |  | ROZPOCET | 0 | 0 | 0 | 0 | 0 | 1 | 0 | 4 | -675945238
| PP |  | Okapový chodník z dlaždic betonových se zalitím spár cementovou maltou do písku, tl. dlaždic 60 mm | [15 empty] | PP | 2
| VV |  | REKONSTRUKCE ORL HNĚVICE - PODZIM 2019 | [15 empty] | VV | 2 | 1 | True | 0 | ROZPOCET
| VV |  | SO 0001 - STAVEBNÍ ČÁST | [15 empty] | VV | 2 | 1 | True | 0 | ROZPOCET
| VV |  | DSO 0001.03 - ORL | [15 empty] | VV | 2 | 1 | True | 0 | ROZPOCET
| VV |  | NOVÝ STAV | [15 empty] | VV | 2 | 1 | True | 0 | ROZPOCET
| VV |  | OBSLUŽNÝ CHODNÍK OKOLO RETENČNÍ NÁDRŽE | [15 empty] | VV | 2 | 1 | True | 0 | ROZPOCET
| VV |  | Z BETONOVÝCH DLAŽDIC 500/500/50mm | [15 empty] | VV | 2 | 1 | True | 0 | ROZPOCET
| VV |  | "půdorysná plocha nového okapového chodníku"16,0 |  | 16 | [13 empty] | VV | 2 | 2 | True | 0 | ROZPOCET
| VV |  | Součet |  | 16 | [13 empty] | VV | 2 | 4 | True | 1 | ROZPOCET
40 | K | 662301105R | Rekrystalizační nátěr betonu | m2 | 1.396 |  | 0 | R-položka |  |  | základní |  | 0 | 0.0005 | 0.000698 | 0 | 0 | 4 | K | 2 |  |  |  | ROZPOCET | 0 | 0 | 0 | 0 | 0 | 1 | 0 | 4 | 1023023962
| PP |  | rekrystalizační nátěr betonu | [15 empty] | PP | 2
| VV |  | REKONSTRUKCE ORL HNĚVICE - PODZIM 2019 | [15 empty] | VV | 2 | 1 | True | 0 | ROZPOCET
| VV |  | SO 0001 - STAVEBNÍ ČÁST | [15 empty] | VV | 2 | 1 | True | 0 | ROZPOCET
| VV |  | DSO 0001.03 - ORL | [15 empty] | VV | 2 | 1 | True | 0 | ROZPOCET
| VV |  | NOVÝ STAV | [15 empty] | VV | 2 | 1 | True | 0 | ROZPOCET
| VV |  | UTĚSNĚNÍ PROSTUPŮ POTRUBÍ STĚNAMI | [15 empty] | VV | 2 | 1 | True | 0 | ROZPOCET
| VV |  | KRYSTALIZAČNÍ NÁTĚR | [15 empty] | VV | 2 | 1 | True | 0 | ROZPOCET
| VV |  | "P.03.1 - prostup d400 pro potrubí PE d225x20,5 skrz stěnu tl.300mm"2*pi*0,2*0,3 |  | 0.377 | [13 empty] | VV | 2 | 2 | True | 0 | ROZPOCET
| VV |  | "P.03.2 - prostup d530 pro potrubí PE d315x28,6 skrz stěnu tl.300mm"2*pi*0,265*0,3 |  | 0.5 | [13 empty] | VV | 2 | 2 | True | 0 | ROZPOCET
| VV |  | "P.03.3 - prostup d300 pro potrubí PE d110x10 skrz stěnu tl.300mm"2*pi*0,15*0,3 |  | 0.283 | [13 empty] | VV | 2 | 2 | True | 0 | ROZPOCET
| VV |  | "P.03.4 - prostup d250 pro potrubí PE d63x5,8 skrz stěnu tl.300mm"2*pi*0,125*0,3 |  | 0.236 | [13 empty] | VV | 2 | 2 | True | 0 | ROZPOCET
| VV |  | Součet |  | 1.396 | [13 empty] | VV | 2 | 4 | True | 1 | ROZPOCET
| D | 8 | Trubní vedení |  |  |  | 0 | [5 empty] | 0 |  | 0 |  | 0.4 | 1 | D | 1 |  |  |  | ROZPOCET | [6 empty] | 0
41 | K | 899101211 | Demontáž poklopů litinových nebo ocelových včetně rámů hmotnosti do 50 kg | kus | 8 |  | 0 | CS ÚRS 2019 02 |  |  | základní |  | 0 | 0 | 0 | 0.05 | 0.4 | 4 | K | 2 |  |  |  | ROZPOCET | 0 | 0 | 0 | 0 | 0 | 1 | 0 | 4 | -1046164764
| PP |  | Demontáž poklopů litinových a ocelových včetně rámů, hmotnosti jednotlivě do 50 kg | [15 empty] | PP | 2
| VV |  | REKONSTRUKCE ORL HNĚVICE - PODZIM 2019 | [15 empty] | VV | 2 | 1 | True | 0 | ROZPOCET
| VV |  | SO 0001 - STAVEBNÍ ČÁST | [15 empty] | VV | 2 | 1 | True | 0 | ROZPOCET
| VV |  | DSO 0001.03 - ORL | [15 empty] | VV | 2 | 1 | True | 0 | ROZPOCET
| VV |  | BOURÁNÍ | [15 empty] | VV | 2 | 1 | True | 0 | ROZPOCET
| VV |  | DEMONTÁŽ ŠACHETNÍCH POKLOPŮ | [15 empty] | VV | 2 | 1 | True | 0 | ROZPOCET
| VV |  | "4x poklop jímky u odlučovače"4 |  | 4 | [13 empty] | VV | 2 | 2 | True | 0 | ROZPOCET
| VV |  | "3x poklop u Parschallova žlabu"3 |  | 3 | [13 empty] | VV | 2 | 2 | True | 0 | ROZPOCET
| VV |  | "1x poklop u sací jímky"1 |  | 1 | [13 empty] | VV | 2 | 2 | True | 0 | ROZPOCET
| VV |  | Součet |  | 8 | [13 empty] | VV | 2 | 4 | True | 1 | ROZPOCET
| D | 9 | Ostatní konstrukce a práce, bourání |  |  |  | 0 | [5 empty] | 0 |  | 5.5208 |  | 165.9066 | 1 | D | 1 |  |  |  | ROZPOCET | [6 empty] | 0
42 | K | 916231213 | Osazení chodníkového obrubníku betonového stojatého s boční opěrou do lože z betonu prostého C16/20 | m | 31.5 |  | 0 | CS ÚRS 2019 02 |  |  | základní |  | 0 | 0.1295 | 4.0793 | 0 | 0 | 4 | K | 2 |  |  |  | ROZPOCET | 0 | 0 | 0 | 0 | 0 | 1 | 0 | 4 | 93766061
| PP |  | Osazení chodníkového obrubníku betonového se zřízením lože, s vyplněním a zatřením spár cementovou maltou stojatého s boční opěrou z betonu prostého, do lože z betonu prostého C16/20 | [15 empty] | PP | 2
| PSC |  | Poznámka k souboru cen: 1. V cenách chodníkových obrubníků ležatých i stojatých jsou započteny pro osazení a) do lože z kameniva těženého i náklady na dodání hmot pro lože tl. 80 až 100 mm, b) do lože z betonu prostého i náklady na dodání hmot pro lože tl. 80 až 100 mm; v cenách -1113 a -1213 též náklady na zřízení bočních opěr. 2. Část lože z betonu prostého přesahující tl. 100 mm se oceňuje cenou 916 99-1121 Lože pod obrubníky, krajníky nebo obruby z dlažebních kostek. 3. V cenách nejsou započteny náklady na dodání obrubníků, tyto se oceňují ve specifikaci. | [15 empty] | PSC | 2
| VV |  | REKONSTRUKCE ORL HNĚVICE - PODZIM 2019 | [15 empty] | VV | 2 | 1 | True | 0 | ROZPOCET
| VV |  | SO 0001 - STAVEBNÍ ČÁST | [15 empty] | VV | 2 | 1 | True | 0 | ROZPOCET
| VV |  | DSO 0001.03 - ORL | [15 empty] | VV | 2 | 1 | True | 0 | ROZPOCET
| VV |  | NOVÝ STAV | [15 empty] | VV | 2 | 1 | True | 0 | ROZPOCET
| VV |  | OBSLUŽNÝ CHODNÍK OKOLO RETENČNÍ NÁDRŽE | [15 empty] | VV | 2 | 1 | True | 0 | ROZPOCET
| VV |  | ZAHRADNÍ BETONOVÉ OBRUBNÍKY 50/500/250mm | [15 empty] | VV | 2 | 1 | True | 0 | ROZPOCET
| VV |  | "délky obrubníků dle PD"31,5 |  | 31.5 | [13 empty] | VV | 2 | 2 | True | 0 | ROZPOCET
| VV |  | Součet |  | 31.5 | [13 empty] | VV | 2 | 4 | True | 1 | ROZPOCET
43 | M | 59217003 | obrubník betonový zahradní 500x50x250mm | m | 33 |  | 0 | CS ÚRS 2019 02 |  |  | základní |  | 0 | 0.028 | 0.924 | 0 | 0 | 8 | M | 2 |  |  |  | ROZPOCET | 0 | 0 | 0 | 0 | 0 | 1 | 0 | 4 | -1430210427
| PP |  | obrubník betonový zahradní 500x50x250mm | [15 empty] | PP | 2
| VV |  | REKONSTRUKCE ORL HNĚVICE - PODZIM 2019 | [15 empty] | VV | 2 | 1 | True | 0 | ROZPOCET
| VV |  | SO 0001 - STAVEBNÍ ČÁST | [15 empty] | VV | 2 | 1 | True | 0 | ROZPOCET
| VV |  | DSO 0001.03 - ORL | [15 empty] | VV | 2 | 1 | True | 0 | ROZPOCET
| VV |  | NOVÝ STAV | [15 empty] | VV | 2 | 1 | True | 0 | ROZPOCET
| VV |  | OBSLUŽNÝ CHODNÍK OKOLO RETENČNÍ NÁDRŽE | [15 empty] | VV | 2 | 1 | True | 0 | ROZPOCET
| VV |  | ZAHRADNÍ BETONOVÉ OBRUBNÍKY 50/500/250mm | [15 empty] | VV | 2 | 1 | True | 0 | ROZPOCET
| VV |  | "délky obrubníků dle PD"31,5 |  | 31.5 | [13 empty] | VV | 2 | 2 | True | 0 | ROZPOCET
| VV |  | Součet |  | 31.5 | [13 empty] | VV | 2 | 4 | True | 1 | ROZPOCET
| VV |  | 31,5*1,04762 'Přepočtené koeficientem množství |  | 33 | [13 empty] | VV | 2 | 2 | False | 1 | ROZPOCET
44 | K | 936311111 | Zabetonování potrubí ve vynechaných otvorech z betonu se zvýšenými nároky samozhutnitelného C 25/30 XC4, XW2, XRD pl otvoru 0,25 m2 | m3 | 0.101 |  | 0 | CS ÚRS 2019 02 |  |  | základní |  | 0 | 2.5791 | 0.26049 | 0 | 0 | 4 | K | 2 |  |  |  | ROZPOCET | 0 | 0 | 0 | 0 | 0 | 1 | 0 | 4 | -1207040660
| PP |  | Zabetonování potrubí uloženého ve vynechaných otvorech ve dně nebo ve stěnách nádrží, z betonu se zvýšenými nároky na prostředí C25/30 XC4, XW2, XRD samozhutnitelného o ploše otvoru do 0,25 m2 | [15 empty] | PP | 2
| PSC |  | Poznámka k souboru cen: 1. V ceně jsou započteny i náklady na pevné spojení potrubí nebo trubní zděře s betonem otvoru, náklady na očištění potrubí před betonáží, bednění a odbednění. 2. Množství měrných jednotek se určuje v m3 betonu dle projektu. | [15 empty] | PSC | 2
| VV |  | REKONSTRUKCE ORL HNĚVICE - PODZIM 2019 | [15 empty] | VV | 2 | 1 | True | 0 | ROZPOCET
| VV |  | SO 0001 - STAVEBNÍ ČÁST | [15 empty] | VV | 2 | 1 | True | 0 | ROZPOCET
| VV |  | DSO 0001.03 - ORL | [15 empty] | VV | 2 | 1 | True | 0 | ROZPOCET
| VV |  | NOVÝ STAV | [15 empty] | VV | 2 | 1 | True | 0 | ROZPOCET
| VV |  | UTĚSNĚNÍ PROSTUPŮ POTRUBÍ STĚNAMI | [15 empty] | VV | 2 | 1 | True | 0 | ROZPOCET
| VV |  | ZABETONOVÁNÍ POTRUBÍ BETONEM DLE SPEC."M4" C25/30 XC4, XW2/XRD | [15 empty] | VV | 2 | 1 | True | 0 | ROZPOCET
| VV |  | "P.03.1 - prostup d400 pro potrubí PE d225x20,5 skrz stěnu tl.300mm"(pi*0,2*0,2*0,3)-(pi*0,1125*0,1125*0,3) |  | 0.026 | [13 empty] | VV | 2 | 2 | True | 0 | ROZPOCET
| VV |  | "P.03.2 - prostup d530 pro potrubí PE d315x28,6 skrz stěnu tl.300mm"(pi*0,265*0,265*0,3)-(pi*0,1575*0,1575*0,3) |  | 0.043 | [13 empty] | VV | 2 | 2 | True | 0 | ROZPOCET
| VV |  | "P.03.3 - prostup d300 pro potrubí PE d110x10 skrz stěnu tl.300mm"(pi*0,15*0,15*0,3)-(pi*0,055*0,055*0,3) |  | 0.018 | [13 empty] | VV | 2 | 2 | True | 0 | ROZPOCET
| VV |  | "P.03.4 - prostup d250 pro potrubí PE d63x5,8 skrz stěnu tl.300mm"(pi*0,125*0,125*0,3)-(pi*0,032*0,032*0,3) |  | 0.014 | [13 empty] | VV | 2 | 2 | True | 0 | ROZPOCET
| VV |  | Součet |  | 0.101 | [13 empty] | VV | 2 | 4 | True | 1 | ROZPOCET
45 | K | 941111010R | Montáž lešení řadového trubkového lehkého s podlahami zatížení do 200 kg/m2 š do 1,2 m v do 10 m vč.příplatku ZKD den použití | m2 | 132.72 |  | 0 | R-položka |  |  | základní |  | 0 | 0 | 0 | 0 | 0 | 4 | K | 2 |  |  |  | ROZPOCET | 0 | 0 | 0 | 0 | 0 | 1 | 0 | 4 | 1712750164
| PP |  | Montáž lešení řadového trubkového lehkého pracovního s podlahami s provozním zatížením tř. 3 do 200 kg/m2 šířky tř. W09 přes 0,9 do 1,2 m, výšky do 10 m vč.příplatku ZKD den použití | [15 empty] | PP | 2
| PSC |  | Poznámka k souboru cen: 1. V ceně jsou započteny i náklady na kotvení lešení. 2. Montáž lešení řadového trubkového lehkého výšky přes 25 m se oceňuje individuálně. 3. Šířkou se rozumí půdorysná vzdálenost, měřená od vnitřního líce sloupků zábradlí k protilehlému volnému okraji podlahy nebo mezi vnitřními líci. | [15 empty] | PSC | 2
| VV |  | REKONSTRUKCE ORL HNĚVICE - PODZIM 2019 | [15 empty] | VV | 2 | 1 | True | 0 | ROZPOCET
| VV |  | SO 0001 - STAVEBNÍ ČÁST | [15 empty] | VV | 2 | 1 | True | 0 | ROZPOCET
| VV |  | DSO 0001.03 - ORL | [15 empty] | VV | 2 | 1 | True | 0 | ROZPOCET
| VV |  | NOVÝ STAV | [15 empty] | VV | 2 | 1 | True | 0 | ROZPOCET
| VV |  | LEŠENÍ V EXTERIÉRU OBJEKU | [15 empty] | VV | 2 | 1 | True | 0 | ROZPOCET
| VV |  | "obrys x výška potřebná"31,6*(5,9-1,7) |  | 132.72 | [13 empty] | VV | 2 | 2 | True | 0 | ROZPOCET
| VV |  | Součet |  | 132.72 | [13 empty] | VV | 2 | 4 | True | 1 | ROZPOCET
47 | K | 941111821 | Demontáž lešení řadového trubkového lehkého s podlahami zatížení do 200 kg/m2 š do 1,2 m v do 10 m | m2 | 132.72 |  | 0 | CS ÚRS 2019 02 |  |  | základní |  | 0 | 0 | 0 | 0 | 0 | 4 | K | 2 |  |  |  | ROZPOCET | 0 | 0 | 0 | 0 | 0 | 1 | 0 | 4 | -1422733015
| PP |  | Demontáž lešení řadového trubkového lehkého pracovního s podlahami s provozním zatížením tř. 3 do 200 kg/m2 šířky tř. W09 přes 0,9 do 1,2 m, výšky do 10 m | [15 empty] | PP | 2
| PSC |  | Poznámka k souboru cen: 1. Demontáž lešení řadového trubkového lehkého výšky přes 25 m se oceňuje individuálně. | [15 empty] | PSC | 2
| VV |  | REKONSTRUKCE ORL HNĚVICE - PODZIM 2019 | [15 empty] | VV | 2 | 1 | True | 0 | ROZPOCET
| VV |  | SO 0001 - STAVEBNÍ ČÁST | [15 empty] | VV | 2 | 1 | True | 0 | ROZPOCET
| VV |  | DSO 0001.03 - ORL | [15 empty] | VV | 2 | 1 | True | 0 | ROZPOCET
| VV |  | NOVÝ STAV | [15 empty] | VV | 2 | 1 | True | 0 | ROZPOCET
| VV |  | LEŠENÍ V EXTERIÉRU OBJEKU | [15 empty] | VV | 2 | 1 | True | 0 | ROZPOCET
| VV |  | "obrys x výška potřebná"31,6*(5,9-1,7) |  | 132.72 | [13 empty] | VV | 2 | 2 | True | 0 | ROZPOCET
| VV |  | Součet |  | 132.72 | [13 empty] | VV | 2 | 4 | True | 1 | ROZPOCET
48 | K | 943211011R | Montáž lešení prostorového rámového lehkého s podlahami zatížení do 200 kg/m2 v do 10 m vč.příplatku ZKD den použití | m3 | 87.72 |  | 0 | R-položka |  |  | základní |  | 0 | 0 | 0 | 0 | 0 | 4 | K | 2 |  |  |  | ROZPOCET | 0 | 0 | 0 | 0 | 0 | 1 | 0 | 4 | 2113011861
| PP |  | Montáž lešení prostorového rámového lehkého pracovního s podlahami s provozním zatížením tř. 3 do 200 kg/m2, výšky do 10 m vč.příplatku ZKD den použití | [15 empty] | PP | 2
| PSC |  | Poznámka k souboru cen: 1. Montáž lešení prostorového rámového lehkého výšky přes 25 m se oceňuje individuálně. | [15 empty] | PSC | 2
| VV |  | REKONSTRUKCE ORL HNĚVICE - PODZIM 2019 | [15 empty] | VV | 2 | 1 | True | 0 | ROZPOCET
| VV |  | SO 0001 - STAVEBNÍ ČÁST | [15 empty] | VV | 2 | 1 | True | 0 | ROZPOCET
| VV |  | DSO 0001.03 - ORL | [15 empty] | VV | 2 | 1 | True | 0 | ROZPOCET
| VV |  | NOVÝ STAV | [15 empty] | VV | 2 | 1 | True | 0 | ROZPOCET
| VV |  | LEŠENÍ V INTERIÉRU OBJEKU | [15 empty] | VV | 2 | 1 | True | 0 | ROZPOCET
| VV |  | "plocha v řezu x šířka"25,8*3,4 |  | 87.72 | [13 empty] | VV | 2 | 2 | True | 0 | ROZPOCET
| VV |  | Součet |  | 87.72 | [13 empty] | VV | 2 | 4 | True | 1 | ROZPOCET
50 | K | 943211811 | Demontáž lešení prostorového rámového lehkého s podlahami zatížení do 200 kg/m2 v do 10 m | m3 | 87.72 |  | 0 | CS ÚRS 2019 02 |  |  | základní |  | 0 | 0 | 0 | 0 | 0 | 4 | K | 2 |  |  |  | ROZPOCET | 0 | 0 | 0 | 0 | 0 | 1 | 0 | 4 | 442076152
| PP |  | Demontáž lešení prostorového rámového lehkého pracovního s podlahami s provozním zatížením tř. 3 do 200 kg/m2, výšky do 10 m | [15 empty] | PP | 2
| PSC |  | Poznámka k souboru cen: 1. Demontáž lešení prostorového rámového lehkého výšky přes 25 m se oceňuje individuálně. | [15 empty] | PSC | 2
| VV |  | REKONSTRUKCE ORL HNĚVICE - PODZIM 2019 | [15 empty] | VV | 2 | 1 | True | 0 | ROZPOCET
| VV |  | SO 0001 - STAVEBNÍ ČÁST | [15 empty] | VV | 2 | 1 | True | 0 | ROZPOCET
| VV |  | DSO 0001.03 - ORL | [15 empty] | VV | 2 | 1 | True | 0 | ROZPOCET
| VV |  | NOVÝ STAV | [15 empty] | VV | 2 | 1 | True | 0 | ROZPOCET
| VV |  | LEŠENÍ V INTERIÉRU OBJEKU | [15 empty] | VV | 2 | 1 | True | 0 | ROZPOCET
| VV |  | "plocha v řezu x šířka"25,8*3,4 |  | 87.72 | [13 empty] | VV | 2 | 2 | True | 0 | ROZPOCET
| VV |  | Součet |  | 87.72 | [13 empty] | VV | 2 | 4 | True | 1 | ROZPOCET
51 | K | 952903112 | Vyčištění objektů ČOV, nádrží, žlabů a kanálů při v do 3,5 m | m2 | 45 |  | 0 | CS ÚRS 2019 02 |  |  | základní |  | 0 | 1e-05 | 0.00045 | 0 | 0 | 4 | K | 2 |  |  |  | ROZPOCET | 0 | 0 | 0 | 0 | 0 | 1 | 0 | 4 | -1806642057
| PP |  | Vyčištění objektů ČOV, nádrží, žlabů a kanálů při v do 3,5 m | [15 empty] | PP | 2
| PSC |  | Poznámka k souboru cen: 1. Ceny jsou určeny za zametení prostorů, umytí keramických podlah, vyčištění oken, dveří, zábradlí, potrubí, armatur a jiných konstrukcí a předmětů před předáním stavby do užívání. 2. Množství měrných jednotek se určuje v m2 půdorysné plochy vnějšího obrysu objektu. | [15 empty] | PSC | 2
| VV |  | REKONSTRUKCE ORL HNĚVICE - PODZIM 2019 | [15 empty] | VV | 2 | 1 | True | 0 | ROZPOCET
| VV |  | SO 0001 - STAVEBNÍ ČÁST | [15 empty] | VV | 2 | 1 | True | 0 | ROZPOCET
| VV |  | DSO 0001.03 - ORL | [15 empty] | VV | 2 | 1 | True | 0 | ROZPOCET
| VV |  | NOVÝ STAV | [15 empty] | VV | 2 | 1 | True | 0 | ROZPOCET
| VV |  | VYČIŠTĚNÍ A ÚKLID PŘED PŘEDÁNÍM DOKONČENÉHO STAV.DÍLA | [15 empty] | VV | 2 | 1 | True | 0 | ROZPOCET
| VV |  | "vnější obrys vč.chodníků"45,0 |  | 45 | [13 empty] | VV | 2 | 2 | True | 0 | ROZPOCET
| VV |  | Součet |  | 45 | [13 empty] | VV | 2 | 4 | True | 1 | ROZPOCET
52 | K | 952903119 | Příplatek za vyčištění prostor v nad 3,5 m u čištění objektů ČOV, nádrží, žlabů a kanálů | m2 | 45 |  | 0 | CS ÚRS 2019 02 |  |  | základní |  | 0 | 0 | 0 | 0 | 0 | 4 | K | 2 |  |  |  | ROZPOCET | 0 | 0 | 0 | 0 | 0 | 1 | 0 | 4 | -2072015820
| PP |  | Příplatek za vyčištění prostor v nad 3,5 m u čištění objektů ČOV, nádrží, žlabů a kanálů | [15 empty] | PP | 2
| PSC |  | Poznámka k souboru cen: 1. Ceny jsou určeny za zametení prostorů, umytí keramických podlah, vyčištění oken, dveří, zábradlí, potrubí, armatur a jiných konstrukcí a předmětů před předáním stavby do užívání. 2. Množství měrných jednotek se určuje v m2 půdorysné plochy vnějšího obrysu objektu. | [15 empty] | PSC | 2
| VV |  | REKONSTRUKCE ORL HNĚVICE - PODZIM 2019 | [15 empty] | VV | 2 | 1 | True | 0 | ROZPOCET
| VV |  | SO 0001 - STAVEBNÍ ČÁST | [15 empty] | VV | 2 | 1 | True | 0 | ROZPOCET
| VV |  | DSO 0001.03 - ORL | [15 empty] | VV | 2 | 1 | True | 0 | ROZPOCET
| VV |  | NOVÝ STAV | [15 empty] | VV | 2 | 1 | True | 0 | ROZPOCET
| VV |  | VYČIŠTĚNÍ A ÚKLID PŘED PŘEDÁNÍM DOKONČENÉHO STAV.DÍLA | [15 empty] | VV | 2 | 1 | True | 0 | ROZPOCET
| VV |  | "vnější obrys vč.chodníků"45,0 |  | 45 | [13 empty] | VV | 2 | 2 | True | 0 | ROZPOCET
| VV |  | Součet |  | 45 | [13 empty] | VV | 2 | 4 | True | 1 | ROZPOCET
53 | K | 953171031 | Osazování stupadel z betonářské oceli nebo litinových nádrže | kus | 2 |  | 0 | CS ÚRS 2019 02 |  |  | základní |  | 0 | 0.00181 | 0.00362 | 0 | 0 | 4 | K | 2 |  |  |  | ROZPOCET | 0 | 0 | 0 | 0 | 0 | 1 | 0 | 4 | -1390150117
| PP |  | Osazování kovových předmětů stupadel z betonářské oceli nebo litinových | [15 empty] | PP | 2
| VV |  | REKONSTRUKCE ORL HNĚVICE - PODZIM 2019 | [15 empty] | VV | 2 | 1 | True | 0 | ROZPOCET
| VV |  | SO 0001 - STAVEBNÍ ČÁST | [15 empty] | VV | 2 | 1 | True | 0 | ROZPOCET
| VV |  | DSO 0001.03 - ORL | [15 empty] | VV | 2 | 1 | True | 0 | ROZPOCET
| VV |  | NOVÝ STAV | [15 empty] | VV | 2 | 1 | True | 0 | ROZPOCET
| VV |  | viz SPEC."PSV 3.3" - VENKOVNÍ STUPADLA | [15 empty] | VV | 2 | 1 | True | 0 | ROZPOCET
| VV |  | "dvojice stupadel na východní vnější obvodové stěně objektu"2 |  | 2 | [13 empty] | VV | 2 | 2 | True | 0 | ROZPOCET
| VV |  | Součet |  | 2 | [13 empty] | VV | 2 | 4 | True | 1 | ROZPOCET
54 | M | 55243814R | stupadlo ocelové z pozinkované betonářské oceli d22mm rozm.300-400-300mm | kus | 2 |  | 0 | R-položka |  |  | základní |  | 0 | 0.00122 | 0.00244 | 0 | 0 | 8 | M | 2 |  |  |  | ROZPOCET | 0 | 0 | 0 | 0 | 0 | 1 | 0 | 4 | 201550637
| PP |  | stupadlo ocelové z pozinkované betonářské oceli d22mm rozm.300-400-300mm | [15 empty] | PP | 2
| VV |  | REKONSTRUKCE ORL HNĚVICE - PODZIM 2019 | [15 empty] | VV | 2 | 1 | True | 0 | ROZPOCET
| VV |  | SO 0001 - STAVEBNÍ ČÁST | [15 empty] | VV | 2 | 1 | True | 0 | ROZPOCET
| VV |  | DSO 0001.03 - ORL | [15 empty] | VV | 2 | 1 | True | 0 | ROZPOCET
| VV |  | NOVÝ STAV | [15 empty] | VV | 2 | 1 | True | 0 | ROZPOCET
| VV |  | viz SPEC."PSV 3.3" - VENKOVNÍ STUPADLA | [15 empty] | VV | 2 | 1 | True | 0 | ROZPOCET
| VV |  | "dvojice stupadel na východní vnější obvodové stěně objektu"2 |  | 2 | [13 empty] | VV | 2 | 2 | True | 0 | ROZPOCET
| VV |  | Součet |  | 2 | [13 empty] | VV | 2 | 4 | True | 1 | ROZPOCET
55 | K | 953941210 | Osazování kovových poklopů s rámy pl do 1 m2 | kus | 2 |  | 0 | CS ÚRS 2019 02 |  |  | základní |  | 0 | 0.04597 | 0.09194 | 0 | 0 | 4 | K | 2 |  |  |  | ROZPOCET | 0 | 0 | 0 | 0 | 0 | 1 | 0 | 4 | 304055825
| PP |  | Osazení drobných kovových výrobků bez jejich dodání s vysekáním kapes pro upevňovací prvky se zazděním, zabetonováním nebo zalitím kovových poklopů s rámy, plochy do 1 m2 | [15 empty] | PP | 2
| PSC |  | Poznámka k souboru cen: 1. V cenách nejsou započteny náklady na dodání poklopů, rohoží, ventilací a drobných kovových výrobků, tyto se oceňují ve specifikaci. | [15 empty] | PSC | 2
| VV |  | REKONSTRUKCE ORL HNĚVICE - PODZIM 2019 | [15 empty] | VV | 2 | 1 | True | 0 | ROZPOCET
| VV |  | SO 0001 - STAVEBNÍ ČÁST | [15 empty] | VV | 2 | 1 | True | 0 | ROZPOCET
| VV |  | DSO 0001.03 - ORL | [15 empty] | VV | 2 | 1 | True | 0 | ROZPOCET
| VV |  | NOVÝ STAV | [15 empty] | VV | 2 | 1 | True | 0 | ROZPOCET
| VV |  | viz SPEC."PSV 3.4" - VENKOVNÍ VSTUPNÍ POKLOPY | [15 empty] | VV | 2 | 1 | True | 0 | ROZPOCET
| VV |  | "dvojice poklopů r.90x90cm ve stropě objektu"2 |  | 2 | [13 empty] | VV | 2 | 2 | True | 0 | ROZPOCET
| VV |  | Součet |  | 2 | [13 empty] | VV | 2 | 4 | True | 1 | ROZPOCET
56 | M | 55241001R | poklop ocelový, žárově pozinkovaný otevíravý do stropního otvoru r.900x900mm, vč.úhelníkového rámu, kotevních a otevíracích prvků a nátěrů | kus | 2 |  | 0 | R-položka |  |  | základní |  | 0 | 0.065 | 0.13 | 0 | 0 | 8 | M | 2 |  |  |  | ROZPOCET | 0 | 0 | 0 | 0 | 0 | 1 | 0 | 4 | -1429390693
| PP |  | poklop ocelový, žárově pozinkovaný otevíravý do stropního otvoru r.900x900mm, bez zateplení, se zapuštěným úhelníkovým rámem a madlem k manipulaci, kompletně pozinkovaný na tl.min.200mikronů a kompletně natřený dle nátěrového systému č.3 | [15 empty] | PP | 2
| VV |  | REKONSTRUKCE ORL HNĚVICE - PODZIM 2019 | [15 empty] | VV | 2 | 1 | True | 0 | ROZPOCET
| VV |  | SO 0001 - STAVEBNÍ ČÁST | [15 empty] | VV | 2 | 1 | True | 0 | ROZPOCET
| VV |  | DSO 0001.03 - ORL | [15 empty] | VV | 2 | 1 | True | 0 | ROZPOCET
| VV |  | NOVÝ STAV | [15 empty] | VV | 2 | 1 | True | 0 | ROZPOCET
| VV |  | viz SPEC."PSV 3.4" - VENKOVNÍ VSTUPNÍ POKLOPY | [15 empty] | VV | 2 | 1 | True | 0 | ROZPOCET
| VV |  | "dvojice poklopů r.90x90cm ve stropě objektu"2 |  | 2 | [13 empty] | VV | 2 | 2 | True | 0 | ROZPOCET
| VV |  | Součet |  | 2 | [13 empty] | VV | 2 | 4 | True | 1 | ROZPOCET
57 | K | 953961213 | Kotvy chemickou patronou M 12 hl 110 mm do betonu, ŽB nebo kamene s vyvrtáním otvoru | kus | 112 |  | 0 | CS ÚRS 2019 02 |  |  | základní |  | 0 | 4e-05 | 0.00448 | 0 | 0 | 4 | K | 2 |  |  |  | ROZPOCET | 0 | 0 | 0 | 0 | 0 | 1 | 0 | 4 | -1133845547
| PP |  | Kotvy chemické s vyvrtáním otvoru do betonu, železobetonu nebo tvrdého kamene chemická patrona, velikost M 12, hloubka 110 mm | [15 empty] | PP | 2
| PSC |  | Poznámka k souboru cen: 1. V cenách 953 96-11 a 953 96-12 jsou započteny i náklady na: a) rozměření, vrtání a spotřebu vrtáků. Pro velikost M 8 až M 30 jsou započteny náklady na vrtání příklepovými vrtáky, pro velikost M 33 až M 39 diamantovými korunkami, b) vyfoukání otvoru, přípravu kotev k uložení do otvorů, vyplnění kotevních otvorů tmelem nebo chemickou patronou včetně dodávky materiálu. 2. V cenách 953 96-51.. jsou započteny i náklady na dodání a zasunutí kotevního šroubu do otvoru vyplněného chemickým tmelem nebo patronou a dotažení matice. | [15 empty] | PSC | 2
| VV |  | REKONSTRUKCE ORL HNĚVICE - PODZIM 2019 | [15 empty] | VV | 2 | 1 | True | 0 | ROZPOCET
| VV |  | SO 0001 - STAVEBNÍ ČÁST | [15 empty] | VV | 2 | 1 | True | 0 | ROZPOCET
| VV |  | DSO 0001.03 - ORL | [15 empty] | VV | 2 | 1 | True | 0 | ROZPOCET
| VV |  | NOVÝ STAV | [15 empty] | VV | 2 | 1 | True | 0 | ROZPOCET
| VV |  | viz SPEC."PSV 3.1" - VENKOVNÍ OCHRANNÉ ZÁBRADLÍ | [15 empty] | VV | 2 | 1 | True | 0 | ROZPOCET
| VV |  | KOTVENÍ KOTEVNÍCH DESEK ZÁBRADLÍ | [15 empty] | VV | 2 | 1 | True | 0 | ROZPOCET
| VV |  | ZÁBRADLÍ U OCEL.SCHODIŠTĚ | [15 empty] | VV | 2 | 1 | True | 0 | ROZPOCET
| VV |  | "4x kotva pro pětici kotevních desek"4*5 |  | 20 | [13 empty] | VV | 2 | 2 | True | 0 | ROZPOCET
| VV |  | POZN.: zbylé dva sloupky u schodiště budou ke schodnicím připevněny šroubovanými spoji | [15 empty] | VV | 2 | 1 | True | 0 | ROZPOCET
| VV |  | Mezisoučet |  | 20 | [13 empty] | VV | 2 | 3 | True | 0 | ROZPOCET
| VV |  | ZÁBRADLÍ V JV ROHU ORL | [15 empty] | VV | 2 | 1 | True | 0 | ROZPOCET
| VV |  | "4x kotva pro dvojici kotevních desek"4*2 |  | 8 | [13 empty] | VV | 2 | 2 | True | 0 | ROZPOCET
| VV |  | Mezisoučet |  | 8 | [13 empty] | VV | 2 | 3 | True | 0 | ROZPOCET
| VV |  | viz SPEC."PSV 3.2" - PŘÍSTUPOVÉ VENKOVNÍ SCHŮDKY | [15 empty] | VV | 2 | 1 | True | 0 | ROZPOCET
| VV |  | "přikotvení spodní části schodnice 2x2 kotvami"2*2 |  | 4 | [13 empty] | VV | 2 | 2 | True | 0 | ROZPOCET
| VV |  | "přikotvení horní části schodnice 2x2 kotvami"2*2 |  | 4 | [13 empty] | VV | 2 | 2 | True | 0 | ROZPOCET
| VV |  | Mezisoučet |  | 8 | [13 empty] | VV | 2 | 3 | True | 0 | ROZPOCET
| VV |  | viz SPEC."PSV 3.5" - VNITŘNÍ ŽEBŘÍK | [15 empty] | VV | 2 | 1 | True | 0 | ROZPOCET
| VV |  | "6x kotevní pásek dl.250mm z pásoviny 50/3mm do chemické patrony"6 |  | 6 | [13 empty] | VV | 2 | 2 | True | 0 | ROZPOCET
| VV |  | Mezisoučet |  | 6 | [13 empty] | VV | 2 | 3 | True | 0 | ROZPOCET
| VV |  | viz SPEC."PSV 3.7 - DVOJICE BOČNÍCH ŽEBŘÍKŮ NA SPODNÍ ÚROVEŇ OBJEKTU ORL | [15 empty] | VV | 2 | 1 | True | 0 | ROZPOCET
| VV |  | "dvojice 8x kotevní pásek dl.250mm z pásoviny 50/3mm do chemické patrony"2*8 |  | 16 | [13 empty] | VV | 2 | 2 | True | 0 | ROZPOCET
| VV |  | Mezisoučet |  | 16 | [13 empty] | VV | 2 | 3 | True | 0 | ROZPOCET
| VV |  | "viz SPEC "PSV 3.8 - ŽEBŘÍK DO JÍMKY ČERPADEL | [15 empty] | VV | 2 | 1 | True | 0 | ROZPOCET
| VV |  | "8x kotevní pásek dl.250mm z pásoviny 50/3mm do chemické patrony"8 |  | 8 | [13 empty] | VV | 2 | 2 | True | 0 | ROZPOCET
| VV |  | Mezisoučet |  | 8 | [13 empty] | VV | 2 | 3 | True | 0 | ROZPOCET
| VV |  | viz SPEC."PSV 3.6" - OCELOVÁ VNITŘNÍ MEZIPODESTA NA KÓTĚ 155,46 | [15 empty] | VV | 2 | 1 | True | 0 | ROZPOCET
| VV |  | "2x7x kotevní plechů x 3 kotvy do chemické patrony"2*7*3 |  | 42 | [13 empty] | VV | 2 | 2 | True | 0 | ROZPOCET
| VV |  | Mezisoučet |  | 42 | [13 empty] | VV | 2 | 3 | True | 0 | ROZPOCET
| VV |  | viz SPEC."PSV 3.11" - OCHRANNÉ ZÁBRADLÍ PŘED PROHLUBNÍ ČERPADEL | [15 empty] | VV | 2 | 1 | True | 0 | ROZPOCET
| VV |  | "2x kotva pro dvojici kotevních desek"(2*2) |  | 4 | [13 empty] | VV | 2 | 2 | True | 0 | ROZPOCET
| VV |  | Mezisoučet |  | 4 | [13 empty] | VV | 2 | 3 | True | 0 | ROZPOCET
| VV |  | Součet |  | 112 | [13 empty] | VV | 2 | 4 | True | 1 | ROZPOCET
58 | K | 953965121 | Kotevní šroub pro chemické kotvy M 12 dl 160 mm | kus | 82 |  | 0 | CS ÚRS 2019 02 |  |  | základní |  | 0 | 0.0002 | 0.0164 | 0 | 0 | 4 | K | 2 |  |  |  | ROZPOCET | 0 | 0 | 0 | 0 | 0 | 1 | 0 | 4 | 302182228
| PP |  | Kotvy chemické s vyvrtáním otvoru kotevní šrouby pro chemické kotvy, velikost M 12, délka 160 mm | [15 empty] | PP | 2
| PSC |  | Poznámka k souboru cen: 1. V cenách 953 96-11 a 953 96-12 jsou započteny i náklady na: a) rozměření, vrtání a spotřebu vrtáků. Pro velikost M 8 až M 30 jsou započteny náklady na vrtání příklepovými vrtáky, pro velikost M 33 až M 39 diamantovými korunkami, b) vyfoukání otvoru, přípravu kotev k uložení do otvorů, vyplnění kotevních otvorů tmelem nebo chemickou patronou včetně dodávky materiálu. 2. V cenách 953 96-51.. jsou započteny i náklady na dodání a zasunutí kotevního šroubu do otvoru vyplněného chemickým tmelem nebo patronou a dotažení matice. | [15 empty] | PSC | 2
| VV |  | REKONSTRUKCE ORL HNĚVICE - PODZIM 2019 | [15 empty] | VV | 2 | 1 | True | 0 | ROZPOCET
| VV |  | SO 0001 - STAVEBNÍ ČÁST | [15 empty] | VV | 2 | 1 | True | 0 | ROZPOCET
| VV |  | DSO 0001.03 - ORL | [15 empty] | VV | 2 | 1 | True | 0 | ROZPOCET
| VV |  | NOVÝ STAV | [15 empty] | VV | 2 | 1 | True | 0 | ROZPOCET
| VV |  | viz SPEC."PSV 3.1" - VENKOVNÍ OCHRANNÉ ZÁBRADLÍ | [15 empty] | VV | 2 | 1 | True | 0 | ROZPOCET
| VV |  | KOTVENÍ KOTEVNÍCH DESEK ZÁBRADLÍ | [15 empty] | VV | 2 | 1 | True | 0 | ROZPOCET
| VV |  | ZÁBRADLÍ U OCEL.SCHODIŠTĚ | [15 empty] | VV | 2 | 1 | True | 0 | ROZPOCET
| VV |  | "4x kotva pro pětici kotevních desek"4*5 |  | 20 | [13 empty] | VV | 2 | 2 | True | 0 | ROZPOCET
| VV |  | POZN.: zbylé dva sloupky u schodiště budou ke schodnicím připevněny šroubovanými spoji | [15 empty] | VV | 2 | 1 | True | 0 | ROZPOCET
| VV |  | Mezisoučet |  | 20 | [13 empty] | VV | 2 | 3 | True | 0 | ROZPOCET
| VV |  | ZÁBRADLÍ V JV ROHU ORL | [15 empty] | VV | 2 | 1 | True | 0 | ROZPOCET
| VV |  | "4x kotva pro dvojici kotevních desek"4*2 |  | 8 | [13 empty] | VV | 2 | 2 | True | 0 | ROZPOCET
| VV |  | Mezisoučet |  | 8 | [13 empty] | VV | 2 | 3 | True | 0 | ROZPOCET
| VV |  | viz SPEC."PSV 3.2" - PŘÍSTUPOVÉ VENKOVNÍ SCHŮDKY | [15 empty] | VV | 2 | 1 | True | 0 | ROZPOCET
| VV |  | "přikotvení spodní části schodnice 2x2 kotvami"2*2 |  | 4 | [13 empty] | VV | 2 | 2 | True | 0 | ROZPOCET
| VV |  | "přikotvení horní části schodnice 2x2 kotvami"2*2 |  | 4 | [13 empty] | VV | 2 | 2 | True | 0 | ROZPOCET
| VV |  | Mezisoučet |  | 8 | [13 empty] | VV | 2 | 3 | True | 0 | ROZPOCET
| VV |  | viz SPEC."PSV 3.6" - OCELOVÁ VNITŘNÍ MEZIPODESTA NA KÓTĚ 155,46 | [15 empty] | VV | 2 | 1 | True | 0 | ROZPOCET
| VV |  | "2x7x kotevní plechů x 3 kotvy do chemické patrony"2*7*3 |  | 42 | [13 empty] | VV | 2 | 2 | True | 0 | ROZPOCET
| VV |  | Mezisoučet |  | 42 | [13 empty] | VV | 2 | 3 | True | 0 | ROZPOCET
| VV |  | viz SPEC."PSV 3.11" - OCHRANNÉ ZÁBRADLÍ PŘED PROHLUBNÍ ČERPADEL | [15 empty] | VV | 2 | 1 | True | 0 | ROZPOCET
| VV |  | "2x kotva pro dvojici kotevních desek"(2*2) |  | 4 | [13 empty] | VV | 2 | 2 | True | 0 | ROZPOCET
| VV |  | Mezisoučet |  | 4 | [13 empty] | VV | 2 | 3 | True | 0 | ROZPOCET
| VV |  | Součet |  | 82 | [13 empty] | VV | 2 | 4 | True | 1 | ROZPOCET
59 | K | 953961216 | Kotvy chemickou patronou M 24 hl 210 mm do betonu, ŽB nebo kamene s vyvrtáním otvoru | kus | 15 |  | 0 | CS ÚRS 2019 02 |  |  | základní |  | 0 | 8e-05 | 0.0012 | 0 | 0 | 4 | K | 2 |  |  |  | ROZPOCET | 0 | 0 | 0 | 0 | 0 | 1 | 0 | 4 | -885082028
| PP |  | Kotvy chemické s vyvrtáním otvoru do betonu, železobetonu nebo tvrdého kamene chemická patrona, velikost M 24, hloubka 210 mm | [15 empty] | PP | 2
| PSC |  | Poznámka k souboru cen: 1. V cenách 953 96-11 a 953 96-12 jsou započteny i náklady na: a) rozměření, vrtání a spotřebu vrtáků. Pro velikost M 8 až M 30 jsou započteny náklady na vrtání příklepovými vrtáky, pro velikost M 33 až M 39 diamantovými korunkami, b) vyfoukání otvoru, přípravu kotev k uložení do otvorů, vyplnění kotevních otvorů tmelem nebo chemickou patronou včetně dodávky materiálu. 2. V cenách 953 96-51.. jsou započteny i náklady na dodání a zasunutí kotevního šroubu do otvoru vyplněného chemickým tmelem nebo patronou a dotažení matice. | [15 empty] | PSC | 2
| VV |  | REKONSTRUKCE ORL HNĚVICE - PODZIM 2019 | [15 empty] | VV | 2 | 1 | True | 0 | ROZPOCET
| VV |  | SO 0001 - STAVEBNÍ ČÁST | [15 empty] | VV | 2 | 1 | True | 0 | ROZPOCET
| VV |  | DSO 0001.03 - ORL | [15 empty] | VV | 2 | 1 | True | 0 | ROZPOCET
| VV |  | ZEMNÍ PRÁCE | [15 empty] | VV | 2 | 1 | True | 0 | ROZPOCET
| VV |  | STAVEBNÍ JÁMA PAŽENÁ ŠTĚTOVNICEMI | [15 empty] | VV | 2 | 1 | True | 0 | ROZPOCET
| VV |  | PŘIKOTVENÍ ŠTĚTOVNIC KE STÁVAJÍCÍM KONSTRUKCÍM | [15 empty] | VV | 2 | 1 | True | 0 | ROZPOCET
| VV |  | ÚSEK OZN.1 | [15 empty] | VV | 2 | 1 | True | 0 | ROZPOCET
| VV |  | "štětovnice délky 7,5m - úsek na šířku 6540mm"7"kotev |  | 7 | [13 empty] | VV | 2 | 2 | True | 0 | ROZPOCET
| VV |  | Mezisoučet |  | 7 | [13 empty] | VV | 2 | 3 | True | 0 | ROZPOCET
| VV |  | ÚSEK OZN.4 | [15 empty] | VV | 2 | 1 | True | 0 | ROZPOCET
| VV |  | "štětovnice délky 7,0m - úsek na šířku 5250mm"5"kotev |  | 5 | [13 empty] | VV | 2 | 2 | True | 0 | ROZPOCET
| VV |  | Mezisoučet |  | 5 | [13 empty] | VV | 2 | 3 | True | 0 | ROZPOCET
| VV |  | ÚSEK OZN.5 | [15 empty] | VV | 2 | 1 | True | 0 | ROZPOCET
| VV |  | "štětovnice délky 6,0m - úsek na šířku 3150mm"3"kotvy |  | 3 | [13 empty] | VV | 2 | 2 | True | 0 | ROZPOCET
| VV |  | Mezisoučet |  | 3 | [13 empty] | VV | 2 | 3 | True | 0 | ROZPOCET
| VV |  | Součet |  | 15 | [13 empty] | VV | 2 | 4 | True | 1 | ROZPOCET
60 | K | 953965151 | Kotevní šroub pro chemické kotvy M 24 dl 290 mm | kus | 15 |  | 0 | CS ÚRS 2019 02 |  |  | základní |  | 0 | 0.0004 | 0.006 | 0 | 0 | 4 | K | 2 |  |  |  | ROZPOCET | 0 | 0 | 0 | 0 | 0 | 1 | 0 | 4 | 1185413192
| PP |  | Kotvy chemické s vyvrtáním otvoru kotevní šrouby pro chemické kotvy, velikost M 24, délka 290 mm | [15 empty] | PP | 2
| PSC |  | Poznámka k souboru cen: 1. V cenách 953 96-11 a 953 96-12 jsou započteny i náklady na: a) rozměření, vrtání a spotřebu vrtáků. Pro velikost M 8 až M 30 jsou započteny náklady na vrtání příklepovými vrtáky, pro velikost M 33 až M 39 diamantovými korunkami, b) vyfoukání otvoru, přípravu kotev k uložení do otvorů, vyplnění kotevních otvorů tmelem nebo chemickou patronou včetně dodávky materiálu. 2. V cenách 953 96-51.. jsou započteny i náklady na dodání a zasunutí kotevního šroubu do otvoru vyplněného chemickým tmelem nebo patronou a dotažení matice. | [15 empty] | PSC | 2
| VV |  | REKONSTRUKCE ORL HNĚVICE - PODZIM 2019 | [15 empty] | VV | 2 | 1 | True | 0 | ROZPOCET
| VV |  | SO 0001 - STAVEBNÍ ČÁST | [15 empty] | VV | 2 | 1 | True | 0 | ROZPOCET
| VV |  | DSO 0001.03 - ORL | [15 empty] | VV | 2 | 1 | True | 0 | ROZPOCET
| VV |  | ZEMNÍ PRÁCE | [15 empty] | VV | 2 | 1 | True | 0 | ROZPOCET
| VV |  | STAVEBNÍ JÁMA PAŽENÁ ŠTĚTOVNICEMI | [15 empty] | VV | 2 | 1 | True | 0 | ROZPOCET
| VV |  | PŘIKOTVENÍ ŠTĚTOVNIC KE STÁVAJÍCÍM KONSTRUKCÍM | [15 empty] | VV | 2 | 1 | True | 0 | ROZPOCET
| VV |  | ÚSEK OZN.1 | [15 empty] | VV | 2 | 1 | True | 0 | ROZPOCET
| VV |  | "štětovnice délky 7,5m - úsek na šířku 6540mm"7"kotev |  | 7 | [13 empty] | VV | 2 | 2 | True | 0 | ROZPOCET
| VV |  | Mezisoučet |  | 7 | [13 empty] | VV | 2 | 3 | True | 0 | ROZPOCET
| VV |  | ÚSEK OZN.4 | [15 empty] | VV | 2 | 1 | True | 0 | ROZPOCET
| VV |  | "štětovnice délky 7,0m - úsek na šířku 5250mm"5"kotev |  | 5 | [13 empty] | VV | 2 | 2 | True | 0 | ROZPOCET
| VV |  | Mezisoučet |  | 5 | [13 empty] | VV | 2 | 3 | True | 0 | ROZPOCET
| VV |  | ÚSEK OZN.5 | [15 empty] | VV | 2 | 1 | True | 0 | ROZPOCET
| VV |  | "štětovnice délky 6,0m - úsek na šířku 3150mm"3"kotvy |  | 3 | [13 empty] | VV | 2 | 2 | True | 0 | ROZPOCET
| VV |  | Mezisoučet |  | 3 | [13 empty] | VV | 2 | 3 | True | 0 | ROZPOCET
| VV |  | Součet |  | 15 | [13 empty] | VV | 2 | 4 | True | 1 | ROZPOCET
61 | K | 961055111 | Bourání základů ze ŽB | m3 | 18.253 |  | 0 | CS ÚRS 2019 02 |  |  | základní |  | 0 | 0 | 0 | 2.4 | 43.8072 | 4 | K | 2 |  |  |  | ROZPOCET | 0 | 0 | 0 | 0 | 0 | 1 | 0 | 4 | -588324976
| PP |  | Bourání základů z betonu železového | [15 empty] | PP | 2
| VV |  | REKONSTRUKCE ORL HNĚVICE - PODZIM 2019 | [15 empty] | VV | 2 | 1 | True | 0 | ROZPOCET
| VV |  | SO 0001 - STAVEBNÍ ČÁST | [15 empty] | VV | 2 | 1 | True | 0 | ROZPOCET
| VV |  | DSO 0001.03 - ORL | [15 empty] | VV | 2 | 1 | True | 0 | ROZPOCET
| VV |  | BOURÁNÍ | [15 empty] | VV | 2 | 1 | True | 0 | ROZPOCET
| VV |  | ODBOURÁNÍ KONSTRUKCÍ | [15 empty] | VV | 2 | 1 | True | 0 | ROZPOCET
| VV |  | VÝCHODNÍ - SNIŽOVANÁ ČÁST OBJEKTU ORL | [15 empty] | VV | 2 | 1 | True | 0 | ROZPOCET
| VV |  | "příčná dělící stěna západ"4,8*0,28*0,8 |  | 1.075 | [13 empty] | VV | 2 | 2 | True | 0 | ROZPOCET
| VV |  | POZN.:dle PD bude tato stěna odbourána až po demontáži pažících štětovnic | [15 empty] | VV | 2 | 1 | True | 0 | ROZPOCET
| VV |  | "stěna sever"8,35*0,28*0,8 |  | 1.87 | [13 empty] | VV | 2 | 2 | True | 0 | ROZPOCET
| VV |  | "stěna východ"4,25*0,3*0,8 |  | 1.02 | [13 empty] | VV | 2 | 2 | True | 0 | ROZPOCET
| VV |  | "stěna jih"8,35*0,28*0,8 |  | 1.87 | [13 empty] | VV | 2 | 2 | True | 0 | ROZPOCET
| VV |  | "dělící příčka mezi severní a jižní komorou"8,06*0,3*0,8 |  | 1.934 | [13 empty] | VV | 2 | 2 | True | 0 | ROZPOCET
| VV |  | "obvodové stěny komory před Parschallovým žlabem - půdorys x výška"1,253*0,8 |  | 1.002 | [13 empty] | VV | 2 | 2 | True | 0 | ROZPOCET
| VV |  | "obvodové stěny hlubší komory Parschallova žlabu - půdorysná plocha x výška odbourání"1,484*0,75 |  | 1.113 | [13 empty] | VV | 2 | 2 | True | 0 | ROZPOCET
| VV |  | "obvodové stěny mělčí komory Parschallova žlabu - půdorysná plocha x výška odbourání"1,08*0,64 |  | 0.691 | [13 empty] | VV | 2 | 2 | True | 0 | ROZPOCET
| VV |  | Mezisoučet |  | 10.575 | [13 empty] | VV | 2 | 3 | True | 0 | ROZPOCET
| VV |  | ČTVRTÁ ŠACHTA OD ZÁPADU - ODBOURANÁ O 80cm | [15 empty] | VV | 2 | 1 | True | 0 | ROZPOCET
| VV |  | "obvodové stěny šachty - půdorysná plocha x výška"0,760*0,8 |  | 0.608 | [13 empty] | VV | 2 | 2 | True | 0 | ROZPOCET
| VV |  | "strop šachty"(1,0*0,95*0,1)-(0,6*0,6*0,1) |  | 0.059 | [13 empty] | VV | 2 | 2 | True | 0 | ROZPOCET
| VV |  | Mezisoučet |  | 0.667 | [13 empty] | VV | 2 | 3 | True | 0 | ROZPOCET
| VV |  | SACÍ JÍMKA | [15 empty] | VV | 2 | 1 | True | 0 | ROZPOCET
| VV |  | "obvodové stěny jímky x výška odbourání - půdorysná plocha x výška"3,24*1,3 |  | 4.212 | [13 empty] | VV | 2 | 2 | True | 0 | ROZPOCET
| VV |  | "stropní deska jímky - půdorys x prům.tl.desky"(3,7*2,27*0,17)-(0,6*0,6*0,15) |  | 1.374 | [13 empty] | VV | 2 | 2 | True | 0 | ROZPOCET
| VV |  | Mezisoučet |  | 5.586 | [13 empty] | VV | 2 | 3 | True | 0 | ROZPOCET
| VV |  | BETONOVÉ POTRUBÍ SPOJUJÍCÍ V PODZEMÍ JEDNOTLIVÉ ŠACHTY U SEVERNÍ STRANY ORL | [15 empty] | VV | 2 | 1 | True | 0 | ROZPOCET
| VV |  | "plocha v řezu potrubí s obetonávkou x délka úseků"0,25*(4,6+1,1) |  | 1.425 | [13 empty] | VV | 2 | 2 | True | 0 | ROZPOCET
| VV |  | Mezisoučet |  | 1.425 | [13 empty] | VV | 2 | 3 | True | 0 | ROZPOCET
| VV |  | Součet |  | 18.253 | [13 empty] | VV | 2 | 4 | True | 1 | ROZPOCET
62 | K | 962051114 | Bourání příček ze ŽB tl do 50 mm | m2 | 26.598 |  | 0 | CS ÚRS 2019 02 |  |  | základní |  | 0 | 0 | 0 | 0.12 | 3.1918 | 4 | K | 2 |  |  |  | ROZPOCET | 0 | 0 | 0 | 0 | 0 | 1 | 0 | 4 | 1483882335
| PP |  | Bourání příček železobetonových tloušťky do 50 mm | [15 empty] | PP | 2
| VV |  | REKONSTRUKCE ORL HNĚVICE - PODZIM 2019 | [15 empty] | VV | 2 | 1 | True | 0 | ROZPOCET
| VV |  | SO 0001 - STAVEBNÍ ČÁST | [15 empty] | VV | 2 | 1 | True | 0 | ROZPOCET
| VV |  | DSO 0001.03 - ORL | [15 empty] | VV | 2 | 1 | True | 0 | ROZPOCET
| VV |  | BOURÁNÍ | [15 empty] | VV | 2 | 1 | True | 0 | ROZPOCET
| VV |  | BOURÁNÍ DĚLÍCÍCH PŘÍČEK V NÁDRŽI | [15 empty] | VV | 2 | 1 | True | 0 | ROZPOCET
| VV |  | "6x příčka tl.50mm, výšky 1100mm"6*(1,95*1,1) |  | 12.87 | [13 empty] | VV | 2 | 2 | True | 0 | ROZPOCET
| VV |  | "2x žlab z betonu tl.50mm, výšky 570mm a š.350mm"2*(1,95*0,92) |  | 3.588 | [13 empty] | VV | 2 | 2 | True | 0 | ROZPOCET
| VV |  | "2x příčka tl.50mm, výšky 2200mm"2*(1,95*2,2) |  | 8.58 | [13 empty] | VV | 2 | 2 | True | 0 | ROZPOCET
| VV |  | "2x žlab z betonu tl.50mm, výšky 150mm a š.250mm"2*(1,95*0,40) |  | 1.56 | [13 empty] | VV | 2 | 2 | True | 0 | ROZPOCET
| VV |  | Součet |  | 26.598 | [13 empty] | VV | 2 | 4 | True | 1 | ROZPOCET
63 | K | 966071821 | Rozebrání oplocení z drátěného pletiva se čtvercovými oky výšky do 1,6 m | m | 42 |  | 0 | CS ÚRS 2019 02 |  |  | základní |  | 0 | 0 | 0 | 0.00198 | 0.08316 | 4 | K | 2 |  |  |  | ROZPOCET | 0 | 0 | 0 | 0 | 0 | 1 | 0 | 4 | 1201680585
| PP |  | Rozebrání oplocení z pletiva drátěného se čtvercovými oky, výšky do 1,6 m | [15 empty] | PP | 2
| PSC |  | Poznámka k souboru cen: 1. V cenách jsou započteny i náklady na odklizení materiálu na vzdálenost do 20 m nebo naložení na dopravní prostředek. 2. V cenách nejsou započteny náklady na demontáž sloupků. | [15 empty] | PSC | 2
| VV |  | REKONSTRUKCE ORL HNĚVICE - PODZIM 2019 | [15 empty] | VV | 2 | 1 | True | 0 | ROZPOCET
| VV |  | SO 0001 - STAVEBNÍ ČÁST | [15 empty] | VV | 2 | 1 | True | 0 | ROZPOCET
| VV |  | DSO 0001.03 - ORL | [15 empty] | VV | 2 | 1 | True | 0 | ROZPOCET
| VV |  | BOURÁNÍ | [15 empty] | VV | 2 | 1 | True | 0 | ROZPOCET
| VV |  | DEMONTÁŽ ZÁBRADLÍ NA ZHLAVÍ NÁDRŽE | [15 empty] | VV | 2 | 1 | True | 0 | ROZPOCET
| VV |  | DEMONTÁŽ DODATEČNÉ VÝPLNĚ ZÁBRADLÍ Z PLETIVA | [15 empty] | VV | 2 | 1 | True | 0 | ROZPOCET
| VV |  | "délky zábradlí dle PD"5,8+7,5+10,9+7,5+5,8+4,5 |  | 42 | [13 empty] | VV | 2 | 2 | True | 0 | ROZPOCET
| VV |  | Součet |  | 42 | [13 empty] | VV | 2 | 4 | True | 1 | ROZPOCET
64 | K | 971052241 | Vybourání nebo prorážení otvorů v ŽB příčkách a zdech pl do 0,0225 m2 tl do 300 mm | kus | 4 |  | 0 | CS ÚRS 2019 02 |  |  | základní |  | 0 | 0 | 0 | 0.017 | 0.068 | 4 | K | 2 |  |  |  | ROZPOCET | 0 | 0 | 0 | 0 | 0 | 1 | 0 | 4 | 1538831504
| PP |  | Vybourání a prorážení otvorů v železobetonových příčkách a zdech základových nebo nadzákladových, plochy do 0,0225 m2, tl. do 300 mm | [15 empty] | PP | 2
| VV |  | REKONSTRUKCE ORL HNĚVICE - PODZIM 2019 | [15 empty] | VV | 2 | 1 | True | 0 | ROZPOCET
| VV |  | SO 0001 - STAVEBNÍ ČÁST | [15 empty] | VV | 2 | 1 | True | 0 | ROZPOCET
| VV |  | DSO 0001.03 - ORL | [15 empty] | VV | 2 | 1 | True | 0 | ROZPOCET
| VV |  | BOURÁNÍ | [15 empty] | VV | 2 | 1 | True | 0 | ROZPOCET
| VV |  | PŮVODNÍ ČERPACÍ JÍMKA | [15 empty] | VV | 2 | 1 | True | 0 | ROZPOCET
| VV |  | "4x vybourání otvoru 150x150mm skrz stěnu tl.300mm, pro odtok srážkové vody"4 |  | 4 | [13 empty] | VV | 2 | 2 | True | 0 | ROZPOCET
| VV |  | Součet |  | 4 | [13 empty] | VV | 2 | 4 | True | 1 | ROZPOCET
65 | K | 976082141 | Vybourání objímek, držáků nebo věšáků ze zdiva betonového | kus | 92 |  | 0 | CS ÚRS 2019 02 |  |  | základní |  | 0 | 0 | 0 | 0.001 | 0.092 | 4 | K | 2 |  |  |  | ROZPOCET | 0 | 0 | 0 | 0 | 0 | 1 | 0 | 4 | 1249387869
| PP |  | Vybourání drobných zámečnických a jiných konstrukcí objímek, držáků, věšáků, záclonových konzol, lustrových skob apod., ze zdiva betonového | [15 empty] | PP | 2
| VV |  | REKONSTRUKCE ORL HNĚVICE - PODZIM 2019 | [15 empty] | VV | 2 | 1 | True | 0 | ROZPOCET
| VV |  | SO 0001 - STAVEBNÍ ČÁST | [15 empty] | VV | 2 | 1 | True | 0 | ROZPOCET
| VV |  | DSO 0001.03 - ORL | [15 empty] | VV | 2 | 1 | True | 0 | ROZPOCET
| VV |  | BOURÁNÍ | [15 empty] | VV | 2 | 1 | True | 0 | ROZPOCET
| VV |  | DEMONTÁŽ STUPADEL ZE STĚN NÁDRŽÍ A JÍMEK | [15 empty] | VV | 2 | 1 | True | 0 | ROZPOCET
| VV |  | "4x 8 stupadel pro sestup na dno nádrže ORL"4*8 |  | 32 | [13 empty] | VV | 2 | 2 | True | 0 | ROZPOCET
| VV |  | "1x 8 stupadel pro sestup na dno komory směrem k Parschallovu žlabu"1*8 |  | 8 | [13 empty] | VV | 2 | 2 | True | 0 | ROZPOCET
| VV |  | "1x 8 stupadel pro sestup na dno komory pod kovovým roštem"1*8 |  | 8 | [13 empty] | VV | 2 | 2 | True | 0 | ROZPOCET
| VV |  | "1x 5 stupadel pro sestup na dno Parschallova žlabu"1*5 |  | 5 | [13 empty] | VV | 2 | 2 | True | 0 | ROZPOCET
| VV |  | "1x 8 stupadel pro sestup na dno Parschallova žlabu"1*8 |  | 8 | [13 empty] | VV | 2 | 2 | True | 0 | ROZPOCET
| VV |  | "1x 7 stupadel v sací jímce"1*7 |  | 7 | [13 empty] | VV | 2 | 2 | True | 0 | ROZPOCET
| VV |  | "4x 6 stupadel u demolovaných jímek u severní stěny objektu ORL"4*6 |  | 24 | [13 empty] | VV | 2 | 2 | True | 0 | ROZPOCET
| VV |  | Součet |  | 92 | [13 empty] | VV | 2 | 4 | True | 1 | ROZPOCET
66 | K | 977151002R | Provrtání štětovnic ve výšce 1m nad základovou spárou | m | 1.298 |  | 0 | R-položka |  |  | základní |  | 0 | 0.000344 | 0.00044651 | 0.004 | 0.005192 | 4 | K | 2 |  |  |  | ROZPOCET | 0 | 0 | 0 | 0 | 0 | 1 | 0 | 4 | 1659397897
| PP |  | Provrtání štětovnic ve výšce 1m nad základovou spárou | [15 empty] | PP | 2
| VV |  | REKONSTRUKCE ORL HNĚVICE - PODZIM 2019 | [15 empty] | VV | 2 | 1 | True | 0 | ROZPOCET
| VV |  | SO 0001 - STAVEBNÍ ČÁST | [15 empty] | VV | 2 | 1 | True | 0 | ROZPOCET
| VV |  | DSO 0001.03 - ORL | [15 empty] | VV | 2 | 1 | True | 0 | ROZPOCET
| VV |  | ZEMNÍ PRÁCE | [15 empty] | VV | 2 | 1 | True | 0 | ROZPOCET
| VV |  | STAVEBNÍ JÁMA PAŽENÁ ŠTĚTOVNICEMI | [15 empty] | VV | 2 | 1 | True | 0 | ROZPOCET
| VV |  | PROVRTÁNÍ ŠTĚTOVNIC | [15 empty] | VV | 2 | 1 | True | 0 | ROZPOCET
| VV |  | ÚSEK OZN.1 | [15 empty] | VV | 2 | 1 | True | 0 | ROZPOCET
| VV |  | "štětovnice délky 7,5m - úsek na šířku 6540mm"(6,5/0,5)*0,0175 |  | 0.228 | [13 empty] | VV | 2 | 2 | True | 0 | ROZPOCET
| VV |  | Mezisoučet |  | 0.228 | [13 empty] | VV | 2 | 3 | True | 0 | ROZPOCET
| VV |  | ÚSEK OZN.2 | [15 empty] | VV | 2 | 1 | True | 0 | ROZPOCET
| VV |  | "štětovnice délky 10,5m - úsek na šířku 6000mm"(6,0/0,5)*0,0175 |  | 0.21 | [13 empty] | VV | 2 | 2 | True | 0 | ROZPOCET
| VV |  | "štětovnice délky 10,5m - úsek na šířku 2160mm"(2,5/0,5)*0,0175 |  | 0.088 | [13 empty] | VV | 2 | 2 | True | 0 | ROZPOCET
| VV |  | Mezisoučet |  | 0.298 | [13 empty] | VV | 2 | 3 | True | 0 | ROZPOCET
| VV |  | ÚSEK OZN.3 | [15 empty] | VV | 2 | 1 | True | 0 | ROZPOCET
| VV |  | "štětovnice délky 8,0m - úsek na šířku 2270mm"(2,5/0,5)*0,0175 |  | 0.088 | [13 empty] | VV | 2 | 2 | True | 0 | ROZPOCET
| VV |  | "štětovnice délky 8,0m - úsek na šířku 7560mm"(8,0/0,5)*0,0175 |  | 0.28 | [13 empty] | VV | 2 | 2 | True | 0 | ROZPOCET
| VV |  | "štětovnice délky 8,0m - úsek na šířku 2300mm"(2,5/0,5)*0,0175 |  | 0.088 | [13 empty] | VV | 2 | 2 | True | 0 | ROZPOCET
| VV |  | Mezisoučet |  | 0.456 | [13 empty] | VV | 2 | 3 | True | 0 | ROZPOCET
| VV |  | ÚSEK OZN.4 | [15 empty] | VV | 2 | 1 | True | 0 | ROZPOCET
| VV |  | "štětovnice délky 7,0m - úsek na šířku 5250mm"(5,5/0,5)*0,0175 |  | 0.193 | [13 empty] | VV | 2 | 2 | True | 0 | ROZPOCET
| VV |  | Mezisoučet |  | 0.193 | [13 empty] | VV | 2 | 3 | True | 0 | ROZPOCET
| VV |  | ÚSEK OZN.5 | [15 empty] | VV | 2 | 1 | True | 0 | ROZPOCET
| VV |  | "štětovnice délky 6,0m - úsek na šířku 3150mm"(3,5/0,5)*0,0175 |  | 0.123 | [13 empty] | VV | 2 | 2 | True | 0 | ROZPOCET
| VV |  | Mezisoučet |  | 0.123 | [13 empty] | VV | 2 | 3 | True | 0 | ROZPOCET
| VV |  | Součet |  | 1.298 | [13 empty] | VV | 2 | 4 | True | 1 | ROZPOCET
67 | K | 977151211 | Jádrové vrty dovrchní diamantovými korunkami do D 35 mm do stavebních materiálů | m | 0.15 |  | 0 | CS ÚRS 2019 02 |  |  | základní |  | 0 | 0.00041 | 6.15e-05 | 0.004 | 0.0006 | 4 | K | 2 |  |  |  | ROZPOCET | 0 | 0 | 0 | 0 | 0 | 1 | 0 | 4 | 607879559
| PP |  | Jádrové vrty diamantovými korunkami do stavebních materiálů (železobetonu, betonu, cihel, obkladů, dlažeb, kamene) dovrchní (směrem vzhůru), průměru do 35 mm | [15 empty] | PP | 2
| PSC |  | Poznámka k souboru cen: 1. V cenách jsou započteny i náklady na rozměření, ukotvení vrtacího stroje, vrtání, opotřebení diamantových vrtacích korunek a spotřebu vody. 2. V cenách -1211 až -1233 pro dovrchní vrty jsou započteny i náklady na odsátí výplachové vody z vrtu. | [15 empty] | PSC | 2
| VV |  | REKONSTRUKCE ORL HNĚVICE - PODZIM 2019 | [15 empty] | VV | 2 | 1 | True | 0 | ROZPOCET
| VV |  | SO 0001 - STAVEBNÍ ČÁST | [15 empty] | VV | 2 | 1 | True | 0 | ROZPOCET
| VV |  | DSO 0001.03 - ORL | [15 empty] | VV | 2 | 1 | True | 0 | ROZPOCET
| VV |  | NOVÝ STAV | [15 empty] | VV | 2 | 1 | True | 0 | ROZPOCET
| VV |  | viz SPEC."PSV 3.12" - OKO PRO ÚVAZ | [15 empty] | VV | 2 | 1 | True | 0 | ROZPOCET
| VV |  | "hladký ocelový nerez prut d14mm dl. cca 0,5m - provrtání skrz panel tl.150mm"0,15 |  | 0.15 | [13 empty] | VV | 2 | 2 | True | 0 | ROZPOCET
| VV |  | Součet |  | 0.15 | [13 empty] | VV | 2 | 4 | True | 1 | ROZPOCET
68 | K | 981513114 | Demolice konstrukcí objektů z betonu železového těžkou mechanizací | m3 | 44.626 |  | 0 | CS ÚRS 2019 02 |  |  | základní |  | 0 | 0 | 0 | 2.41 | 107.5487 | 4 | K | 2 |  |  |  | ROZPOCET | 0 | 0 | 0 | 0 | 0 | 1 | 0 | 4 | 1690964080
| PP |  | Demolice konstrukcí objektů těžkými mechanizačními prostředky konstrukcí ze železobetonu | [15 empty] | PP | 2
| PSC |  | Poznámka k souboru cen: 1. Ceny jsou stanoveny na měrnou jednotku m3 skutečného objemu konstrukcí. 2. Skutečný objem konstrukcí se určí součtem objemů obvodových, schodišťových, středních nosných zdí, schodišť a stropů. Od celkového objemu se neodečítá objem okenních a dveřních otvorů, parapetních ústupků. Tloušťka stropní konstrukce se určí včetně podlahových konstrukcí a podhledů. Tloušťka klenby se určuje v průměrné tloušťce jako aritmetický průměr tloušťky v patě a ve vrcholu klenby až k nášlapné ploše podlahové konstrukce, která na ní spočívá. U stropů s viditelnými trámy se objem trámů jednotlivě připočítává k objemu stropů. Totéž platí pro průvlaky a samostatné trámy. Objem stropů schodiště se započítává objemem daným součinem půdorysné plochy schodiště a tloušťky patrové podesty. | [15 empty] | PSC | 2
| VV |  | REKONSTRUKCE ORL HNĚVICE - PODZIM 2019 | [15 empty] | VV | 2 | 1 | True | 0 | ROZPOCET
| VV |  | SO 0001 - STAVEBNÍ ČÁST | [15 empty] | VV | 2 | 1 | True | 0 | ROZPOCET
| VV |  | DSO 0001.03 - ORL | [15 empty] | VV | 2 | 1 | True | 0 | ROZPOCET
| VV |  | BOURÁNÍ | [15 empty] | VV | 2 | 1 | True | 0 | ROZPOCET
| VV |  | BOURÁNÍ NOSNÝCH KONSTRUKCÍ NÁDRŽE | [15 empty] | VV | 2 | 1 | True | 0 | ROZPOCET
| VV |  | ZÁPADNÍ - DEMOLOVANÁ ČÁST OBJEKTU | [15 empty] | VV | 2 | 1 | True | 0 | ROZPOCET
| VV |  | "stěna západ"4,8*0,32*2,75 |  | 4.224 | [13 empty] | VV | 2 | 2 | True | 0 | ROZPOCET
| VV |  | "silná dělící příčka s hradidly"4,2*0,28*2,5 |  | 2.94 | [13 empty] | VV | 2 | 2 | True | 0 | ROZPOCET
| VV |  | "stěna sever"9,6*0,28*2,75 |  | 7.392 | [13 empty] | VV | 2 | 2 | True | 0 | ROZPOCET
| VV |  | "příčka mezi severní a jižní komorou"8,35*0,3*2,5 |  | 6.263 | [13 empty] | VV | 2 | 2 | True | 0 | ROZPOCET
| VV |  | "stěna jih"9,6*0,28*2,75 |  | 7.392 | [13 empty] | VV | 2 | 2 | True | 0 | ROZPOCET
| VV |  | "základová deska pod nádrží"9,6*4,2*0,25 |  | 10.08 | [13 empty] | VV | 2 | 2 | True | 0 | ROZPOCET
| VV |  | Mezisoučet |  | 38.291 | [13 empty] | VV | 2 | 3 | True | 0 | ROZPOCET
| VV |  | ŠACHTY PŘI SEVERNÍ STRANĚ OBJEKTU | [15 empty] | VV | 2 | 1 | True | 0 | ROZPOCET
| VV |  | PRVNÍ ŠACHTA OD ZÁPADU - DEMOLOVANÁ V CELÉM OBJEMU | [15 empty] | VV | 2 | 1 | True | 0 | ROZPOCET
| VV |  | "obvodové stěny šachty - půdorysná plocha x výška"0,712*2,15 |  | 1.531 | [13 empty] | VV | 2 | 2 | True | 0 | ROZPOCET
| VV |  | "strop šachty"(1,0*0,95*0,1)-(0,6*0,6*0,1) |  | 0.059 | [13 empty] | VV | 2 | 2 | True | 0 | ROZPOCET
| VV |  | "dno šachty"(1,0*0,95*0,2) |  | 0.19 | [13 empty] | VV | 2 | 2 | True | 0 | ROZPOCET
| VV |  | "podbetonovaný náběh pode dnem"(1,4*0,6*0,6)/2 |  | 0.252 | [13 empty] | VV | 2 | 2 | True | 0 | ROZPOCET
| VV |  | Mezisoučet |  | 2.032 | [13 empty] | VV | 2 | 3 | True | 0 | ROZPOCET
| VV |  | DRUHÁ ŠACHTA OD ZÁPADU - DEMOLOVANÁ V CELÉM OBJEMU | [15 empty] | VV | 2 | 1 | True | 0 | ROZPOCET
| VV |  | "obvodové stěny šachty - půdorysná plocha x výška"0,764*2,15 |  | 1.643 | [13 empty] | VV | 2 | 2 | True | 0 | ROZPOCET
| VV |  | "strop šachty"(1,0*0,95*0,1)-(0,6*0,6*0,1) |  | 0.059 | [13 empty] | VV | 2 | 2 | True | 0 | ROZPOCET
| VV |  | "dno šachty"(1,0*0,95*0,2) |  | 0.19 | [13 empty] | VV | 2 | 2 | True | 0 | ROZPOCET
| VV |  | "podbetonovaný náběh pode dnem"(1,4*0,6*0,6)/2 |  | 0.252 | [13 empty] | VV | 2 | 2 | True | 0 | ROZPOCET
| VV |  | Mezisoučet |  | 2.144 | [13 empty] | VV | 2 | 3 | True | 0 | ROZPOCET
| VV |  | TŘETÍ ŠACHTA OD ZÁPADU - DEMOLOVANÁ V CELÉM OBJEMU | [15 empty] | VV | 2 | 1 | True | 0 | ROZPOCET
| VV |  | "obvodové stěny šachty - půdorysná plocha x výška"0,771*2,15 |  | 1.658 | [13 empty] | VV | 2 | 2 | True | 0 | ROZPOCET
| VV |  | "strop šachty"(1,0*0,95*0,1)-(0,6*0,6*0,1) |  | 0.059 | [13 empty] | VV | 2 | 2 | True | 0 | ROZPOCET
| VV |  | "dno šachty"(1,0*0,95*0,2) |  | 0.19 | [13 empty] | VV | 2 | 2 | True | 0 | ROZPOCET
| VV |  | "podbetonovaný náběh pode dnem"(1,4*0,6*0,6)/2 |  | 0.252 | [13 empty] | VV | 2 | 2 | True | 0 | ROZPOCET
| VV |  | Mezisoučet |  | 2.159 | [13 empty] | VV | 2 | 3 | True | 0 | ROZPOCET
| VV |  | Součet |  | 44.626 | [13 empty] | VV | 2 | 4 | True | 1 | ROZPOCET
69 | K | 981513116 | Demolice konstrukcí objektů z betonu prostého těžkou mechanizací | m3 | 5.05 |  | 0 | CS ÚRS 2019 02 |  |  | základní |  | 0 | 0 | 0 | 2.2 | 11.11 | 4 | K | 2 |  |  |  | ROZPOCET | 0 | 0 | 0 | 0 | 0 | 1 | 0 | 4 | 1557409549
| PP |  | Demolice konstrukcí objektů těžkými mechanizačními prostředky konstrukcí z betonu prostého | [15 empty] | PP | 2
| PSC |  | Poznámka k souboru cen: 1. Ceny jsou stanoveny na měrnou jednotku m3 skutečného objemu konstrukcí. 2. Skutečný objem konstrukcí se určí součtem objemů obvodových, schodišťových, středních nosných zdí, schodišť a stropů. Od celkového objemu se neodečítá objem okenních a dveřních otvorů, parapetních ústupků. Tloušťka stropní konstrukce se určí včetně podlahových konstrukcí a podhledů. Tloušťka klenby se určuje v průměrné tloušťce jako aritmetický průměr tloušťky v patě a ve vrcholu klenby až k nášlapné ploše podlahové konstrukce, která na ní spočívá. U stropů s viditelnými trámy se objem trámů jednotlivě připočítává k objemu stropů. Totéž platí pro průvlaky a samostatné trámy. Objem stropů schodiště se započítává objemem daným součinem půdorysné plochy schodiště a tloušťky patrové podesty. | [15 empty] | PSC | 2
| VV |  | REKONSTRUKCE ORL HNĚVICE - PODZIM 2019 | [15 empty] | VV | 2 | 1 | True | 0 | ROZPOCET
| VV |  | SO 0001 - STAVEBNÍ ČÁST | [15 empty] | VV | 2 | 1 | True | 0 | ROZPOCET
| VV |  | DSO 0001.03 - ORL | [15 empty] | VV | 2 | 1 | True | 0 | ROZPOCET
| VV |  | BOURÁNÍ | [15 empty] | VV | 2 | 1 | True | 0 | ROZPOCET
| VV |  | BOURÁNÍ KONSTRUKCÍ NÁDRŽE | [15 empty] | VV | 2 | 1 | True | 0 | ROZPOCET
| VV |  | ZÁPADNÍ - DEMOLOVANÁ ČÁST OBJEKTU | [15 empty] | VV | 2 | 1 | True | 0 | ROZPOCET
| VV |  | LOŽE POD ZÁKLADOVOU DESKOU | [15 empty] | VV | 2 | 1 | True | 0 | ROZPOCET
| VV |  | "předpokládané lože pod základovou deskou - půdorys x tl.desky"10,0*5,05*0,1 |  | 5.05 | [13 empty] | VV | 2 | 2 | True | 0 | ROZPOCET
| VV |  | Součet |  | 5.05 | [13 empty] | VV | 2 | 4 | True | 1 | ROZPOCET
70 | K | 985132311 | Ruční dočištění ploch líce kleneb a podhledů ocelových kartáči | m2 | 1.396 |  | 0 | CS ÚRS 2019 02 |  |  | základní |  | 0 | 0 | 0 | 0 | 0 | 4 | K | 2 |  |  |  | ROZPOCET | 0 | 0 | 0 | 0 | 0 | 1 | 0 | 4 | 603807521
| PP |  | Očištění ploch líce kleneb a podhledů ruční dočištění ocelovými kartáči | [15 empty] | PP | 2
| PSC |  | Poznámka k souboru cen: 1. V cenách jsou započteny i náklady na dodání všech hmot. 2. V cenách očištění ploch pískem jsou započteny i náklady smetení písku dohromady nebo naložení na dopravní prostředek. 3. V cenách očištění ploch pískem nejsou započteny náklady na odvoz písku, které se oceňují cenami odvozu suti příslušného katalogu pro objekt, na kterém se práce provádí. | [15 empty] | PSC | 2
| VV |  | REKONSTRUKCE ORL HNĚVICE - PODZIM 2019 | [15 empty] | VV | 2 | 1 | True | 0 | ROZPOCET
| VV |  | SO 0001 - STAVEBNÍ ČÁST | [15 empty] | VV | 2 | 1 | True | 0 | ROZPOCET
| VV |  | DSO 0001.03 - ORL | [15 empty] | VV | 2 | 1 | True | 0 | ROZPOCET
| VV |  | NOVÝ STAV | [15 empty] | VV | 2 | 1 | True | 0 | ROZPOCET
| VV |  | UTĚSNĚNÍ PROSTUPŮ POTRUBÍ STĚNAMI | [15 empty] | VV | 2 | 1 | True | 0 | ROZPOCET
| VV |  | ZDRSNĚNÍ VNITŘNÍHO POVRCHU PROSTUPŮ | [15 empty] | VV | 2 | 1 | True | 0 | ROZPOCET
| VV |  | "P.03.1 - prostup d400 pro potrubí PE d225x20,5 skrz stěnu tl.300mm"2*pi*0,2*0,3 |  | 0.377 | [13 empty] | VV | 2 | 2 | True | 0 | ROZPOCET
| VV |  | "P.03.2 - prostup d530 pro potrubí PE d315x28,6 skrz stěnu tl.300mm"2*pi*0,265*0,3 |  | 0.5 | [13 empty] | VV | 2 | 2 | True | 0 | ROZPOCET
| VV |  | "P.03.3 - prostup d300 pro potrubí PE d110x10 skrz stěnu tl.300mm"2*pi*0,15*0,3 |  | 0.283 | [13 empty] | VV | 2 | 2 | True | 0 | ROZPOCET
| VV |  | "P.03.4 - prostup d250 pro potrubí PE d63x5,8 skrz stěnu tl.300mm"2*pi*0,125*0,3 |  | 0.236 | [13 empty] | VV | 2 | 2 | True | 0 | ROZPOCET
| VV |  | Součet |  | 1.396 | [13 empty] | VV | 2 | 4 | True | 1 | ROZPOCET
71 | K | 985139111 | Příplatek k očištění ploch za práci ve stísněném prostoru | m2 | 1.396 |  | 0 | CS ÚRS 2019 02 |  |  | základní |  | 0 | 0 | 0 | 0 | 0 | 4 | K | 2 |  |  |  | ROZPOCET | 0 | 0 | 0 | 0 | 0 | 1 | 0 | 4 | -794969794
| PP |  | Očištění ploch Příplatek k cenám za práci ve stísněném prostoru | [15 empty] | PP | 2
| PSC |  | Poznámka k souboru cen: 1. V cenách jsou započteny i náklady na dodání všech hmot. 2. V cenách očištění ploch pískem jsou započteny i náklady smetení písku dohromady nebo naložení na dopravní prostředek. 3. V cenách očištění ploch pískem nejsou započteny náklady na odvoz písku, které se oceňují cenami odvozu suti příslušného katalogu pro objekt, na kterém se práce provádí. | [15 empty] | PSC | 2
| VV |  | REKONSTRUKCE ORL HNĚVICE - PODZIM 2019 | [15 empty] | VV | 2 | 1 | True | 0 | ROZPOCET
| VV |  | SO 0001 - STAVEBNÍ ČÁST | [15 empty] | VV | 2 | 1 | True | 0 | ROZPOCET
| VV |  | DSO 0001.03 - ORL | [15 empty] | VV | 2 | 1 | True | 0 | ROZPOCET
| VV |  | NOVÝ STAV | [15 empty] | VV | 2 | 1 | True | 0 | ROZPOCET
| VV |  | UTĚSNĚNÍ PROSTUPŮ POTRUBÍ STĚNAMI | [15 empty] | VV | 2 | 1 | True | 0 | ROZPOCET
| VV |  | ZDRSNĚNÍ VNITŘNÍHO POVRCHU PROSTUPŮ | [15 empty] | VV | 2 | 1 | True | 0 | ROZPOCET
| VV |  | "P.03.1 - prostup d400 pro potrubí PE d225x20,5 skrz stěnu tl.300mm"2*pi*0,2*0,3 |  | 0.377 | [13 empty] | VV | 2 | 2 | True | 0 | ROZPOCET
| VV |  | "P.03.2 - prostup d530 pro potrubí PE d315x28,6 skrz stěnu tl.300mm"2*pi*0,265*0,3 |  | 0.5 | [13 empty] | VV | 2 | 2 | True | 0 | ROZPOCET
| VV |  | "P.03.3 - prostup d300 pro potrubí PE d110x10 skrz stěnu tl.300mm"2*pi*0,15*0,3 |  | 0.283 | [13 empty] | VV | 2 | 2 | True | 0 | ROZPOCET
| VV |  | "P.03.4 - prostup d250 pro potrubí PE d63x5,8 skrz stěnu tl.300mm"2*pi*0,125*0,3 |  | 0.236 | [13 empty] | VV | 2 | 2 | True | 0 | ROZPOCET
| VV |  | Součet |  | 1.396 | [13 empty] | VV | 2 | 4 | True | 1 | ROZPOCET
| D | 997 | Přesun sutě |  |  |  | 0 | [5 empty] | 0 |  | 0 |  | 0 | 1 | D | 1 |  |  |  | ROZPOCET | [6 empty] | 0
72 | K | 997006006 | Drcení stavebního odpadu z demolic ze zdiva z betonu prostého s dopravou do 100 m a naložením | t | 44.626 |  | 0 | CS ÚRS 2019 02 |  |  | základní |  | 0 | 0 | 0 | 0 | 0 | 4 | K | 2 |  |  |  | ROZPOCET | 0 | 0 | 0 | 0 | 0 | 1 | 0 | 4 | 450733292
| PP |  | Drcení stavebního odpadu z demolic s dopravou na vzdálenost do 100 m a naložením do drtícího zařízení ze zdiva betonového | [15 empty] | PP | 2
| PSC |  | Poznámka k souboru cen: 1. V cenách jsou započteny i náklady na případné oddělení kovového odpadu (např. výztuže). | [15 empty] | PSC | 2
| VV |  | REKONSTRUKCE ORL HNĚVICE - PODZIM 2019 | [15 empty] | VV | 2 | 1 | True | 0 | ROZPOCET
| VV |  | SO 0001 - STAVEBNÍ ČÁST | [15 empty] | VV | 2 | 1 | True | 0 | ROZPOCET
| VV |  | DSO 0001.03 - ORL | [15 empty] | VV | 2 | 1 | True | 0 | ROZPOCET
| VV |  | LIKVIDACE SUTI A DEMONTOVANÝCH MATERIÁLŮ | [15 empty] | VV | 2 | 1 | True | 0 | ROZPOCET
| VV |  | ROZDRCENÍ SUTI Z DEMOLIC | [15 empty] | VV | 2 | 1 | True | 0 | ROZPOCET
| VV |  | BOURÁNÍ NOSNÝCH KONSTRUKCÍ NÁDRŽE | [15 empty] | VV | 2 | 1 | True | 0 | ROZPOCET
| VV |  | ZÁPADNÍ - DEMOLOVANÁ ČÁST OBJEKTU | [15 empty] | VV | 2 | 1 | True | 0 | ROZPOCET
| VV |  | "stěna západ"4,8*0,32*2,75 |  | 4.224 | [13 empty] | VV | 2 | 2 | True | 0 | ROZPOCET
| VV |  | "silná dělící příčka s hradidly"4,2*0,28*2,5 |  | 2.94 | [13 empty] | VV | 2 | 2 | True | 0 | ROZPOCET
| VV |  | "stěna sever"9,6*0,28*2,75 |  | 7.392 | [13 empty] | VV | 2 | 2 | True | 0 | ROZPOCET
| VV |  | "příčka mezi severní a jižní komorou"8,35*0,3*2,5 |  | 6.263 | [13 empty] | VV | 2 | 2 | True | 0 | ROZPOCET
| VV |  | "stěna jih"9,6*0,28*2,75 |  | 7.392 | [13 empty] | VV | 2 | 2 | True | 0 | ROZPOCET
| VV |  | "základová deska pod nádrží"9,6*4,2*0,25 |  | 10.08 | [13 empty] | VV | 2 | 2 | True | 0 | ROZPOCET
| VV |  | Mezisoučet |  | 38.291 | [13 empty] | VV | 2 | 3 | True | 0 | ROZPOCET
| VV |  | ŠACHTY PŘI SEVERNÍ STRANĚ OBJEKTU | [15 empty] | VV | 2 | 1 | True | 0 | ROZPOCET
| VV |  | PRVNÍ ŠACHTA OD ZÁPADU - DEMOLOVANÁ V CELÉM OBJEMU | [15 empty] | VV | 2 | 1 | True | 0 | ROZPOCET
| VV |  | "obvodové stěny šachty - půdorysná plocha x výška"0,712*2,15 |  | 1.531 | [13 empty] | VV | 2 | 2 | True | 0 | ROZPOCET
| VV |  | "strop šachty"(1,0*0,95*0,1)-(0,6*0,6*0,1) |  | 0.059 | [13 empty] | VV | 2 | 2 | True | 0 | ROZPOCET
| VV |  | "dno šachty"(1,0*0,95*0,2) |  | 0.19 | [13 empty] | VV | 2 | 2 | True | 0 | ROZPOCET
| VV |  | "podbetonovaný náběh pode dnem"(1,4*0,6*0,6)/2 |  | 0.252 | [13 empty] | VV | 2 | 2 | True | 0 | ROZPOCET
| VV |  | Mezisoučet |  | 2.032 | [13 empty] | VV | 2 | 3 | True | 0 | ROZPOCET
| VV |  | DRUHÁ ŠACHTA OD ZÁPADU - DEMOLOVANÁ V CELÉM OBJEMU | [15 empty] | VV | 2 | 1 | True | 0 | ROZPOCET
| VV |  | "obvodové stěny šachty - půdorysná plocha x výška"0,764*2,15 |  | 1.643 | [13 empty] | VV | 2 | 2 | True | 0 | ROZPOCET
| VV |  | "strop šachty"(1,0*0,95*0,1)-(0,6*0,6*0,1) |  | 0.059 | [13 empty] | VV | 2 | 2 | True | 0 | ROZPOCET
| VV |  | "dno šachty"(1,0*0,95*0,2) |  | 0.19 | [13 empty] | VV | 2 | 2 | True | 0 | ROZPOCET
| VV |  | "podbetonovaný náběh pode dnem"(1,4*0,6*0,6)/2 |  | 0.252 | [13 empty] | VV | 2 | 2 | True | 0 | ROZPOCET
| VV |  | Mezisoučet |  | 2.144 | [13 empty] | VV | 2 | 3 | True | 0 | ROZPOCET
| VV |  | TŘETÍ ŠACHTA OD ZÁPADU - DEMOLOVANÁ V CELÉM OBJEMU | [15 empty] | VV | 2 | 1 | True | 0 | ROZPOCET
| VV |  | "obvodové stěny šachty - půdorysná plocha x výška"0,771*2,15 |  | 1.658 | [13 empty] | VV | 2 | 2 | True | 0 | ROZPOCET
| VV |  | "strop šachty"(1,0*0,95*0,1)-(0,6*0,6*0,1) |  | 0.059 | [13 empty] | VV | 2 | 2 | True | 0 | ROZPOCET
| VV |  | "dno šachty"(1,0*0,95*0,2) |  | 0.19 | [13 empty] | VV | 2 | 2 | True | 0 | ROZPOCET
| VV |  | "podbetonovaný náběh pode dnem"(1,4*0,6*0,6)/2 |  | 0.252 | [13 empty] | VV | 2 | 2 | True | 0 | ROZPOCET
| VV |  | Mezisoučet |  | 2.159 | [13 empty] | VV | 2 | 3 | True | 0 | ROZPOCET
| VV |  | Součet |  | 44.626 | [13 empty] | VV | 2 | 4 | True | 1 | ROZPOCET
73 | K | 997006007 | Drcení stavebního odpadu z demolic ze zdiva z betonu železového s dopravou do 100 m a naložením | t | 5.05 |  | 0 | CS ÚRS 2019 02 |  |  | základní |  | 0 | 0 | 0 | 0 | 0 | 4 | K | 2 |  |  |  | ROZPOCET | 0 | 0 | 0 | 0 | 0 | 1 | 0 | 4 | -1342787950
| PP |  | Drcení stavebního odpadu z demolic s dopravou na vzdálenost do 100 m a naložením do drtícího zařízení ze zdiva železobetonového | [15 empty] | PP | 2
| PSC |  | Poznámka k souboru cen: 1. V cenách jsou započteny i náklady na případné oddělení kovového odpadu (např. výztuže). | [15 empty] | PSC | 2
| VV |  | REKONSTRUKCE ORL HNĚVICE - PODZIM 2019 | [15 empty] | VV | 2 | 1 | True | 0 | ROZPOCET
| VV |  | SO 0001 - STAVEBNÍ ČÁST | [15 empty] | VV | 2 | 1 | True | 0 | ROZPOCET
| VV |  | DSO 0001.03 - ORL | [15 empty] | VV | 2 | 1 | True | 0 | ROZPOCET
| VV |  | LIKVIDACE SUTI A DEMONTOVANÝCH MATERIÁLŮ | [15 empty] | VV | 2 | 1 | True | 0 | ROZPOCET
| VV |  | ROZDRCENÍ SUTI Z DEMOLIC | [15 empty] | VV | 2 | 1 | True | 0 | ROZPOCET
| VV |  | LOŽE POD ZÁKLADOVOU DESKOU | [15 empty] | VV | 2 | 1 | True | 0 | ROZPOCET
| VV |  | "předpokládané lože pod základovou deskou - půdorys x tl.desky"10,0*5,05*0,1 |  | 5.05 | [13 empty] | VV | 2 | 2 | True | 0 | ROZPOCET
| VV |  | Součet |  | 5.05 | [13 empty] | VV | 2 | 4 | True | 1 | ROZPOCET
74 | K | 997013111 | Vnitrostaveništní doprava suti a vybouraných hmot pro budovy v do 6 m s použitím mechanizace | t | 169.21 |  | 0 | CS ÚRS 2019 02 |  |  | základní |  | 0 | 0 | 0 | 0 | 0 | 4 | K | 2 |  |  |  | ROZPOCET | 0 | 0 | 0 | 0 | 0 | 1 | 0 | 4 | 146984749
| PP |  | Vnitrostaveništní doprava suti a vybouraných hmot vodorovně do 50 m svisle s použitím mechanizace pro budovy a haly výšky do 6 m | [15 empty] | PP | 2
| PSC |  | Poznámka k souboru cen: 1. V cenách -3111 až -3217 jsou započteny i náklady na: a) vodorovnou dopravu na uvedenou vzdálenost, b) svislou dopravu pro uvedenou výšku budovy, c) naložení na vodorovný dopravní prostředek pro odvoz na skládku nebo meziskládku, d) náklady na rozhrnutí a urovnání suti na dopravním prostředku. 2. Jestliže se pro svislý přesun použije shoz nebo zařízení investora (např. výtah v budově), užijí se pro ocenění vodorovné dopravy suti ceny -3111, 3151 a -3211 pro budovy a haly výšky do 6 m. 3. Montáž, demontáž a pronájem shozu se ocení cenami souboru cen 997 01-33 Shoz suti. 4. Ceny -3151 až -3162 lze použít v případě, kdy dochází ke ztížení dopravy suti např. tím, že není možné instalovat jeřáb. | [15 empty] | PSC | 2
| VV |  | REKONSTRUKCE ORL HNĚVICE - PODZIM 2019 | [15 empty] | VV | 2 | 1 | True | 0 | ROZPOCET
| VV |  | SO 0001 - STAVEBNÍ ČÁST | [15 empty] | VV | 2 | 1 | True | 0 | ROZPOCET
| VV |  | DSO 0001.03 - ORL | [15 empty] | VV | 2 | 1 | True | 0 | ROZPOCET
| VV |  | LIKVIDACE SUTI A DEMONTOVANÝCH MATERIÁLŮ | [15 empty] | VV | 2 | 1 | True | 0 | ROZPOCET
| VV |  | PŘEMÍSTĚNÍ V RÁMCI STAVENIŠTĚ | [15 empty] | VV | 2 | 1 | True | 0 | ROZPOCET
| VV |  | "ŽELEZOBETON"154,616 |  | 154.616 | [13 empty] | VV | 2 | 2 | True | 0 | ROZPOCET
| VV |  | "PROSTÝ BETON"11,110 |  | 11.11 | [13 empty] | VV | 2 | 2 | True | 0 | ROZPOCET
| VV |  | "KOV A ŠROT"3,439 |  | 3.439 | [13 empty] | VV | 2 | 2 | True | 0 | ROZPOCET
| VV |  | "DŘEVO"0,045 |  | 0.045 | [13 empty] | VV | 2 | 2 | True | 0 | ROZPOCET
| VV |  | Součet |  | 169.21 | [13 empty] | VV | 2 | 4 | True | 1 | ROZPOCET
75 | K | 997013003R | Odvoz suti a vybouraných hmot na meziskládku se složením | t | 169.21 |  | 0 | R-položka |  |  | základní |  | 0 | 0 | 0 | 0 | 0 | 4 | K | 2 |  |  |  | ROZPOCET | 0 | 0 | 0 | 0 | 0 | 1 | 0 | 4 | 1001704804
| PP |  | Odvoz suti a vybouraných hmot na meziskládku se složením | [15 empty] | PP | 2
| PSC |  | Poznámka k souboru cen: 1. Délka odvozu suti je vzdálenost od místa naložení suti na dopravní prostředek až po místo složení na určené skládce nebo meziskládce. 2. V ceně -3501 jsou započteny i náklady na složení suti na skládku nebo meziskládku. 3. Ceny jsou určeny pro odvoz suti na skládku nebo meziskládku jakýmkoliv způsobem silniční dopravy (i prostřednictvím kontejnerů). 4. Odvoz suti z meziskládky se oceňuje cenou 997 01-3511. | [15 empty] | PSC | 2
| VV |  | REKONSTRUKCE ORL HNĚVICE - PODZIM 2019 | [15 empty] | VV | 2 | 1 | True | 0 | ROZPOCET
| VV |  | SO 0001 - STAVEBNÍ ČÁST | [15 empty] | VV | 2 | 1 | True | 0 | ROZPOCET
| VV |  | DSO 0001.03 - ORL | [15 empty] | VV | 2 | 1 | True | 0 | ROZPOCET
| VV |  | LIKVIDACE SUTI A DEMONTOVANÝCH MATERIÁLŮ | [15 empty] | VV | 2 | 1 | True | 0 | ROZPOCET
| VV |  | PŘEMÍSTĚNÍ NA MEZIDEPONII PRO NALOŽENÍ PRO ODVOZ | [15 empty] | VV | 2 | 1 | True | 0 | ROZPOCET
| VV |  | "ŽELEZOBETON"154,616 |  | 154.616 | [13 empty] | VV | 2 | 2 | True | 0 | ROZPOCET
| VV |  | "PROSTÝ BETON"11,110 |  | 11.11 | [13 empty] | VV | 2 | 2 | True | 0 | ROZPOCET
| VV |  | "KOV A ŠROT"3,439 |  | 3.439 | [13 empty] | VV | 2 | 2 | True | 0 | ROZPOCET
| VV |  | "DŘEVO"0,045 |  | 0.045 | [13 empty] | VV | 2 | 2 | True | 0 | ROZPOCET
| VV |  | Součet |  | 169.21 | [13 empty] | VV | 2 | 4 | True | 1 | ROZPOCET
77 | K | 997013004R | Odvoz suti a vybouraných hmot z meziskládky na skládku naložením a se složením | t | 169.21 |  | 0 | R-položka |  |  | základní |  | 0 | 0 | 0 | 0 | 0 | 4 | K | 2 |  |  |  | ROZPOCET | 0 | 0 | 0 | 0 | 0 | 1 | 0 | 4 | -1511406754
| PP |  | Odvoz suti a vybouraných hmot z meziskládky na skládku s naložením a se složením | [15 empty] | PP | 2
| PSC |  | Poznámka k souboru cen: 1. Délka odvozu suti je vzdálenost od místa naložení suti na dopravní prostředek na meziskládce až po místo složení na určené skládce. 2. V ceně jsou započteny i náklady na naložení suti na dopravní prostředek a její složení na skládku. 3. Cena je určena pro odvoz suti na skládku jakýmkoliv způsobem silniční dopravy (i prostřednictvím kontejnerů). 4. Příplatek k ceně za každý další i započatý 1 km přes 1 km se oceňuje cenou 997 01-3509. | [15 empty] | PSC | 2
| VV |  | REKONSTRUKCE ORL HNĚVICE - PODZIM 2019 | [15 empty] | VV | 2 | 1 | True | 0 | ROZPOCET
| VV |  | SO 0001 - STAVEBNÍ ČÁST | [15 empty] | VV | 2 | 1 | True | 0 | ROZPOCET
| VV |  | DSO 0001.03 - ORL | [15 empty] | VV | 2 | 1 | True | 0 | ROZPOCET
| VV |  | LIKVIDACE SUTI A DEMONTOVANÝCH MATERIÁLŮ | [15 empty] | VV | 2 | 1 | True | 0 | ROZPOCET
| VV |  | PŘEMÍSTĚNÍ NA SKLÁDKU NEBEZPEČNÉHO ODPADU | [15 empty] | VV | 2 | 1 | True | 0 | ROZPOCET
| VV |  | "ŽELEZOBETON"154,616 |  | 154.616 | [13 empty] | VV | 2 | 2 | True | 0 | ROZPOCET
| VV |  | "PROSTÝ BETON"11,110 |  | 11.11 | [13 empty] | VV | 2 | 2 | True | 0 | ROZPOCET
| VV |  | "DŘEVO"0,045 |  | 0.045 | [13 empty] | VV | 2 | 2 | True | 0 | ROZPOCET
| VV |  | Mezisoučet |  | 165.771 | [13 empty] | VV | 2 | 3 | True | 0 | ROZPOCET
| VV |  | PŘEMÍSTĚNÍ ŠROTU DO SBĚRU | [15 empty] | VV | 2 | 1 | True | 0 | ROZPOCET
| VV |  | "KOV A ŠROT"3,439 |  | 3.439 | [13 empty] | VV | 2 | 2 | True | 0 | ROZPOCET
| VV |  | Mezisoučet |  | 3.439 | [13 empty] | VV | 2 | 3 | True | 0 | ROZPOCET
| VV |  | Součet |  | 169.21 | [13 empty] | VV | 2 | 4 | True | 1 | ROZPOCET
| D | 998 | Přesun hmot |  |  |  | 0 | [5 empty] | 0 |  | 0 |  | 0 | 1 | D | 1 |  |  |  | ROZPOCET | [6 empty] | 0
78 | K | 998142251 | Přesun hmot pro nádrže, jímky, zásobníky a jámy betonové monolitické v do 25 m | t | 787.506 |  | 0 | CS ÚRS 2019 02 |  |  | základní |  | 0 | 0 | 0 | 0 | 0 | 4 | K | 2 |  |  |  | ROZPOCET | 0 | 0 | 0 | 0 | 0 | 1 | 0 | 4 | -1848177387
| PP |  | Přesun hmot pro nádrže, jímky, zásobníky a jámy pozemní mimo zemědělství se svislou nosnou konstrukcí monolitickou betonovou tyčovou nebo plošnou vodorovná dopravní vzdálenost do 50 m výšky do 25 m | [15 empty] | PP | 2
| PSC |  | Poznámka k souboru cen: 1. Přesun hmot pro sila a zásobníky prováděné do posuvného bednění se oceňuje cenami části A 03 tohoto ceníku. | [15 empty] | PSC | 2
| D | PSV | Práce a dodávky PSV |  |  |  | 0 | [5 empty] | 0 |  | 4.1413 |  | 2.9035 | 2 | D | 0 |  |  |  | ROZPOCET | [6 empty] | 0
| D | 711 | Izolace proti vodě, vlhkosti a plynům |  |  |  | 0 | [5 empty] | 0 |  | 2.2293 |  | 0 | 2 | D | 1 |  |  |  | ROZPOCET | [6 empty] | 0
79 | K | 711111001 | Provedení izolace proti zemní vlhkosti vodorovné za studena nátěrem penetračním | m2 | 26.79 |  | 0 | CS ÚRS 2019 02 |  |  | základní |  | 0 | 0 | 0 | 0 | 0 | 16 | K | 2 |  |  |  | ROZPOCET | 0 | 0 | 0 | 0 | 0 | 1 | 0 | 16 | -1470543533
| PP |  | Provedení izolace proti zemní vlhkosti natěradly a tmely za studena na ploše vodorovné V nátěrem penetračním | [15 empty] | PP | 2
| PSC |  | Poznámka k souboru cen: 1. Izolace plochy jednotlivě do 10 m2 se oceňují skladebně cenou příslušné izolace a cenou 711 19-9095 Příplatek za plochu do 10 m2. | [15 empty] | PSC | 2
| VV |  | REKONSTRUKCE ORL HNĚVICE - PODZIM 2019 | [15 empty] | VV | 2 | 1 | True | 0 | ROZPOCET
| VV |  | SO 0001 - STAVEBNÍ ČÁST | [15 empty] | VV | 2 | 1 | True | 0 | ROZPOCET
| VV |  | DSO 0001.03 - ORL | [15 empty] | VV | 2 | 1 | True | 0 | ROZPOCET
| VV |  | NOVÝ STAV | [15 empty] | VV | 2 | 1 | True | 0 | ROZPOCET
| VV |  | NOVÝ OBJEKT ODLUČOVAČE ROPNÝCH LÁTEK | [15 empty] | VV | 2 | 1 | True | 0 | ROZPOCET
| VV |  | PENETRAČNÍ NÁTĚR PREFABRIKOVANÝCH STROPNÍCH PANELŮ | [15 empty] | VV | 2 | 1 | True | 0 | ROZPOCET
| VV |  | "půdorysná plocha stropních panelů s odečtem prostupu"6,9*4,0-(0,9*0,9) |  | 26.79 | [13 empty] | VV | 2 | 2 | True | 0 | ROZPOCET
| VV |  | Součet |  | 26.79 | [13 empty] | VV | 2 | 4 | True | 1 | ROZPOCET
80 | M | 11163150 | lak penetrační asfaltový | t | 0.008 |  | 0 | CS ÚRS 2019 02 |  |  | základní |  | 0 | 1 | 0.008 | 0 | 0 | 32 | M | 2 |  |  |  | ROZPOCET | 0 | 0 | 0 | 0 | 0 | 1 | 0 | 16 | -760704142
| PP |  | lak penetrační asfaltový | [15 empty] | PP | 2
| VV |  | REKONSTRUKCE ORL HNĚVICE - PODZIM 2019 | [15 empty] | VV | 2 | 1 | True | 0 | ROZPOCET
| VV |  | SO 0001 - STAVEBNÍ ČÁST | [15 empty] | VV | 2 | 1 | True | 0 | ROZPOCET
| VV |  | DSO 0001.03 - ORL | [15 empty] | VV | 2 | 1 | True | 0 | ROZPOCET
| VV |  | NOVÝ STAV | [15 empty] | VV | 2 | 1 | True | 0 | ROZPOCET
| VV |  | NOVÝ OBJEKT ODLUČOVAČE ROPNÝCH LÁTEK | [15 empty] | VV | 2 | 1 | True | 0 | ROZPOCET
| VV |  | PENETRAČNÍ NÁTĚR PREFABRIKOVANÝCH STROPNÍCH PANELŮ | [15 empty] | VV | 2 | 1 | True | 0 | ROZPOCET
| VV |  | "půdorysná plocha stropních panelů s odečtem prostupu"6,9*4,0-(0,9*0,9) |  | 26.79 | [13 empty] | VV | 2 | 2 | True | 0 | ROZPOCET
| VV |  | Součet |  | 26.79 | [13 empty] | VV | 2 | 4 | True | 1 | ROZPOCET
| VV |  | 26,79*0,0003 'Přepočtené koeficientem množství |  | 0.008 | [13 empty] | VV | 2 | 2 | False | 1 | ROZPOCET
81 | K | 711111001 | Provedení izolace proti zemní vlhkosti vodorovné za studena nátěrem penetračním | m2 | 52.758 |  | 0 | CS ÚRS 2019 02 |  |  | základní |  | 0 | 0 | 0 | 0 | 0 | 16 | K | 2 |  |  |  | ROZPOCET | 0 | 0 | 0 | 0 | 0 | 1 | 0 | 16 | -1166943416
| PP |  | Provedení izolace proti zemní vlhkosti natěradly a tmely za studena na ploše vodorovné V nátěrem penetračním | [15 empty] | PP | 2
| PSC |  | Poznámka k souboru cen: 1. Izolace plochy jednotlivě do 10 m2 se oceňují skladebně cenou příslušné izolace a cenou 711 19-9095 Příplatek za plochu do 10 m2. | [15 empty] | PSC | 2
| VV |  | REKONSTRUKCE ORL HNĚVICE - PODZIM 2019 | [15 empty] | VV | 2 | 1 | True | 0 | ROZPOCET
| VV |  | SO 0001 - STAVEBNÍ ČÁST | [15 empty] | VV | 2 | 1 | True | 0 | ROZPOCET
| VV |  | DSO 0001.03 - ORL | [15 empty] | VV | 2 | 1 | True | 0 | ROZPOCET
| VV |  | NOVÝ STAV | [15 empty] | VV | 2 | 1 | True | 0 | ROZPOCET
| VV |  | NOVÝ OBJEKT ODLUČOVAČE ROPNÝCH LÁTEK | [15 empty] | VV | 2 | 1 | True | 0 | ROZPOCET
| VV |  | ASFALTOVÁ PENETRACE NA PODKLADNÍ BETONOVÉ DESCE TL.150mm | [15 empty] | VV | 2 | 1 | True | 0 | ROZPOCET
| VV |  | "penetrace podkladní desky s horní hranou na kótě 151,99"2,55*1,8 |  | 4.59 | [13 empty] | VV | 2 | 2 | True | 0 | ROZPOCET
| VV |  | "penetrace podkladní desky s horní hranou na kótě 152,39"3,0*3,35 |  | 10.05 | [13 empty] | VV | 2 | 2 | True | 0 | ROZPOCET
| VV |  | "penetracce podkladní desky s horní hranou na kótě 153,36"4,25*5,55 |  | 23.588 | [13 empty] | VV | 2 | 2 | True | 0 | ROZPOCET
| VV |  | "penetrace na svah.desce mezi deskami 151,99 a 153,36"1,95*3,8 |  | 7.41 | [13 empty] | VV | 2 | 2 | True | 0 | ROZPOCET
| VV |  | "penetrace na svah.desce mezi deskami 151,99 a 152,69"0,6*3,7 |  | 2.22 | [13 empty] | VV | 2 | 2 | True | 0 | ROZPOCET
| VV |  | "penatrace na svah.desce mezi deskami 152,39 a 153,36"1,4*3,5 |  | 4.9 | [13 empty] | VV | 2 | 2 | True | 0 | ROZPOCET
| VV |  | Součet |  | 52.758 | [13 empty] | VV | 2 | 4 | True | 1 | ROZPOCET
82 | M | 11163150 | lak penetrační asfaltový | t | 0.016 |  | 0 | CS ÚRS 2019 02 |  |  | základní |  | 0 | 1 | 0.016 | 0 | 0 | 32 | M | 2 |  |  |  | ROZPOCET | 0 | 0 | 0 | 0 | 0 | 1 | 0 | 16 | 864846685
| PP |  | lak penetrační asfaltový | [15 empty] | PP | 2
| VV |  | REKONSTRUKCE ORL HNĚVICE - PODZIM 2019 | [15 empty] | VV | 2 | 1 | True | 0 | ROZPOCET
| VV |  | SO 0001 - STAVEBNÍ ČÁST | [15 empty] | VV | 2 | 1 | True | 0 | ROZPOCET
| VV |  | DSO 0001.03 - ORL | [15 empty] | VV | 2 | 1 | True | 0 | ROZPOCET
| VV |  | NOVÝ STAV | [15 empty] | VV | 2 | 1 | True | 0 | ROZPOCET
| VV |  | NOVÝ OBJEKT ODLUČOVAČE ROPNÝCH LÁTEK | [15 empty] | VV | 2 | 1 | True | 0 | ROZPOCET
| VV |  | ASFALTOVÁ PENETRACE NA PODKLADNÍ BETONOVÉ DESCE TL.150mm | [15 empty] | VV | 2 | 1 | True | 0 | ROZPOCET
| VV |  | "penetrace podkladní desky s horní hranou na kótě 151,99"2,55*1,8 |  | 4.59 | [13 empty] | VV | 2 | 2 | True | 0 | ROZPOCET
| VV |  | "penetrace podkladní desky s horní hranou na kótě 152,39"3,0*3,35 |  | 10.05 | [13 empty] | VV | 2 | 2 | True | 0 | ROZPOCET
| VV |  | "penetracce podkladní desky s horní hranou na kótě 153,36"4,25*5,55 |  | 23.588 | [13 empty] | VV | 2 | 2 | True | 0 | ROZPOCET
| VV |  | "penetrace na svah.desce mezi deskami 151,99 a 153,36"1,95*3,8 |  | 7.41 | [13 empty] | VV | 2 | 2 | True | 0 | ROZPOCET
| VV |  | "penetrace na svah.desce mezi deskami 151,99 a 152,69"0,6*3,7 |  | 2.22 | [13 empty] | VV | 2 | 2 | True | 0 | ROZPOCET
| VV |  | "penatrace na svah.desce mezi deskami 152,39 a 153,36"1,4*3,5 |  | 4.9 | [13 empty] | VV | 2 | 2 | True | 0 | ROZPOCET
| VV |  | Součet |  | 52.758 | [13 empty] | VV | 2 | 4 | True | 1 | ROZPOCET
| VV |  | 52,758*0,0003 'Přepočtené koeficientem množství |  | 0.016 | [13 empty] | VV | 2 | 2 | False | 1 | ROZPOCET
83 | K | 711112001 | Provedení izolace proti zemní vlhkosti svislé za studena nátěrem penetračním | m2 | 1.309 |  | 0 | CS ÚRS 2019 02 |  |  | základní |  | 0 | 0 | 0 | 0 | 0 | 16 | K | 2 |  |  |  | ROZPOCET | 0 | 0 | 0 | 0 | 0 | 1 | 0 | 16 | -321931114
| PP |  | Provedení izolace proti zemní vlhkosti natěradly a tmely za studena na ploše svislé S nátěrem penetračním | [15 empty] | PP | 2
| PSC |  | Poznámka k souboru cen: 1. Izolace plochy jednotlivě do 10 m2 se oceňují skladebně cenou příslušné izolace a cenou 711 19-9095 Příplatek za plochu do 10 m2. | [15 empty] | PSC | 2
| VV |  | REKONSTRUKCE ORL HNĚVICE - PODZIM 2019 | [15 empty] | VV | 2 | 1 | True | 0 | ROZPOCET
| VV |  | SO 0001 - STAVEBNÍ ČÁST | [15 empty] | VV | 2 | 1 | True | 0 | ROZPOCET
| VV |  | DSO 0001.03 - ORL | [15 empty] | VV | 2 | 1 | True | 0 | ROZPOCET
| VV |  | NOVÝ STAV | [15 empty] | VV | 2 | 1 | True | 0 | ROZPOCET
| VV |  | UTĚSNĚNÍ PROSTUPŮ POTRUBÍ STĚNAMI | [15 empty] | VV | 2 | 1 | True | 0 | ROZPOCET
| VV |  | POMOCNÁ HYDROIZOLACE STĚN NÁDRŽE V MÍSTECH PROSTUPUJÍCÍHO POTRUBÍ VNĚ OBJEKTU | [15 empty] | VV | 2 | 1 | True | 0 | ROZPOCET
| VV |  | PN NÁTĚR | [15 empty] | VV | 2 | 1 | True | 0 | ROZPOCET
| VV |  | "P.03.1 - prostup d400 pro potrubí PE d225x20,5 skrz stěnu tl.300mm"(0,6*0,6)-(pi*0,1125*0,1125) |  | 0.32 | [13 empty] | VV | 2 | 2 | True | 0 | ROZPOCET
| VV |  | "P.03.2 - prostup d530 pro potrubí PE d315x28,6 skrz stěnu tl.300mm"(0,6*0,6)-(pi*0,1575*0,1575) |  | 0.282 | [13 empty] | VV | 2 | 2 | True | 0 | ROZPOCET
| VV |  | "P.03.3 - prostup d300 pro potrubí PE d110x10 skrz stěnu tl.300mm"(0,6*0,6)-(pi*0,055*0,055) |  | 0.35 | [13 empty] | VV | 2 | 2 | True | 0 | ROZPOCET
| VV |  | "P.03.4 - prostup d250 pro potrubí PE d63x5,8 skrz stěnu tl.300mm"(0,6*0,6)-(pi*0,032*0,032) |  | 0.357 | [13 empty] | VV | 2 | 2 | True | 0 | ROZPOCET
| VV |  | Součet |  | 1.309 | [13 empty] | VV | 2 | 4 | True | 1 | ROZPOCET
84 | M | 11163150 | lak penetrační asfaltový | t | 0.005 |  | 0 | CS ÚRS 2019 02 |  |  | základní |  | 0 | 1 | 0.005 | 0 | 0 | 32 | M | 2 |  |  |  | ROZPOCET | 0 | 0 | 0 | 0 | 0 | 1 | 0 | 16 | -1957623597
| PP |  | lak penetrační asfaltový | [15 empty] | PP | 2
| P |  | Poznámka k položce: Spotřeba 0,3-0,4kg/m2 | [15 empty] | P | 2
| VV |  | REKONSTRUKCE ORL HNĚVICE - PODZIM 2019 | [15 empty] | VV | 2 | 1 | True | 0 | ROZPOCET
| VV |  | SO 0001 - STAVEBNÍ ČÁST | [15 empty] | VV | 2 | 1 | True | 0 | ROZPOCET
| VV |  | DSO 0001.03 - ORL | [15 empty] | VV | 2 | 1 | True | 0 | ROZPOCET
| VV |  | NOVÝ STAV | [15 empty] | VV | 2 | 1 | True | 0 | ROZPOCET
| VV |  | UTĚSNĚNÍ PROSTUPŮ POTRUBÍ STĚNAMI | [15 empty] | VV | 2 | 1 | True | 0 | ROZPOCET
| VV |  | POMOCNÁ HYDROIZOLACE STĚN NÁDRŽE V MÍSTECH PROSTUPUJÍCÍHO POTRUBÍ VNĚ OBJEKTU | [15 empty] | VV | 2 | 1 | True | 0 | ROZPOCET
| VV |  | PN NÁTĚR | [15 empty] | VV | 2 | 1 | True | 0 | ROZPOCET
| VV |  | "P.03.1 - prostup d400 pro potrubí PE d225x20,5 skrz stěnu tl.300mm"(0,6*0,6)-(pi*0,1125*0,1125) |  | 0.32 | [13 empty] | VV | 2 | 2 | True | 0 | ROZPOCET
| VV |  | "P.03.2 - prostup d530 pro potrubí PE d315x28,6 skrz stěnu tl.300mm"(0,6*0,6)-(pi*0,1575*0,1575) |  | 0.282 | [13 empty] | VV | 2 | 2 | True | 0 | ROZPOCET
| VV |  | "P.03.3 - prostup d300 pro potrubí PE d110x10 skrz stěnu tl.300mm"(0,6*0,6)-(pi*0,055*0,055) |  | 0.35 | [13 empty] | VV | 2 | 2 | True | 0 | ROZPOCET
| VV |  | "P.03.4 - prostup d250 pro potrubí PE d63x5,8 skrz stěnu tl.300mm"(0,6*0,6)-(pi*0,032*0,032) |  | 0.357 | [13 empty] | VV | 2 | 2 | True | 0 | ROZPOCET
| VV |  | Součet |  | 1.309 | [13 empty] | VV | 2 | 4 | True | 1 | ROZPOCET
| VV |  | 1,309*0,0035 'Přepočtené koeficientem množství |  | 0.005 | [13 empty] | VV | 2 | 2 | False | 1 | ROZPOCET
85 | K | 711141559 | Provedení izolace proti zemní vlhkosti pásy přitavením vodorovné NAIP | m2 | 26.79 |  | 0 | CS ÚRS 2019 02 |  |  | základní |  | 0 | 0.0004 | 0.010716 | 0 | 0 | 16 | K | 2 |  |  |  | ROZPOCET | 0 | 0 | 0 | 0 | 0 | 1 | 0 | 16 | 38900125
| PP |  | Provedení izolace proti zemní vlhkosti pásy přitavením NAIP na ploše vodorovné V | [15 empty] | PP | 2
| PSC |  | Poznámka k souboru cen: 1. Izolace plochy jednotlivě do 10 m2 se oceňují skladebně cenou příslušné izolace a cenou 711 19-9097 Příplatek za plochu do 10 m2. | [15 empty] | PSC | 2
| VV |  | REKONSTRUKCE ORL HNĚVICE - PODZIM 2019 | [15 empty] | VV | 2 | 1 | True | 0 | ROZPOCET
| VV |  | SO 0001 - STAVEBNÍ ČÁST | [15 empty] | VV | 2 | 1 | True | 0 | ROZPOCET
| VV |  | DSO 0001.03 - ORL | [15 empty] | VV | 2 | 1 | True | 0 | ROZPOCET
| VV |  | NOVÝ STAV | [15 empty] | VV | 2 | 1 | True | 0 | ROZPOCET
| VV |  | NOVÝ OBJEKT ODLUČOVAČE ROPNÝCH LÁTEK | [15 empty] | VV | 2 | 1 | True | 0 | ROZPOCET
| VV |  | HYDROIZOLAČNÍ PÁS NA PREFABRIKOVANÝCH STROPNÍCH PANELECH | [15 empty] | VV | 2 | 1 | True | 0 | ROZPOCET
| VV |  | "půdorysná plocha stropních panelů s odečtem prostupu"(6,9*4,0)-(0,9*0,9) |  | 26.79 | [13 empty] | VV | 2 | 2 | True | 0 | ROZPOCET
| VV |  | Součet |  | 26.79 | [13 empty] | VV | 2 | 4 | True | 1 | ROZPOCET
86 | M | 62832134 | pás asfaltový natavitelný oxidovaný tl. 4,0mm typu V60 S40 s vložkou ze skleněné rohože, s jemnozrnným minerálním posypem | m2 | 30.809 |  | 0 | CS ÚRS 2019 02 |  |  | základní |  | 0 | 0.00388 | 0.11954 | 0 | 0 | 32 | M | 2 |  |  |  | ROZPOCET | 0 | 0 | 0 | 0 | 0 | 1 | 0 | 16 | -631439636
| PP |  | pás asfaltový natavitelný oxidovaný tl. 4,0mm typu V60 S40 s vložkou ze skleněné rohože, s jemnozrnným minerálním posypem | [15 empty] | PP | 2
| VV |  | REKONSTRUKCE ORL HNĚVICE - PODZIM 2019 | [15 empty] | VV | 2 | 1 | True | 0 | ROZPOCET
| VV |  | SO 0001 - STAVEBNÍ ČÁST | [15 empty] | VV | 2 | 1 | True | 0 | ROZPOCET
| VV |  | DSO 0001.03 - ORL | [15 empty] | VV | 2 | 1 | True | 0 | ROZPOCET
| VV |  | NOVÝ STAV | [15 empty] | VV | 2 | 1 | True | 0 | ROZPOCET
| VV |  | NOVÝ OBJEKT ODLUČOVAČE ROPNÝCH LÁTEK | [15 empty] | VV | 2 | 1 | True | 0 | ROZPOCET
| VV |  | HYDROIZOLAČNÍ PÁS NA PREFABRIKOVANÝCH STROPNÍCH PANELECH | [15 empty] | VV | 2 | 1 | True | 0 | ROZPOCET
| VV |  | "půdorysná plocha stropních panelů s odečtem prostupu"(6,9*4,0)-(0,9*0,9) |  | 26.79 | [13 empty] | VV | 2 | 2 | True | 0 | ROZPOCET
| VV |  | Součet |  | 26.79 | [13 empty] | VV | 2 | 4 | True | 1 | ROZPOCET
| VV |  | 26,79*1,15 'Přepočtené koeficientem množství |  | 30.809 | [13 empty] | VV | 2 | 2 | False | 1 | ROZPOCET
87 | K | 711142559 | Provedení izolace proti zemní vlhkosti pásy přitavením svislé NAIP | m2 | 1.44 |  | 0 | CS ÚRS 2019 02 |  |  | základní |  | 0 | 0.0004 | 0.000576 | 0 | 0 | 16 | K | 2 |  |  |  | ROZPOCET | 0 | 0 | 0 | 0 | 0 | 1 | 0 | 16 | 653411134
| PP |  | Provedení izolace proti zemní vlhkosti pásy přitavením NAIP na ploše svislé S | [15 empty] | PP | 2
| PSC |  | Poznámka k souboru cen: 1. Izolace plochy jednotlivě do 10 m2 se oceňují skladebně cenou příslušné izolace a cenou 711 19-9097 Příplatek za plochu do 10 m2. | [15 empty] | PSC | 2
| VV |  | REKONSTRUKCE ORL HNĚVICE - PODZIM 2019 | [15 empty] | VV | 2 | 1 | True | 0 | ROZPOCET
| VV |  | SO 0001 - STAVEBNÍ ČÁST | [15 empty] | VV | 2 | 1 | True | 0 | ROZPOCET
| VV |  | DSO 0001.03 - ORL | [15 empty] | VV | 2 | 1 | True | 0 | ROZPOCET
| VV |  | NOVÝ STAV | [15 empty] | VV | 2 | 1 | True | 0 | ROZPOCET
| VV |  | UTĚSNĚNÍ PROSTUPŮ POTRUBÍ STĚNAMI | [15 empty] | VV | 2 | 1 | True | 0 | ROZPOCET
| VV |  | POMOCNÁ HYDROIZOLACE STĚN NÁDRŽE V MÍSTECH PROSTUPUJÍCÍHO POTRUBÍ VNĚ OBJEKTU | [15 empty] | VV | 2 | 1 | True | 0 | ROZPOCET
| VV |  | PŘÍDAVNÝ SBS PÁS | [15 empty] | VV | 2 | 1 | True | 0 | ROZPOCET
| VV |  | "P.03.1 - prostup d400 pro potrubí PE d225x20,5 skrz stěnu tl.300mm"(0,6*0,6) |  | 0.36 | [13 empty] | VV | 2 | 2 | True | 0 | ROZPOCET
| VV |  | "P.03.2 - prostup d530 pro potrubí PE d315x28,6 skrz stěnu tl.300mm"(0,6*0,6) |  | 0.36 | [13 empty] | VV | 2 | 2 | True | 0 | ROZPOCET
| VV |  | "P.03.3 - prostup d300 pro potrubí PE d110x10 skrz stěnu tl.300mm"(0,6*0,6) |  | 0.36 | [13 empty] | VV | 2 | 2 | True | 0 | ROZPOCET
| VV |  | "P.03.4 - prostup d250 pro potrubí PE d63x5,8 skrz stěnu tl.300mm"(0,6*0,6) |  | 0.36 | [13 empty] | VV | 2 | 2 | True | 0 | ROZPOCET
| VV |  | Součet |  | 1.44 | [13 empty] | VV | 2 | 4 | True | 1 | ROZPOCET
88 | M | 62832134 | pás asfaltový natavitelný oxidovaný tl. 4,0mm typu V60 S40 s vložkou ze skleněné rohože, s jemnozrnným minerálním posypem | m2 | 2 |  | 0 | CS ÚRS 2019 02 |  |  | základní |  | 0 | 0.00388 | 0.00776 | 0 | 0 | 32 | M | 2 |  |  |  | ROZPOCET | 0 | 0 | 0 | 0 | 0 | 1 | 0 | 16 | -374307597
| PP |  | pás asfaltový natavitelný oxidovaný tl. 4,0mm typu V60 S40 s vložkou ze skleněné rohože, s jemnozrnným minerálním posypem | [15 empty] | PP | 2
| VV |  | REKONSTRUKCE ORL HNĚVICE - PODZIM 2019 | [15 empty] | VV | 2 | 1 | True | 0 | ROZPOCET
| VV |  | SO 0001 - STAVEBNÍ ČÁST | [15 empty] | VV | 2 | 1 | True | 0 | ROZPOCET
| VV |  | DSO 0001.03 - ORL | [15 empty] | VV | 2 | 1 | True | 0 | ROZPOCET
| VV |  | NOVÝ STAV | [15 empty] | VV | 2 | 1 | True | 0 | ROZPOCET
| VV |  | UTĚSNĚNÍ PROSTUPŮ POTRUBÍ STĚNAMI | [15 empty] | VV | 2 | 1 | True | 0 | ROZPOCET
| VV |  | POMOCNÁ HYDROIZOLACE STĚN NÁDRŽE V MÍSTECH PROSTUPUJÍCÍHO POTRUBÍ VNĚ OBJEKTU | [15 empty] | VV | 2 | 1 | True | 0 | ROZPOCET
| VV |  | PŘÍDAVNÝ SBS PÁS | [15 empty] | VV | 2 | 1 | True | 0 | ROZPOCET
| VV |  | "P.03.1 - prostup d400 pro potrubí PE d225x20,5 skrz stěnu tl.300mm"(0,6*0,6) |  | 0.36 | [13 empty] | VV | 2 | 2 | True | 0 | ROZPOCET
| VV |  | "P.03.2 - prostup d530 pro potrubí PE d315x28,6 skrz stěnu tl.300mm"(0,6*0,6) |  | 0.36 | [13 empty] | VV | 2 | 2 | True | 0 | ROZPOCET
| VV |  | "P.03.3 - prostup d300 pro potrubí PE d110x10 skrz stěnu tl.300mm"(0,6*0,6) |  | 0.36 | [13 empty] | VV | 2 | 2 | True | 0 | ROZPOCET
| VV |  | "P.03.4 - prostup d250 pro potrubí PE d63x5,8 skrz stěnu tl.300mm"(0,6*0,6) |  | 0.36 | [13 empty] | VV | 2 | 2 | True | 0 | ROZPOCET
| VV |  | Součet |  | 1.44 | [13 empty] | VV | 2 | 4 | True | 1 | ROZPOCET
| VV |  | 1,44*1,38888 'Přepočtené koeficientem množství |  | 2 | [13 empty] | VV | 2 | 2 | False | 1 | ROZPOCET
89 | K | 711421131 | Provedení izolace proti tlakové vodě vodorovné za horka nátěrem asfaltovým | m2 | 12.575 |  | 0 | CS ÚRS 2019 02 |  |  | základní |  | 0 | 3e-05 | 0.00037725 | 0 | 0 | 16 | K | 2 |  |  |  | ROZPOCET | 0 | 0 | 0 | 0 | 0 | 1 | 0 | 16 | 515715234
| PP |  | Provedení izolace proti povrchové a podpovrchové tlakové vodě natěradly a tmely za horka na ploše vodorovné V nátěrem asfaltovým | [15 empty] | PP | 2
| PSC |  | Poznámka k souboru cen: 1. Izolace plochy jednotlivě do 10 m2 se oceňují skladebně cenami příslušných izolací a cenou 711 49-9095 Příplatek za plochu do 10 m2. | [15 empty] | PSC | 2
| VV |  | REKONSTRUKCE ORL HNĚVICE - PODZIM 2019 | [15 empty] | VV | 2 | 1 | True | 0 | ROZPOCET
| VV |  | SO 0001 - STAVEBNÍ ČÁST | [15 empty] | VV | 2 | 1 | True | 0 | ROZPOCET
| VV |  | DSO 0001.03 - ORL | [15 empty] | VV | 2 | 1 | True | 0 | ROZPOCET
| VV |  | NOVÝ STAV | [15 empty] | VV | 2 | 1 | True | 0 | ROZPOCET
| VV |  | NOVÝ OBJEKT ODLUČOVAČE ROPNÝCH LÁTEK | [15 empty] | VV | 2 | 1 | True | 0 | ROZPOCET
| VV |  | PENETRAČNÍ ASFALTOVÝ NÁTĚR NA VNĚJŠÍ STĚNY OBJEKTU | [15 empty] | VV | 2 | 1 | True | 0 | ROZPOCET
| VV |  | NÁTĚR NA VODOROVNÉM PŘESAHU ZÁKLADOVÉ DESKY | [15 empty] | VV | 2 | 1 | True | 0 | ROZPOCET
| VV |  | "nátěr základové desky - vyšší plocha"(6,2) |  | 6.2 | [13 empty] | VV | 2 | 2 | True | 0 | ROZPOCET
| VV |  | "nátěr základové desky - dvojice šikmých ploch"(0,5*1,4)+(0,5*1,95) |  | 1.675 | [13 empty] | VV | 2 | 2 | True | 0 | ROZPOCET
| VV |  | "nátěr základové desky - snížená část"(1,75+2,65) |  | 4.4 | [13 empty] | VV | 2 | 2 | True | 0 | ROZPOCET
| VV |  | "nátěr základové desky - svah východní strana"(0,5*0,6) |  | 0.3 | [13 empty] | VV | 2 | 2 | True | 0 | ROZPOCET
| VV |  | Součet |  | 12.575 | [13 empty] | VV | 2 | 4 | True | 1 | ROZPOCET
90 | M | 11163150 | lak penetrační asfaltový | t | 0.019 |  | 0 | CS ÚRS 2019 02 |  |  | základní |  | 0 | 1 | 0.019 | 0 | 0 | 32 | M | 2 |  |  |  | ROZPOCET | 0 | 0 | 0 | 0 | 0 | 1 | 0 | 16 | 1130641692
| PP |  | lak penetrační asfaltový | [15 empty] | PP | 2
| VV |  | REKONSTRUKCE ORL HNĚVICE - PODZIM 2019 | [15 empty] | VV | 2 | 1 | True | 0 | ROZPOCET
| VV |  | SO 0001 - STAVEBNÍ ČÁST | [15 empty] | VV | 2 | 1 | True | 0 | ROZPOCET
| VV |  | DSO 0001.03 - ORL | [15 empty] | VV | 2 | 1 | True | 0 | ROZPOCET
| VV |  | NOVÝ STAV | [15 empty] | VV | 2 | 1 | True | 0 | ROZPOCET
| VV |  | NOVÝ OBJEKT ODLUČOVAČE ROPNÝCH LÁTEK | [15 empty] | VV | 2 | 1 | True | 0 | ROZPOCET
| VV |  | PENETRAČNÍ ASFALTOVÝ NÁTĚR NA VNĚJŠÍ STĚNY OBJEKTU | [15 empty] | VV | 2 | 1 | True | 0 | ROZPOCET
| VV |  | NÁTĚR NA VODOROVNÉM PŘESAHU ZÁKLADOVÉ DESKY | [15 empty] | VV | 2 | 1 | True | 0 | ROZPOCET
| VV |  | "nátěr základové desky - vyšší plocha"(6,2) |  | 6.2 | [13 empty] | VV | 2 | 2 | True | 0 | ROZPOCET
| VV |  | "nátěr základové desky - dvojice šikmých ploch"(0,5*1,4)+(0,5*1,95) |  | 1.675 | [13 empty] | VV | 2 | 2 | True | 0 | ROZPOCET
| VV |  | "nátěr základové desky - snížená část"(1,75+2,65) |  | 4.4 | [13 empty] | VV | 2 | 2 | True | 0 | ROZPOCET
| VV |  | "nátěr základové desky - svah východní strana"(0,5*0,6) |  | 0.3 | [13 empty] | VV | 2 | 2 | True | 0 | ROZPOCET
| VV |  | Součet |  | 12.575 | [13 empty] | VV | 2 | 4 | True | 1 | ROZPOCET
| VV |  | 12,575*0,0015 'Přepočtené koeficientem množství |  | 0.019 | [13 empty] | VV | 2 | 2 | False | 1 | ROZPOCET
91 | K | 711422131 | Provedení izolace proti tlakové vodě svislé za horka asfaltovým nátěrem | m2 | 106.864 |  | 0 | CS ÚRS 2019 02 |  |  | základní |  | 0 | 3e-05 | 0.0032059 | 0 | 0 | 16 | K | 2 |  |  |  | ROZPOCET | 0 | 0 | 0 | 0 | 0 | 1 | 0 | 16 | 1162005346
| PP |  | Provedení izolace proti povrchové a podpovrchové tlakové vodě natěradly a tmely za horka na ploše svislé S nátěrem asfaltovým | [15 empty] | PP | 2
| PSC |  | Poznámka k souboru cen: 1. Izolace plochy jednotlivě do 10 m2 se oceňují skladebně cenami příslušných izolací a cenou 711 49-9095 Příplatek za plochu do 10 m2. | [15 empty] | PSC | 2
| VV |  | REKONSTRUKCE ORL HNĚVICE - PODZIM 2019 | [15 empty] | VV | 2 | 1 | True | 0 | ROZPOCET
| VV |  | SO 0001 - STAVEBNÍ ČÁST | [15 empty] | VV | 2 | 1 | True | 0 | ROZPOCET
| VV |  | DSO 0001.03 - ORL | [15 empty] | VV | 2 | 1 | True | 0 | ROZPOCET
| VV |  | NOVÝ STAV | [15 empty] | VV | 2 | 1 | True | 0 | ROZPOCET
| VV |  | NOVÝ OBJEKT ODLUČOVAČE ROPNÝCH LÁTEK | [15 empty] | VV | 2 | 1 | True | 0 | ROZPOCET
| VV |  | PENETRAČNÍ ASF. NÁTĚR VNĚJŠÍCH STĚN OBJEKTU | [15 empty] | VV | 2 | 1 | True | 0 | ROZPOCET
| VV |  | NÁTĚR ZÁKLADOVÉ DESKY | [15 empty] | VV | 2 | 1 | True | 0 | ROZPOCET
| VV |  | "základová deska - západní část"5,05*0,3 |  | 1.515 | [13 empty] | VV | 2 | 2 | True | 0 | ROZPOCET
| VV |  | "základová deska - severní část - pohled"3,6 |  | 3.6 | [13 empty] | VV | 2 | 2 | True | 0 | ROZPOCET
| VV |  | "základová deska - východní část"5,05*0,3 |  | 1.515 | [13 empty] | VV | 2 | 2 | True | 0 | ROZPOCET
| VV |  | "základová deska - jižní část - pohled"3,7 |  | 3.7 | [13 empty] | VV | 2 | 2 | True | 0 | ROZPOCET
| VV |  | Mezisoučet |  | 10.33 | [13 empty] | VV | 2 | 3 | True | 0 | ROZPOCET
| VV |  | NÁTĚR OBVODOVÝCH STĚN | [15 empty] | VV | 2 | 1 | True | 0 | ROZPOCET
| VV |  | "stěna západ"4,0*4,05 |  | 16.2 | [13 empty] | VV | 2 | 2 | True | 0 | ROZPOCET
| VV |  | "stěna sever - mělčí část"5,35*4,05 |  | 21.668 | [13 empty] | VV | 2 | 2 | True | 0 | ROZPOCET
| VV |  | "stěna sever - hlubší část"1,55*5,0 |  | 7.75 | [13 empty] | VV | 2 | 2 | True | 0 | ROZPOCET
| VV |  | "stěna východ - hlubší část"1,5*5,45 |  | 8.175 | [13 empty] | VV | 2 | 2 | True | 0 | ROZPOCET
| VV |  | "stěna východ - mělčí část"2,5*5,05 |  | 12.625 | [13 empty] | VV | 2 | 2 | True | 0 | ROZPOCET
| VV |  | "stěna jih - hlubší část"1,55*5,45 |  | 8.448 | [13 empty] | VV | 2 | 2 | True | 0 | ROZPOCET
| VV |  | "stěna jih - mělčí část"5,35*4,05 |  | 21.668 | [13 empty] | VV | 2 | 2 | True | 0 | ROZPOCET
| VV |  | Mezisoučet |  | 96.534 | [13 empty] | VV | 2 | 3 | True | 0 | ROZPOCET
| VV |  | Součet |  | 106.864 | [13 empty] | VV | 2 | 4 | True | 1 | ROZPOCET
92 | M | 11163150 | lak penetrační asfaltový | t | 0.182 |  | 0 | CS ÚRS 2019 02 |  |  | základní |  | 0 | 1 | 0.182 | 0 | 0 | 32 | M | 2 |  |  |  | ROZPOCET | 0 | 0 | 0 | 0 | 0 | 1 | 0 | 16 | 1843977808
| PP |  | lak penetrační asfaltový | [15 empty] | PP | 2
| VV |  | REKONSTRUKCE ORL HNĚVICE - PODZIM 2019 | [15 empty] | VV | 2 | 1 | True | 0 | ROZPOCET
| VV |  | SO 0001 - STAVEBNÍ ČÁST | [15 empty] | VV | 2 | 1 | True | 0 | ROZPOCET
| VV |  | DSO 0001.03 - ORL | [15 empty] | VV | 2 | 1 | True | 0 | ROZPOCET
| VV |  | NOVÝ STAV | [15 empty] | VV | 2 | 1 | True | 0 | ROZPOCET
| VV |  | NOVÝ OBJEKT ODLUČOVAČE ROPNÝCH LÁTEK | [15 empty] | VV | 2 | 1 | True | 0 | ROZPOCET
| VV |  | PENETRAČNÍ ASF. NÁTĚR VNĚJŠÍCH STĚN OBJEKTU | [15 empty] | VV | 2 | 1 | True | 0 | ROZPOCET
| VV |  | NÁTĚR ZÁKLADOVÉ DESKY | [15 empty] | VV | 2 | 1 | True | 0 | ROZPOCET
| VV |  | "základová deska - západní část"5,05*0,3 |  | 1.515 | [13 empty] | VV | 2 | 2 | True | 0 | ROZPOCET
| VV |  | "základová deska - severní část - pohled"3,6 |  | 3.6 | [13 empty] | VV | 2 | 2 | True | 0 | ROZPOCET
| VV |  | "základová deska - východní část"5,05*0,3 |  | 1.515 | [13 empty] | VV | 2 | 2 | True | 0 | ROZPOCET
| VV |  | "základová deska - jižní část - pohled"3,7 |  | 3.7 | [13 empty] | VV | 2 | 2 | True | 0 | ROZPOCET
| VV |  | Mezisoučet |  | 10.33 | [13 empty] | VV | 2 | 3 | True | 0 | ROZPOCET
| VV |  | NÁTĚR OBVODOVÝCH STĚN | [15 empty] | VV | 2 | 1 | True | 0 | ROZPOCET
| VV |  | "stěna západ"4,0*4,05 |  | 16.2 | [13 empty] | VV | 2 | 2 | True | 0 | ROZPOCET
| VV |  | "stěna sever - mělčí část"5,35*4,05 |  | 21.668 | [13 empty] | VV | 2 | 2 | True | 0 | ROZPOCET
| VV |  | "stěna sever - hlubší část"1,55*5,0 |  | 7.75 | [13 empty] | VV | 2 | 2 | True | 0 | ROZPOCET
| VV |  | "stěna východ - hlubší část"1,5*5,45 |  | 8.175 | [13 empty] | VV | 2 | 2 | True | 0 | ROZPOCET
| VV |  | "stěna východ - mělčí část"2,5*5,05 |  | 12.625 | [13 empty] | VV | 2 | 2 | True | 0 | ROZPOCET
| VV |  | "stěna jih - hlubší část"1,55*5,45 |  | 8.448 | [13 empty] | VV | 2 | 2 | True | 0 | ROZPOCET
| VV |  | "stěna jih - mělčí část"5,35*4,05 |  | 21.668 | [13 empty] | VV | 2 | 2 | True | 0 | ROZPOCET
| VV |  | Mezisoučet |  | 96.534 | [13 empty] | VV | 2 | 3 | True | 0 | ROZPOCET
| VV |  | Součet |  | 106.864 | [13 empty] | VV | 2 | 4 | True | 1 | ROZPOCET
| VV |  | 106,864*0,0017 'Přepočtené koeficientem množství |  | 0.182 | [13 empty] | VV | 2 | 2 | False | 1 | ROZPOCET
93 | K | 711441559 | Provedení izolace proti tlakové vodě vodorovné přitavením pásu NAIP | m2 | 105.515 |  | 0 | CS ÚRS 2019 02 |  |  | základní |  | 0 | 0.0004 | 0.042206 | 0 | 0 | 16 | K | 2 |  |  |  | ROZPOCET | 0 | 0 | 0 | 0 | 0 | 1 | 0 | 16 | 483854752
| PP |  | Provedení izolace proti povrchové a podpovrchové tlakové vodě pásy přitavením NAIP na ploše vodorovné V | [15 empty] | PP | 2
| PSC |  | Poznámka k souboru cen: 1. Izolace plochy jednotlivě do 10 m2 se oceňují skladebně cenou příslušné izolace a cenou 711 49-9097 Příplatek za plochu do 10 m2. | [15 empty] | PSC | 2
| VV |  | REKONSTRUKCE ORL HNĚVICE - PODZIM 2019 | [15 empty] | VV | 2 | 1 | True | 0 | ROZPOCET
| VV |  | SO 0001 - STAVEBNÍ ČÁST | [15 empty] | VV | 2 | 1 | True | 0 | ROZPOCET
| VV |  | DSO 0001.03 - ORL | [15 empty] | VV | 2 | 1 | True | 0 | ROZPOCET
| VV |  | NOVÝ STAV | [15 empty] | VV | 2 | 1 | True | 0 | ROZPOCET
| VV |  | NOVÝ OBJEKT ODLUČOVAČE ROPNÝCH LÁTEK | [15 empty] | VV | 2 | 1 | True | 0 | ROZPOCET
| VV |  | 2x HYDROIZOLAČNÍ PÁS NA PODKLADNÍ BETONOVÉ DESCE TL.150mm | [15 empty] | VV | 2 | 1 | True | 0 | ROZPOCET
| VV |  | "2x pás podkladní desky s horní hranou na kótě 151,99"2*(2,55*1,8) |  | 9.18 | [13 empty] | VV | 2 | 2 | True | 0 | ROZPOCET
| VV |  | "2x pás podkladní desky s horní hranou na kótě 152,39"2*(3,0*3,35) |  | 20.1 | [13 empty] | VV | 2 | 2 | True | 0 | ROZPOCET
| VV |  | "2x pás podkladní desky s horní hranou na kótě 153,36"2*(4,25*5,55) |  | 47.175 | [13 empty] | VV | 2 | 2 | True | 0 | ROZPOCET
| VV |  | "2x pás na svah.desce mezi deskami 151,99 a 153,36"2*(1,95*3,8) |  | 14.82 | [13 empty] | VV | 2 | 2 | True | 0 | ROZPOCET
| VV |  | "2x pás na svah.desce mezi deskami 151,99 a 152,69"2*(0,6*3,7) |  | 4.44 | [13 empty] | VV | 2 | 2 | True | 0 | ROZPOCET
| VV |  | "2x pás na svah.desce mezi deskami 152,39 a 153,36"2*(1,4*3,5) |  | 9.8 | [13 empty] | VV | 2 | 2 | True | 0 | ROZPOCET
| VV |  | Součet |  | 105.515 | [13 empty] | VV | 2 | 4 | True | 1 | ROZPOCET
94 | M | 62832134 | pás asfaltový natavitelný oxidovaný tl. 4,0mm typu V60 S40 s vložkou ze skleněné rohože, s jemnozrnným minerálním posypem | m2 | 121.342 |  | 0 | CS ÚRS 2019 02 |  |  | základní |  | 0 | 0.00388 | 0.47081 | 0 | 0 | 32 | M | 2 |  |  |  | ROZPOCET | 0 | 0 | 0 | 0 | 0 | 1 | 0 | 16 | -1554224690
| PP |  | pás asfaltový natavitelný oxidovaný tl. 4,0mm typu V60 S40 s vložkou ze skleněné rohože, s jemnozrnným minerálním posypem | [15 empty] | PP | 2
| VV |  | REKONSTRUKCE ORL HNĚVICE - PODZIM 2019 | [15 empty] | VV | 2 | 1 | True | 0 | ROZPOCET
| VV |  | SO 0001 - STAVEBNÍ ČÁST | [15 empty] | VV | 2 | 1 | True | 0 | ROZPOCET
| VV |  | DSO 0001.03 - ORL | [15 empty] | VV | 2 | 1 | True | 0 | ROZPOCET
| VV |  | NOVÝ STAV | [15 empty] | VV | 2 | 1 | True | 0 | ROZPOCET
| VV |  | NOVÝ OBJEKT ODLUČOVAČE ROPNÝCH LÁTEK | [15 empty] | VV | 2 | 1 | True | 0 | ROZPOCET
| VV |  | 2x HYDROIZOLAČNÍ PÁS NA PODKLADNÍ BETONOVÉ DESCE TL.150mm | [15 empty] | VV | 2 | 1 | True | 0 | ROZPOCET
| VV |  | "2x pás podkladní desky s horní hranou na kótě 151,99"2*(2,55*1,8) |  | 9.18 | [13 empty] | VV | 2 | 2 | True | 0 | ROZPOCET
| VV |  | "2x pás podkladní desky s horní hranou na kótě 152,39"2*(3,0*3,35) |  | 20.1 | [13 empty] | VV | 2 | 2 | True | 0 | ROZPOCET
| VV |  | "2x pás podkladní desky s horní hranou na kótě 153,36"2*(4,25*5,55) |  | 47.175 | [13 empty] | VV | 2 | 2 | True | 0 | ROZPOCET
| VV |  | "2x pás na svah.desce mezi deskami 151,99 a 153,36"2*(1,95*3,8) |  | 14.82 | [13 empty] | VV | 2 | 2 | True | 0 | ROZPOCET
| VV |  | "2x pás na svah.desce mezi deskami 151,99 a 152,69"2*(0,6*3,7) |  | 4.44 | [13 empty] | VV | 2 | 2 | True | 0 | ROZPOCET
| VV |  | "2x pás na svah.desce mezi deskami 152,39 a 153,36"2*(1,4*3,5) |  | 9.8 | [13 empty] | VV | 2 | 2 | True | 0 | ROZPOCET
| VV |  | Součet |  | 105.515 | [13 empty] | VV | 2 | 4 | True | 1 | ROZPOCET
| VV |  | 105,515*1,15 'Přepočtené koeficientem množství |  | 121.342 | [13 empty] | VV | 2 | 2 | False | 1 | ROZPOCET
95 | K | 711441559 | Provedení izolace proti tlakové vodě vodorovné přitavením pásu NAIP | m2 | 25.15 |  | 0 | CS ÚRS 2019 02 |  |  | základní |  | 0 | 0.0004 | 0.01006 | 0 | 0 | 16 | K | 2 |  |  |  | ROZPOCET | 0 | 0 | 0 | 0 | 0 | 1 | 0 | 16 | -2054125591
| PP |  | Provedení izolace proti povrchové a podpovrchové tlakové vodě pásy přitavením NAIP na ploše vodorovné V | [15 empty] | PP | 2
| PSC |  | Poznámka k souboru cen: 1. Izolace plochy jednotlivě do 10 m2 se oceňují skladebně cenou příslušné izolace a cenou 711 49-9097 Příplatek za plochu do 10 m2. | [15 empty] | PSC | 2
| VV |  | REKONSTRUKCE ORL HNĚVICE - PODZIM 2019 | [15 empty] | VV | 2 | 1 | True | 0 | ROZPOCET
| VV |  | SO 0001 - STAVEBNÍ ČÁST | [15 empty] | VV | 2 | 1 | True | 0 | ROZPOCET
| VV |  | DSO 0001.03 - ORL | [15 empty] | VV | 2 | 1 | True | 0 | ROZPOCET
| VV |  | NOVÝ STAV | [15 empty] | VV | 2 | 1 | True | 0 | ROZPOCET
| VV |  | NOVÝ OBJEKT ODLUČOVAČE ROPNÝCH LÁTEK | [15 empty] | VV | 2 | 1 | True | 0 | ROZPOCET
| VV |  | 2x NATAVENÉ HYDROIZOLAČNÍ PÁSY SBS NA VNĚJŠÍ STĚNY OBJEKTU | [15 empty] | VV | 2 | 1 | True | 0 | ROZPOCET
| VV |  | PÁSY NA VODOROVNÉM PŘESAHU ZÁKLADOVÉ DESKY | [15 empty] | VV | 2 | 1 | True | 0 | ROZPOCET
| VV |  | "2x pás základové desky - vyšší plocha"2*(6,2) |  | 12.4 | [13 empty] | VV | 2 | 2 | True | 0 | ROZPOCET
| VV |  | "2x pás základové desky - dvojice šikmých ploch"2*(0,5*1,4)+2*(0,5*1,95) |  | 3.35 | [13 empty] | VV | 2 | 2 | True | 0 | ROZPOCET
| VV |  | "2x pás základové desky - snížená část"2*(1,75+2,65) |  | 8.8 | [13 empty] | VV | 2 | 2 | True | 0 | ROZPOCET
| VV |  | "2x pás základové desky - svah východní strana"2*(0,5*0,6) |  | 0.6 | [13 empty] | VV | 2 | 2 | True | 0 | ROZPOCET
| VV |  | Součet |  | 25.15 | [13 empty] | VV | 2 | 4 | True | 1 | ROZPOCET
96 | M | 62832134 | pás asfaltový natavitelný oxidovaný tl. 4,0mm typu V60 S40 s vložkou ze skleněné rohože, s jemnozrnným minerálním posypem | m2 | 28.923 |  | 0 | CS ÚRS 2019 02 |  |  | základní |  | 0 | 0.00388 | 0.11222 | 0 | 0 | 32 | M | 2 |  |  |  | ROZPOCET | 0 | 0 | 0 | 0 | 0 | 1 | 0 | 16 | 280030240
| PP |  | pás asfaltový natavitelný oxidovaný tl. 4,0mm typu V60 S40 s vložkou ze skleněné rohože, s jemnozrnným minerálním posypem | [15 empty] | PP | 2
| VV |  | REKONSTRUKCE ORL HNĚVICE - PODZIM 2019 | [15 empty] | VV | 2 | 1 | True | 0 | ROZPOCET
| VV |  | SO 0001 - STAVEBNÍ ČÁST | [15 empty] | VV | 2 | 1 | True | 0 | ROZPOCET
| VV |  | DSO 0001.03 - ORL | [15 empty] | VV | 2 | 1 | True | 0 | ROZPOCET
| VV |  | NOVÝ STAV | [15 empty] | VV | 2 | 1 | True | 0 | ROZPOCET
| VV |  | NOVÝ OBJEKT ODLUČOVAČE ROPNÝCH LÁTEK | [15 empty] | VV | 2 | 1 | True | 0 | ROZPOCET
| VV |  | 2x NATAVENÉ HYDROIZOLAČNÍ PÁSY SBS NA VNĚJŠÍ STĚNY OBJEKTU | [15 empty] | VV | 2 | 1 | True | 0 | ROZPOCET
| VV |  | PÁSY NA VODOROVNÉM PŘESAHU ZÁKLADOVÉ DESKY | [15 empty] | VV | 2 | 1 | True | 0 | ROZPOCET
| VV |  | "2x pás základové desky - vyšší plocha"2*(6,2) |  | 12.4 | [13 empty] | VV | 2 | 2 | True | 0 | ROZPOCET
| VV |  | "2x pás základové desky - dvojice šikmých ploch"2*(0,5*1,4)+2*(0,5*1,95) |  | 3.35 | [13 empty] | VV | 2 | 2 | True | 0 | ROZPOCET
| VV |  | "2x pás základové desky - snížená část"2*(1,75+2,65) |  | 8.8 | [13 empty] | VV | 2 | 2 | True | 0 | ROZPOCET
| VV |  | "2x pás základové desky - svah východní strana"2*(0,5*0,6) |  | 0.6 | [13 empty] | VV | 2 | 2 | True | 0 | ROZPOCET
| VV |  | Součet |  | 25.15 | [13 empty] | VV | 2 | 4 | True | 1 | ROZPOCET
| VV |  | 25,15*1,15 'Přepočtené koeficientem množství |  | 28.923 | [13 empty] | VV | 2 | 2 | False | 1 | ROZPOCET
97 | K | 711442559 | Provedení izolace proti tlakové vodě svislé přitavením pásu NAIP | m2 | 213.725 |  | 0 | CS ÚRS 2019 02 |  |  | základní |  | 0 | 0.0004 | 0.08549 | 0 | 0 | 16 | K | 2 |  |  |  | ROZPOCET | 0 | 0 | 0 | 0 | 0 | 1 | 0 | 16 | 286191562
| PP |  | Provedení izolace proti povrchové a podpovrchové tlakové vodě pásy přitavením NAIP na ploše svislé S | [15 empty] | PP | 2
| PSC |  | Poznámka k souboru cen: 1. Izolace plochy jednotlivě do 10 m2 se oceňují skladebně cenou příslušné izolace a cenou 711 49-9097 Příplatek za plochu do 10 m2. | [15 empty] | PSC | 2
| VV |  | REKONSTRUKCE ORL HNĚVICE - PODZIM 2019 | [15 empty] | VV | 2 | 1 | True | 0 | ROZPOCET
| VV |  | SO 0001 - STAVEBNÍ ČÁST | [15 empty] | VV | 2 | 1 | True | 0 | ROZPOCET
| VV |  | DSO 0001.03 - ORL | [15 empty] | VV | 2 | 1 | True | 0 | ROZPOCET
| VV |  | NOVÝ STAV | [15 empty] | VV | 2 | 1 | True | 0 | ROZPOCET
| VV |  | NOVÝ OBJEKT ODLUČOVAČE ROPNÝCH LÁTEK | [15 empty] | VV | 2 | 1 | True | 0 | ROZPOCET
| VV |  | 2x NATAVENÉ HYDROIZOLAČNÍ PÁSY SBS NA VNĚJŠÍ STĚNY OBJEKTU | [15 empty] | VV | 2 | 1 | True | 0 | ROZPOCET
| VV |  | PÁSY NA ZÁKLADOVÉ DESKY | [15 empty] | VV | 2 | 1 | True | 0 | ROZPOCET
| VV |  | "2x pás základové desky - západní část"2*(5,05*0,3) |  | 3.03 | [13 empty] | VV | 2 | 2 | True | 0 | ROZPOCET
| VV |  | "2x pás základové desky - severní část - pohled"2*(3,6) |  | 7.2 | [13 empty] | VV | 2 | 2 | True | 0 | ROZPOCET
| VV |  | "2x pás základové desky - východní část"2*(5,05*0,3) |  | 3.03 | [13 empty] | VV | 2 | 2 | True | 0 | ROZPOCET
| VV |  | "2x pás základové desky - jižní část - pohled"2*(3,7) |  | 7.4 | [13 empty] | VV | 2 | 2 | True | 0 | ROZPOCET
| VV |  | Mezisoučet |  | 20.66 | [13 empty] | VV | 2 | 3 | True | 0 | ROZPOCET
| VV |  | PÁSY OBVODOVÝCH STĚN | [15 empty] | VV | 2 | 1 | True | 0 | ROZPOCET
| VV |  | "2x pás stěny západ"2*(4,0*4,05) |  | 32.4 | [13 empty] | VV | 2 | 2 | True | 0 | ROZPOCET
| VV |  | "2x pás stěny sever - mělčí část"2*(5,35*4,05) |  | 43.335 | [13 empty] | VV | 2 | 2 | True | 0 | ROZPOCET
| VV |  | "2x pás stěny sever - hlubší část"2*(1,55*5,0) |  | 15.5 | [13 empty] | VV | 2 | 2 | True | 0 | ROZPOCET
| VV |  | "2x pás stěny východ - hlubší část"2*(1,5*5,45) |  | 16.35 | [13 empty] | VV | 2 | 2 | True | 0 | ROZPOCET
| VV |  | "2x pás stěny východ - mělčí část"2*(2,5*5,05) |  | 25.25 | [13 empty] | VV | 2 | 2 | True | 0 | ROZPOCET
| VV |  | "2x pás stěny jih - hlubší část"2*(1,55*5,45) |  | 16.895 | [13 empty] | VV | 2 | 2 | True | 0 | ROZPOCET
| VV |  | "2x pás stěny jih - mělčí část"2*(5,35*4,05) |  | 43.335 | [13 empty] | VV | 2 | 2 | True | 0 | ROZPOCET
| VV |  | Mezisoučet |  | 193.065 | [13 empty] | VV | 2 | 3 | True | 0 | ROZPOCET
| VV |  | Součet |  | 213.725 | [13 empty] | VV | 2 | 4 | True | 1 | ROZPOCET
98 | M | 62832134 | pás asfaltový natavitelný oxidovaný tl. 4,0mm typu V60 S40 s vložkou ze skleněné rohože, s jemnozrnným minerálním posypem | m2 | 256.47 |  | 0 | CS ÚRS 2019 02 |  |  | základní |  | 0 | 0.00388 | 0.9951 | 0 | 0 | 32 | M | 2 |  |  |  | ROZPOCET | 0 | 0 | 0 | 0 | 0 | 1 | 0 | 16 | 285413220
| PP |  | pás asfaltový natavitelný oxidovaný tl. 4,0mm typu V60 S40 s vložkou ze skleněné rohože, s jemnozrnným minerálním posypem | [15 empty] | PP | 2
| VV |  | REKONSTRUKCE ORL HNĚVICE - PODZIM 2019 | [15 empty] | VV | 2 | 1 | True | 0 | ROZPOCET
| VV |  | SO 0001 - STAVEBNÍ ČÁST | [15 empty] | VV | 2 | 1 | True | 0 | ROZPOCET
| VV |  | DSO 0001.03 - ORL | [15 empty] | VV | 2 | 1 | True | 0 | ROZPOCET
| VV |  | NOVÝ STAV | [15 empty] | VV | 2 | 1 | True | 0 | ROZPOCET
| VV |  | NOVÝ OBJEKT ODLUČOVAČE ROPNÝCH LÁTEK | [15 empty] | VV | 2 | 1 | True | 0 | ROZPOCET
| VV |  | 2x NATAVENÉ HYDROIZOLAČNÍ PÁSY SBS NA VNĚJŠÍ STĚNY OBJEKTU | [15 empty] | VV | 2 | 1 | True | 0 | ROZPOCET
| VV |  | PÁSY NA ZÁKLADOVÉ DESKY | [15 empty] | VV | 2 | 1 | True | 0 | ROZPOCET
| VV |  | "2x pás základové desky - západní část"2*(5,05*0,3) |  | 3.03 | [13 empty] | VV | 2 | 2 | True | 0 | ROZPOCET
| VV |  | "2x pás základové desky - severní část - pohled"2*(3,6) |  | 7.2 | [13 empty] | VV | 2 | 2 | True | 0 | ROZPOCET
| VV |  | "2x pás základové desky - východní část"2*(5,05*0,3) |  | 3.03 | [13 empty] | VV | 2 | 2 | True | 0 | ROZPOCET
| VV |  | "2x pás základové desky - jižní část - pohled"2*(3,7) |  | 7.4 | [13 empty] | VV | 2 | 2 | True | 0 | ROZPOCET
| VV |  | Mezisoučet |  | 20.66 | [13 empty] | VV | 2 | 3 | True | 0 | ROZPOCET
| VV |  | PÁSY OBVODOVÝCH STĚN | [15 empty] | VV | 2 | 1 | True | 0 | ROZPOCET
| VV |  | "2x pás stěny západ"2*(4,0*4,05) |  | 32.4 | [13 empty] | VV | 2 | 2 | True | 0 | ROZPOCET
| VV |  | "2x pás stěny sever - mělčí část"2*(5,35*4,05) |  | 43.335 | [13 empty] | VV | 2 | 2 | True | 0 | ROZPOCET
| VV |  | "2x pás stěny sever - hlubší část"2*(1,55*5,0) |  | 15.5 | [13 empty] | VV | 2 | 2 | True | 0 | ROZPOCET
| VV |  | "2x pás stěny východ - hlubší část"2*(1,5*5,45) |  | 16.35 | [13 empty] | VV | 2 | 2 | True | 0 | ROZPOCET
| VV |  | "2x pás stěny východ - mělčí část"2*(2,5*5,05) |  | 25.25 | [13 empty] | VV | 2 | 2 | True | 0 | ROZPOCET
| VV |  | "2x pás stěny jih - hlubší část"2*(1,55*5,45) |  | 16.895 | [13 empty] | VV | 2 | 2 | True | 0 | ROZPOCET
| VV |  | "2x pás stěny jih - mělčí část"2*(5,35*4,05) |  | 43.335 | [13 empty] | VV | 2 | 2 | True | 0 | ROZPOCET
| VV |  | Mezisoučet |  | 193.065 | [13 empty] | VV | 2 | 3 | True | 0 | ROZPOCET
| VV |  | Součet |  | 213.725 | [13 empty] | VV | 2 | 4 | True | 1 | ROZPOCET
| VV |  | 213,725*1,2 'Přepočtené koeficientem množství |  | 256.47 | [13 empty] | VV | 2 | 2 | False | 1 | ROZPOCET
99 | K | 711491173 | Provedení izolace proti tlakové vodě vodorovné z nopové folie | m2 | 12.575 |  | 0 | CS ÚRS 2019 02 |  |  | základní |  | 0 | 0 | 0 | 0 | 0 | 16 | K | 2 |  |  |  | ROZPOCET | 0 | 0 | 0 | 0 | 0 | 1 | 0 | 16 | -683314782
| PP |  | Provedení izolace proti povrchové a podpovrchové tlakové vodě ostatní na ploše vodorovné V z nopové fólie | [15 empty] | PP | 2
| PSC |  | Poznámka k souboru cen: 1. Cenami -9095 až -9097 lze oceňovat jen tehdy, nepřesáhne-li součet souvislé plochy vodorovné a svislé izolační vrstvy 10 m2. 2. Cenou -1175 lze oceňovat i připevnění izolace na ploše svislé. 3. Cenami -1171 až -1273 lze oceňovat i izolace proti zemní vlhkosti. 4. V ceně -1177 jsou započteny i náklady na navrtání, osazení hmoždinek a zatmelení. | [15 empty] | PSC | 2
| VV |  | REKONSTRUKCE ORL HNĚVICE - PODZIM 2019 | [15 empty] | VV | 2 | 1 | True | 0 | ROZPOCET
| VV |  | SO 0001 - STAVEBNÍ ČÁST | [15 empty] | VV | 2 | 1 | True | 0 | ROZPOCET
| VV |  | DSO 0001.03 - ORL | [15 empty] | VV | 2 | 1 | True | 0 | ROZPOCET
| VV |  | NOVÝ STAV | [15 empty] | VV | 2 | 1 | True | 0 | ROZPOCET
| VV |  | NOVÝ OBJEKT ODLUČOVAČE ROPNÝCH LÁTEK | [15 empty] | VV | 2 | 1 | True | 0 | ROZPOCET
| VV |  | NOPOVÁ IZOLACE NA VNĚJŠÍ STĚNY OBJEKTU | [15 empty] | VV | 2 | 1 | True | 0 | ROZPOCET
| VV |  | IZOLACE NA VODOROVNÉM PŘESAHU ZÁKLADOVÉ DESKY | [15 empty] | VV | 2 | 1 | True | 0 | ROZPOCET
| VV |  | "izolace základové desky - vyšší plocha"(6,2) |  | 6.2 | [13 empty] | VV | 2 | 2 | True | 0 | ROZPOCET
| VV |  | "izolace základové desky - dvojice šikmých ploch"(0,5*1,4)+(0,5*1,95) |  | 1.675 | [13 empty] | VV | 2 | 2 | True | 0 | ROZPOCET
| VV |  | "izolace základové desky - snížená část"(1,75+2,65) |  | 4.4 | [13 empty] | VV | 2 | 2 | True | 0 | ROZPOCET
| VV |  | "izolace základové desky - svah východní strana"(0,5*0,6) |  | 0.3 | [13 empty] | VV | 2 | 2 | True | 0 | ROZPOCET
| VV |  | Součet |  | 12.575 | [13 empty] | VV | 2 | 4 | True | 1 | ROZPOCET
100 | M | 28323010 | fólie profilovaná (nopová) drenážní HDPE s výškou nopů 20mm | m2 | 15.09 |  | 0 | CS ÚRS 2019 02 |  |  | základní |  | 0 | 0.001 | 0.01509 | 0 | 0 | 32 | M | 2 |  |  |  | ROZPOCET | 0 | 0 | 0 | 0 | 0 | 1 | 0 | 16 | -909956739
| PP |  | fólie profilovaná (nopová) drenážní HDPE s výškou nopů 20mm | [15 empty] | PP | 2
| VV |  | REKONSTRUKCE ORL HNĚVICE - PODZIM 2019 | [15 empty] | VV | 2 | 1 | True | 0 | ROZPOCET
| VV |  | SO 0001 - STAVEBNÍ ČÁST | [15 empty] | VV | 2 | 1 | True | 0 | ROZPOCET
| VV |  | DSO 0001.03 - ORL | [15 empty] | VV | 2 | 1 | True | 0 | ROZPOCET
| VV |  | NOVÝ STAV | [15 empty] | VV | 2 | 1 | True | 0 | ROZPOCET
| VV |  | NOVÝ OBJEKT ODLUČOVAČE ROPNÝCH LÁTEK | [15 empty] | VV | 2 | 1 | True | 0 | ROZPOCET
| VV |  | NOPOVÁ IZOLACE NA VNĚJŠÍ STĚNY OBJEKTU | [15 empty] | VV | 2 | 1 | True | 0 | ROZPOCET
| VV |  | IZOLACE NA VODOROVNÉM PŘESAHU ZÁKLADOVÉ DESKY | [15 empty] | VV | 2 | 1 | True | 0 | ROZPOCET
| VV |  | "izolace základové desky - vyšší plocha"(6,2) |  | 6.2 | [13 empty] | VV | 2 | 2 | True | 0 | ROZPOCET
| VV |  | "izolace základové desky - dvojice šikmých ploch"(0,5*1,4)+(0,5*1,95) |  | 1.675 | [13 empty] | VV | 2 | 2 | True | 0 | ROZPOCET
| VV |  | "izolace základové desky - snížená část"(1,75+2,65) |  | 4.4 | [13 empty] | VV | 2 | 2 | True | 0 | ROZPOCET
| VV |  | "izolace základové desky - svah východní strana"(0,5*0,6) |  | 0.3 | [13 empty] | VV | 2 | 2 | True | 0 | ROZPOCET
| VV |  | Součet |  | 12.575 | [13 empty] | VV | 2 | 4 | True | 1 | ROZPOCET
| VV |  | 12,575*1,2 'Přepočtené koeficientem množství |  | 15.09 | [13 empty] | VV | 2 | 2 | False | 1 | ROZPOCET
101 | K | 711491273 | Provedení izolace proti tlakové vodě svislé z nopové folie | m2 | 91.04 |  | 0 | CS ÚRS 2019 02 |  |  | základní |  | 0 | 4e-05 | 0.0036416 | 0 | 0 | 16 | K | 2 |  |  |  | ROZPOCET | 0 | 0 | 0 | 0 | 0 | 1 | 0 | 16 | -13431474
| PP |  | Provedení izolace proti povrchové a podpovrchové tlakové vodě ostatní na ploše svislé S z nopové fólie | [15 empty] | PP | 2
| PSC |  | Poznámka k souboru cen: 1. Cenami -9095 až -9097 lze oceňovat jen tehdy, nepřesáhne-li součet souvislé plochy vodorovné a svislé izolační vrstvy 10 m2. 2. Cenou -1175 lze oceňovat i připevnění izolace na ploše svislé. 3. Cenami -1171 až -1273 lze oceňovat i izolace proti zemní vlhkosti. 4. V ceně -1177 jsou započteny i náklady na navrtání, osazení hmoždinek a zatmelení. | [15 empty] | PSC | 2
| VV |  | REKONSTRUKCE ORL HNĚVICE - PODZIM 2019 | [15 empty] | VV | 2 | 1 | True | 0 | ROZPOCET
| VV |  | SO 0001 - STAVEBNÍ ČÁST | [15 empty] | VV | 2 | 1 | True | 0 | ROZPOCET
| VV |  | DSO 0001.03 - ORL | [15 empty] | VV | 2 | 1 | True | 0 | ROZPOCET
| VV |  | NOVÝ STAV | [15 empty] | VV | 2 | 1 | True | 0 | ROZPOCET
| VV |  | NOVÝ OBJEKT ODLUČOVAČE ROPNÝCH LÁTEK | [15 empty] | VV | 2 | 1 | True | 0 | ROZPOCET
| VV |  | NOPOVÁ IZOLACE VNĚJŠÍCH STĚN OBJEKTU | [15 empty] | VV | 2 | 1 | True | 0 | ROZPOCET
| VV |  | IZOLACE ZÁKLADOVÉ DESKY | [15 empty] | VV | 2 | 1 | True | 0 | ROZPOCET
| VV |  | "základová deska - západní část"5,05*0,3 |  | 1.515 | [13 empty] | VV | 2 | 2 | True | 0 | ROZPOCET
| VV |  | "základová deska - severní část - pohled"3,6 |  | 3.6 | [13 empty] | VV | 2 | 2 | True | 0 | ROZPOCET
| VV |  | "základová deska - východní část"5,05*0,3 |  | 1.515 | [13 empty] | VV | 2 | 2 | True | 0 | ROZPOCET
| VV |  | "základová deska - jižní část - pohled"3,7 |  | 3.7 | [13 empty] | VV | 2 | 2 | True | 0 | ROZPOCET
| VV |  | Mezisoučet |  | 10.33 | [13 empty] | VV | 2 | 3 | True | 0 | ROZPOCET
| VV |  | IZOLACE OBVODOVÝCH STĚN | [15 empty] | VV | 2 | 1 | True | 0 | ROZPOCET
| VV |  | "stěna západ"4,0*3,4 |  | 13.6 | [13 empty] | VV | 2 | 2 | True | 0 | ROZPOCET
| VV |  | "stěna sever - mělčí část"5,35*3,3 |  | 17.655 | [13 empty] | VV | 2 | 2 | True | 0 | ROZPOCET
| VV |  | "stěna sever - hlubší část"1,55*4,3 |  | 6.665 | [13 empty] | VV | 2 | 2 | True | 0 | ROZPOCET
| VV |  | "stěna východ - hlubší část"1,5*4,65 |  | 6.975 | [13 empty] | VV | 2 | 2 | True | 0 | ROZPOCET
| VV |  | "stěna východ - mělčí část"2,5*4,35 |  | 10.875 | [13 empty] | VV | 2 | 2 | True | 0 | ROZPOCET
| VV |  | "stěna jih - hlubší část"1,55*4,7 |  | 7.285 | [13 empty] | VV | 2 | 2 | True | 0 | ROZPOCET
| VV |  | "stěna jih - mělčí část"5,35*3,3 |  | 17.655 | [13 empty] | VV | 2 | 2 | True | 0 | ROZPOCET
| VV |  | Mezisoučet |  | 80.71 | [13 empty] | VV | 2 | 3 | True | 0 | ROZPOCET
| VV |  | Součet |  | 91.04 | [13 empty] | VV | 2 | 4 | True | 1 | ROZPOCET
102 | M | 28323010 | fólie profilovaná (nopová) drenážní HDPE s výškou nopů 20mm | m2 | 109.248 |  | 0 | CS ÚRS 2019 02 |  |  | základní |  | 0 | 0.001 | 0.10925 | 0 | 0 | 32 | M | 2 |  |  |  | ROZPOCET | 0 | 0 | 0 | 0 | 0 | 1 | 0 | 16 | -517324556
| PP |  | fólie profilovaná (nopová) drenážní HDPE s výškou nopů 20mm | [15 empty] | PP | 2
| VV |  | REKONSTRUKCE ORL HNĚVICE - PODZIM 2019 | [15 empty] | VV | 2 | 1 | True | 0 | ROZPOCET
| VV |  | SO 0001 - STAVEBNÍ ČÁST | [15 empty] | VV | 2 | 1 | True | 0 | ROZPOCET
| VV |  | DSO 0001.03 - ORL | [15 empty] | VV | 2 | 1 | True | 0 | ROZPOCET
| VV |  | NOVÝ STAV | [15 empty] | VV | 2 | 1 | True | 0 | ROZPOCET
| VV |  | NOVÝ OBJEKT ODLUČOVAČE ROPNÝCH LÁTEK | [15 empty] | VV | 2 | 1 | True | 0 | ROZPOCET
| VV |  | NOPOVÁ IZOLACE VNĚJŠÍCH STĚN OBJEKTU | [15 empty] | VV | 2 | 1 | True | 0 | ROZPOCET
| VV |  | IZOLACE ZÁKLADOVÉ DESKY | [15 empty] | VV | 2 | 1 | True | 0 | ROZPOCET
| VV |  | "základová deska - západní část"5,05*0,3 |  | 1.515 | [13 empty] | VV | 2 | 2 | True | 0 | ROZPOCET
| VV |  | "základová deska - severní část - pohled"3,6 |  | 3.6 | [13 empty] | VV | 2 | 2 | True | 0 | ROZPOCET
| VV |  | "základová deska - východní část"5,05*0,3 |  | 1.515 | [13 empty] | VV | 2 | 2 | True | 0 | ROZPOCET
| VV |  | "základová deska - jižní část - pohled"3,7 |  | 3.7 | [13 empty] | VV | 2 | 2 | True | 0 | ROZPOCET
| VV |  | Mezisoučet |  | 10.33 | [13 empty] | VV | 2 | 3 | True | 0 | ROZPOCET
| VV |  | IZOLACE OBVODOVÝCH STĚN | [15 empty] | VV | 2 | 1 | True | 0 | ROZPOCET
| VV |  | "stěna západ"4,0*3,4 |  | 13.6 | [13 empty] | VV | 2 | 2 | True | 0 | ROZPOCET
| VV |  | "stěna sever - mělčí část"5,35*3,3 |  | 17.655 | [13 empty] | VV | 2 | 2 | True | 0 | ROZPOCET
| VV |  | "stěna sever - hlubší část"1,55*4,3 |  | 6.665 | [13 empty] | VV | 2 | 2 | True | 0 | ROZPOCET
| VV |  | "stěna východ - hlubší část"1,5*4,65 |  | 6.975 | [13 empty] | VV | 2 | 2 | True | 0 | ROZPOCET
| VV |  | "stěna východ - mělčí část"2,5*4,35 |  | 10.875 | [13 empty] | VV | 2 | 2 | True | 0 | ROZPOCET
| VV |  | "stěna jih - hlubší část"1,55*4,7 |  | 7.285 | [13 empty] | VV | 2 | 2 | True | 0 | ROZPOCET
| VV |  | "stěna jih - mělčí část"5,35*3,3 |  | 17.655 | [13 empty] | VV | 2 | 2 | True | 0 | ROZPOCET
| VV |  | Mezisoučet |  | 80.71 | [13 empty] | VV | 2 | 3 | True | 0 | ROZPOCET
| VV |  | Součet |  | 91.04 | [13 empty] | VV | 2 | 4 | True | 1 | ROZPOCET
| VV |  | 91,04*1,2 'Přepočtené koeficientem množství |  | 109.248 | [13 empty] | VV | 2 | 2 | False | 1 | ROZPOCET
103 | K | 711511101 | Provedení hydroizolace potrubí za studena penetračním nátěrem | m2 | 1.346 |  | 0 | CS ÚRS 2019 02 |  |  | základní |  | 0 | 0 | 0 | 0 | 0 | 16 | K | 2 |  |  |  | ROZPOCET | 0 | 0 | 0 | 0 | 0 | 1 | 0 | 16 | 668572066
| PP |  | Provedení izolace potrubí, nádrží, stok a kanalizačních šachet natěradly a tmely za studena nátěrem penetračním | [15 empty] | PP | 2
| VV |  | REKONSTRUKCE ORL HNĚVICE - PODZIM 2019 | [15 empty] | VV | 2 | 1 | True | 0 | ROZPOCET
| VV |  | SO 0001 - STAVEBNÍ ČÁST | [15 empty] | VV | 2 | 1 | True | 0 | ROZPOCET
| VV |  | DSO 0001.03 - ORL | [15 empty] | VV | 2 | 1 | True | 0 | ROZPOCET
| VV |  | NOVÝ STAV | [15 empty] | VV | 2 | 1 | True | 0 | ROZPOCET
| VV |  | UTĚSNĚNÍ PROSTUPŮ POTRUBÍ STĚNAMI | [15 empty] | VV | 2 | 1 | True | 0 | ROZPOCET
| VV |  | HYDROIZOLACE PROSTUPUJÍCÍHO POTRUBÍ VNĚ OBJEKTU | [15 empty] | VV | 2 | 1 | True | 0 | ROZPOCET
| VV |  | "P.03.1 - prostup d400 pro potrubí PE d225x20,5 skrz stěnu tl.300mm"(2*pi*0,1125*0,6) |  | 0.424 | [13 empty] | VV | 2 | 2 | True | 0 | ROZPOCET
| VV |  | "P.03.2 - prostup d530 pro potrubí PE d315x28,6 skrz stěnu tl.300mm"(2*pi*0,1575*0,6) |  | 0.594 | [13 empty] | VV | 2 | 2 | True | 0 | ROZPOCET
| VV |  | "P.03.3 - prostup d300 pro potrubí PE d110x10 skrz stěnu tl.300mm"(2*pi*0,055*0,6) |  | 0.207 | [13 empty] | VV | 2 | 2 | True | 0 | ROZPOCET
| VV |  | "P.03.4 - prostup d250 pro potrubí PE d63x5,8 skrz stěnu tl.300mm"(2*pi*0,032*0,6) |  | 0.121 | [13 empty] | VV | 2 | 2 | True | 0 | ROZPOCET
| VV |  | Součet |  | 1.346 | [13 empty] | VV | 2 | 4 | True | 1 | ROZPOCET
104 | M | 11163150 | lak penetrační asfaltový | t | 0.005 |  | 0 | CS ÚRS 2019 02 |  |  | základní |  | 0 | 1 | 0.005 | 0 | 0 | 32 | M | 2 |  |  |  | ROZPOCET | 0 | 0 | 0 | 0 | 0 | 1 | 0 | 16 | -1911339577
| PP |  | lak penetrační asfaltový | [15 empty] | PP | 2
| P |  | Poznámka k položce: Spotřeba 0,3-0,4kg/m2 | [15 empty] | P | 2
| VV |  | REKONSTRUKCE ORL HNĚVICE - PODZIM 2019 | [15 empty] | VV | 2 | 1 | True | 0 | ROZPOCET
| VV |  | SO 0001 - STAVEBNÍ ČÁST | [15 empty] | VV | 2 | 1 | True | 0 | ROZPOCET
| VV |  | DSO 0001.03 - ORL | [15 empty] | VV | 2 | 1 | True | 0 | ROZPOCET
| VV |  | NOVÝ STAV | [15 empty] | VV | 2 | 1 | True | 0 | ROZPOCET
| VV |  | UTĚSNĚNÍ PROSTUPŮ POTRUBÍ STĚNAMI | [15 empty] | VV | 2 | 1 | True | 0 | ROZPOCET
| VV |  | HYDROIZOLACE PROSTUPUJÍCÍHO POTRUBÍ VNĚ OBJEKTU | [15 empty] | VV | 2 | 1 | True | 0 | ROZPOCET
| VV |  | "P.03.1 - prostup d400 pro potrubí PE d225x20,5 skrz stěnu tl.300mm"(2*pi*0,1125*0,6) |  | 0.424 | [13 empty] | VV | 2 | 2 | True | 0 | ROZPOCET
| VV |  | "P.03.2 - prostup d530 pro potrubí PE d315x28,6 skrz stěnu tl.300mm"(2*pi*0,1575*0,6) |  | 0.594 | [13 empty] | VV | 2 | 2 | True | 0 | ROZPOCET
| VV |  | "P.03.3 - prostup d300 pro potrubí PE d110x10 skrz stěnu tl.300mm"(2*pi*0,055*0,6) |  | 0.207 | [13 empty] | VV | 2 | 2 | True | 0 | ROZPOCET
| VV |  | "P.03.4 - prostup d250 pro potrubí PE d63x5,8 skrz stěnu tl.300mm"(2*pi*0,032*0,6) |  | 0.121 | [13 empty] | VV | 2 | 2 | True | 0 | ROZPOCET
| VV |  | Součet |  | 1.346 | [13 empty] | VV | 2 | 4 | True | 1 | ROZPOCET
| VV |  | 1,346*0,0035 'Přepočtené koeficientem množství |  | 0.005 | [13 empty] | VV | 2 | 2 | False | 1 | ROZPOCET
105 | K | 711541164 | Provedení hydroizolace potrubí přitavením pásu NAIP | m2 | 1.346 |  | 0 | CS ÚRS 2019 02 |  |  | základní |  | 0 | 0.0004 | 0.0005384 | 0 | 0 | 16 | K | 2 |  |  |  | ROZPOCET | 0 | 0 | 0 | 0 | 0 | 1 | 0 | 16 | -2082262006
| PP |  | Provedení izolace potrubí, nádrží, stok a kanalizačních šachet pásy přitavením NAIP | [15 empty] | PP | 2
| VV |  | REKONSTRUKCE ORL HNĚVICE - PODZIM 2019 | [15 empty] | VV | 2 | 1 | True | 0 | ROZPOCET
| VV |  | SO 0001 - STAVEBNÍ ČÁST | [15 empty] | VV | 2 | 1 | True | 0 | ROZPOCET
| VV |  | DSO 0001.03 - ORL | [15 empty] | VV | 2 | 1 | True | 0 | ROZPOCET
| VV |  | NOVÝ STAV | [15 empty] | VV | 2 | 1 | True | 0 | ROZPOCET
| VV |  | UTĚSNĚNÍ PROSTUPŮ POTRUBÍ STĚNAMI | [15 empty] | VV | 2 | 1 | True | 0 | ROZPOCET
| VV |  | HYDROIZOLACE PROSTUPUJÍCÍHO POTRUBÍ VNĚ OBJEKTU | [15 empty] | VV | 2 | 1 | True | 0 | ROZPOCET
| VV |  | PŘÍDAVNÝ SBS PÁS | [15 empty] | VV | 2 | 1 | True | 0 | ROZPOCET
| VV |  | "P.03.1 - prostup d400 pro potrubí PE d225x20,5 skrz stěnu tl.300mm"(2*pi*0,1125*0,6) |  | 0.424 | [13 empty] | VV | 2 | 2 | True | 0 | ROZPOCET
| VV |  | "P.03.2 - prostup d530 pro potrubí PE d315x28,6 skrz stěnu tl.300mm"(2*pi*0,1575*0,6) |  | 0.594 | [13 empty] | VV | 2 | 2 | True | 0 | ROZPOCET
| VV |  | "P.03.3 - prostup d300 pro potrubí PE d110x10 skrz stěnu tl.300mm"(2*pi*0,055*0,6) |  | 0.207 | [13 empty] | VV | 2 | 2 | True | 0 | ROZPOCET
| VV |  | "P.03.4 - prostup d250 pro potrubí PE d63x5,8 skrz stěnu tl.300mm"(2*pi*0,032*0,6) |  | 0.121 | [13 empty] | VV | 2 | 2 | True | 0 | ROZPOCET
| VV |  | Součet |  | 1.346 | [13 empty] | VV | 2 | 4 | True | 1 | ROZPOCET
106 | M | 62832134 | pás asfaltový natavitelný oxidovaný tl. 4,0mm typu V60 S40 s vložkou ze skleněné rohože, s jemnozrnným minerálním posypem | m2 | 2 |  | 0 | CS ÚRS 2019 02 |  |  | základní |  | 0 | 0.00388 | 0.00776 | 0 | 0 | 32 | M | 2 |  |  |  | ROZPOCET | 0 | 0 | 0 | 0 | 0 | 1 | 0 | 16 | 135937627
| PP |  | pás asfaltový natavitelný oxidovaný tl. 4,0mm typu V60 S40 s vložkou ze skleněné rohože, s jemnozrnným minerálním posypem | [15 empty] | PP | 2
| VV |  | REKONSTRUKCE ORL HNĚVICE - PODZIM 2019 | [15 empty] | VV | 2 | 1 | True | 0 | ROZPOCET
| VV |  | SO 0001 - STAVEBNÍ ČÁST | [15 empty] | VV | 2 | 1 | True | 0 | ROZPOCET
| VV |  | DSO 0001.03 - ORL | [15 empty] | VV | 2 | 1 | True | 0 | ROZPOCET
| VV |  | NOVÝ STAV | [15 empty] | VV | 2 | 1 | True | 0 | ROZPOCET
| VV |  | UTĚSNĚNÍ PROSTUPŮ POTRUBÍ STĚNAMI | [15 empty] | VV | 2 | 1 | True | 0 | ROZPOCET
| VV |  | HYDROIZOLACE PROSTUPUJÍCÍHO POTRUBÍ VNĚ OBJEKTU | [15 empty] | VV | 2 | 1 | True | 0 | ROZPOCET
| VV |  | PŘÍDAVNÝ SBS PÁS | [15 empty] | VV | 2 | 1 | True | 0 | ROZPOCET
| VV |  | "P.03.1 - prostup d400 pro potrubí PE d225x20,5 skrz stěnu tl.300mm"(2*pi*0,1125*0,6) |  | 0.424 | [13 empty] | VV | 2 | 2 | True | 0 | ROZPOCET
| VV |  | "P.03.2 - prostup d530 pro potrubí PE d315x28,6 skrz stěnu tl.300mm"(2*pi*0,1575*0,6) |  | 0.594 | [13 empty] | VV | 2 | 2 | True | 0 | ROZPOCET
| VV |  | "P.03.3 - prostup d300 pro potrubí PE d110x10 skrz stěnu tl.300mm"(2*pi*0,055*0,6) |  | 0.207 | [13 empty] | VV | 2 | 2 | True | 0 | ROZPOCET
| VV |  | "P.03.4 - prostup d250 pro potrubí PE d63x5,8 skrz stěnu tl.300mm"(2*pi*0,032*0,6) |  | 0.121 | [13 empty] | VV | 2 | 2 | True | 0 | ROZPOCET
| VV |  | Součet |  | 1.346 | [13 empty] | VV | 2 | 4 | True | 1 | ROZPOCET
| VV |  | 1,346*1,48588 'Přepočtené koeficientem množství |  | 2 | [13 empty] | VV | 2 | 2 | False | 1 | ROZPOCET
107 | K | 998711101 | Přesun hmot tonážní pro izolace proti vodě, vlhkosti a plynům v objektech výšky do 6 m | t | 2.229 |  | 0 | CS ÚRS 2019 02 |  |  | základní |  | 0 | 0 | 0 | 0 | 0 | 16 | K | 2 |  |  |  | ROZPOCET | 0 | 0 | 0 | 0 | 0 | 1 | 0 | 16 | -999273972
| PP |  | Přesun hmot pro izolace proti vodě, vlhkosti a plynům stanovený z hmotnosti přesunovaného materiálu vodorovná dopravní vzdálenost do 50 m v objektech výšky do 6 m | [15 empty] | PP | 2
| PSC |  | Poznámka k souboru cen: 1. Ceny pro přesun hmot stanovený z hmotnosti přesunovaného materiálu se používají tehdy, pokud je možné určit hmotnost za celý stavební díl. Do této hmotnosti se započítává i hmotnost materiálů oceňovaných ve specifikaci. 2. Pokud nelze jednoznačně stanovit hmotnost přesunovaných materiálů, lze pro výpočet přesunu hmot použít orientačně procentní sazbu. Touto sazbou se vynásobí rozpočtové náklady za celý stavební díl včetně nákladů na materiál ve specifikacích. 3. Příplatek k cenám -1181 pro přesun prováděný bez použití mechanizace, tj. za ztížených podmínek, lze použít pouze pro hmotnost materiálu, která se tímto způsobem skutečně přemísťuje. | [15 empty] | PSC | 2
| D | 762 | Konstrukce tesařské |  |  |  | 0 | [5 empty] | 0 |  | 0.2565 |  | 0.045 | 2 | D | 1 |  |  |  | ROZPOCET | [6 empty] | 0
108 | K | 762215800R | Demontáž žebříku z prken | m | 2.5 |  | 0 | R-položka |  |  | základní |  | 0 | 0 | 0 | 0.018 | 0.045 | 16 | K | 2 |  |  |  | ROZPOCET | 0 | 0 | 0 | 0 | 0 | 1 | 0 | 16 | -1413350186
| PP |  | Demontáž prkenného žebříku vč. jeho rozebrání | [15 empty] | PP | 2
| VV |  | REKONSTRUKCE ORL HNĚVICE - PODZIM 2019 | [15 empty] | VV | 2 | 1 | True | 0 | ROZPOCET
| VV |  | SO 0001 - STAVEBNÍ ČÁST | [15 empty] | VV | 2 | 1 | True | 0 | ROZPOCET
| VV |  | DSO 0001.03 - ORL | [15 empty] | VV | 2 | 1 | True | 0 | ROZPOCET
| VV |  | BOURÁNÍ | [15 empty] | VV | 2 | 1 | True | 0 | ROZPOCET
| VV |  | DEMONTÁŽ ŽEBŘÍKU PRO PŘESUN ZE JIŽNÍ PODÉLNÉ KOMORY DO SEVERNÍ | [15 empty] | VV | 2 | 1 | True | 0 | ROZPOCET
| VV |  | "délky žebříku dle PD"2,5 |  | 2.5 | [13 empty] | VV | 2 | 2 | True | 0 | ROZPOCET
| VV |  | Součet |  | 2.5 | [13 empty] | VV | 2 | 4 | True | 1 | ROZPOCET
109 | K | 762430011 | Obložení stěn z cementotřískových desek tl 10 mm na sraz šroubovaných | m2 | 17.331 |  | 0 | CS ÚRS 2019 02 |  |  | základní |  | 0 | 0.0148 | 0.2565 | 0 | 0 | 16 | K | 2 |  |  |  | ROZPOCET | 0 | 0 | 0 | 0 | 0 | 1 | 0 | 16 | -1477443579
| PP |  | Obložení stěn z cementotřískových desek šroubovaných na sraz, tloušťky desky 10 mm | [15 empty] | PP | 2
| PSC |  | Poznámka k souboru cen: 1. V cenách -0011 až -1036 obložení stěn z desek dřevoštěpkových a cementotřískových jsou započteny i náklady na dodávku spojovacích prostředků, na tyto položky se nevztahuje ocenění dodávky spojovacích prostředků položka 762 49-5000. 2. V cenách není započtena montáž podkladového roštu; tato montáž se oceňuje cenami části A 01 katalogu 800-767 Konstrukce zámečnické v případě kovové konstrukce nebo cenou -9001 v případě dřevěné konstrukce. 3. V ceně -9001 není započtena montáž a dodávka nosných prvků (např. konzol, trnů) pro zavěšený rošt; tato montáž a dodávka se oceňují individuálně. 4. V cenách nejsou započteny náklady na olištování; toto olištování se oceňuje cenou 762 41-2.01 Olištování spár stěn. 5. Tento soubor cen neobsahuje položky pro ocenění typových sádrokartonových, sádrovláknitých a cementovláknitých konstrukcí; tyto konstrukce se oceňují cenami části A 01 katalogu 800-763 Konstrukce suché výstavby. | [15 empty] | PSC | 2
| VV |  | REKONSTRUKCE ORL HNĚVICE - PODZIM 2019 | [15 empty] | VV | 2 | 1 | True | 0 | ROZPOCET
| VV |  | SO 0001 - STAVEBNÍ ČÁST | [15 empty] | VV | 2 | 1 | True | 0 | ROZPOCET
| VV |  | DSO 0001.03 - ORL | [15 empty] | VV | 2 | 1 | True | 0 | ROZPOCET
| VV |  | NOVÝ STAV | [15 empty] | VV | 2 | 1 | True | 0 | ROZPOCET
| VV |  | NOVÝ OBJEKT ODLUČOVAČE ROPNÝCH LÁTEK | [15 empty] | VV | 2 | 1 | True | 0 | ROZPOCET
| VV |  | OBKLAD DESKAMI CETRIS VNĚJŠÍCH NADZEMNÍCH STĚN OBJEKTU | [15 empty] | VV | 2 | 1 | True | 0 | ROZPOCET
| VV |  | "obklad západ"4,0*0,77 |  | 3.08 | [13 empty] | VV | 2 | 2 | True | 0 | ROZPOCET
| VV |  | "obklad sever"6,9*0,77 |  | 5.313 | [13 empty] | VV | 2 | 2 | True | 0 | ROZPOCET
| VV |  | "obklad východ"4,0*0,82 |  | 3.28 | [13 empty] | VV | 2 | 2 | True | 0 | ROZPOCET
| VV |  | "obklad jih"6,9*0,82 |  | 5.658 | [13 empty] | VV | 2 | 2 | True | 0 | ROZPOCET
| VV |  | Součet |  | 17.331 | [13 empty] | VV | 2 | 4 | True | 1 | ROZPOCET
110 | K | 998762101 | Přesun hmot tonážní pro kce tesařské v objektech v do 6 m | t | 0.256 |  | 0 | CS ÚRS 2019 02 |  |  | základní |  | 0 | 0 | 0 | 0 | 0 | 16 | K | 2 |  |  |  | ROZPOCET | 0 | 0 | 0 | 0 | 0 | 1 | 0 | 16 | 1452258729
| PP |  | Přesun hmot pro konstrukce tesařské stanovený z hmotnosti přesunovaného materiálu vodorovná dopravní vzdálenost do 50 m v objektech výšky do 6 m | [15 empty] | PP | 2
| PSC |  | Poznámka k souboru cen: 1. Ceny pro přesun hmot stanovený z hmotnosti přesunovaného materiálu se používají tehdy, pokud je možné určit hmotnost za celý stavební díl. Do této hmotnosti se započítává i hmotnost materiálů oceňovaných ve specifikaci. 2. Pokud nelze jednoznačně stanovit hmotnost přesunovaných materiálů, lze pro výpočet přesunu hmot použít orientačně procentní sazbu. Touto sazbou se vynásobí rozpočtové náklady za celý stavební díl včetně nákladů na materiál ve specifikacích. 3. Příplatek k cenám -2181 pro přesun prováděný bez použití mechanizace, tj. za ztížených podmínek, lze použít pouze pro hmotnost materiálu, která se tímto způsobem skutečně přemísťuje. | [15 empty] | PSC | 2
| D | 767 | Konstrukce zámečnické |  |  |  | 0 | [5 empty] | 0 |  | 1.5396 |  | 2.8585 | 2 | D | 1 |  |  |  | ROZPOCET | [6 empty] | 0
111 | K | 767161111 | Montáž zábradlí rovného z trubek do zdi hmotnosti do 20 kg | m | 9.2 |  | 0 | CS ÚRS 2019 02 |  |  | základní |  | 0 | 6e-05 | 0.000552 | 0 | 0 | 16 | K | 2 |  |  |  | ROZPOCET | 0 | 0 | 0 | 0 | 0 | 1 | 0 | 16 | -1989726077
| PP |  | Montáž zábradlí rovného z trubek nebo tenkostěnných profilů do zdiva, hmotnosti 1 m zábradlí do 20 kg | [15 empty] | PP | 2
| PSC |  | Poznámka k souboru cen: 1. Cenami -51 . . lze oceňovat i montáž madel a průběžnou (horizontální) výplň z trubek nebo tenkostěnných profilů, které se montují z dodaných dílů na samostatně osazované ocelové sloupky nebo na zabudované kotevní prvky. 2. Cenami nelze oceňovat montáž samostatného sloupku pro dřevěné madlo; tyto práce se oceňují cenou 767 22-0550 Osazení samostatného sloupku. 3. V cenách nejsou započteny náklady na: a) vytvoření ohybu nebo ohybníku; tyto práce se oceňují cenou 767 22-0191 nebo -0490 Příplatek za vytvoření ohybu, b) montáž hliníkových krycích lišt; tyto práce se oceňují cenami 767 89-6110 až -6115 Montáž ostatních zámečnických konstrukcí, c) montáž výplně tvarovaným plechem. | [15 empty] | PSC | 2
| VV |  | REKONSTRUKCE ORL HNĚVICE - PODZIM 2019 | [15 empty] | VV | 2 | 1 | True | 0 | ROZPOCET
| VV |  | SO 0001 - STAVEBNÍ ČÁST | [15 empty] | VV | 2 | 1 | True | 0 | ROZPOCET
| VV |  | DSO 0001.03 - ORL | [15 empty] | VV | 2 | 1 | True | 0 | ROZPOCET
| VV |  | NOVÝ STAV | [15 empty] | VV | 2 | 1 | True | 0 | ROZPOCET
| VV |  | viz SPEC."PSV 3.1" - VENKOVNÍ OCHRANNÉ ZÁBRADLÍ | [15 empty] | VV | 2 | 1 | True | 0 | ROZPOCET
| VV |  | ZÁBRADLÍ U OCEL.SCHODIŠTĚ | [15 empty] | VV | 2 | 1 | True | 0 | ROZPOCET
| VV |  | "rovné zábradlí podél severní stěny"1,3 |  | 1.3 | [13 empty] | VV | 2 | 2 | True | 0 | ROZPOCET
| VV |  | "šikmé zábradlí podél severní stěny schodiště"1,25 |  | 1.25 | [13 empty] | VV | 2 | 2 | True | 0 | ROZPOCET
| VV |  | "2x krátké zábradlí směr východ"0,35+0,35 |  | 0.7 | [13 empty] | VV | 2 | 2 | True | 0 | ROZPOCET
| VV |  | "šikmé zábradlí podél jižní stěny schodiště"1,25 |  | 1.25 | [13 empty] | VV | 2 | 2 | True | 0 | ROZPOCET
| VV |  | Mezisoučet |  | 4.5 | [13 empty] | VV | 2 | 3 | True | 0 | ROZPOCET
| VV |  | ZÁBRADLÍ V JV ROHU ORL | [15 empty] | VV | 2 | 1 | True | 0 | ROZPOCET
| VV |  | "rovné zábradlí u vstupního poklopu"1,3 |  | 1.3 | [13 empty] | VV | 2 | 2 | True | 0 | ROZPOCET
| VV |  | Mezisoučet |  | 1.3 | [13 empty] | VV | 2 | 3 | True | 0 | ROZPOCET
| VV |  | viz SPEC."PSV 3.11" - OCHRANNÉ ZÁBRADLÍ PŘED PROHLUBNÍ ČERPADEL | [15 empty] | VV | 2 | 1 | True | 0 | ROZPOCET
| VV |  | "rovné zábradlí podél snížené jímky"3,4 |  | 3.4 | [13 empty] | VV | 2 | 2 | True | 0 | ROZPOCET
| VV |  | Mezisoučet |  | 3.4 | [13 empty] | VV | 2 | 3 | True | 0 | ROZPOCET
| VV |  | Součet |  | 9.2 | [13 empty] | VV | 2 | 4 | True | 1 | ROZPOCET
112 | M | 14011019R | trubka ocelová bezešvá jakost 11 353 40x3,0mm | m | 22.896 |  | 0 | R-položka |  |  | základní |  | 0 | 0.00278 | 0.063651 | 0 | 0 | 32 | M | 2 |  |  |  | ROZPOCET | 0 | 0 | 0 | 0 | 0 | 1 | 0 | 16 | -271137721
| PP |  | trubka ocelová bezešvá jakost 11 353 40x3,0mm | [15 empty] | PP | 2
| VV |  | REKONSTRUKCE ORL HNĚVICE - PODZIM 2019 | [15 empty] | VV | 2 | 1 | True | 0 | ROZPOCET
| VV |  | SO 0001 - STAVEBNÍ ČÁST | [15 empty] | VV | 2 | 1 | True | 0 | ROZPOCET
| VV |  | DSO 0001.03 - ORL | [15 empty] | VV | 2 | 1 | True | 0 | ROZPOCET
| VV |  | NOVÝ STAV | [15 empty] | VV | 2 | 1 | True | 0 | ROZPOCET
| VV |  | viz SPEC."PSV 3.1" - VENKOVNÍ OCHRANNÉ ZÁBRADLÍ | [15 empty] | VV | 2 | 1 | True | 0 | ROZPOCET
| VV |  | ZÁBRADLÍ U OCEL.SCHODIŠTĚ | [15 empty] | VV | 2 | 1 | True | 0 | ROZPOCET
| VV |  | "madla z trubek TR 40/3mm (hm.=2,78kg/m2, RP=0,126m2/mb, tř.II)"(1,3+1,25+0,35+0,35+1,25) |  | 4.5 | [13 empty] | VV | 2 | 2 | True | 0 | ROZPOCET
| VV |  | "sloupky z trubek TR 40/3mm (hm.=2,78kg/m2, RP=0,126m2/mb, tř.II)"(7*1,1) |  | 7.7 | [13 empty] | VV | 2 | 2 | True | 0 | ROZPOCET
| VV |  | Mezisoučet |  | 12.2 | [13 empty] | VV | 2 | 3 | True | 0 | ROZPOCET
| VV |  | ZÁBRADLÍ V JV ROHU ORL | [15 empty] | VV | 2 | 1 | True | 0 | ROZPOCET
| VV |  | "madlo z trubek TR 40/3mm (hm.=2,78kg/m2, RP=0,126m2/mb, tř.II)"(1,3) |  | 1.3 | [13 empty] | VV | 2 | 2 | True | 0 | ROZPOCET
| VV |  | "sloupky z trubek TR 40/3mm (hm.=2,78kg/m2, RP=0,126m2/mb, tř.II)"(2*1,1) |  | 2.2 | [13 empty] | VV | 2 | 2 | True | 0 | ROZPOCET
| VV |  | Mezisoučet |  | 3.5 | [13 empty] | VV | 2 | 3 | True | 0 | ROZPOCET
| VV |  | viz SPEC."PSV 3.11" - OCHRANNÉ ZÁBRADLÍ PŘED PROHLUBNÍ ČERPADEL | [15 empty] | VV | 2 | 1 | True | 0 | ROZPOCET
| VV |  | "madlo z trubek TR 40/3mm (hm.=2,78kg/m2, RP=0,126m2/mb, tř.II)"(3,4) |  | 3.4 | [13 empty] | VV | 2 | 2 | True | 0 | ROZPOCET
| VV |  | "sloupky z trubek TR 40/3mm (hm.=2,78kg/m2, RP=0,126m2/mb, tř.II)"(2*1,05) |  | 2.1 | [13 empty] | VV | 2 | 2 | True | 0 | ROZPOCET
| VV |  | Mezisoučet |  | 5.5 | [13 empty] | VV | 2 | 3 | True | 0 | ROZPOCET
| VV |  | Součet |  | 21.2 | [13 empty] | VV | 2 | 4 | True | 1 | ROZPOCET
| VV |  | 21,2*1,08 'Přepočtené koeficientem množství |  | 22.896 | [13 empty] | VV | 2 | 2 | False | 1 | ROZPOCET
113 | M | 55283900 | trubka ocelová bezešvá hladká jakost 11 353 31,8x3,2mm | m | 9.936 |  | 0 | CS ÚRS 2019 02 |  |  | základní |  | 0 | 0.00228 | 0.022654 | 0 | 0 | 32 | M | 2 |  |  |  | ROZPOCET | 0 | 0 | 0 | 0 | 0 | 1 | 0 | 16 | 185082593
| PP |  | trubka ocelová bezešvá hladká jakost 11 353 31,8x3,2mm | [15 empty] | PP | 2
| VV |  | REKONSTRUKCE ORL HNĚVICE - PODZIM 2019 | [15 empty] | VV | 2 | 1 | True | 0 | ROZPOCET
| VV |  | SO 0001 - STAVEBNÍ ČÁST | [15 empty] | VV | 2 | 1 | True | 0 | ROZPOCET
| VV |  | DSO 0001.03 - ORL | [15 empty] | VV | 2 | 1 | True | 0 | ROZPOCET
| VV |  | NOVÝ STAV | [15 empty] | VV | 2 | 1 | True | 0 | ROZPOCET
| VV |  | viz SPEC."PSV 3.1" - VENKOVNÍ OCHRANNÉ ZÁBRADLÍ | [15 empty] | VV | 2 | 1 | True | 0 | ROZPOCET
| VV |  | ZÁBRADLÍ U OCEL.SCHODIŠTĚ | [15 empty] | VV | 2 | 1 | True | 0 | ROZPOCET
| VV |  | "výplň z trubek TR 32/3mm (hm.=2,28kg/m2, RP=0,101m2/mb, tř.II)"(1,3+1,25+0,35+0,35+1,25) |  | 4.5 | [13 empty] | VV | 2 | 2 | True | 0 | ROZPOCET
| VV |  | Mezisoučet |  | 4.5 | [13 empty] | VV | 2 | 3 | True | 0 | ROZPOCET
| VV |  | ZÁBRADLÍ V JV ROHU ORL | [15 empty] | VV | 2 | 1 | True | 0 | ROZPOCET
| VV |  | "výplň z trubek TR 32/3mm (hm.=2,28kg/m2, RP=0,101m2/mb, tř.II)"(1,3) |  | 1.3 | [13 empty] | VV | 2 | 2 | True | 0 | ROZPOCET
| VV |  | Mezisoučet |  | 1.3 | [13 empty] | VV | 2 | 3 | True | 0 | ROZPOCET
| VV |  | viz SPEC."PSV 3.11" - OCHRANNÉ ZÁBRADLÍ PŘED PROHLUBNÍ ČERPADEL | [15 empty] | VV | 2 | 1 | True | 0 | ROZPOCET
| VV |  | "výplň z trubek TR 32/3mm (hm.=2,28kg/m2, RP=0,101m2/mb, tř.II)"(3,4) |  | 3.4 | [13 empty] | VV | 2 | 2 | True | 0 | ROZPOCET
| VV |  | Mezisoučet |  | 3.4 | [13 empty] | VV | 2 | 3 | True | 0 | ROZPOCET
| VV |  | Součet |  | 9.2 | [13 empty] | VV | 2 | 4 | True | 1 | ROZPOCET
| VV |  | 9,2*1,08 'Přepočtené koeficientem množství |  | 9.936 | [13 empty] | VV | 2 | 2 | False | 1 | ROZPOCET
114 | M | 13611228 | plech ocelový hladký jakost S 235 JR tl 10mm tabule | t | 0.024 |  | 0 | CS ÚRS 2019 02 |  |  | základní |  | 0 | 1 | 0.024 | 0 | 0 | 32 | M | 2 |  |  |  | ROZPOCET | 0 | 0 | 0 | 0 | 0 | 1 | 0 | 16 | 1252610661
| PP |  | plech ocelový hladký jakost S 235 JR tl 10mm tabule | [15 empty] | PP | 2
| P |  | Poznámka k položce: Hmotnost 160 kg/kus | [15 empty] | P | 2
| VV |  | REKONSTRUKCE ORL HNĚVICE - PODZIM 2019 | [15 empty] | VV | 2 | 1 | True | 0 | ROZPOCET
| VV |  | SO 0001 - STAVEBNÍ ČÁST | [15 empty] | VV | 2 | 1 | True | 0 | ROZPOCET
| VV |  | DSO 0001.03 - ORL | [15 empty] | VV | 2 | 1 | True | 0 | ROZPOCET
| VV |  | NOVÝ STAV | [15 empty] | VV | 2 | 1 | True | 0 | ROZPOCET
| VV |  | viz SPEC."PSV 3.1" - VENKOVNÍ OCHRANNÉ ZÁBRADLÍ | [15 empty] | VV | 2 | 1 | True | 0 | ROZPOCET
| VV |  | ZÁBRADLÍ U OCEL.SCHODIŠTĚ | [15 empty] | VV | 2 | 1 | True | 0 | ROZPOCET
| VV |  | "kotevní desky 160/160/10mm pro sloupky (hm.=80kg/m2, RP=0,058/kus, tř. IV)"(7*0,16*0,16)*80,0/1000 |  | 0.014 | [13 empty] | VV | 2 | 2 | True | 0 | ROZPOCET
| VV |  | Mezisoučet |  | 0.014 | [13 empty] | VV | 2 | 3 | True | 0 | ROZPOCET
| VV |  | ZÁBRADLÍ V JV ROHU ORL | [15 empty] | VV | 2 | 1 | True | 0 | ROZPOCET
| VV |  | "kotevní desky 160/160/10mm pro sloupky (hm.=80kg/m2, RP=0,058/kus, tř. IV)"(2*0,16*0,16)*80,0/1000 |  | 0.004 | [13 empty] | VV | 2 | 2 | True | 0 | ROZPOCET
| VV |  | Mezisoučet |  | 0.004 | [13 empty] | VV | 2 | 3 | True | 0 | ROZPOCET
| VV |  | viz SPEC."PSV 3.11" - OCHRANNÉ ZÁBRADLÍ PŘED PROHLUBNÍ ČERPADEL | [15 empty] | VV | 2 | 1 | True | 0 | ROZPOCET
| VV |  | "kotevní desky 160/160/10mm pro sloupky (hm.=80kg/m2, RP=0,058/kus, tř. IV)"(2*0,16*0,16)*80,0/1000 |  | 0.004 | [13 empty] | VV | 2 | 2 | True | 0 | ROZPOCET
| VV |  | Mezisoučet |  | 0.004 | [13 empty] | VV | 2 | 3 | True | 0 | ROZPOCET
| VV |  | Součet |  | 0.022 | [13 empty] | VV | 2 | 4 | True | 1 | ROZPOCET
| VV |  | 0,022*1,08 'Přepočtené koeficientem množství |  | 0.024 | [13 empty] | VV | 2 | 2 | False | 1 | ROZPOCET
115 | K | 767161813 | Demontáž zábradlí rovného nerozebíratelného hmotnosti 1m zábradlí do 20 kg | m | 42 |  | 0 | CS ÚRS 2019 02 |  |  | základní |  | 0 | 0 | 0 | 0.016 | 0.672 | 16 | K | 2 |  |  |  | ROZPOCET | 0 | 0 | 0 | 0 | 0 | 1 | 0 | 16 | 195853992
| PP |  | Demontáž zábradlí rovného nerozebíratelný spoj hmotnosti 1 m zábradlí do 20 kg | [15 empty] | PP | 2
| VV |  | REKONSTRUKCE ORL HNĚVICE - PODZIM 2019 | [15 empty] | VV | 2 | 1 | True | 0 | ROZPOCET
| VV |  | SO 0001 - STAVEBNÍ ČÁST | [15 empty] | VV | 2 | 1 | True | 0 | ROZPOCET
| VV |  | DSO 0001.03 - ORL | [15 empty] | VV | 2 | 1 | True | 0 | ROZPOCET
| VV |  | BOURÁNÍ | [15 empty] | VV | 2 | 1 | True | 0 | ROZPOCET
| VV |  | DEMONTÁŽ ZÁBRADLÍ NA ZHLAVÍ NÁDRŽE | [15 empty] | VV | 2 | 1 | True | 0 | ROZPOCET
| VV |  | "délky zábradlí dle PD"5,8+7,5+10,9+7,5+5,8+4,5 |  | 42 | [13 empty] | VV | 2 | 2 | True | 0 | ROZPOCET
| VV |  | Součet |  | 42 | [13 empty] | VV | 2 | 4 | True | 1 | ROZPOCET
116 | K | 767832102 | Montáž venkovních požárních žebříků do zdiva bez suchovodu | m | 11.6 |  | 0 | CS ÚRS 2019 02 |  |  | základní |  | 0 | 0 | 0 | 0 | 0 | 16 | K | 2 |  |  |  | ROZPOCET | 0 | 0 | 0 | 0 | 0 | 1 | 0 | 16 | 2138103263
| PP |  | Montáž venkovních požárních žebříků do zdiva bez suchovodu | [15 empty] | PP | 2
| VV |  | REKONSTRUKCE ORL HNĚVICE - PODZIM 2019 | [15 empty] | VV | 2 | 1 | True | 0 | ROZPOCET
| VV |  | SO 0001 - STAVEBNÍ ČÁST | [15 empty] | VV | 2 | 1 | True | 0 | ROZPOCET
| VV |  | DSO 0001.03 - ORL | [15 empty] | VV | 2 | 1 | True | 0 | ROZPOCET
| VV |  | NOVÝ STAV | [15 empty] | VV | 2 | 1 | True | 0 | ROZPOCET
| VV |  | viz SPEC."PSV 3.5" - VNITŘNÍ ŽEBŘÍK | [15 empty] | VV | 2 | 1 | True | 0 | ROZPOCET
| VV |  | "žebřík délky 2,1m"2,1 |  | 2.1 | [13 empty] | VV | 2 | 2 | True | 0 | ROZPOCET
| VV |  | Mezisoučet |  | 2.1 | [13 empty] | VV | 2 | 3 | True | 0 | ROZPOCET
| VV |  | viz SPEC."PSV 3.7 - DVOJICE BOČNÍCH ŽEBŘÍKŮ NA SPODNÍ ÚROVEŇ OBJEKTU ORL | [15 empty] | VV | 2 | 1 | True | 0 | ROZPOCET
| VV |  | "2x žebřík dl.2,85"2*2,85 |  | 5.7 | [13 empty] | VV | 2 | 2 | True | 0 | ROZPOCET
| VV |  | Mezisoučet |  | 5.7 | [13 empty] | VV | 2 | 3 | True | 0 | ROZPOCET
| VV |  | "viz SPEC "PSV 3.8 - ŽEBŘÍK DO JÍMKY ČERPADEL | [15 empty] | VV | 2 | 1 | True | 0 | ROZPOCET
| VV |  | "žebřík délky 3,8m"3,8 |  | 3.8 | [13 empty] | VV | 2 | 2 | True | 0 | ROZPOCET
| VV |  | Mezisoučet |  | 3.8 | [13 empty] | VV | 2 | 3 | True | 0 | ROZPOCET
| VV |  | Součet |  | 11.6 | [13 empty] | VV | 2 | 4 | True | 1 | ROZPOCET
117 | M | 13010404 | úhelník ocelový rovnostranný jakost 11 375 30x30x3mm | t | 0.016 |  | 0 | CS ÚRS 2019 02 |  |  | základní |  | 0 | 1 | 0.016 | 0 | 0 | 32 | M | 2 |  |  |  | ROZPOCET | 0 | 0 | 0 | 0 | 0 | 1 | 0 | 16 | 1436803833
| PP |  | úhelník ocelový rovnostranný jakost 11 375 30x30x3mm | [15 empty] | PP | 2
| P |  | Poznámka k položce: Hmotnost: 1,45 kg/m | [15 empty] | P | 2
| VV |  | REKONSTRUKCE ORL HNĚVICE - PODZIM 2019 | [15 empty] | VV | 2 | 1 | True | 0 | ROZPOCET
| VV |  | SO 0001 - STAVEBNÍ ČÁST | [15 empty] | VV | 2 | 1 | True | 0 | ROZPOCET
| VV |  | DSO 0001.03 - ORL | [15 empty] | VV | 2 | 1 | True | 0 | ROZPOCET
| VV |  | NOVÝ STAV | [15 empty] | VV | 2 | 1 | True | 0 | ROZPOCET
| VV |  | viz SPEC."PSV 3.5" - VNITŘNÍ ŽEBŘÍK | [15 empty] | VV | 2 | 1 | True | 0 | ROZPOCET
| VV |  | "7x příčle z L30/30/3mm dl.400mm (hm.=1,45kg/mb, RP=0,125m2/mb, tř.I)"(7*0,4)*1,45/1000 |  | 0.004 | [13 empty] | VV | 2 | 2 | True | 0 | ROZPOCET
| VV |  | POZN.: příčle budou opatřeny protiskluzovou úpravou | [15 empty] | VV | 2 | 1 | True | 0 | ROZPOCET
| VV |  | Mezisoučet |  | 0.004 | [13 empty] | VV | 2 | 3 | True | 0 | ROZPOCET
| VV |  | viz SPEC."PSV 3.7 - DVOJICE BOČNÍCH ŽEBŘÍKŮ NA SPODNÍ ÚROVEŇ OBJEKTU ORL | [15 empty] | VV | 2 | 1 | True | 0 | ROZPOCET
| VV |  | "2x 6x příčle z L30/30/3mm dl.400mm (hm.=1,45kg/mb, RP=0,125m2/mb, tř.I)"(2*6*0,4)*1,45/1000 |  | 0.007 | [13 empty] | VV | 2 | 2 | True | 0 | ROZPOCET
| VV |  | POZN.: příčle budou opatřeny protiskluzovou úpravou | [15 empty] | VV | 2 | 1 | True | 0 | ROZPOCET
| VV |  | Mezisoučet |  | 0.007 | [13 empty] | VV | 2 | 3 | True | 0 | ROZPOCET
| VV |  | "viz SPEC "PSV 3.8 - ŽEBŘÍK DO JÍMKY ČERPADEL | [15 empty] | VV | 2 | 1 | True | 0 | ROZPOCET
| VV |  | "9x příčle z L30/30/3mm dl.400mm (hm.=1,45kg/mb, RP=0,125m2/mb, tř.I)"(7*0,4)*1,45/1000 |  | 0.004 | [13 empty] | VV | 2 | 2 | True | 0 | ROZPOCET
| VV |  | POZN.: příčle budou opatřeny protiskluzovou úpravou | [15 empty] | VV | 2 | 1 | True | 0 | ROZPOCET
| VV |  | Mezisoučet |  | 0.004 | [13 empty] | VV | 2 | 3 | True | 0 | ROZPOCET
| VV |  | Součet |  | 0.015 | [13 empty] | VV | 2 | 4 | True | 1 | ROZPOCET
| VV |  | 0,015*1,08 'Přepočtené koeficientem množství |  | 0.016 | [13 empty] | VV | 2 | 2 | False | 1 | ROZPOCET
118 | M | 14011019R | trubka ocelová bezešvá jakost 11 353 40x3,0mm | m | 25.272 |  | 0 | R-položka |  |  | základní |  | 0 | 0.00278 | 0.070256 | 0 | 0 | 32 | M | 2 |  |  |  | ROZPOCET | 0 | 0 | 0 | 0 | 0 | 1 | 0 | 16 | 65613169
| PP |  | trubka ocelová bezešvá jakost 11 353 40x3,0mm | [15 empty] | PP | 2
| VV |  | REKONSTRUKCE ORL HNĚVICE - PODZIM 2019 | [15 empty] | VV | 2 | 1 | True | 0 | ROZPOCET
| VV |  | SO 0001 - STAVEBNÍ ČÁST | [15 empty] | VV | 2 | 1 | True | 0 | ROZPOCET
| VV |  | DSO 0001.03 - ORL | [15 empty] | VV | 2 | 1 | True | 0 | ROZPOCET
| VV |  | NOVÝ STAV | [15 empty] | VV | 2 | 1 | True | 0 | ROZPOCET
| VV |  | viz SPEC."PSV 3.5" - VNITŘNÍ ŽEBŘÍK | [15 empty] | VV | 2 | 1 | True | 0 | ROZPOCET
| VV |  | "štěřín z trubek TR 40/3mm (hm.=2,78kg/m2, RP=0,126m2/mb, tř.II)"(2*2,1) |  | 4.2 | [13 empty] | VV | 2 | 2 | True | 0 | ROZPOCET
| VV |  | Mezisoučet |  | 4.2 | [13 empty] | VV | 2 | 3 | True | 0 | ROZPOCET
| VV |  | viz SPEC."PSV 3.7 - DVOJICE BOČNÍCH ŽEBŘÍKŮ NA SPODNÍ ÚROVEŇ OBJEKTU ORL | [15 empty] | VV | 2 | 1 | True | 0 | ROZPOCET
| VV |  | "2x štěřín z trubek TR 40/3mm (hm.=2,78kg/m2, RP=0,126m2/mb, tř.II)"(2*2*2,9) |  | 11.6 | [13 empty] | VV | 2 | 2 | True | 0 | ROZPOCET
| VV |  | Mezisoučet |  | 11.6 | [13 empty] | VV | 2 | 3 | True | 0 | ROZPOCET
| VV |  | "viz SPEC "PSV 3.8 - ŽEBŘÍK DO JÍMKY ČERPADEL | [15 empty] | VV | 2 | 1 | True | 0 | ROZPOCET
| VV |  | "štěřín z trubek TR 40/3mm (hm.=2,78kg/m2, RP=0,126m2/mb, tř.II)"(2*3,8) |  | 7.6 | [13 empty] | VV | 2 | 2 | True | 0 | ROZPOCET
| VV |  | Mezisoučet |  | 7.6 | [13 empty] | VV | 2 | 3 | True | 0 | ROZPOCET
| VV |  | Součet |  | 23.4 | [13 empty] | VV | 2 | 4 | True | 1 | ROZPOCET
| VV |  | 23,4*1,08 'Přepočtené koeficientem množství |  | 25.272 | [13 empty] | VV | 2 | 2 | False | 1 | ROZPOCET
119 | M | 13010359 | ocel pásová válcovaná za studena 50x3mm | t | 0.011 |  | 0 | CS ÚRS 2019 02 |  |  | základní |  | 0 | 1 | 0.011 | 0 | 0 | 32 | M | 2 |  |  |  | ROZPOCET | 0 | 0 | 0 | 0 | 0 | 1 | 0 | 16 | -976277514
| PP |  | ocel pásová válcovaná za studena 50x3mm | [15 empty] | PP | 2
| VV |  | REKONSTRUKCE ORL HNĚVICE - PODZIM 2019 | [15 empty] | VV | 2 | 1 | True | 0 | ROZPOCET
| VV |  | SO 0001 - STAVEBNÍ ČÁST | [15 empty] | VV | 2 | 1 | True | 0 | ROZPOCET
| VV |  | DSO 0001.03 - ORL | [15 empty] | VV | 2 | 1 | True | 0 | ROZPOCET
| VV |  | NOVÝ STAV | [15 empty] | VV | 2 | 1 | True | 0 | ROZPOCET
| VV |  | viz SPEC."PSV 3.5" - VNITŘNÍ ŽEBŘÍK | [15 empty] | VV | 2 | 1 | True | 0 | ROZPOCET
| VV |  | "kotvení do stěny 6x pásek dl.250mm z pásoviny 50/3mm (hm.=1,2kg/mb, RP=0,106m2/mb, tř.I)"(6*0,25)*1,2/1000 |  | 0.002 | [13 empty] | VV | 2 | 2 | True | 0 | ROZPOCET
| VV |  | Mezisoučet |  | 0.002 | [13 empty] | VV | 2 | 3 | True | 0 | ROZPOCET
| VV |  | viz SPEC."PSV 3.7 - DVOJICE BOČNÍCH ŽEBŘÍKŮ NA SPODNÍ ÚROVEŇ OBJEKTU ORL | [15 empty] | VV | 2 | 1 | True | 0 | ROZPOCET
| VV |  | "2x kotvení do stěny 8x pásek dl.250mm z pásoviny 50/3mm (hm.=1,2kg/mb, RP=0,106m2/mb, tř.I)"(2*8*0,25)*1,2/1000 |  | 0.005 | [13 empty] | VV | 2 | 2 | True | 0 | ROZPOCET
| VV |  | Mezisoučet |  | 0.005 | [13 empty] | VV | 2 | 3 | True | 0 | ROZPOCET
| VV |  | "viz SPEC "PSV 3.8 - ŽEBŘÍK DO JÍMKY ČERPADEL | [15 empty] | VV | 2 | 1 | True | 0 | ROZPOCET
| VV |  | "kotvení do stěny 8x pásek dl.250mm z pásoviny 50/3mm (hm.=1,2kg/mb, RP=0,106m2/mb, tř.I)"(8*0,25)*1,25/1000 |  | 0.003 | [13 empty] | VV | 2 | 2 | True | 0 | ROZPOCET
| VV |  | Mezisoučet |  | 0.003 | [13 empty] | VV | 2 | 3 | True | 0 | ROZPOCET
| VV |  | Součet |  | 0.01 | [13 empty] | VV | 2 | 4 | True | 1 | ROZPOCET
| VV |  | 0,01*1,08 'Přepočtené koeficientem množství |  | 0.011 | [13 empty] | VV | 2 | 2 | False | 1 | ROZPOCET
120 | K | 767832802 | Demontáž venkovních požárních žebříků bez ochranného koše | m | 2.7 |  | 0 | CS ÚRS 2019 02 |  |  | základní |  | 0 | 0 | 0 | 0.03 | 0.081 | 16 | K | 2 |  |  |  | ROZPOCET | 0 | 0 | 0 | 0 | 0 | 1 | 0 | 16 | 364924306
| PP |  | Demontáž venkovních požárních žebříků bez ochranného koše | [15 empty] | PP | 2
| VV |  | REKONSTRUKCE ORL HNĚVICE - PODZIM 2019 | [15 empty] | VV | 2 | 1 | True | 0 | ROZPOCET
| VV |  | SO 0001 - STAVEBNÍ ČÁST | [15 empty] | VV | 2 | 1 | True | 0 | ROZPOCET
| VV |  | DSO 0001.03 - ORL | [15 empty] | VV | 2 | 1 | True | 0 | ROZPOCET
| VV |  | BOURÁNÍ | [15 empty] | VV | 2 | 1 | True | 0 | ROZPOCET
| VV |  | DEMONTÁŽ ŽEBŘÍKU PRO PŘESUN ZE SEVERNÍ PODÉLNÉ KOMORY DO JIŽNÍ | [15 empty] | VV | 2 | 1 | True | 0 | ROZPOCET
| VV |  | "délky žebříku dle PD"2,7 |  | 2.7 | [13 empty] | VV | 2 | 2 | True | 0 | ROZPOCET
| VV |  | Součet |  | 2.7 | [13 empty] | VV | 2 | 4 | True | 1 | ROZPOCET
121 | K | 767995111 | Montáž atypických zámečnických konstrukcí hmotnosti do 5 kg | kg | 5.84 |  | 0 | CS ÚRS 2019 02 |  |  | základní |  | 0 | 7e-05 | 0.0004088 | 0 | 0 | 16 | K | 2 |  |  |  | ROZPOCET | 0 | 0 | 0 | 0 | 0 | 1 | 0 | 16 | -1843149143
| PP |  | Montáž ostatních atypických zámečnických konstrukcí hmotnosti do 5 kg | [15 empty] | PP | 2
| PSC |  | Poznámka k souboru cen: 1. Určení cen se řídí hmotností jednotlivě montovaného dílu konstrukce. | [15 empty] | PSC | 2
| VV |  | REKONSTRUKCE ORL HNĚVICE - PODZIM 2019 | [15 empty] | VV | 2 | 1 | True | 0 | ROZPOCET
| VV |  | SO 0001 - STAVEBNÍ ČÁST | [15 empty] | VV | 2 | 1 | True | 0 | ROZPOCET
| VV |  | DSO 0001.03 - ORL | [15 empty] | VV | 2 | 1 | True | 0 | ROZPOCET
| VV |  | NOVÝ STAV | [15 empty] | VV | 2 | 1 | True | 0 | ROZPOCET
| VV |  | UTĚSNĚNÍ PROSTUPŮ POTRUBÍ STĚNAMI | [15 empty] | VV | 2 | 1 | True | 0 | ROZPOCET
| VV |  | OBJÍMKY NA VNĚJŠÍM LÍCI POTRUBÍ | [15 empty] | VV | 2 | 1 | True | 0 | ROZPOCET
| VV |  | "2x objímka pro prostup P.03.1 - potrubí PE d225x20,5"2*0,96 |  | 1.92 | [13 empty] | VV | 2 | 2 | True | 0 | ROZPOCET
| VV |  | "2x objímka pro prostup P.03.2 - potrubí PE d315x28,6"2*1,48 |  | 2.96 | [13 empty] | VV | 2 | 2 | True | 0 | ROZPOCET
| VV |  | "2x objímka pro prostup P.03.3 - potrubí PE d110x10"2*0,3 |  | 0.6 | [13 empty] | VV | 2 | 2 | True | 0 | ROZPOCET
| VV |  | "2x objímka pro prostup P.03.4 - prostup PE d63x5,8"2*0,18 |  | 0.36 | [13 empty] | VV | 2 | 2 | True | 0 | ROZPOCET
| VV |  | Součet |  | 5.84 | [13 empty] | VV | 2 | 4 | True | 1 | ROZPOCET
122 | M | 42390291R | objímka pro potrubí d225x20,5mm | kus | 2 |  | 0 | R-položka |  |  | základní |  | 0 | 0.00096 | 0.00192 | 0 | 0 | 32 | M | 2 |  |  |  | ROZPOCET | 0 | 0 | 0 | 0 | 0 | 1 | 0 | 16 | -1783158065
| PP |  | objímka pro potrubí d225x20,5mm | [15 empty] | PP | 2
| VV |  | REKONSTRUKCE ORL HNĚVICE - PODZIM 2019 | [15 empty] | VV | 2 | 1 | True | 0 | ROZPOCET
| VV |  | SO 0001 - STAVEBNÍ ČÁST | [15 empty] | VV | 2 | 1 | True | 0 | ROZPOCET
| VV |  | DSO 0001.03 - ORL | [15 empty] | VV | 2 | 1 | True | 0 | ROZPOCET
| VV |  | NOVÝ STAV | [15 empty] | VV | 2 | 1 | True | 0 | ROZPOCET
| VV |  | UTĚSNĚNÍ PROSTUPŮ POTRUBÍ STĚNAMI | [15 empty] | VV | 2 | 1 | True | 0 | ROZPOCET
| VV |  | OBJÍMKY NA VNĚJŠÍM LÍCI POTRUBÍ | [15 empty] | VV | 2 | 1 | True | 0 | ROZPOCET
| VV |  | "2x objímka pro prostup P.03.1 - potrubí PE d225x20,5"2 |  | 2 | [13 empty] | VV | 2 | 2 | True | 0 | ROZPOCET
| VV |  | Součet |  | 2 | [13 empty] | VV | 2 | 4 | True | 1 | ROZPOCET
123 | M | 42390249R | objímka pro potrubí d315x28,6mm | kus | 2 |  | 0 | R-položka |  |  | základní |  | 0 | 0.00148 | 0.00296 | 0 | 0 | 32 | M | 2 |  |  |  | ROZPOCET | 0 | 0 | 0 | 0 | 0 | 1 | 0 | 16 | -323251435
| PP |  | objímka pro potrubí d315x28,6mm | [15 empty] | PP | 2
| VV |  | REKONSTRUKCE ORL HNĚVICE - PODZIM 2019 | [15 empty] | VV | 2 | 1 | True | 0 | ROZPOCET
| VV |  | SO 0001 - STAVEBNÍ ČÁST | [15 empty] | VV | 2 | 1 | True | 0 | ROZPOCET
| VV |  | DSO 0001.03 - ORL | [15 empty] | VV | 2 | 1 | True | 0 | ROZPOCET
| VV |  | NOVÝ STAV | [15 empty] | VV | 2 | 1 | True | 0 | ROZPOCET
| VV |  | UTĚSNĚNÍ PROSTUPŮ POTRUBÍ STĚNAMI | [15 empty] | VV | 2 | 1 | True | 0 | ROZPOCET
| VV |  | OBJÍMKY NA VNĚJŠÍM LÍCI POTRUBÍ | [15 empty] | VV | 2 | 1 | True | 0 | ROZPOCET
| VV |  | "2x objímka pro prostup P.03.2 - potrubí PE d315x28,6"2 |  | 2 | [13 empty] | VV | 2 | 2 | True | 0 | ROZPOCET
| VV |  | Součet |  | 2 | [13 empty] | VV | 2 | 4 | True | 1 | ROZPOCET
124 | M | 42390279R | objímka pro potrubí d110x10mm | kus | 2 |  | 0 | R-položka |  |  | základní |  | 0 | 0.0003 | 0.0006 | 0 | 0 | 32 | M | 2 |  |  |  | ROZPOCET | 0 | 0 | 0 | 0 | 0 | 1 | 0 | 16 | -121581073
| PP |  | objímka pro potrubí d110x10mm | [15 empty] | PP | 2
| VV |  | REKONSTRUKCE ORL HNĚVICE - PODZIM 2019 | [15 empty] | VV | 2 | 1 | True | 0 | ROZPOCET
| VV |  | SO 0001 - STAVEBNÍ ČÁST | [15 empty] | VV | 2 | 1 | True | 0 | ROZPOCET
| VV |  | DSO 0001.03 - ORL | [15 empty] | VV | 2 | 1 | True | 0 | ROZPOCET
| VV |  | NOVÝ STAV | [15 empty] | VV | 2 | 1 | True | 0 | ROZPOCET
| VV |  | UTĚSNĚNÍ PROSTUPŮ POTRUBÍ STĚNAMI | [15 empty] | VV | 2 | 1 | True | 0 | ROZPOCET
| VV |  | OBJÍMKY NA VNĚJŠÍM LÍCI POTRUBÍ | [15 empty] | VV | 2 | 1 | True | 0 | ROZPOCET
| VV |  | "2x objímka pro prostup P.03.3 - potrubí PE d110x10"2 |  | 2 | [13 empty] | VV | 2 | 2 | True | 0 | ROZPOCET
| VV |  | Součet |  | 2 | [13 empty] | VV | 2 | 4 | True | 1 | ROZPOCET
125 | M | 42390272R | objímka pro potrubí d63x5,8mm | kus | 2 |  | 0 | R-položka |  |  | základní |  | 0 | 0.00018 | 0.00036 | 0 | 0 | 32 | M | 2 |  |  |  | ROZPOCET | 0 | 0 | 0 | 0 | 0 | 1 | 0 | 16 | 1147514501
| PP |  | objímka pro potrubí d63x5,8mm | [15 empty] | PP | 2
| VV |  | REKONSTRUKCE ORL HNĚVICE - PODZIM 2019 | [15 empty] | VV | 2 | 1 | True | 0 | ROZPOCET
| VV |  | SO 0001 - STAVEBNÍ ČÁST | [15 empty] | VV | 2 | 1 | True | 0 | ROZPOCET
| VV |  | DSO 0001.03 - ORL | [15 empty] | VV | 2 | 1 | True | 0 | ROZPOCET
| VV |  | NOVÝ STAV | [15 empty] | VV | 2 | 1 | True | 0 | ROZPOCET
| VV |  | UTĚSNĚNÍ PROSTUPŮ POTRUBÍ STĚNAMI | [15 empty] | VV | 2 | 1 | True | 0 | ROZPOCET
| VV |  | OBJÍMKY NA VNĚJŠÍM LÍCI POTRUBÍ | [15 empty] | VV | 2 | 1 | True | 0 | ROZPOCET
| VV |  | "2x objímka pro prostup P.03.4 - prostup PE d63x5,8"2 |  | 2 | [13 empty] | VV | 2 | 2 | True | 0 | ROZPOCET
| VV |  | Součet |  | 2 | [13 empty] | VV | 2 | 4 | True | 1 | ROZPOCET
126 | K | 767995111 | Montáž atypických zámečnických konstrukcí hmotnosti do 5 kg | kg | 7.65 |  | 0 | CS ÚRS 2019 02 |  |  | základní |  | 0 | 7e-05 | 0.0005355 | 0 | 0 | 16 | K | 2 |  |  |  | ROZPOCET | 0 | 0 | 0 | 0 | 0 | 1 | 0 | 16 | -1658595118
| PP |  | Montáž ostatních atypických zámečnických konstrukcí hmotnosti do 5 kg | [15 empty] | PP | 2
| PSC |  | Poznámka k souboru cen: 1. Určení cen se řídí hmotností jednotlivě montovaného dílu konstrukce. | [15 empty] | PSC | 2
| VV |  | REKONSTRUKCE ORL HNĚVICE - PODZIM 2019 | [15 empty] | VV | 2 | 1 | True | 0 | ROZPOCET
| VV |  | SO 0001 - STAVEBNÍ ČÁST | [15 empty] | VV | 2 | 1 | True | 0 | ROZPOCET
| VV |  | DSO 0001.03 - ORL | [15 empty] | VV | 2 | 1 | True | 0 | ROZPOCET
| VV |  | NOVÝ STAV | [15 empty] | VV | 2 | 1 | True | 0 | ROZPOCET
| VV |  | viz SPEC."PSV 3.10" - OCHRANNÁ VODOROVNÁ MADLA PŘED JÍMKOU ÚKAPŮ | [15 empty] | VV | 2 | 1 | True | 0 | ROZPOCET
| VV |  | "dvojice vodorovných trubek TR 40/3mm (hm.=2,78kg/m2, RP=0,126m2/mb, tř.II)"(2*1,25)*2,78 |  | 6.95 | [13 empty] | VV | 2 | 2 | True | 0 | ROZPOCET
| VV |  | "kotevní návarky (10%)"7,0*0,1 |  | 0.7 | [13 empty] | VV | 2 | 2 | True | 0 | ROZPOCET
| VV |  | Součet |  | 7.65 | [13 empty] | VV | 2 | 4 | True | 1 | ROZPOCET
127 | M | 14011019R | trubka ocelová bezešvá jakost 11 353 40x3,0mm | m | 8.262 |  | 0 | R-položka |  |  | základní |  | 0 | 0.00278 | 0.022968 | 0 | 0 | 32 | M | 2 |  |  |  | ROZPOCET | 0 | 0 | 0 | 0 | 0 | 1 | 0 | 16 | 1321448535
| PP |  | trubka ocelová bezešvá jakost 11 353 40x3,0mm | [15 empty] | PP | 2
| VV |  | REKONSTRUKCE ORL HNĚVICE - PODZIM 2019 | [15 empty] | VV | 2 | 1 | True | 0 | ROZPOCET
| VV |  | SO 0001 - STAVEBNÍ ČÁST | [15 empty] | VV | 2 | 1 | True | 0 | ROZPOCET
| VV |  | DSO 0001.03 - ORL | [15 empty] | VV | 2 | 1 | True | 0 | ROZPOCET
| VV |  | NOVÝ STAV | [15 empty] | VV | 2 | 1 | True | 0 | ROZPOCET
| VV |  | viz SPEC."PSV 3.10" - OCHRANNÁ VODOROVNÁ MADLA PŘED JÍMKOU ÚKAPŮ | [15 empty] | VV | 2 | 1 | True | 0 | ROZPOCET
| VV |  | "dvojice vodorovných trubek TR 40/3mm (hm.=2,78kg/m2, RP=0,126m2/mb, tř.II)"(2*1,25)*2,78 |  | 6.95 | [13 empty] | VV | 2 | 2 | True | 0 | ROZPOCET
| VV |  | "kotevní návarky (10%)"7,0*0,1 |  | 0.7 | [13 empty] | VV | 2 | 2 | True | 0 | ROZPOCET
| VV |  | Součet |  | 7.65 | [13 empty] | VV | 2 | 4 | True | 1 | ROZPOCET
| VV |  | 7,65*1,08 'Přepočtené koeficientem množství |  | 8.262 | [13 empty] | VV | 2 | 2 | False | 1 | ROZPOCET
128 | K | 767995111 | Montáž atypických zámečnických konstrukcí hmotnosti do 5 kg | kg | 0.605 |  | 0 | CS ÚRS 2019 02 |  |  | základní |  | 0 | 7e-05 | 4.235e-05 | 0 | 0 | 16 | K | 2 |  |  |  | ROZPOCET | 0 | 0 | 0 | 0 | 0 | 1 | 0 | 16 | 493555698
| PP |  | Montáž ostatních atypických zámečnických konstrukcí hmotnosti do 5 kg | [15 empty] | PP | 2
| PSC |  | Poznámka k souboru cen: 1. Určení cen se řídí hmotností jednotlivě montovaného dílu konstrukce. | [15 empty] | PSC | 2
| VV |  | REKONSTRUKCE ORL HNĚVICE - PODZIM 2019 | [15 empty] | VV | 2 | 1 | True | 0 | ROZPOCET
| VV |  | SO 0001 - STAVEBNÍ ČÁST | [15 empty] | VV | 2 | 1 | True | 0 | ROZPOCET
| VV |  | DSO 0001.03 - ORL | [15 empty] | VV | 2 | 1 | True | 0 | ROZPOCET
| VV |  | NOVÝ STAV | [15 empty] | VV | 2 | 1 | True | 0 | ROZPOCET
| VV |  | viz SPEC."PSV 3.12" - OKO PRO ÚVAZ | [15 empty] | VV | 2 | 1 | True | 0 | ROZPOCET
| VV |  | "hladký ocelový nerez prut d14mm dl. cca 0,5m"0,5*1,210 |  | 0.605 | [13 empty] | VV | 2 | 2 | True | 0 | ROZPOCET
| VV |  | Součet |  | 0.605 | [13 empty] | VV | 2 | 4 | True | 1 | ROZPOCET
129 | M | 130210NR | tyč ocelová z nerezové oceli d14mm | m | 0.5 |  | 0 | R-položka |  |  | základní |  | 0 | 0.00121 | 0.000605 | 0 | 0 | 32 | M | 2 |  |  |  | ROZPOCET | 0 | 0 | 0 | 0 | 0 | 1 | 0 | 16 | -675694161
| PP |  | tyč ocelová z nerezové oceli d14mm | [15 empty] | PP | 2
| VV |  | REKONSTRUKCE ORL HNĚVICE - PODZIM 2019 | [15 empty] | VV | 2 | 1 | True | 0 | ROZPOCET
| VV |  | SO 0001 - STAVEBNÍ ČÁST | [15 empty] | VV | 2 | 1 | True | 0 | ROZPOCET
| VV |  | DSO 0001.03 - ORL | [15 empty] | VV | 2 | 1 | True | 0 | ROZPOCET
| VV |  | NOVÝ STAV | [15 empty] | VV | 2 | 1 | True | 0 | ROZPOCET
| VV |  | viz SPEC."PSV 3.12" - OKO PRO ÚVAZ | [15 empty] | VV | 2 | 1 | True | 0 | ROZPOCET
| VV |  | "hladký ocelový nerez prut d14mm dl. cca 0,5m"0,5 |  | 0.5 | [13 empty] | VV | 2 | 2 | True | 0 | ROZPOCET
| VV |  | Součet |  | 0.5 | [13 empty] | VV | 2 | 4 | True | 1 | ROZPOCET
130 | K | 767995112 | Montáž atypických zámečnických konstrukcí hmotnosti do 10 kg | kg | 65.059 |  | 0 | CS ÚRS 2019 02 |  |  | základní |  | 0 | 6e-05 | 0.0039035 | 0 | 0 | 16 | K | 2 |  |  |  | ROZPOCET | 0 | 0 | 0 | 0 | 0 | 1 | 0 | 16 | -1419731874
| PP |  | Montáž ostatních atypických zámečnických konstrukcí hmotnosti přes 5 do 10 kg | [15 empty] | PP | 2
| PSC |  | Poznámka k souboru cen: 1. Určení cen se řídí hmotností jednotlivě montovaného dílu konstrukce. | [15 empty] | PSC | 2
| VV |  | REKONSTRUKCE ORL HNĚVICE - PODZIM 2019 | [15 empty] | VV | 2 | 1 | True | 0 | ROZPOCET
| VV |  | SO 0001 - STAVEBNÍ ČÁST | [15 empty] | VV | 2 | 1 | True | 0 | ROZPOCET
| VV |  | DSO 0001.03 - ORL | [15 empty] | VV | 2 | 1 | True | 0 | ROZPOCET
| VV |  | NOVÝ STAV | [15 empty] | VV | 2 | 1 | True | 0 | ROZPOCET
| VV |  | viz SPEC."PSV 3.2" - PŘÍSTUPOVÉ VENKOVNÍ SCHŮDKY | [15 empty] | VV | 2 | 1 | True | 0 | ROZPOCET
| VV |  | "2x zalomená schodnice ze svař.plechů 180/5 (hm.=40kg/m2, RP=0,372/mb, tř.IV)"(2*1,35*0,18)*40,0 |  | 19.44 | [13 empty] | VV | 2 | 2 | True | 0 | ROZPOCET
| VV |  | "4x svařovaný Pz roštový stupeň tl.30/3, oka 34/34 r.1200x250mm (hm.=32kg/m2, RP=3,14m2/m2, tř.III)"(4*1,2*0,25)*32,0 |  | 38.4 | [13 empty] | VV | 2 | 2 | True | 0 | ROZPOCET
| VV |  | "2x roznášecí deska r.250/120/mm (hm.=40kg/m2, RP=0,064/kus, tř.IV)"(2*0,25*0,12)*40,0 |  | 2.4 | [13 empty] | VV | 2 | 2 | True | 0 | ROZPOCET
| VV |  | "návarky a jiný pomocný materiál"60,24*0,08 |  | 4.819 | [13 empty] | VV | 2 | 2 | True | 0 | ROZPOCET
| VV |  | Součet |  | 65.059 | [13 empty] | VV | 2 | 4 | True | 1 | ROZPOCET
131 | M | 13611218 | plech ocelový hladký jakost S 235 JR tl 5mm tabule | t | 0.041 |  | 0 | CS ÚRS 2019 02 |  |  | základní |  | 0 | 1 | 0.041 | 0 | 0 | 8 | M | 2 |  |  |  | ROZPOCET | 0 | 0 | 0 | 0 | 0 | 1 | 0 | 4 | -269527714
| PP |  | plech ocelový hladký jakost S 235 JR tl 5mm tabule | [15 empty] | PP | 2
| VV |  | REKONSTRUKCE ORL HNĚVICE - PODZIM 2019 | [15 empty] | VV | 2 | 1 | True | 0 | ROZPOCET
| VV |  | SO 0001 - STAVEBNÍ ČÁST | [15 empty] | VV | 2 | 1 | True | 0 | ROZPOCET
| VV |  | DSO 0001.03 - ORL | [15 empty] | VV | 2 | 1 | True | 0 | ROZPOCET
| VV |  | NOVÝ STAV | [15 empty] | VV | 2 | 1 | True | 0 | ROZPOCET
| VV |  | viz SPEC."PSV 3.2" - PŘÍSTUPOVÉ VENKOVNÍ SCHŮDKY | [15 empty] | VV | 2 | 1 | True | 0 | ROZPOCET
| VV |  | "2x zalomená schodnice ze svař.plechů 180/5 (hm.=40kg/m2, RP=0,372/mb, tř.IV)"(2*1,35*0,18)*40,0/1000 |  | 0.019 | [13 empty] | VV | 2 | 2 | True | 0 | ROZPOCET
| VV |  | "2x roznášecí deska r.250/120/mm (hm.=40kg/m2, RP=0,064/kus, tř.IV)"(2*1,35*0,18)*40,0/1000 |  | 0.019 | [13 empty] | VV | 2 | 2 | True | 0 | ROZPOCET
| VV |  | Součet |  | 0.038 | [13 empty] | VV | 2 | 4 | True | 1 | ROZPOCET
| VV |  | 0,038*1,08 'Přepočtené koeficientem množství |  | 0.041 | [13 empty] | VV | 2 | 2 | False | 1 | ROZPOCET
132 | M | 55347134R | stupeň schodišťový svařovaný žárově zinkovaný velikost 30/3 mm 1200 x 250 mm | kus | 4 |  | 0 | R-položka |  |  | základní |  | 0 | 0.0111 | 0.0444 | 0 | 0 | 8 | M | 2 |  |  |  | ROZPOCET | 0 | 0 | 0 | 0 | 0 | 1 | 0 | 4 | -1612298246
| PP |  | stupeň schodišťový svařovaný žárově zinkovaný velikost 30/3 mm 1200 x 250 mm | [15 empty] | PP | 2
| VV |  | REKONSTRUKCE ORL HNĚVICE - PODZIM 2019 | [15 empty] | VV | 2 | 1 | True | 0 | ROZPOCET
| VV |  | SO 0001 - STAVEBNÍ ČÁST | [15 empty] | VV | 2 | 1 | True | 0 | ROZPOCET
| VV |  | DSO 0001.03 - ORL | [15 empty] | VV | 2 | 1 | True | 0 | ROZPOCET
| VV |  | NOVÝ STAV | [15 empty] | VV | 2 | 1 | True | 0 | ROZPOCET
| VV |  | viz SPEC."PSV 3.2" - PŘÍSTUPOVÉ VENKOVNÍ SCHŮDKY | [15 empty] | VV | 2 | 1 | True | 0 | ROZPOCET
| VV |  | "4x svařovaný Pz roštový stupeň tl.30/3, oka 34/34 r.1200x250mm (hm.=32kg/m2, RP=3,14m2/m2, tř.III)"(4) |  | 4 | [13 empty] | VV | 2 | 2 | True | 0 | ROZPOCET
| VV |  | Součet |  | 4 | [13 empty] | VV | 2 | 4 | True | 1 | ROZPOCET
133 | K | 767995114 | Montáž atypických zámečnických konstrukcí hmotnosti do 50 kg | kg | 1075.157 |  | 0 | CS ÚRS 2019 02 |  |  | základní |  | 0 | 5e-05 | 0.053758 | 0 | 0 | 16 | K | 2 |  |  |  | ROZPOCET | 0 | 0 | 0 | 0 | 0 | 1 | 0 | 16 | 2129945286
| PP |  | Montáž ostatních atypických zámečnických konstrukcí hmotnosti přes 20 do 50 kg | [15 empty] | PP | 2
| PSC |  | Poznámka k souboru cen: 1. Určení cen se řídí hmotností jednotlivě montovaného dílu konstrukce. | [15 empty] | PSC | 2
| VV |  | REKONSTRUKCE ORL HNĚVICE - PODZIM 2019 | [15 empty] | VV | 2 | 1 | True | 0 | ROZPOCET
| VV |  | SO 0001 - STAVEBNÍ ČÁST | [15 empty] | VV | 2 | 1 | True | 0 | ROZPOCET
| VV |  | DSO 0001.03 - ORL | [15 empty] | VV | 2 | 1 | True | 0 | ROZPOCET
| VV |  | NOVÝ STAV | [15 empty] | VV | 2 | 1 | True | 0 | ROZPOCET
| VV |  | viz SPEC."PSV 3.6" - OCELOVÁ VNITŘNÍ MEZIPODESTA NA KÓTĚ 155,46 | [15 empty] | VV | 2 | 1 | True | 0 | ROZPOCET
| VV |  | "nosná konstrukce z HE-B 100 (20,9kg/mb, RP=0,567m2/mb, tř.III)"(5*3,4)*20,9 |  | 355.3 | [13 empty] | VV | 2 | 2 | True | 0 | ROZPOCET
| VV |  | "nosná konstrukce z UPE 100 (9,82kg/mb, RP=0,402m2/mb, tř.III)"(2*3,4)*9,82 |  | 66.776 | [13 empty] | VV | 2 | 2 | True | 0 | ROZPOCET
| VV |  | "14x kotevní plechy 140x200x5mm (hm.=40kg/m2, RP=0,059/kus, tř.IV)"14*(0,14*0,2)*40,0 |  | 15.68 | [13 empty] | VV | 2 | 2 | True | 0 | ROZPOCET
| VV |  | "svařované Pz rošty pásky r.40/2 a oka r34/38mm (hm.=28kg/m2, RP=3,14m2/m2, tř.III)"(19,5)*28,0 |  | 546 | [13 empty] | VV | 2 | 2 | True | 0 | ROZPOCET
| VV |  | "zarážky z plechu tl.3mm, výšky 100mm (hm.=24,5kg/m2, RP=0,207m2/mb, tř.II)"(1,6+1,6+1,6)*0,1*24,5 |  | 11.76 | [13 empty] | VV | 2 | 2 | True | 0 | ROZPOCET
| VV |  | Mezisoučet |  | 995.516 | [13 empty] | VV | 2 | 3 | True | 0 | ROZPOCET
| VV |  | "rezerva pro pomocné a nespec. materiály"995,516*0,08 |  | 79.641 | [13 empty] | VV | 2 | 2 | True | 0 | ROZPOCET
| VV |  | Součet |  | 1075.157 | [13 empty] | VV | 2 | 4 | True | 1 | ROZPOCET
134 | M | 13010970 | ocel profilová HE-B 100 jakost 11 375 | t | 0.383 |  | 0 | CS ÚRS 2019 02 |  |  | základní |  | 0 | 1 | 0.383 | 0 | 0 | 32 | M | 2 |  |  |  | ROZPOCET | 0 | 0 | 0 | 0 | 0 | 1 | 0 | 16 | 1586619950
| PP |  | ocel profilová HE-B 100 jakost 11 375 | [15 empty] | PP | 2
| VV |  | REKONSTRUKCE ORL HNĚVICE - PODZIM 2019 | [15 empty] | VV | 2 | 1 | True | 0 | ROZPOCET
| VV |  | SO 0001 - STAVEBNÍ ČÁST | [15 empty] | VV | 2 | 1 | True | 0 | ROZPOCET
| VV |  | DSO 0001.03 - ORL | [15 empty] | VV | 2 | 1 | True | 0 | ROZPOCET
| VV |  | NOVÝ STAV | [15 empty] | VV | 2 | 1 | True | 0 | ROZPOCET
| VV |  | viz SPEC."PSV 3.6" - OCELOVÁ VNITŘNÍ MEZIPODESTA NA KÓTĚ 155,46 | [15 empty] | VV | 2 | 1 | True | 0 | ROZPOCET
| VV |  | "nosná konstrukce z HE-B 100 (20,9kg/mb, RP=0,567m2/mb, tř.III)"(5*3,4)*20,9/1000 |  | 0.355 | [13 empty] | VV | 2 | 2 | True | 0 | ROZPOCET
| VV |  | Součet |  | 0.355 | [13 empty] | VV | 2 | 4 | True | 1 | ROZPOCET
| VV |  | 0,355*1,08 'Přepočtené koeficientem množství |  | 0.383 | [13 empty] | VV | 2 | 2 | False | 1 | ROZPOCET
135 | M | 13011027 | ocel profilová UPE 100 jakost 11 375 | t | 0.072 |  | 0 | CS ÚRS 2019 02 |  |  | základní |  | 0 | 1 | 0.072 | 0 | 0 | 32 | M | 2 |  |  |  | ROZPOCET | 0 | 0 | 0 | 0 | 0 | 1 | 0 | 16 | 336026191
| PP |  | ocel profilová UPE 100 jakost 11 375 | [15 empty] | PP | 2
| VV |  | REKONSTRUKCE ORL HNĚVICE - PODZIM 2019 | [15 empty] | VV | 2 | 1 | True | 0 | ROZPOCET
| VV |  | SO 0001 - STAVEBNÍ ČÁST | [15 empty] | VV | 2 | 1 | True | 0 | ROZPOCET
| VV |  | DSO 0001.03 - ORL | [15 empty] | VV | 2 | 1 | True | 0 | ROZPOCET
| VV |  | NOVÝ STAV | [15 empty] | VV | 2 | 1 | True | 0 | ROZPOCET
| VV |  | viz SPEC."PSV 3.6" - OCELOVÁ VNITŘNÍ MEZIPODESTA NA KÓTĚ 155,46 | [15 empty] | VV | 2 | 1 | True | 0 | ROZPOCET
| VV |  | "nosná konstrukce z UPE 100 (9,82kg/mb, RP=0,402m2/mb, tř.III)"(2*3,4)*9,82/1000 |  | 0.067 | [13 empty] | VV | 2 | 2 | True | 0 | ROZPOCET
| VV |  | Součet |  | 0.067 | [13 empty] | VV | 2 | 4 | True | 1 | ROZPOCET
| VV |  | 0,067*1,08 'Přepočtené koeficientem množství |  | 0.072 | [13 empty] | VV | 2 | 2 | False | 1 | ROZPOCET
136 | M | 13611218 | plech ocelový hladký jakost S 235 JR tl 5mm tabule | t | 0.017 |  | 0 | CS ÚRS 2019 02 |  |  | základní |  | 0 | 1 | 0.017 | 0 | 0 | 32 | M | 2 |  |  |  | ROZPOCET | 0 | 0 | 0 | 0 | 0 | 1 | 0 | 16 | -757058133
| PP |  | plech ocelový hladký jakost S 235 JR tl 5mm tabule | [15 empty] | PP | 2
| VV |  | REKONSTRUKCE ORL HNĚVICE - PODZIM 2019 | [15 empty] | VV | 2 | 1 | True | 0 | ROZPOCET
| VV |  | SO 0001 - STAVEBNÍ ČÁST | [15 empty] | VV | 2 | 1 | True | 0 | ROZPOCET
| VV |  | DSO 0001.03 - ORL | [15 empty] | VV | 2 | 1 | True | 0 | ROZPOCET
| VV |  | NOVÝ STAV | [15 empty] | VV | 2 | 1 | True | 0 | ROZPOCET
| VV |  | viz SPEC."PSV 3.6" - OCELOVÁ VNITŘNÍ MEZIPODESTA NA KÓTĚ 155,46 | [15 empty] | VV | 2 | 1 | True | 0 | ROZPOCET
| VV |  | "14x kotevní plechy 140x200x5mm (hm.=40kg/m2, RP=0,059/kus, tř.IV)"(14*0,14*0,2)*40,0/1000 |  | 0.016 | [13 empty] | VV | 2 | 2 | True | 0 | ROZPOCET
| VV |  | Součet |  | 0.016 | [13 empty] | VV | 2 | 4 | True | 1 | ROZPOCET
| VV |  | 0,016*1,08 'Přepočtené koeficientem množství |  | 0.017 | [13 empty] | VV | 2 | 2 | False | 1 | ROZPOCET
137 | M | 55347026 | rošt podlahový lisovaný žárově zinkovaný velikost 40/2mm 1000x1000mm | kus | 20 |  | 0 | CS ÚRS 2019 02 |  |  | základní |  | 0 | 0.028 | 0.56 | 0 | 0 | 8 | M | 2 |  |  |  | ROZPOCET | 0 | 0 | 0 | 0 | 0 | 1 | 0 | 4 | 447484924
| PP |  | rošt podlahový lisovaný žárově zinkovaný velikost 40/2mm 1000x1000mm | [15 empty] | PP | 2
| VV |  | REKONSTRUKCE ORL HNĚVICE - PODZIM 2019 | [15 empty] | VV | 2 | 1 | True | 0 | ROZPOCET
| VV |  | SO 0001 - STAVEBNÍ ČÁST | [15 empty] | VV | 2 | 1 | True | 0 | ROZPOCET
| VV |  | DSO 0001.03 - ORL | [15 empty] | VV | 2 | 1 | True | 0 | ROZPOCET
| VV |  | NOVÝ STAV | [15 empty] | VV | 2 | 1 | True | 0 | ROZPOCET
| VV |  | viz SPEC."PSV 3.6" - OCELOVÁ VNITŘNÍ MEZIPODESTA NA KÓTĚ 155,46 | [15 empty] | VV | 2 | 1 | True | 0 | ROZPOCET
| VV |  | "svařované Pz rošty pásky r.40/2 a oka r34/38mm (hm.=28kg/m2, RP=3,14m2/m2, tř.III)"(20) |  | 20 | [13 empty] | VV | 2 | 2 | True | 0 | ROZPOCET
| VV |  | Součet |  | 20 | [13 empty] | VV | 2 | 4 | True | 1 | ROZPOCET
138 | M | 13814223 | plech hladký Pz jakost 10 143 a 10 327 tl 3mm | t | 0.013 |  | 0 | CS ÚRS 2019 02 |  |  | základní |  | 0 | 1 | 0.013 | 0 | 0 | 8 | M | 2 |  |  |  | ROZPOCET | 0 | 0 | 0 | 0 | 0 | 1 | 0 | 4 | -1205961022
| PP |  | plech hladký Pz jakost 10 143 a 10 327 tl 3mm | [15 empty] | PP | 2
| VV |  | REKONSTRUKCE ORL HNĚVICE - PODZIM 2019 | [15 empty] | VV | 2 | 1 | True | 0 | ROZPOCET
| VV |  | SO 0001 - STAVEBNÍ ČÁST | [15 empty] | VV | 2 | 1 | True | 0 | ROZPOCET
| VV |  | DSO 0001.03 - ORL | [15 empty] | VV | 2 | 1 | True | 0 | ROZPOCET
| VV |  | NOVÝ STAV | [15 empty] | VV | 2 | 1 | True | 0 | ROZPOCET
| VV |  | viz SPEC."PSV 3.6" - OCELOVÁ VNITŘNÍ MEZIPODESTA NA KÓTĚ 155,46 | [15 empty] | VV | 2 | 1 | True | 0 | ROZPOCET
| VV |  | "zarážky z plechu tl.3mm, výšky 100mm (hm.=24,5kg/m2, RP=0,207m2/mb, tř.II)"(1,6+1,6+1,6)*0,1*24,5/1000 |  | 0.012 | [13 empty] | VV | 2 | 2 | True | 0 | ROZPOCET
| VV |  | Součet |  | 0.012 | [13 empty] | VV | 2 | 4 | True | 1 | ROZPOCET
| VV |  | 0,012*1,08 'Přepočtené koeficientem množství |  | 0.013 | [13 empty] | VV | 2 | 2 | False | 1 | ROZPOCET
139 | K | 767995115 | Montáž atypických zámečnických konstrukcí hmotnosti do 100 kg | kg | 100.116 |  | 0 | CS ÚRS 2019 02 |  |  | základní |  | 0 | 5e-05 | 0.0050058 | 0 | 0 | 16 | K | 2 |  |  |  | ROZPOCET | 0 | 0 | 0 | 0 | 0 | 1 | 0 | 16 | -2135674179
| PP |  | Montáž ostatních atypických zámečnických konstrukcí hmotnosti přes 50 do 100 kg | [15 empty] | PP | 2
| PSC |  | Poznámka k souboru cen: 1. Určení cen se řídí hmotností jednotlivě montovaného dílu konstrukce. | [15 empty] | PSC | 2
| VV |  | REKONSTRUKCE ORL HNĚVICE - PODZIM 2019 | [15 empty] | VV | 2 | 1 | True | 0 | ROZPOCET
| VV |  | SO 0001 - STAVEBNÍ ČÁST | [15 empty] | VV | 2 | 1 | True | 0 | ROZPOCET
| VV |  | DSO 0001.03 - ORL | [15 empty] | VV | 2 | 1 | True | 0 | ROZPOCET
| VV |  | NOVÝ STAV | [15 empty] | VV | 2 | 1 | True | 0 | ROZPOCET
| VV |  | viz SPEC."PSV 3.9" - OCELOVÁ VÝSTELKA JÍMKA NA ÚKAPY | [15 empty] | VV | 2 | 1 | True | 0 | ROZPOCET
| VV |  | "1x svařená vana z plechu tl.6mm, r.1,25x0,5x0,4m (hm.=48kg/m2, RP=2m2/m2, tř.IV)"((1,25*0,5)+(2*1,25*0,4)+(2*0,5*0,4))*48,0 |  | 97.2 | [13 empty] | VV | 2 | 2 | True | 0 | ROZPOCET
| VV |  | "pomocné úchyty apod. 3%"97,2*0,03 |  | 2.916 | [13 empty] | VV | 2 | 2 | True | 0 | ROZPOCET
| VV |  | Součet |  | 100.116 | [13 empty] | VV | 2 | 4 | True | 1 | ROZPOCET
140 | M | 13611220 | plech ocelový hladký jakost S 235 JR tl 6mm tabule | t | 0.108 |  | 0 | CS ÚRS 2019 02 |  |  | základní |  | 0 | 1 | 0.108 | 0 | 0 | 32 | M | 2 |  |  |  | ROZPOCET | 0 | 0 | 0 | 0 | 0 | 1 | 0 | 16 | 1207491881
| PP |  | plech ocelový hladký jakost S 235 JR tl 6mm tabule | [15 empty] | PP | 2
| VV |  | REKONSTRUKCE ORL HNĚVICE - PODZIM 2019 | [15 empty] | VV | 2 | 1 | True | 0 | ROZPOCET
| VV |  | SO 0001 - STAVEBNÍ ČÁST | [15 empty] | VV | 2 | 1 | True | 0 | ROZPOCET
| VV |  | DSO 0001.03 - ORL | [15 empty] | VV | 2 | 1 | True | 0 | ROZPOCET
| VV |  | NOVÝ STAV | [15 empty] | VV | 2 | 1 | True | 0 | ROZPOCET
| VV |  | viz SPEC."PSV 3.9" - OCELOVÁ VÝSTELKA JÍMKA NA ÚKAPY | [15 empty] | VV | 2 | 1 | True | 0 | ROZPOCET
| VV |  | "1x svařená vana z plechu tl.6mm, r.1,25x0,5x0,4m (hm.=48kg/m2, RP=2m2/m2, tř.IV)"((1,25*0,5)+(2*1,25*0,4)+(2*0,5*0,4))*48,0/1000 |  | 0.097 | [13 empty] | VV | 2 | 2 | True | 0 | ROZPOCET
| VV |  | "pomocné úchyty apod. 3%"0,097*0,03 |  | 0.003 | [13 empty] | VV | 2 | 2 | True | 0 | ROZPOCET
| VV |  | Součet |  | 0.1 | [13 empty] | VV | 2 | 4 | True | 1 | ROZPOCET
| VV |  | 0,1*1,08 'Přepočtené koeficientem množství |  | 0.108 | [13 empty] | VV | 2 | 2 | False | 1 | ROZPOCET
141 | K | 767996802 | Demontáž atypických zámečnických konstrukcí rozebráním hmotnosti jednotlivých dílů do 100 kg | kg | 2105.461 |  | 0 | CS ÚRS 2019 02 |  |  | základní |  | 0 | 0 | 0 | 0.001 | 2.1055 | 16 | K | 2 |  |  |  | ROZPOCET | 0 | 0 | 0 | 0 | 0 | 1 | 0 | 16 | 1476242196
| PP |  | Demontáž ostatních zámečnických konstrukcí o hmotnosti jednotlivých dílů rozebráním přes 50 do 100 kg | [15 empty] | PP | 2
| PSC |  | Poznámka k souboru cen: 1. Cenami nelze oceňovat demontáž jmenovité konstrukce, pro kterou jsou ceny v katalogu již stanoveny. 2. Ceny lze užít pro sortiment zámečnických konstrukcí, nikoliv pro sloupy, kolejnice, vazníky apod. 3. Volba cen se řídí hmotností jednotlivě demontovaného dílu konstrukce. | [15 empty] | PSC | 2
| VV |  | REKONSTRUKCE ORL HNĚVICE - PODZIM 2019 | [15 empty] | VV | 2 | 1 | True | 0 | ROZPOCET
| VV |  | SO 0001 - STAVEBNÍ ČÁST | [15 empty] | VV | 2 | 1 | True | 0 | ROZPOCET
| VV |  | DSO 0001.03 - ORL | [15 empty] | VV | 2 | 1 | True | 0 | ROZPOCET
| VV |  | BOURÁNÍ | [15 empty] | VV | 2 | 1 | True | 0 | ROZPOCET
| VV |  | DEMONTÁŽ OSTATNÍCH KOVOVÝCH ZAŘÍZENÍ Z NÁDRŽE ORL | [15 empty] | VV | 2 | 1 | True | 0 | ROZPOCET
| VV |  | POCHOZÍ ROŠT V ZÁPADNÍ ČÁSTI NÁDŽE | [15 empty] | VV | 2 | 1 | True | 0 | ROZPOCET
| VV |  | "rošt vč. rámu a podpěrné konstrukce - plocha x hm.odhadem"4,0*60 |  | 240 | [13 empty] | VV | 2 | 2 | True | 0 | ROZPOCET
| VV |  | Mezisoučet |  | 240 | [13 empty] | VV | 2 | 3 | True | 0 | ROZPOCET
| VV |  | HRADÍTKA V ZÁPADNÍ ČÁSTI OBJEKTU | [15 empty] | VV | 2 | 1 | True | 0 | ROZPOCET
| VV |  | "2x hradítko vč.ovládacích prvků (odhad tonáže dle projektanta)"2*120 |  | 240 | [13 empty] | VV | 2 | 2 | True | 0 | ROZPOCET
| VV |  | Mezisoučet |  | 240 | [13 empty] | VV | 2 | 3 | True | 0 | ROZPOCET
| VV |  | OCELOVÉ ŽLABY V ZÁPADNÍ ČÁSTI OBJEKTU | [15 empty] | VV | 2 | 1 | True | 0 | ROZPOCET
| VV |  | "2x žlab na šířku komory - RŠ x dl x hm."2*(1,1*1,95*48,0) |  | 205.92 | [13 empty] | VV | 2 | 2 | True | 0 | ROZPOCET
| VV |  | Mezisoučet |  | 205.92 | [13 empty] | VV | 2 | 3 | True | 0 | ROZPOCET
| VV |  | OCELOVÉ POTRUBÍ S KOLENEM V ZÁPADNÍ ČÁSTI OBJEKTU | [15 empty] | VV | 2 | 1 | True | 0 | ROZPOCET
| VV |  | "2x ocelová trubka asi DN300 s kolenem, celk.dl x hm.odhadem"2*(1,4*40) |  | 112 | [13 empty] | VV | 2 | 2 | True | 0 | ROZPOCET
| VV |  | Mezisoučet |  | 112 | [13 empty] | VV | 2 | 3 | True | 0 | ROZPOCET
| VV |  | OCELOVÁ KRUHOVÁ POTRUBÍ 108/4/ NAPŘÍČ NÁDRŽEMI VČ.MONT.VLOŽEK | [15 empty] | VV | 2 | 1 | True | 0 | ROZPOCET
| VV |  | "4x potrubí 108/4mm, celk.dl. x hm.odhadem"4*(4,5*12,5) |  | 225 | [13 empty] | VV | 2 | 2 | True | 0 | ROZPOCET
| VV |  | Mezisoučet |  | 225 | [13 empty] | VV | 2 | 3 | True | 0 | ROZPOCET
| VV |  | OCELOVÉ ŽLABY V NEDEMOLOVANÉ ČÁSTI OBJEKTU | [15 empty] | VV | 2 | 1 | True | 0 | ROZPOCET
| VV |  | "2x žlab na šířku komory - RŠ x dl x hm."2*(1,1*1,95*48,0) |  | 205.92 | [13 empty] | VV | 2 | 2 | True | 0 | ROZPOCET
| VV |  | Mezisoučet |  | 205.92 | [13 empty] | VV | 2 | 3 | True | 0 | ROZPOCET
| VV |  | OCELOVÉ POTRUBÍ S KOLENEM V NEDEMOLOVANÉ ČÁSTI OBJEKTU | [15 empty] | VV | 2 | 1 | True | 0 | ROZPOCET
| VV |  | "2x ocelová trubka asi DN300 s kolenem, celk.dl x hm.odhadem"2*(1,4*40) |  | 112 | [13 empty] | VV | 2 | 2 | True | 0 | ROZPOCET
| VV |  | Mezisoučet |  | 112 | [13 empty] | VV | 2 | 3 | True | 0 | ROZPOCET
| VV |  | HRADÍTKA VE VÝCHODNÍ ČÁSTI OBJEKTU | [15 empty] | VV | 2 | 1 | True | 0 | ROZPOCET
| VV |  | "2x hradítko vč.ovládacích prvků (odhad tonáže dle projektanta)"2*120 |  | 240 | [13 empty] | VV | 2 | 2 | True | 0 | ROZPOCET
| VV |  | Mezisoučet |  | 240 | [13 empty] | VV | 2 | 3 | True | 0 | ROZPOCET
| VV |  | NOSNÁ KONSTRUKCE HRADÍTEK VE VÝCHODNÍ ČÁSTI OBJEKTU | [15 empty] | VV | 2 | 1 | True | 0 | ROZPOCET
| VV |  | "4x svislé I-profily"4*(0,5*6,0) |  | 12 | [13 empty] | VV | 2 | 2 | True | 0 | ROZPOCET
| VV |  | "2x vodorovný I-profil "2*(1,5*6,0) |  | 18 | [13 empty] | VV | 2 | 2 | True | 0 | ROZPOCET
| VV |  | "1x příčný vodorovný L-profil 60/60"(2,15*7,1) |  | 15.265 | [13 empty] | VV | 2 | 2 | True | 0 | ROZPOCET
| VV |  | "stojan na kruhovém podstavci"40 |  | 40 | [13 empty] | VV | 2 | 2 | True | 0 | ROZPOCET
| VV |  | Mezisoučet |  | 85.265 | [13 empty] | VV | 2 | 3 | True | 0 | ROZPOCET
| VV |  | PLECHOVÉ KRYTY KOMOR PARSCHALLOVA ŽLABU (vyjma poklopů) | [15 empty] | VV | 2 | 1 | True | 0 | ROZPOCET
| VV |  | "půdorysné plochy plechů x hm.vč.nosné konstrukce odhadem"5,51*45 |  | 247.95 | [13 empty] | VV | 2 | 2 | True | 0 | ROZPOCET
| VV |  | Mezisoučet |  | 247.95 | [13 empty] | VV | 2 | 3 | True | 0 | ROZPOCET
| VV |  | "nezjištěné, nezmapovatelné, drobné ostatní ocel.prvky (10%)"1914,055*0,1 |  | 191.406 | [13 empty] | VV | 2 | 2 | True | 0 | ROZPOCET
| VV |  | Součet |  | 2105.461 | [13 empty] | VV | 2 | 4 | True | 1 | ROZPOCET
142 | K | 998767101 | Přesun hmot tonážní pro zámečnické konstrukce v objektech v do 6 m | t | 0.881 |  | 0 | CS ÚRS 2019 02 |  |  | základní |  | 0 | 0 | 0 | 0 | 0 | 16 | K | 2 |  |  |  | ROZPOCET | 0 | 0 | 0 | 0 | 0 | 1 | 0 | 16 | 1322599134
| PP |  | Přesun hmot pro zámečnické konstrukce stanovený z hmotnosti přesunovaného materiálu vodorovná dopravní vzdálenost do 50 m v objektech výšky do 6 m | [15 empty] | PP | 2
| PSC |  | Poznámka k souboru cen: 1. Ceny pro přesun hmot stanovený z hmotnosti přesunovaného materiálu se používají tehdy, pokud je možné určit hmotnost za celý stavební díl. Do této hmotnosti se započítává i hmotnost materiálů oceňovaných ve specifikaci. 2. Pokud nelze jednoznačně stanovit hmotnost přesunovaných materiálů, lze pro výpočet přesunu hmot použít orientačně procentní sazbu. Touto sazbou se vynásobí rozpočtové náklady za celý stavební díl včetně nákladů na materiál ve specifikacích. 3. Příplatek k cenám -7181 pro přesun prováděný bez použití mechanizace, tj. za ztížených podmínek, lze použít pouze pro hmotnost materiálu, která se tímto způsobem skutečně přemísťuje. | [15 empty] | PSC | 2
| D | 783 | Dokončovací práce - nátěry |  |  |  | 0 | [5 empty] | 0 |  | 0.066069 |  | 0 | 2 | D | 1 |  |  |  | ROZPOCET | [6 empty] | 0
143 | K | 783301313 | Odmaštění zámečnických konstrukcí ředidlovým odmašťovačem | m2 | 97.572 |  | 0 | CS ÚRS 2019 02 |  |  | základní |  | 0 | 7e-05 | 0.00683 | 0 | 0 | 16 | K | 2 |  |  |  | ROZPOCET | 0 | 0 | 0 | 0 | 0 | 1 | 0 | 16 | 946795188
| PP |  | Příprava podkladu zámečnických konstrukcí před provedením nátěru odmaštění odmašťovačem ředidlovým | [15 empty] | PP | 2
| VV |  | REKONSTRUKCE ORL HNĚVICE - PODZIM 2019 | [15 empty] | VV | 2 | 1 | True | 0 | ROZPOCET
| VV |  | SO 0001 - STAVEBNÍ ČÁST | [15 empty] | VV | 2 | 1 | True | 0 | ROZPOCET
| VV |  | DSO 0001.03 - ORL | [15 empty] | VV | 2 | 1 | True | 0 | ROZPOCET
| VV |  | NOVÝ STAV | [15 empty] | VV | 2 | 1 | True | 0 | ROZPOCET
| VV |  | NÁTĚROVÝ SYSTÉM Č.3: | [15 empty] | VV | 2 | 1 | True | 0 | ROZPOCET
| VV |  | PŘEDÚPRAVA POVRCHŮ PŘED NÁTĚREM | [15 empty] | VV | 2 | 1 | True | 0 | ROZPOCET
| VV |  | viz SPEC."PSV 3.1" - VENKOVNÍ OCHRANNÉ ZÁBRADLÍ | [15 empty] | VV | 2 | 1 | True | 0 | ROZPOCET
| VV |  | ZÁBRADLÍ U OCEL.SCHODIŠTĚ | [15 empty] | VV | 2 | 1 | True | 0 | ROZPOCET
| VV |  | "madla z trubek TR 40/3mm (hm.=2,78kg/m2, RP=0,126m2/mb, tř.II)"(1,3+1,25+0,35+0,35+1,25)*0,126 |  | 0.567 | [13 empty] | VV | 2 | 2 | True | 0 | ROZPOCET
| VV |  | "sloupky z trubek TR 40/3mm (hm.=2,78kg/m2, RP=0,126m2/mb, tř.II)"(7*1,1)*0,126 |  | 0.97 | [13 empty] | VV | 2 | 2 | True | 0 | ROZPOCET
| VV |  | "výplň z trubek TR 32/3mm (hm.=2,28kg/m2, RP=0,101m2/mb, tř.II)"(1,3+1,25+0,35+0,35+1,25)*0,101 |  | 0.455 | [13 empty] | VV | 2 | 2 | True | 0 | ROZPOCET
| VV |  | "kotevní desky 160/160/10mm pro sloupky (hm.=80kg/m2, RP=0,058/kus, tř. IV)"(7*0,058) |  | 0.406 | [13 empty] | VV | 2 | 2 | True | 0 | ROZPOCET
| VV |  | Mezisoučet |  | 2.398 | [13 empty] | VV | 2 | 3 | True | 0 | ROZPOCET
| VV |  | ZÁBRADLÍ V JV ROHU ORL | [15 empty] | VV | 2 | 1 | True | 0 | ROZPOCET
| VV |  | "madlo z trubek TR 40/3mm (hm.=2,78kg/m2, RP=0,126m2/mb, tř.II)"(1,3)*0,126 |  | 0.164 | [13 empty] | VV | 2 | 2 | True | 0 | ROZPOCET
| VV |  | "sloupky z trubek TR 40/3mm (hm.=2,78kg/m2, RP=0,126m2/mb, tř.II)"(2*1,1)*0,126 |  | 0.277 | [13 empty] | VV | 2 | 2 | True | 0 | ROZPOCET
| VV |  | "výplň z trubek TR 32/3mm (hm.=2,28kg/m2, RP=0,101m2/mb, tř.II)"(1,3)*0,101 |  | 0.131 | [13 empty] | VV | 2 | 2 | True | 0 | ROZPOCET
| VV |  | "kotevní desky 160/160/10mm pro sloupky (hm.=80kg/m2, RP=0,058/kus, tř. IV)"(2*0,058) |  | 0.116 | [13 empty] | VV | 2 | 2 | True | 0 | ROZPOCET
| VV |  | Mezisoučet |  | 0.688 | [13 empty] | VV | 2 | 3 | True | 0 | ROZPOCET
| VV |  | viz SPEC."PSV 3.2" - PŘÍSTUPOVÉ VENKOVNÍ SCHŮDKY | [15 empty] | VV | 2 | 1 | True | 0 | ROZPOCET
| VV |  | "2x zalomená schodnice ze svař.plechů 180/5 (hm.=40kg/m2, RP=0,372/mb, tř.IV)"(2*1,35)*0,372 |  | 1.004 | [13 empty] | VV | 2 | 2 | True | 0 | ROZPOCET
| VV |  | "4x svařovaný Pz roštový stupeň tl.30/3, oka 34/34 r.1200x250mm (hm.=32kg/m2, RP=3,14m2/m2, tř.III)"(4*1,2*0,25)*3,14 |  | 3.768 | [13 empty] | VV | 2 | 2 | True | 0 | ROZPOCET
| VV |  | "2x roznášecí deska r.250/120/mm (hm.=40kg/m2, RP=0,064/kus, tř.IV)"(2)*0,064 |  | 0.128 | [13 empty] | VV | 2 | 2 | True | 0 | ROZPOCET
| VV |  | "návarky a jiný pomocný materiál"4,9*0,08 |  | 0.392 | [13 empty] | VV | 2 | 2 | True | 0 | ROZPOCET
| VV |  | Mezisoučet |  | 5.292 | [13 empty] | VV | 2 | 3 | True | 0 | ROZPOCET
| VV |  | viz SPEC."PSV 3.5" - VNITŘNÍ ŽEBŘÍK | [15 empty] | VV | 2 | 1 | True | 0 | ROZPOCET
| VV |  | "štěřín z trubek TR 40/3mm (hm.=2,78kg/m2, RP=0,126m2/mb, tř.II)"(2*2,1)*0,126 |  | 0.529 | [13 empty] | VV | 2 | 2 | True | 0 | ROZPOCET
| VV |  | "7x příčle z L30/30/3mm dl.400mm (hm.=1,45kg/mb, RP=0,125m2/mb, tř.I)"(7*0,4)*0,125 |  | 0.35 | [13 empty] | VV | 2 | 2 | True | 0 | ROZPOCET
| VV |  | POZN.: příčle budou opatřeny protiskluzovou úpravou | [15 empty] | VV | 2 | 1 | True | 0 | ROZPOCET
| VV |  | "kotvení do stěny 6x pásek dl.250mm z pásoviny 50/3mm (hm.=1,2kg/mb, RP=0,106m2/mb, tř.I)"(6*0,25)*0,106 |  | 0.159 | [13 empty] | VV | 2 | 2 | True | 0 | ROZPOCET
| VV |  | Mezisoučet |  | 1.038 | [13 empty] | VV | 2 | 3 | True | 0 | ROZPOCET
| VV |  | viz SPEC."PSV 3.7 - DVOJICE BOČNÍCH ŽEBŘÍKŮ NA SPODNÍ ÚROVEŇ OBJEKTU ORL | [15 empty] | VV | 2 | 1 | True | 0 | ROZPOCET
| VV |  | "2x štěřín z trubek TR 40/3mm (hm.=2,78kg/m2, RP=0,126m2/mb, tř.II)"(2*2*2,9)*0,126 |  | 1.462 | [13 empty] | VV | 2 | 2 | True | 0 | ROZPOCET
| VV |  | "2x 6x příčle z L30/30/3mm dl.400mm (hm.=1,45kg/mb, RP=0,125m2/mb, tř.I)"(2*6*0,4)*0,125 |  | 0.6 | [13 empty] | VV | 2 | 2 | True | 0 | ROZPOCET
| VV |  | POZN.: příčle budou opatřeny protiskluzovou úpravou | [15 empty] | VV | 2 | 1 | True | 0 | ROZPOCET
| VV |  | "2x kotvení do stěny 8x pásek dl.250mm z pásoviny 50/3mm (hm.=1,2kg/mb, RP=0,106m2/mb, tř.I)"(2*8*0,25)*0,106 |  | 0.424 | [13 empty] | VV | 2 | 2 | True | 0 | ROZPOCET
| VV |  | Mezisoučet |  | 2.486 | [13 empty] | VV | 2 | 3 | True | 0 | ROZPOCET
| VV |  | "viz SPEC "PSV 3.8 - ŽEBŘÍK DO JÍMKY ČERPADEL | [15 empty] | VV | 2 | 1 | True | 0 | ROZPOCET
| VV |  | "štěřín z trubek TR 40/3mm (hm.=2,78kg/m2, RP=0,126m2/mb, tř.II)"(2*3,8)*0,126 |  | 0.958 | [13 empty] | VV | 2 | 2 | True | 0 | ROZPOCET
| VV |  | "9x příčle z L30/30/3mm dl.400mm (hm.=1,45kg/mb, RP=0,125m2/mb, tř.I)"(7*0,4)*0,125 |  | 0.35 | [13 empty] | VV | 2 | 2 | True | 0 | ROZPOCET
| VV |  | POZN.: příčle budou opatřeny protiskluzovou úpravou | [15 empty] | VV | 2 | 1 | True | 0 | ROZPOCET
| VV |  | "kotvení do stěny 8x pásek dl.250mm z pásoviny 50/3mm (hm.=1,2kg/mb, RP=0,106m2/mb, tř.I)"(8*0,25)*0,106 |  | 0.212 | [13 empty] | VV | 2 | 2 | True | 0 | ROZPOCET
| VV |  | Mezisoučet |  | 1.52 | [13 empty] | VV | 2 | 3 | True | 0 | ROZPOCET
| VV |  | viz SPEC."PSV 3.6" - OCELOVÁ VNITŘNÍ MEZIPODESTA NA KÓTĚ 155,46 | [15 empty] | VV | 2 | 1 | True | 0 | ROZPOCET
| VV |  | "nosná konstrukce z HE-B 100 (20,9kg/mb, RP=0,567m2/mb, tř.III)"(5*3,4)*0,567 |  | 9.639 | [13 empty] | VV | 2 | 2 | True | 0 | ROZPOCET
| VV |  | "nosná konstrukce z UPE 100 (9,82kg/mb, RP=0,402m2/mb, tř.III)"(2*3,4)*0,402 |  | 2.734 | [13 empty] | VV | 2 | 2 | True | 0 | ROZPOCET
| VV |  | "14x kotevní plechy 140x200x5mm (hm.=40kg/m2, RP=0,059/kus, tř.IV)"(14)*0,059 |  | 0.826 | [13 empty] | VV | 2 | 2 | True | 0 | ROZPOCET
| VV |  | "svařované Pz rošty pásky r.40/2 a oka r34/38mm (hm.=28kg/m2, RP=3,14m2/m2, tř.III)"(19,5)*3,14 |  | 61.23 | [13 empty] | VV | 2 | 2 | True | 0 | ROZPOCET
| VV |  | "zarážky z plechu tl.3mm, výšky 100mm (hm.=24,5kg/m2, RP=0,207m2/mb, tř.II)"(1,6+1,6+1,6)*0,207 |  | 0.994 | [13 empty] | VV | 2 | 2 | True | 0 | ROZPOCET
| VV |  | Mezisoučet |  | 75.423 | [13 empty] | VV | 2 | 3 | True | 0 | ROZPOCET
| VV |  | viz SPEC."PSV 3.10" - OCHRANNÁ VODOROVNÁ MADLA PŘED JÍMKOU ÚKAPŮ | [15 empty] | VV | 2 | 1 | True | 0 | ROZPOCET
| VV |  | "dvojice vodorovných trubek TR 40/3mm (hm.=2,78kg/m2, RP=0,126m2/mb, tř.II)"(2*1,25)*0,126 |  | 0.315 | [13 empty] | VV | 2 | 2 | True | 0 | ROZPOCET
| VV |  | "kotevní návarky (10%)"0,315*0,1 |  | 0.032 | [13 empty] | VV | 2 | 2 | True | 0 | ROZPOCET
| VV |  | Mezisoučet |  | 0.347 | [13 empty] | VV | 2 | 3 | True | 0 | ROZPOCET
| VV |  | viz SPEC."PSV 3.11" - OCHRANNÉ ZÁBRADLÍ PŘED PROHLUBNÍ ČERPADEL | [15 empty] | VV | 2 | 1 | True | 0 | ROZPOCET
| VV |  | "madlo z trubek TR 40/3mm (hm.=2,78kg/m2, RP=0,126m2/mb, tř.II)"(3,4)*0,126 |  | 0.428 | [13 empty] | VV | 2 | 2 | True | 0 | ROZPOCET
| VV |  | "sloupky z trubek TR 40/3mm (hm.=2,78kg/m2, RP=0,126m2/mb, tř.II)"(2*1,05)*0,126 |  | 0.265 | [13 empty] | VV | 2 | 2 | True | 0 | ROZPOCET
| VV |  | "výplň z trubek TR 32/3mm (hm.=2,28kg/m2, RP=0,101m2/mb, tř.II)"(3,4)*0,101 |  | 0.343 | [13 empty] | VV | 2 | 2 | True | 0 | ROZPOCET
| VV |  | "kotevní desky 160/160/10mm pro sloupky (hm.=80kg/m2, RP=0,058/kus, tř. IV)"(2*0,058) |  | 0.116 | [13 empty] | VV | 2 | 2 | True | 0 | ROZPOCET
| VV |  | Mezisoučet |  | 1.152 | [13 empty] | VV | 2 | 3 | True | 0 | ROZPOCET
| VV |  | "rezerva pro pomocné a nespec. materiály"90,344*0,08 |  | 7.228 | [13 empty] | VV | 2 | 2 | True | 0 | ROZPOCET
| VV |  | Součet |  | 97.572 | [13 empty] | VV | 2 | 4 | True | 1 | ROZPOCET
144 | K | 783301313 | Odmaštění zámečnických konstrukcí ředidlovým odmašťovačem | m2 | 5.265 |  | 0 | CS ÚRS 2019 02 |  |  | základní |  | 0 | 7e-05 | 0.00036855 | 0 | 0 | 16 | K | 2 |  |  |  | ROZPOCET | 0 | 0 | 0 | 0 | 0 | 1 | 0 | 16 | 2070847106
| PP |  | Příprava podkladu zámečnických konstrukcí před provedením nátěru odmaštění odmašťovačem ředidlovým | [15 empty] | PP | 2
| VV |  | REKONSTRUKCE ORL HNĚVICE - PODZIM 2019 | [15 empty] | VV | 2 | 1 | True | 0 | ROZPOCET
| VV |  | SO 0001 - STAVEBNÍ ČÁST | [15 empty] | VV | 2 | 1 | True | 0 | ROZPOCET
| VV |  | DSO 0001.03 - ORL | [15 empty] | VV | 2 | 1 | True | 0 | ROZPOCET
| VV |  | NOVÝ STAV | [15 empty] | VV | 2 | 1 | True | 0 | ROZPOCET
| VV |  | viz SPEC."PSV 3.9" - OCELOVÁ VÝSTELKA JÍMKA NA ÚKAPY | [15 empty] | VV | 2 | 1 | True | 0 | ROZPOCET
| VV |  | NÁTĚROVÝ SYSTÉM Č.1: | [15 empty] | VV | 2 | 1 | True | 0 | ROZPOCET
| VV |  | PŘEDÚPRAVA POVRCHŮ PŘED NÁTĚREM | [15 empty] | VV | 2 | 1 | True | 0 | ROZPOCET
| VV |  | "1x svařená vana z plechu tl.6mm, r.1,25x0,5x0,4m (hm.=48kg/m2, RP=2m2/m2, tř.IV)"((1,25*0,5)+(2*1,25*0,4)+(2*0,5*0,4))*2,0 |  | 4.05 | [13 empty] | VV | 2 | 2 | True | 0 | ROZPOCET
| VV |  | "pomocné úchyty apod. 3%"4,05*0,3 |  | 1.215 | [13 empty] | VV | 2 | 2 | True | 0 | ROZPOCET
| VV |  | Součet |  | 5.265 | [13 empty] | VV | 2 | 4 | True | 1 | ROZPOCET
145 | K | 783334201 | Základní antikorozní jednonásobný epoxidový nátěr zámečnických konstrukcí | m2 | 97.572 |  | 0 | CS ÚRS 2019 02 |  |  | základní |  | 0 | 0.00014 | 0.01366 | 0 | 0 | 16 | K | 2 |  |  |  | ROZPOCET | 0 | 0 | 0 | 0 | 0 | 1 | 0 | 16 | 128804694
| PP |  | Základní antikorozní nátěr zámečnických konstrukcí jednonásobný epoxidový | [15 empty] | PP | 2
| VV |  | REKONSTRUKCE ORL HNĚVICE - PODZIM 2019 | [15 empty] | VV | 2 | 1 | True | 0 | ROZPOCET
| VV |  | SO 0001 - STAVEBNÍ ČÁST | [15 empty] | VV | 2 | 1 | True | 0 | ROZPOCET
| VV |  | DSO 0001.03 - ORL | [15 empty] | VV | 2 | 1 | True | 0 | ROZPOCET
| VV |  | NOVÝ STAV | [15 empty] | VV | 2 | 1 | True | 0 | ROZPOCET
| VV |  | NÁTĚROVÝ SYSTÉM Č.3: | [15 empty] | VV | 2 | 1 | True | 0 | ROZPOCET
| VV |  | ZÁKLADNÍ EPOXIDOVÝ NÁTĚR | [15 empty] | VV | 2 | 1 | True | 0 | ROZPOCET
| VV |  | viz SPEC."PSV 3.1" - VENKOVNÍ OCHRANNÉ ZÁBRADLÍ | [15 empty] | VV | 2 | 1 | True | 0 | ROZPOCET
| VV |  | ZÁBRADLÍ U OCEL.SCHODIŠTĚ | [15 empty] | VV | 2 | 1 | True | 0 | ROZPOCET
| VV |  | "madla z trubek TR 40/3mm (hm.=2,78kg/m2, RP=0,126m2/mb, tř.II)"(1,3+1,25+0,35+0,35+1,25)*0,126 |  | 0.567 | [13 empty] | VV | 2 | 2 | True | 0 | ROZPOCET
| VV |  | "sloupky z trubek TR 40/3mm (hm.=2,78kg/m2, RP=0,126m2/mb, tř.II)"(7*1,1)*0,126 |  | 0.97 | [13 empty] | VV | 2 | 2 | True | 0 | ROZPOCET
| VV |  | "výplň z trubek TR 32/3mm (hm.=2,28kg/m2, RP=0,101m2/mb, tř.II)"(1,3+1,25+0,35+0,35+1,25)*0,101 |  | 0.455 | [13 empty] | VV | 2 | 2 | True | 0 | ROZPOCET
| VV |  | "kotevní desky 160/160/10mm pro sloupky (hm.=80kg/m2, RP=0,058/kus, tř. IV)"(7*0,058) |  | 0.406 | [13 empty] | VV | 2 | 2 | True | 0 | ROZPOCET
| VV |  | Mezisoučet |  | 2.398 | [13 empty] | VV | 2 | 3 | True | 0 | ROZPOCET
| VV |  | ZÁBRADLÍ V JV ROHU ORL | [15 empty] | VV | 2 | 1 | True | 0 | ROZPOCET
| VV |  | "madlo z trubek TR 40/3mm (hm.=2,78kg/m2, RP=0,126m2/mb, tř.II)"(1,3)*0,126 |  | 0.164 | [13 empty] | VV | 2 | 2 | True | 0 | ROZPOCET
| VV |  | "sloupky z trubek TR 40/3mm (hm.=2,78kg/m2, RP=0,126m2/mb, tř.II)"(2*1,1)*0,126 |  | 0.277 | [13 empty] | VV | 2 | 2 | True | 0 | ROZPOCET
| VV |  | "výplň z trubek TR 32/3mm (hm.=2,28kg/m2, RP=0,101m2/mb, tř.II)"(1,3)*0,101 |  | 0.131 | [13 empty] | VV | 2 | 2 | True | 0 | ROZPOCET
| VV |  | "kotevní desky 160/160/10mm pro sloupky (hm.=80kg/m2, RP=0,058/kus, tř. IV)"(2*0,058) |  | 0.116 | [13 empty] | VV | 2 | 2 | True | 0 | ROZPOCET
| VV |  | Mezisoučet |  | 0.688 | [13 empty] | VV | 2 | 3 | True | 0 | ROZPOCET
| VV |  | viz SPEC."PSV 3.2" - PŘÍSTUPOVÉ VENKOVNÍ SCHŮDKY | [15 empty] | VV | 2 | 1 | True | 0 | ROZPOCET
| VV |  | "2x zalomená schodnice ze svař.plechů 180/5 (hm.=40kg/m2, RP=0,372/mb, tř.IV)"(2*1,35)*0,372 |  | 1.004 | [13 empty] | VV | 2 | 2 | True | 0 | ROZPOCET
| VV |  | "4x svařovaný Pz roštový stupeň tl.30/3, oka 34/34 r.1200x250mm (hm.=32kg/m2, RP=3,14m2/m2, tř.III)"(4*1,2*0,25)*3,14 |  | 3.768 | [13 empty] | VV | 2 | 2 | True | 0 | ROZPOCET
| VV |  | "2x roznášecí deska r.250/120/mm (hm.=40kg/m2, RP=0,064/kus, tř.IV)"(2)*0,064 |  | 0.128 | [13 empty] | VV | 2 | 2 | True | 0 | ROZPOCET
| VV |  | "návarky a jiný pomocný materiál"4,9*0,08 |  | 0.392 | [13 empty] | VV | 2 | 2 | True | 0 | ROZPOCET
| VV |  | Mezisoučet |  | 5.292 | [13 empty] | VV | 2 | 3 | True | 0 | ROZPOCET
| VV |  | viz SPEC."PSV 3.5" - VNITŘNÍ ŽEBŘÍK | [15 empty] | VV | 2 | 1 | True | 0 | ROZPOCET
| VV |  | "štěřín z trubek TR 40/3mm (hm.=2,78kg/m2, RP=0,126m2/mb, tř.II)"(2*2,1)*0,126 |  | 0.529 | [13 empty] | VV | 2 | 2 | True | 0 | ROZPOCET
| VV |  | "7x příčle z L30/30/3mm dl.400mm (hm.=1,45kg/mb, RP=0,125m2/mb, tř.I)"(7*0,4)*0,125 |  | 0.35 | [13 empty] | VV | 2 | 2 | True | 0 | ROZPOCET
| VV |  | POZN.: příčle budou opatřeny protiskluzovou úpravou | [15 empty] | VV | 2 | 1 | True | 0 | ROZPOCET
| VV |  | "kotvení do stěny 6x pásek dl.250mm z pásoviny 50/3mm (hm.=1,2kg/mb, RP=0,106m2/mb, tř.I)"(6*0,25)*0,106 |  | 0.159 | [13 empty] | VV | 2 | 2 | True | 0 | ROZPOCET
| VV |  | Mezisoučet |  | 1.038 | [13 empty] | VV | 2 | 3 | True | 0 | ROZPOCET
| VV |  | viz SPEC."PSV 3.7 - DVOJICE BOČNÍCH ŽEBŘÍKŮ NA SPODNÍ ÚROVEŇ OBJEKTU ORL | [15 empty] | VV | 2 | 1 | True | 0 | ROZPOCET
| VV |  | "2x štěřín z trubek TR 40/3mm (hm.=2,78kg/m2, RP=0,126m2/mb, tř.II)"(2*2*2,9)*0,126 |  | 1.462 | [13 empty] | VV | 2 | 2 | True | 0 | ROZPOCET
| VV |  | "2x 6x příčle z L30/30/3mm dl.400mm (hm.=1,45kg/mb, RP=0,125m2/mb, tř.I)"(2*6*0,4)*0,125 |  | 0.6 | [13 empty] | VV | 2 | 2 | True | 0 | ROZPOCET
| VV |  | POZN.: příčle budou opatřeny protiskluzovou úpravou | [15 empty] | VV | 2 | 1 | True | 0 | ROZPOCET
| VV |  | "2x kotvení do stěny 8x pásek dl.250mm z pásoviny 50/3mm (hm.=1,2kg/mb, RP=0,106m2/mb, tř.I)"(2*8*0,25)*0,106 |  | 0.424 | [13 empty] | VV | 2 | 2 | True | 0 | ROZPOCET
| VV |  | Mezisoučet |  | 2.486 | [13 empty] | VV | 2 | 3 | True | 0 | ROZPOCET
| VV |  | "viz SPEC "PSV 3.8 - ŽEBŘÍK DO JÍMKY ČERPADEL | [15 empty] | VV | 2 | 1 | True | 0 | ROZPOCET
| VV |  | "štěřín z trubek TR 40/3mm (hm.=2,78kg/m2, RP=0,126m2/mb, tř.II)"(2*3,8)*0,126 |  | 0.958 | [13 empty] | VV | 2 | 2 | True | 0 | ROZPOCET
| VV |  | "9x příčle z L30/30/3mm dl.400mm (hm.=1,45kg/mb, RP=0,125m2/mb, tř.I)"(7*0,4)*0,125 |  | 0.35 | [13 empty] | VV | 2 | 2 | True | 0 | ROZPOCET
| VV |  | POZN.: příčle budou opatřeny protiskluzovou úpravou | [15 empty] | VV | 2 | 1 | True | 0 | ROZPOCET
| VV |  | "kotvení do stěny 8x pásek dl.250mm z pásoviny 50/3mm (hm.=1,2kg/mb, RP=0,106m2/mb, tř.I)"(8*0,25)*0,106 |  | 0.212 | [13 empty] | VV | 2 | 2 | True | 0 | ROZPOCET
| VV |  | Mezisoučet |  | 1.52 | [13 empty] | VV | 2 | 3 | True | 0 | ROZPOCET
| VV |  | viz SPEC."PSV 3.6" - OCELOVÁ VNITŘNÍ MEZIPODESTA NA KÓTĚ 155,46 | [15 empty] | VV | 2 | 1 | True | 0 | ROZPOCET
| VV |  | "nosná konstrukce z HE-B 100 (20,9kg/mb, RP=0,567m2/mb, tř.III)"(5*3,4)*0,567 |  | 9.639 | [13 empty] | VV | 2 | 2 | True | 0 | ROZPOCET
| VV |  | "nosná konstrukce z UPE 100 (9,82kg/mb, RP=0,402m2/mb, tř.III)"(2*3,4)*0,402 |  | 2.734 | [13 empty] | VV | 2 | 2 | True | 0 | ROZPOCET
| VV |  | "14x kotevní plechy 140x200x5mm (hm.=40kg/m2, RP=0,059/kus, tř.IV)"(14)*0,059 |  | 0.826 | [13 empty] | VV | 2 | 2 | True | 0 | ROZPOCET
| VV |  | "svařované Pz rošty pásky r.40/2 a oka r34/38mm (hm.=28kg/m2, RP=3,14m2/m2, tř.III)"(19,5)*3,14 |  | 61.23 | [13 empty] | VV | 2 | 2 | True | 0 | ROZPOCET
| VV |  | "zarážky z plechu tl.3mm, výšky 100mm (hm.=24,5kg/m2, RP=0,207m2/mb, tř.II)"(1,6+1,6+1,6)*0,207 |  | 0.994 | [13 empty] | VV | 2 | 2 | True | 0 | ROZPOCET
| VV |  | Mezisoučet |  | 75.423 | [13 empty] | VV | 2 | 3 | True | 0 | ROZPOCET
| VV |  | viz SPEC."PSV 3.10" - OCHRANNÁ VODOROVNÁ MADLA PŘED JÍMKOU ÚKAPŮ | [15 empty] | VV | 2 | 1 | True | 0 | ROZPOCET
| VV |  | "dvojice vodorovných trubek TR 40/3mm (hm.=2,78kg/m2, RP=0,126m2/mb, tř.II)"(2*1,25)*0,126 |  | 0.315 | [13 empty] | VV | 2 | 2 | True | 0 | ROZPOCET
| VV |  | "kotevní návarky (10%)"0,315*0,1 |  | 0.032 | [13 empty] | VV | 2 | 2 | True | 0 | ROZPOCET
| VV |  | Mezisoučet |  | 0.347 | [13 empty] | VV | 2 | 3 | True | 0 | ROZPOCET
| VV |  | viz SPEC."PSV 3.11" - OCHRANNÉ ZÁBRADLÍ PŘED PROHLUBNÍ ČERPADEL | [15 empty] | VV | 2 | 1 | True | 0 | ROZPOCET
| VV |  | "madlo z trubek TR 40/3mm (hm.=2,78kg/m2, RP=0,126m2/mb, tř.II)"(3,4)*0,126 |  | 0.428 | [13 empty] | VV | 2 | 2 | True | 0 | ROZPOCET
| VV |  | "sloupky z trubek TR 40/3mm (hm.=2,78kg/m2, RP=0,126m2/mb, tř.II)"(2*1,05)*0,126 |  | 0.265 | [13 empty] | VV | 2 | 2 | True | 0 | ROZPOCET
| VV |  | "výplň z trubek TR 32/3mm (hm.=2,28kg/m2, RP=0,101m2/mb, tř.II)"(3,4)*0,101 |  | 0.343 | [13 empty] | VV | 2 | 2 | True | 0 | ROZPOCET
| VV |  | "kotevní desky 160/160/10mm pro sloupky (hm.=80kg/m2, RP=0,058/kus, tř. IV)"(2*0,058) |  | 0.116 | [13 empty] | VV | 2 | 2 | True | 0 | ROZPOCET
| VV |  | Mezisoučet |  | 1.152 | [13 empty] | VV | 2 | 3 | True | 0 | ROZPOCET
| VV |  | "rezerva pro pomocné a nespec. materiály"90,344*0,08 |  | 7.228 | [13 empty] | VV | 2 | 2 | True | 0 | ROZPOCET
| VV |  | Součet |  | 97.572 | [13 empty] | VV | 2 | 4 | True | 1 | ROZPOCET
146 | K | 783335101 | Mezinátěr jednonásobný epoxidový mezinátěr zámečnických konstrukcí | m2 | 97.572 |  | 0 | CS ÚRS 2019 02 |  |  | základní |  | 0 | 0.00023 | 0.022442 | 0 | 0 | 16 | K | 2 |  |  |  | ROZPOCET | 0 | 0 | 0 | 0 | 0 | 1 | 0 | 16 | 259511959
| PP |  | Mezinátěr zámečnických konstrukcí jednonásobný epoxidový | [15 empty] | PP | 2
| VV |  | REKONSTRUKCE ORL HNĚVICE - PODZIM 2019 | [15 empty] | VV | 2 | 1 | True | 0 | ROZPOCET
| VV |  | SO 0001 - STAVEBNÍ ČÁST | [15 empty] | VV | 2 | 1 | True | 0 | ROZPOCET
| VV |  | DSO 0001.03 - ORL | [15 empty] | VV | 2 | 1 | True | 0 | ROZPOCET
| VV |  | NOVÝ STAV | [15 empty] | VV | 2 | 1 | True | 0 | ROZPOCET
| VV |  | NÁTĚROVÝ SYSTÉM Č.3: | [15 empty] | VV | 2 | 1 | True | 0 | ROZPOCET
| VV |  | PODKLADNÍ EPOXIDOVÝ NÁTĚR | [15 empty] | VV | 2 | 1 | True | 0 | ROZPOCET
| VV |  | viz SPEC."PSV 3.1" - VENKOVNÍ OCHRANNÉ ZÁBRADLÍ | [15 empty] | VV | 2 | 1 | True | 0 | ROZPOCET
| VV |  | ZÁBRADLÍ U OCEL.SCHODIŠTĚ | [15 empty] | VV | 2 | 1 | True | 0 | ROZPOCET
| VV |  | "madla z trubek TR 40/3mm (hm.=2,78kg/m2, RP=0,126m2/mb, tř.II)"(1,3+1,25+0,35+0,35+1,25)*0,126 |  | 0.567 | [13 empty] | VV | 2 | 2 | True | 0 | ROZPOCET
| VV |  | "sloupky z trubek TR 40/3mm (hm.=2,78kg/m2, RP=0,126m2/mb, tř.II)"(7*1,1)*0,126 |  | 0.97 | [13 empty] | VV | 2 | 2 | True | 0 | ROZPOCET
| VV |  | "výplň z trubek TR 32/3mm (hm.=2,28kg/m2, RP=0,101m2/mb, tř.II)"(1,3+1,25+0,35+0,35+1,25)*0,101 |  | 0.455 | [13 empty] | VV | 2 | 2 | True | 0 | ROZPOCET
| VV |  | "kotevní desky 160/160/10mm pro sloupky (hm.=80kg/m2, RP=0,058/kus, tř. IV)"(7*0,058) |  | 0.406 | [13 empty] | VV | 2 | 2 | True | 0 | ROZPOCET
| VV |  | Mezisoučet |  | 2.398 | [13 empty] | VV | 2 | 3 | True | 0 | ROZPOCET
| VV |  | ZÁBRADLÍ V JV ROHU ORL | [15 empty] | VV | 2 | 1 | True | 0 | ROZPOCET
| VV |  | "madlo z trubek TR 40/3mm (hm.=2,78kg/m2, RP=0,126m2/mb, tř.II)"(1,3)*0,126 |  | 0.164 | [13 empty] | VV | 2 | 2 | True | 0 | ROZPOCET
| VV |  | "sloupky z trubek TR 40/3mm (hm.=2,78kg/m2, RP=0,126m2/mb, tř.II)"(2*1,1)*0,126 |  | 0.277 | [13 empty] | VV | 2 | 2 | True | 0 | ROZPOCET
| VV |  | "výplň z trubek TR 32/3mm (hm.=2,28kg/m2, RP=0,101m2/mb, tř.II)"(1,3)*0,101 |  | 0.131 | [13 empty] | VV | 2 | 2 | True | 0 | ROZPOCET
| VV |  | "kotevní desky 160/160/10mm pro sloupky (hm.=80kg/m2, RP=0,058/kus, tř. IV)"(2*0,058) |  | 0.116 | [13 empty] | VV | 2 | 2 | True | 0 | ROZPOCET
| VV |  | Mezisoučet |  | 0.688 | [13 empty] | VV | 2 | 3 | True | 0 | ROZPOCET
| VV |  | viz SPEC."PSV 3.2" - PŘÍSTUPOVÉ VENKOVNÍ SCHŮDKY | [15 empty] | VV | 2 | 1 | True | 0 | ROZPOCET
| VV |  | "2x zalomená schodnice ze svař.plechů 180/5 (hm.=40kg/m2, RP=0,372/mb, tř.IV)"(2*1,35)*0,372 |  | 1.004 | [13 empty] | VV | 2 | 2 | True | 0 | ROZPOCET
| VV |  | "4x svařovaný Pz roštový stupeň tl.30/3, oka 34/34 r.1200x250mm (hm.=32kg/m2, RP=3,14m2/m2, tř.III)"(4*1,2*0,25)*3,14 |  | 3.768 | [13 empty] | VV | 2 | 2 | True | 0 | ROZPOCET
| VV |  | "2x roznášecí deska r.250/120/mm (hm.=40kg/m2, RP=0,064/kus, tř.IV)"(2)*0,064 |  | 0.128 | [13 empty] | VV | 2 | 2 | True | 0 | ROZPOCET
| VV |  | "návarky a jiný pomocný materiál"4,9*0,08 |  | 0.392 | [13 empty] | VV | 2 | 2 | True | 0 | ROZPOCET
| VV |  | Mezisoučet |  | 5.292 | [13 empty] | VV | 2 | 3 | True | 0 | ROZPOCET
| VV |  | viz SPEC."PSV 3.5" - VNITŘNÍ ŽEBŘÍK | [15 empty] | VV | 2 | 1 | True | 0 | ROZPOCET
| VV |  | "štěřín z trubek TR 40/3mm (hm.=2,78kg/m2, RP=0,126m2/mb, tř.II)"(2*2,1)*0,126 |  | 0.529 | [13 empty] | VV | 2 | 2 | True | 0 | ROZPOCET
| VV |  | "7x příčle z L30/30/3mm dl.400mm (hm.=1,45kg/mb, RP=0,125m2/mb, tř.I)"(7*0,4)*0,125 |  | 0.35 | [13 empty] | VV | 2 | 2 | True | 0 | ROZPOCET
| VV |  | POZN.: příčle budou opatřeny protiskluzovou úpravou | [15 empty] | VV | 2 | 1 | True | 0 | ROZPOCET
| VV |  | "kotvení do stěny 6x pásek dl.250mm z pásoviny 50/3mm (hm.=1,2kg/mb, RP=0,106m2/mb, tř.I)"(6*0,25)*0,106 |  | 0.159 | [13 empty] | VV | 2 | 2 | True | 0 | ROZPOCET
| VV |  | Mezisoučet |  | 1.038 | [13 empty] | VV | 2 | 3 | True | 0 | ROZPOCET
| VV |  | viz SPEC."PSV 3.7 - DVOJICE BOČNÍCH ŽEBŘÍKŮ NA SPODNÍ ÚROVEŇ OBJEKTU ORL | [15 empty] | VV | 2 | 1 | True | 0 | ROZPOCET
| VV |  | "2x štěřín z trubek TR 40/3mm (hm.=2,78kg/m2, RP=0,126m2/mb, tř.II)"(2*2*2,9)*0,126 |  | 1.462 | [13 empty] | VV | 2 | 2 | True | 0 | ROZPOCET
| VV |  | "2x 6x příčle z L30/30/3mm dl.400mm (hm.=1,45kg/mb, RP=0,125m2/mb, tř.I)"(2*6*0,4)*0,125 |  | 0.6 | [13 empty] | VV | 2 | 2 | True | 0 | ROZPOCET
| VV |  | POZN.: příčle budou opatřeny protiskluzovou úpravou | [15 empty] | VV | 2 | 1 | True | 0 | ROZPOCET
| VV |  | "2x kotvení do stěny 8x pásek dl.250mm z pásoviny 50/3mm (hm.=1,2kg/mb, RP=0,106m2/mb, tř.I)"(2*8*0,25)*0,106 |  | 0.424 | [13 empty] | VV | 2 | 2 | True | 0 | ROZPOCET
| VV |  | Mezisoučet |  | 2.486 | [13 empty] | VV | 2 | 3 | True | 0 | ROZPOCET
| VV |  | "viz SPEC "PSV 3.8 - ŽEBŘÍK DO JÍMKY ČERPADEL | [15 empty] | VV | 2 | 1 | True | 0 | ROZPOCET
| VV |  | "štěřín z trubek TR 40/3mm (hm.=2,78kg/m2, RP=0,126m2/mb, tř.II)"(2*3,8)*0,126 |  | 0.958 | [13 empty] | VV | 2 | 2 | True | 0 | ROZPOCET
| VV |  | "9x příčle z L30/30/3mm dl.400mm (hm.=1,45kg/mb, RP=0,125m2/mb, tř.I)"(7*0,4)*0,125 |  | 0.35 | [13 empty] | VV | 2 | 2 | True | 0 | ROZPOCET
| VV |  | POZN.: příčle budou opatřeny protiskluzovou úpravou | [15 empty] | VV | 2 | 1 | True | 0 | ROZPOCET
| VV |  | "kotvení do stěny 8x pásek dl.250mm z pásoviny 50/3mm (hm.=1,2kg/mb, RP=0,106m2/mb, tř.I)"(8*0,25)*0,106 |  | 0.212 | [13 empty] | VV | 2 | 2 | True | 0 | ROZPOCET
| VV |  | Mezisoučet |  | 1.52 | [13 empty] | VV | 2 | 3 | True | 0 | ROZPOCET
| VV |  | viz SPEC."PSV 3.6" - OCELOVÁ VNITŘNÍ MEZIPODESTA NA KÓTĚ 155,46 | [15 empty] | VV | 2 | 1 | True | 0 | ROZPOCET
| VV |  | "nosná konstrukce z HE-B 100 (20,9kg/mb, RP=0,567m2/mb, tř.III)"(5*3,4)*0,567 |  | 9.639 | [13 empty] | VV | 2 | 2 | True | 0 | ROZPOCET
| VV |  | "nosná konstrukce z UPE 100 (9,82kg/mb, RP=0,402m2/mb, tř.III)"(2*3,4)*0,402 |  | 2.734 | [13 empty] | VV | 2 | 2 | True | 0 | ROZPOCET
| VV |  | "14x kotevní plechy 140x200x5mm (hm.=40kg/m2, RP=0,059/kus, tř.IV)"(14)*0,059 |  | 0.826 | [13 empty] | VV | 2 | 2 | True | 0 | ROZPOCET
| VV |  | "svařované Pz rošty pásky r.40/2 a oka r34/38mm (hm.=28kg/m2, RP=3,14m2/m2, tř.III)"(19,5)*3,14 |  | 61.23 | [13 empty] | VV | 2 | 2 | True | 0 | ROZPOCET
| VV |  | "zarážky z plechu tl.3mm, výšky 100mm (hm.=24,5kg/m2, RP=0,207m2/mb, tř.II)"(1,6+1,6+1,6)*0,207 |  | 0.994 | [13 empty] | VV | 2 | 2 | True | 0 | ROZPOCET
| VV |  | Mezisoučet |  | 75.423 | [13 empty] | VV | 2 | 3 | True | 0 | ROZPOCET
| VV |  | viz SPEC."PSV 3.10" - OCHRANNÁ VODOROVNÁ MADLA PŘED JÍMKOU ÚKAPŮ | [15 empty] | VV | 2 | 1 | True | 0 | ROZPOCET
| VV |  | "dvojice vodorovných trubek TR 40/3mm (hm.=2,78kg/m2, RP=0,126m2/mb, tř.II)"(2*1,25)*0,126 |  | 0.315 | [13 empty] | VV | 2 | 2 | True | 0 | ROZPOCET
| VV |  | "kotevní návarky (10%)"0,315*0,1 |  | 0.032 | [13 empty] | VV | 2 | 2 | True | 0 | ROZPOCET
| VV |  | Mezisoučet |  | 0.347 | [13 empty] | VV | 2 | 3 | True | 0 | ROZPOCET
| VV |  | viz SPEC."PSV 3.11" - OCHRANNÉ ZÁBRADLÍ PŘED PROHLUBNÍ ČERPADEL | [15 empty] | VV | 2 | 1 | True | 0 | ROZPOCET
| VV |  | "madlo z trubek TR 40/3mm (hm.=2,78kg/m2, RP=0,126m2/mb, tř.II)"(3,4)*0,126 |  | 0.428 | [13 empty] | VV | 2 | 2 | True | 0 | ROZPOCET
| VV |  | "sloupky z trubek TR 40/3mm (hm.=2,78kg/m2, RP=0,126m2/mb, tř.II)"(2*1,05)*0,126 |  | 0.265 | [13 empty] | VV | 2 | 2 | True | 0 | ROZPOCET
| VV |  | "výplň z trubek TR 32/3mm (hm.=2,28kg/m2, RP=0,101m2/mb, tř.II)"(3,4)*0,101 |  | 0.343 | [13 empty] | VV | 2 | 2 | True | 0 | ROZPOCET
| VV |  | "kotevní desky 160/160/10mm pro sloupky (hm.=80kg/m2, RP=0,058/kus, tř. IV)"(2*0,058) |  | 0.116 | [13 empty] | VV | 2 | 2 | True | 0 | ROZPOCET
| VV |  | Mezisoučet |  | 1.152 | [13 empty] | VV | 2 | 3 | True | 0 | ROZPOCET
| VV |  | "rezerva pro pomocné a nespec. materiály"90,344*0,08 |  | 7.228 | [13 empty] | VV | 2 | 2 | True | 0 | ROZPOCET
| VV |  | Součet |  | 97.572 | [13 empty] | VV | 2 | 4 | True | 1 | ROZPOCET
147 | K | 783337100R | Trojnásobný nátěr Hempadur 85671 3x min.100µm | m2 | 5.265 |  | 0 | R-položka |  |  | základní |  | 0 | 0.00023 | 0.0012109 | 0 | 0 | 16 | K | 2 |  |  |  | ROZPOCET | 0 | 0 | 0 | 0 | 0 | 1 | 0 | 16 | -833972312
| PP |  | Trojnásobný nátěr Hempadur 85671 3x min.100µm | [15 empty] | PP | 2
| VV |  | REKONSTRUKCE ORL HNĚVICE - PODZIM 2019 | [15 empty] | VV | 2 | 1 | True | 0 | ROZPOCET
| VV |  | SO 0001 - STAVEBNÍ ČÁST | [15 empty] | VV | 2 | 1 | True | 0 | ROZPOCET
| VV |  | DSO 0001.03 - ORL | [15 empty] | VV | 2 | 1 | True | 0 | ROZPOCET
| VV |  | NOVÝ STAV | [15 empty] | VV | 2 | 1 | True | 0 | ROZPOCET
| VV |  | viz SPEC."PSV 3.9" - OCELOVÁ VÝSTELKA JÍMKA NA ÚKAPY | [15 empty] | VV | 2 | 1 | True | 0 | ROZPOCET
| VV |  | NÁTĚROVÝ SYSTÉM Č.1: | [15 empty] | VV | 2 | 1 | True | 0 | ROZPOCET
| VV |  | NÁTĚR OCELOVÝCH PRVKŮ | [15 empty] | VV | 2 | 1 | True | 0 | ROZPOCET
| VV |  | "1x svařená vana z plechu tl.6mm, r.1,25x0,5x0,4m (hm.=48kg/m2, RP=2m2/m2, tř.IV)"((1,25*0,5)+(2*1,25*0,4)+(2*0,5*0,4))*2,0 |  | 4.05 | [13 empty] | VV | 2 | 2 | True | 0 | ROZPOCET
| VV |  | "pomocné úchyty apod. 3%"4,05*0,3 |  | 1.215 | [13 empty] | VV | 2 | 2 | True | 0 | ROZPOCET
| VV |  | Součet |  | 5.265 | [13 empty] | VV | 2 | 4 | True | 1 | ROZPOCET
148 | K | 783347101 | Krycí jednonásobný polyuretanový nátěr zámečnických konstrukcí | m2 | 97.572 |  | 0 | CS ÚRS 2019 02 |  |  | základní |  | 0 | 9e-05 | 0.0087815 | 0 | 0 | 16 | K | 2 |  |  |  | ROZPOCET | 0 | 0 | 0 | 0 | 0 | 1 | 0 | 16 | -236594654
| PP |  | Krycí nátěr (email) zámečnických konstrukcí jednonásobný polyuretanový | [15 empty] | PP | 2
| VV |  | REKONSTRUKCE ORL HNĚVICE - PODZIM 2019 | [15 empty] | VV | 2 | 1 | True | 0 | ROZPOCET
| VV |  | SO 0001 - STAVEBNÍ ČÁST | [15 empty] | VV | 2 | 1 | True | 0 | ROZPOCET
| VV |  | DSO 0001.03 - ORL | [15 empty] | VV | 2 | 1 | True | 0 | ROZPOCET
| VV |  | NOVÝ STAV | [15 empty] | VV | 2 | 1 | True | 0 | ROZPOCET
| VV |  | NÁTĚROVÝ SYSTÉM Č.3: | [15 empty] | VV | 2 | 1 | True | 0 | ROZPOCET
| VV |  | VRCHNÍ POLYURETANOVÝ NÁTĚR | [15 empty] | VV | 2 | 1 | True | 0 | ROZPOCET
| VV |  | viz SPEC."PSV 3.1" - VENKOVNÍ OCHRANNÉ ZÁBRADLÍ | [15 empty] | VV | 2 | 1 | True | 0 | ROZPOCET
| VV |  | ZÁBRADLÍ U OCEL.SCHODIŠTĚ | [15 empty] | VV | 2 | 1 | True | 0 | ROZPOCET
| VV |  | "madla z trubek TR 40/3mm (hm.=2,78kg/m2, RP=0,126m2/mb, tř.II)"(1,3+1,25+0,35+0,35+1,25)*0,126 |  | 0.567 | [13 empty] | VV | 2 | 2 | True | 0 | ROZPOCET
| VV |  | "sloupky z trubek TR 40/3mm (hm.=2,78kg/m2, RP=0,126m2/mb, tř.II)"(7*1,1)*0,126 |  | 0.97 | [13 empty] | VV | 2 | 2 | True | 0 | ROZPOCET
| VV |  | "výplň z trubek TR 32/3mm (hm.=2,28kg/m2, RP=0,101m2/mb, tř.II)"(1,3+1,25+0,35+0,35+1,25)*0,101 |  | 0.455 | [13 empty] | VV | 2 | 2 | True | 0 | ROZPOCET
| VV |  | "kotevní desky 160/160/10mm pro sloupky (hm.=80kg/m2, RP=0,058/kus, tř. IV)"(7*0,058) |  | 0.406 | [13 empty] | VV | 2 | 2 | True | 0 | ROZPOCET
| VV |  | Mezisoučet |  | 2.398 | [13 empty] | VV | 2 | 3 | True | 0 | ROZPOCET
| VV |  | ZÁBRADLÍ V JV ROHU ORL | [15 empty] | VV | 2 | 1 | True | 0 | ROZPOCET
| VV |  | "madlo z trubek TR 40/3mm (hm.=2,78kg/m2, RP=0,126m2/mb, tř.II)"(1,3)*0,126 |  | 0.164 | [13 empty] | VV | 2 | 2 | True | 0 | ROZPOCET
| VV |  | "sloupky z trubek TR 40/3mm (hm.=2,78kg/m2, RP=0,126m2/mb, tř.II)"(2*1,1)*0,126 |  | 0.277 | [13 empty] | VV | 2 | 2 | True | 0 | ROZPOCET
| VV |  | "výplň z trubek TR 32/3mm (hm.=2,28kg/m2, RP=0,101m2/mb, tř.II)"(1,3)*0,101 |  | 0.131 | [13 empty] | VV | 2 | 2 | True | 0 | ROZPOCET
| VV |  | "kotevní desky 160/160/10mm pro sloupky (hm.=80kg/m2, RP=0,058/kus, tř. IV)"(2*0,058) |  | 0.116 | [13 empty] | VV | 2 | 2 | True | 0 | ROZPOCET
| VV |  | Mezisoučet |  | 0.688 | [13 empty] | VV | 2 | 3 | True | 0 | ROZPOCET
| VV |  | viz SPEC."PSV 3.2" - PŘÍSTUPOVÉ VENKOVNÍ SCHŮDKY | [15 empty] | VV | 2 | 1 | True | 0 | ROZPOCET
| VV |  | "2x zalomená schodnice ze svař.plechů 180/5 (hm.=40kg/m2, RP=0,372/mb, tř.IV)"(2*1,35)*0,372 |  | 1.004 | [13 empty] | VV | 2 | 2 | True | 0 | ROZPOCET
| VV |  | "4x svařovaný Pz roštový stupeň tl.30/3, oka 34/34 r.1200x250mm (hm.=32kg/m2, RP=3,14m2/m2, tř.III)"(4*1,2*0,25)*3,14 |  | 3.768 | [13 empty] | VV | 2 | 2 | True | 0 | ROZPOCET
| VV |  | "2x roznášecí deska r.250/120/mm (hm.=40kg/m2, RP=0,064/kus, tř.IV)"(2)*0,064 |  | 0.128 | [13 empty] | VV | 2 | 2 | True | 0 | ROZPOCET
| VV |  | "návarky a jiný pomocný materiál"4,9*0,08 |  | 0.392 | [13 empty] | VV | 2 | 2 | True | 0 | ROZPOCET
| VV |  | Mezisoučet |  | 5.292 | [13 empty] | VV | 2 | 3 | True | 0 | ROZPOCET
| VV |  | viz SPEC."PSV 3.5" - VNITŘNÍ ŽEBŘÍK | [15 empty] | VV | 2 | 1 | True | 0 | ROZPOCET
| VV |  | "štěřín z trubek TR 40/3mm (hm.=2,78kg/m2, RP=0,126m2/mb, tř.II)"(2*2,1)*0,126 |  | 0.529 | [13 empty] | VV | 2 | 2 | True | 0 | ROZPOCET
| VV |  | "7x příčle z L30/30/3mm dl.400mm (hm.=1,45kg/mb, RP=0,125m2/mb, tř.I)"(7*0,4)*0,125 |  | 0.35 | [13 empty] | VV | 2 | 2 | True | 0 | ROZPOCET
| VV |  | POZN.: příčle budou opatřeny protiskluzovou úpravou | [15 empty] | VV | 2 | 1 | True | 0 | ROZPOCET
| VV |  | "kotvení do stěny 6x pásek dl.250mm z pásoviny 50/3mm (hm.=1,2kg/mb, RP=0,106m2/mb, tř.I)"(6*0,25)*0,106 |  | 0.159 | [13 empty] | VV | 2 | 2 | True | 0 | ROZPOCET
| VV |  | Mezisoučet |  | 1.038 | [13 empty] | VV | 2 | 3 | True | 0 | ROZPOCET
| VV |  | viz SPEC."PSV 3.7 - DVOJICE BOČNÍCH ŽEBŘÍKŮ NA SPODNÍ ÚROVEŇ OBJEKTU ORL | [15 empty] | VV | 2 | 1 | True | 0 | ROZPOCET
| VV |  | "2x štěřín z trubek TR 40/3mm (hm.=2,78kg/m2, RP=0,126m2/mb, tř.II)"(2*2*2,9)*0,126 |  | 1.462 | [13 empty] | VV | 2 | 2 | True | 0 | ROZPOCET
| VV |  | "2x 6x příčle z L30/30/3mm dl.400mm (hm.=1,45kg/mb, RP=0,125m2/mb, tř.I)"(2*6*0,4)*0,125 |  | 0.6 | [13 empty] | VV | 2 | 2 | True | 0 | ROZPOCET
| VV |  | POZN.: příčle budou opatřeny protiskluzovou úpravou | [15 empty] | VV | 2 | 1 | True | 0 | ROZPOCET
| VV |  | "2x kotvení do stěny 8x pásek dl.250mm z pásoviny 50/3mm (hm.=1,2kg/mb, RP=0,106m2/mb, tř.I)"(2*8*0,25)*0,106 |  | 0.424 | [13 empty] | VV | 2 | 2 | True | 0 | ROZPOCET
| VV |  | Mezisoučet |  | 2.486 | [13 empty] | VV | 2 | 3 | True | 0 | ROZPOCET
| VV |  | "viz SPEC "PSV 3.8 - ŽEBŘÍK DO JÍMKY ČERPADEL | [15 empty] | VV | 2 | 1 | True | 0 | ROZPOCET
| VV |  | "štěřín z trubek TR 40/3mm (hm.=2,78kg/m2, RP=0,126m2/mb, tř.II)"(2*3,8)*0,126 |  | 0.958 | [13 empty] | VV | 2 | 2 | True | 0 | ROZPOCET
| VV |  | "9x příčle z L30/30/3mm dl.400mm (hm.=1,45kg/mb, RP=0,125m2/mb, tř.I)"(7*0,4)*0,125 |  | 0.35 | [13 empty] | VV | 2 | 2 | True | 0 | ROZPOCET
| VV |  | POZN.: příčle budou opatřeny protiskluzovou úpravou | [15 empty] | VV | 2 | 1 | True | 0 | ROZPOCET
| VV |  | "kotvení do stěny 8x pásek dl.250mm z pásoviny 50/3mm (hm.=1,2kg/mb, RP=0,106m2/mb, tř.I)"(8*0,25)*0,106 |  | 0.212 | [13 empty] | VV | 2 | 2 | True | 0 | ROZPOCET
| VV |  | Mezisoučet |  | 1.52 | [13 empty] | VV | 2 | 3 | True | 0 | ROZPOCET
| VV |  | viz SPEC."PSV 3.6" - OCELOVÁ VNITŘNÍ MEZIPODESTA NA KÓTĚ 155,46 | [15 empty] | VV | 2 | 1 | True | 0 | ROZPOCET
| VV |  | "nosná konstrukce z HE-B 100 (20,9kg/mb, RP=0,567m2/mb, tř.III)"(5*3,4)*0,567 |  | 9.639 | [13 empty] | VV | 2 | 2 | True | 0 | ROZPOCET
| VV |  | "nosná konstrukce z UPE 100 (9,82kg/mb, RP=0,402m2/mb, tř.III)"(2*3,4)*0,402 |  | 2.734 | [13 empty] | VV | 2 | 2 | True | 0 | ROZPOCET
| VV |  | "14x kotevní plechy 140x200x5mm (hm.=40kg/m2, RP=0,059/kus, tř.IV)"(14)*0,059 |  | 0.826 | [13 empty] | VV | 2 | 2 | True | 0 | ROZPOCET
| VV |  | "svařované Pz rošty pásky r.40/2 a oka r34/38mm (hm.=28kg/m2, RP=3,14m2/m2, tř.III)"(19,5)*3,14 |  | 61.23 | [13 empty] | VV | 2 | 2 | True | 0 | ROZPOCET
| VV |  | "zarážky z plechu tl.3mm, výšky 100mm (hm.=24,5kg/m2, RP=0,207m2/mb, tř.II)"(1,6+1,6+1,6)*0,207 |  | 0.994 | [13 empty] | VV | 2 | 2 | True | 0 | ROZPOCET
| VV |  | Mezisoučet |  | 75.423 | [13 empty] | VV | 2 | 3 | True | 0 | ROZPOCET
| VV |  | viz SPEC."PSV 3.10" - OCHRANNÁ VODOROVNÁ MADLA PŘED JÍMKOU ÚKAPŮ | [15 empty] | VV | 2 | 1 | True | 0 | ROZPOCET
| VV |  | "dvojice vodorovných trubek TR 40/3mm (hm.=2,78kg/m2, RP=0,126m2/mb, tř.II)"(2*1,25)*0,126 |  | 0.315 | [13 empty] | VV | 2 | 2 | True | 0 | ROZPOCET
| VV |  | "kotevní návarky (10%)"0,315*0,1 |  | 0.032 | [13 empty] | VV | 2 | 2 | True | 0 | ROZPOCET
| VV |  | Mezisoučet |  | 0.347 | [13 empty] | VV | 2 | 3 | True | 0 | ROZPOCET
| VV |  | viz SPEC."PSV 3.11" - OCHRANNÉ ZÁBRADLÍ PŘED PROHLUBNÍ ČERPADEL | [15 empty] | VV | 2 | 1 | True | 0 | ROZPOCET
| VV |  | "madlo z trubek TR 40/3mm (hm.=2,78kg/m2, RP=0,126m2/mb, tř.II)"(3,4)*0,126 |  | 0.428 | [13 empty] | VV | 2 | 2 | True | 0 | ROZPOCET
| VV |  | "sloupky z trubek TR 40/3mm (hm.=2,78kg/m2, RP=0,126m2/mb, tř.II)"(2*1,05)*0,126 |  | 0.265 | [13 empty] | VV | 2 | 2 | True | 0 | ROZPOCET
| VV |  | "výplň z trubek TR 32/3mm (hm.=2,28kg/m2, RP=0,101m2/mb, tř.II)"(3,4)*0,101 |  | 0.343 | [13 empty] | VV | 2 | 2 | True | 0 | ROZPOCET
| VV |  | "kotevní desky 160/160/10mm pro sloupky (hm.=80kg/m2, RP=0,058/kus, tř. IV)"(2*0,058) |  | 0.116 | [13 empty] | VV | 2 | 2 | True | 0 | ROZPOCET
| VV |  | Mezisoučet |  | 1.152 | [13 empty] | VV | 2 | 3 | True | 0 | ROZPOCET
| VV |  | "rezerva pro pomocné a nespec. materiály"90,344*0,08 |  | 7.228 | [13 empty] | VV | 2 | 2 | True | 0 | ROZPOCET
| VV |  | Součet |  | 97.572 | [13 empty] | VV | 2 | 4 | True | 1 | ROZPOCET
149 | K | 783947101R | Nátěr betonu na bázi alkydové pryskyřice a polyuretanu | m2 | 26.618 |  | 0 | R-položka |  |  | základní |  | 0 | 0.00048 | 0.012777 | 0 | 0 | 16 | K | 2 |  |  |  | ROZPOCET | 0 | 0 | 0 | 0 | 0 | 1 | 0 | 16 | -1315993471
| PP |  | Nátěr betonu na bázi alkydové pryskyřice a polyuretanu | [15 empty] | PP | 2
| VV |  | REKONSTRUKCE ORL HNĚVICE - PODZIM 2019 | [15 empty] | VV | 2 | 1 | True | 0 | ROZPOCET
| VV |  | SO 0001 - STAVEBNÍ ČÁST | [15 empty] | VV | 2 | 1 | True | 0 | ROZPOCET
| VV |  | DSO 0001.03 - ORL | [15 empty] | VV | 2 | 1 | True | 0 | ROZPOCET
| VV |  | NOVÝ STAV | [15 empty] | VV | 2 | 1 | True | 0 | ROZPOCET
| VV |  | NOVÝ OBJEKT ODLUČOVAČE ROPNÝCH LÁTEK | [15 empty] | VV | 2 | 1 | True | 0 | ROZPOCET
| VV |  | NÁTĚR BETONOVÉ PODLAHY NA BÁZI ALKYDOVÉ PRYSKYŘICE A POLYURETANU | [15 empty] | VV | 2 | 1 | True | 0 | ROZPOCET
| VV |  | "plocha nejvyšší podlahy na kótě 153,66"5,05*3,4 |  | 17.17 | [13 empty] | VV | 2 | 2 | True | 0 | ROZPOCET
| VV |  | "dvojice žlábků v podlaze"2*(5,05*0,25) |  | 2.525 | [13 empty] | VV | 2 | 2 | True | 0 | ROZPOCET
| VV |  | "svislá stěna směrem k snížené podlaze na kótě 152,69"2,9*0,97 |  | 2.813 | [13 empty] | VV | 2 | 2 | True | 0 | ROZPOCET
| VV |  | "svislá stěna směrem k snížené podlaze na kótě 152,29"0,5*0,97 |  | 0.485 | [13 empty] | VV | 2 | 2 | True | 0 | ROZPOCET
| VV |  | "plocha podhay na kótě 152,69"1,25*2,9 |  | 3.625 | [13 empty] | VV | 2 | 2 | True | 0 | ROZPOCET
| VV |  | Součet |  | 26.618 | [13 empty] | VV | 2 | 4 | True | 1 | ROZPOCET
| D | 789 | Povrchové úpravy ocelových konstrukcí a technologických zařízení |  |  |  | 0 | [5 empty] | 0 |  | 0.04977 |  | 0 | 2 | D | 1 |  |  |  | ROZPOCET | [6 empty] | 0
150 | K | 789112210 | Omytí členitých zařízení | m2 | 97.572 |  | 0 | CS ÚRS 2019 02 |  |  | základní |  | 0 | 0 | 0 | 0 | 0 | 16 | K | 2 |  |  |  | ROZPOCET | 0 | 0 | 0 | 0 | 0 | 1 | 0 | 16 | -1610366480
| PP |  | Úpravy povrchů pod nátěry zařízení s povrchem členitým očištění omytím | [15 empty] | PP | 2
| PSC |  | Poznámka k souboru cen: 1. Ceny nejsou určeny pro oceňování úprav povrchů příslušenství zařízení (žebříky, žlaby, zábradlí, vestavby, míchadla, topné hady a registry, přepážky, obvodové žlaby apod.); tyto práce lze oceňovat podle své povahy příslušnými cenami úprav povrchů ocelových konstrukcí nebo potrubí. | [15 empty] | PSC | 2
| VV |  | REKONSTRUKCE ORL HNĚVICE - PODZIM 2019 | [15 empty] | VV | 2 | 1 | True | 0 | ROZPOCET
| VV |  | SO 0001 - STAVEBNÍ ČÁST | [15 empty] | VV | 2 | 1 | True | 0 | ROZPOCET
| VV |  | DSO 0001.03 - ORL | [15 empty] | VV | 2 | 1 | True | 0 | ROZPOCET
| VV |  | NOVÝ STAV | [15 empty] | VV | 2 | 1 | True | 0 | ROZPOCET
| VV |  | NÁTĚROVÝ SYSTÉM Č.3: | [15 empty] | VV | 2 | 1 | True | 0 | ROZPOCET
| VV |  | PŘEDÚPRAVA POVRCHŮ PŘED NÁTĚREM | [15 empty] | VV | 2 | 1 | True | 0 | ROZPOCET
| VV |  | viz SPEC."PSV 3.1" - VENKOVNÍ OCHRANNÉ ZÁBRADLÍ | [15 empty] | VV | 2 | 1 | True | 0 | ROZPOCET
| VV |  | ZÁBRADLÍ U OCEL.SCHODIŠTĚ | [15 empty] | VV | 2 | 1 | True | 0 | ROZPOCET
| VV |  | "madla z trubek TR 40/3mm (hm.=2,78kg/m2, RP=0,126m2/mb, tř.II)"(1,3+1,25+0,35+0,35+1,25)*0,126 |  | 0.567 | [13 empty] | VV | 2 | 2 | True | 0 | ROZPOCET
| VV |  | "sloupky z trubek TR 40/3mm (hm.=2,78kg/m2, RP=0,126m2/mb, tř.II)"(7*1,1)*0,126 |  | 0.97 | [13 empty] | VV | 2 | 2 | True | 0 | ROZPOCET
| VV |  | "výplň z trubek TR 32/3mm (hm.=2,28kg/m2, RP=0,101m2/mb, tř.II)"(1,3+1,25+0,35+0,35+1,25)*0,101 |  | 0.455 | [13 empty] | VV | 2 | 2 | True | 0 | ROZPOCET
| VV |  | "kotevní desky 160/160/10mm pro sloupky (hm.=80kg/m2, RP=0,058/kus, tř. IV)"(7*0,058) |  | 0.406 | [13 empty] | VV | 2 | 2 | True | 0 | ROZPOCET
| VV |  | Mezisoučet |  | 2.398 | [13 empty] | VV | 2 | 3 | True | 0 | ROZPOCET
| VV |  | ZÁBRADLÍ V JV ROHU ORL | [15 empty] | VV | 2 | 1 | True | 0 | ROZPOCET
| VV |  | "madlo z trubek TR 40/3mm (hm.=2,78kg/m2, RP=0,126m2/mb, tř.II)"(1,3)*0,126 |  | 0.164 | [13 empty] | VV | 2 | 2 | True | 0 | ROZPOCET
| VV |  | "sloupky z trubek TR 40/3mm (hm.=2,78kg/m2, RP=0,126m2/mb, tř.II)"(2*1,1)*0,126 |  | 0.277 | [13 empty] | VV | 2 | 2 | True | 0 | ROZPOCET
| VV |  | "výplň z trubek TR 32/3mm (hm.=2,28kg/m2, RP=0,101m2/mb, tř.II)"(1,3)*0,101 |  | 0.131 | [13 empty] | VV | 2 | 2 | True | 0 | ROZPOCET
| VV |  | "kotevní desky 160/160/10mm pro sloupky (hm.=80kg/m2, RP=0,058/kus, tř. IV)"(2*0,058) |  | 0.116 | [13 empty] | VV | 2 | 2 | True | 0 | ROZPOCET
| VV |  | Mezisoučet |  | 0.688 | [13 empty] | VV | 2 | 3 | True | 0 | ROZPOCET
| VV |  | viz SPEC."PSV 3.2" - PŘÍSTUPOVÉ VENKOVNÍ SCHŮDKY | [15 empty] | VV | 2 | 1 | True | 0 | ROZPOCET
| VV |  | "2x zalomená schodnice ze svař.plechů 180/5 (hm.=40kg/m2, RP=0,372/mb, tř.IV)"(2*1,35)*0,372 |  | 1.004 | [13 empty] | VV | 2 | 2 | True | 0 | ROZPOCET
| VV |  | "4x svařovaný Pz roštový stupeň tl.30/3, oka 34/34 r.1200x250mm (hm.=32kg/m2, RP=3,14m2/m2, tř.III)"(4*1,2*0,25)*3,14 |  | 3.768 | [13 empty] | VV | 2 | 2 | True | 0 | ROZPOCET
| VV |  | "2x roznášecí deska r.250/120/mm (hm.=40kg/m2, RP=0,064/kus, tř.IV)"(2)*0,064 |  | 0.128 | [13 empty] | VV | 2 | 2 | True | 0 | ROZPOCET
| VV |  | "návarky a jiný pomocný materiál"4,9*0,08 |  | 0.392 | [13 empty] | VV | 2 | 2 | True | 0 | ROZPOCET
| VV |  | Mezisoučet |  | 5.292 | [13 empty] | VV | 2 | 3 | True | 0 | ROZPOCET
| VV |  | viz SPEC."PSV 3.5" - VNITŘNÍ ŽEBŘÍK | [15 empty] | VV | 2 | 1 | True | 0 | ROZPOCET
| VV |  | "štěřín z trubek TR 40/3mm (hm.=2,78kg/m2, RP=0,126m2/mb, tř.II)"(2*2,1)*0,126 |  | 0.529 | [13 empty] | VV | 2 | 2 | True | 0 | ROZPOCET
| VV |  | "7x příčle z L30/30/3mm dl.400mm (hm.=1,45kg/mb, RP=0,125m2/mb, tř.I)"(7*0,4)*0,125 |  | 0.35 | [13 empty] | VV | 2 | 2 | True | 0 | ROZPOCET
| VV |  | POZN.: příčle budou opatřeny protiskluzovou úpravou | [15 empty] | VV | 2 | 1 | True | 0 | ROZPOCET
| VV |  | "kotvení do stěny 6x pásek dl.250mm z pásoviny 50/3mm (hm.=1,2kg/mb, RP=0,106m2/mb, tř.I)"(6*0,25)*0,106 |  | 0.159 | [13 empty] | VV | 2 | 2 | True | 0 | ROZPOCET
| VV |  | Mezisoučet |  | 1.038 | [13 empty] | VV | 2 | 3 | True | 0 | ROZPOCET
| VV |  | viz SPEC."PSV 3.7 - DVOJICE BOČNÍCH ŽEBŘÍKŮ NA SPODNÍ ÚROVEŇ OBJEKTU ORL | [15 empty] | VV | 2 | 1 | True | 0 | ROZPOCET
| VV |  | "2x štěřín z trubek TR 40/3mm (hm.=2,78kg/m2, RP=0,126m2/mb, tř.II)"(2*2*2,9)*0,126 |  | 1.462 | [13 empty] | VV | 2 | 2 | True | 0 | ROZPOCET
| VV |  | "2x 6x příčle z L30/30/3mm dl.400mm (hm.=1,45kg/mb, RP=0,125m2/mb, tř.I)"(2*6*0,4)*0,125 |  | 0.6 | [13 empty] | VV | 2 | 2 | True | 0 | ROZPOCET
| VV |  | POZN.: příčle budou opatřeny protiskluzovou úpravou | [15 empty] | VV | 2 | 1 | True | 0 | ROZPOCET
| VV |  | "2x kotvení do stěny 8x pásek dl.250mm z pásoviny 50/3mm (hm.=1,2kg/mb, RP=0,106m2/mb, tř.I)"(2*8*0,25)*0,106 |  | 0.424 | [13 empty] | VV | 2 | 2 | True | 0 | ROZPOCET
| VV |  | Mezisoučet |  | 2.486 | [13 empty] | VV | 2 | 3 | True | 0 | ROZPOCET
| VV |  | "viz SPEC "PSV 3.8 - ŽEBŘÍK DO JÍMKY ČERPADEL | [15 empty] | VV | 2 | 1 | True | 0 | ROZPOCET
| VV |  | "štěřín z trubek TR 40/3mm (hm.=2,78kg/m2, RP=0,126m2/mb, tř.II)"(2*3,8)*0,126 |  | 0.958 | [13 empty] | VV | 2 | 2 | True | 0 | ROZPOCET
| VV |  | "9x příčle z L30/30/3mm dl.400mm (hm.=1,45kg/mb, RP=0,125m2/mb, tř.I)"(7*0,4)*0,125 |  | 0.35 | [13 empty] | VV | 2 | 2 | True | 0 | ROZPOCET
| VV |  | POZN.: příčle budou opatřeny protiskluzovou úpravou | [15 empty] | VV | 2 | 1 | True | 0 | ROZPOCET
| VV |  | "kotvení do stěny 8x pásek dl.250mm z pásoviny 50/3mm (hm.=1,2kg/mb, RP=0,106m2/mb, tř.I)"(8*0,25)*0,106 |  | 0.212 | [13 empty] | VV | 2 | 2 | True | 0 | ROZPOCET
| VV |  | Mezisoučet |  | 1.52 | [13 empty] | VV | 2 | 3 | True | 0 | ROZPOCET
| VV |  | viz SPEC."PSV 3.6" - OCELOVÁ VNITŘNÍ MEZIPODESTA NA KÓTĚ 155,46 | [15 empty] | VV | 2 | 1 | True | 0 | ROZPOCET
| VV |  | "nosná konstrukce z HE-B 100 (20,9kg/mb, RP=0,567m2/mb, tř.III)"(5*3,4)*0,567 |  | 9.639 | [13 empty] | VV | 2 | 2 | True | 0 | ROZPOCET
| VV |  | "nosná konstrukce z UPE 100 (9,82kg/mb, RP=0,402m2/mb, tř.III)"(2*3,4)*0,402 |  | 2.734 | [13 empty] | VV | 2 | 2 | True | 0 | ROZPOCET
| VV |  | "14x kotevní plechy 140x200x5mm (hm.=40kg/m2, RP=0,059/kus, tř.IV)"(14)*0,059 |  | 0.826 | [13 empty] | VV | 2 | 2 | True | 0 | ROZPOCET
| VV |  | "svařované Pz rošty pásky r.40/2 a oka r34/38mm (hm.=28kg/m2, RP=3,14m2/m2, tř.III)"(19,5)*3,14 |  | 61.23 | [13 empty] | VV | 2 | 2 | True | 0 | ROZPOCET
| VV |  | "zarážky z plechu tl.3mm, výšky 100mm (hm.=24,5kg/m2, RP=0,207m2/mb, tř.II)"(1,6+1,6+1,6)*0,207 |  | 0.994 | [13 empty] | VV | 2 | 2 | True | 0 | ROZPOCET
| VV |  | Mezisoučet |  | 75.423 | [13 empty] | VV | 2 | 3 | True | 0 | ROZPOCET
| VV |  | viz SPEC."PSV 3.10" - OCHRANNÁ VODOROVNÁ MADLA PŘED JÍMKOU ÚKAPŮ | [15 empty] | VV | 2 | 1 | True | 0 | ROZPOCET
| VV |  | "dvojice vodorovných trubek TR 40/3mm (hm.=2,78kg/m2, RP=0,126m2/mb, tř.II)"(2*1,25)*0,126 |  | 0.315 | [13 empty] | VV | 2 | 2 | True | 0 | ROZPOCET
| VV |  | "kotevní návarky (10%)"0,315*0,1 |  | 0.032 | [13 empty] | VV | 2 | 2 | True | 0 | ROZPOCET
| VV |  | Mezisoučet |  | 0.347 | [13 empty] | VV | 2 | 3 | True | 0 | ROZPOCET
| VV |  | viz SPEC."PSV 3.11" - OCHRANNÉ ZÁBRADLÍ PŘED PROHLUBNÍ ČERPADEL | [15 empty] | VV | 2 | 1 | True | 0 | ROZPOCET
| VV |  | "madlo z trubek TR 40/3mm (hm.=2,78kg/m2, RP=0,126m2/mb, tř.II)"(3,4)*0,126 |  | 0.428 | [13 empty] | VV | 2 | 2 | True | 0 | ROZPOCET
| VV |  | "sloupky z trubek TR 40/3mm (hm.=2,78kg/m2, RP=0,126m2/mb, tř.II)"(2*1,05)*0,126 |  | 0.265 | [13 empty] | VV | 2 | 2 | True | 0 | ROZPOCET
| VV |  | "výplň z trubek TR 32/3mm (hm.=2,28kg/m2, RP=0,101m2/mb, tř.II)"(3,4)*0,101 |  | 0.343 | [13 empty] | VV | 2 | 2 | True | 0 | ROZPOCET
| VV |  | "kotevní desky 160/160/10mm pro sloupky (hm.=80kg/m2, RP=0,058/kus, tř. IV)"(2*0,058) |  | 0.116 | [13 empty] | VV | 2 | 2 | True | 0 | ROZPOCET
| VV |  | Mezisoučet |  | 1.152 | [13 empty] | VV | 2 | 3 | True | 0 | ROZPOCET
| VV |  | "rezerva pro pomocné a nespec. materiály"90,344*0,08 |  | 7.228 | [13 empty] | VV | 2 | 2 | True | 0 | ROZPOCET
| VV |  | Součet |  | 97.572 | [13 empty] | VV | 2 | 4 | True | 1 | ROZPOCET
151 | K | 789112210 | Omytí členitých zařízení | m2 | 5.265 |  | 0 | CS ÚRS 2019 02 |  |  | základní |  | 0 | 0 | 0 | 0 | 0 | 16 | K | 2 |  |  |  | ROZPOCET | 0 | 0 | 0 | 0 | 0 | 1 | 0 | 16 | -1792232255
| PP |  | Úpravy povrchů pod nátěry zařízení s povrchem členitým očištění omytím | [15 empty] | PP | 2
| PSC |  | Poznámka k souboru cen: 1. Ceny nejsou určeny pro oceňování úprav povrchů příslušenství zařízení (žebříky, žlaby, zábradlí, vestavby, míchadla, topné hady a registry, přepážky, obvodové žlaby apod.); tyto práce lze oceňovat podle své povahy příslušnými cenami úprav povrchů ocelových konstrukcí nebo potrubí. | [15 empty] | PSC | 2
| VV |  | REKONSTRUKCE ORL HNĚVICE - PODZIM 2019 | [15 empty] | VV | 2 | 1 | True | 0 | ROZPOCET
| VV |  | SO 0001 - STAVEBNÍ ČÁST | [15 empty] | VV | 2 | 1 | True | 0 | ROZPOCET
| VV |  | DSO 0001.03 - ORL | [15 empty] | VV | 2 | 1 | True | 0 | ROZPOCET
| VV |  | NOVÝ STAV | [15 empty] | VV | 2 | 1 | True | 0 | ROZPOCET
| VV |  | viz SPEC."PSV 3.9" - OCELOVÁ VÝSTELKA JÍMKA NA ÚKAPY | [15 empty] | VV | 2 | 1 | True | 0 | ROZPOCET
| VV |  | NÁTĚROVÝ SYSTÉM Č.1: | [15 empty] | VV | 2 | 1 | True | 0 | ROZPOCET
| VV |  | PŘEDÚPRAVA POVRCHŮ PŘED NÁTĚREM | [15 empty] | VV | 2 | 1 | True | 0 | ROZPOCET
| VV |  | "1x svařená vana z plechu tl.6mm, r.1,25x0,5x0,4m (hm.=48kg/m2, RP=2m2/m2, tř.IV)"((1,25*0,5)+(2*1,25*0,4)+(2*0,5*0,4))*2,0 |  | 4.05 | [13 empty] | VV | 2 | 2 | True | 0 | ROZPOCET
| VV |  | "pomocné úchyty apod. 3%"4,05*0,3 |  | 1.215 | [13 empty] | VV | 2 | 2 | True | 0 | ROZPOCET
| VV |  | Součet |  | 5.265 | [13 empty] | VV | 2 | 4 | True | 1 | ROZPOCET
152 | K | 789421231 | Provedení žárového stříkání ocelových konstrukcí třídy I Zn 100 um | m2 | 4.19 |  | 0 | CS ÚRS 2019 02 |  |  | základní |  | 0 | 0.00126 | 0.0052794 | 0 | 0 | 16 | K | 2 |  |  |  | ROZPOCET | 0 | 0 | 0 | 0 | 0 | 1 | 0 | 16 | 1450388460
| PP |  | Provedení žárového stříkání ocelových konstrukcí zinkem, tloušťky 100 μm, třídy I (1,850 kg Zn/m2) | [15 empty] | PP | 2
| VV |  | REKONSTRUKCE ORL HNĚVICE - PODZIM 2019 | [15 empty] | VV | 2 | 1 | True | 0 | ROZPOCET
| VV |  | SO 0001 - STAVEBNÍ ČÁST | [15 empty] | VV | 2 | 1 | True | 0 | ROZPOCET
| VV |  | DSO 0001.03 - ORL | [15 empty] | VV | 2 | 1 | True | 0 | ROZPOCET
| VV |  | NOVÝ STAV | [15 empty] | VV | 2 | 1 | True | 0 | ROZPOCET
| VV |  | ŽÁROVÉ ZINKOVÁNÍ OCEL.PRVKŮ (tl.min.200µm) | [15 empty] | VV | 2 | 1 | True | 0 | ROZPOCET
| VV |  | viz SPEC."PSV 3.5" - VNITŘNÍ ŽEBŘÍK | [15 empty] | VV | 2 | 1 | True | 0 | ROZPOCET
| VV |  | "7x příčle z L30/30/3mm dl.400mm (hm.=1,45kg/mb, RP=0,125m2/mb, tř.I)"(7*0,4)*0,125 |  | 0.35 | [13 empty] | VV | 2 | 2 | True | 0 | ROZPOCET
| VV |  | "kotvení do stěny 6x pásek dl.250mm z pásoviny 50/3mm (hm.=1,2kg/mb, RP=0,106m2/mb, tř.I)"(6*0,25)*0,106 |  | 0.159 | [13 empty] | VV | 2 | 2 | True | 0 | ROZPOCET
| VV |  | Mezisoučet |  | 0.509 | [13 empty] | VV | 2 | 3 | True | 0 | ROZPOCET
| VV |  | viz SPEC."PSV 3.7 - DVOJICE BOČNÍCH ŽEBŘÍKŮ NA SPODNÍ ÚROVEŇ OBJEKTU ORL | [15 empty] | VV | 2 | 1 | True | 0 | ROZPOCET
| VV |  | "2x 6x příčle z L30/30/3mm dl.400mm (hm.=1,45kg/mb, RP=0,125m2/mb, tř.I)"(2*6*0,4)*0,125 |  | 0.6 | [13 empty] | VV | 2 | 2 | True | 0 | ROZPOCET
| VV |  | "2x kotvení do stěny 8x pásek dl.250mm z pásoviny 50/3mm (hm.=1,2kg/mb, RP=0,106m2/mb, tř.I)"(2*8*0,25)*0,106 |  | 0.424 | [13 empty] | VV | 2 | 2 | True | 0 | ROZPOCET
| VV |  | Mezisoučet |  | 1.024 | [13 empty] | VV | 2 | 3 | True | 0 | ROZPOCET
| VV |  | "viz SPEC "PSV 3.8 - ŽEBŘÍK DO JÍMKY ČERPADEL | [15 empty] | VV | 2 | 1 | True | 0 | ROZPOCET
| VV |  | "9x příčle z L30/30/3mm dl.400mm (hm.=1,45kg/mb, RP=0,125m2/mb, tř.I)"(7*0,4)*0,125 |  | 0.35 | [13 empty] | VV | 2 | 2 | True | 0 | ROZPOCET
| VV |  | "kotvení do stěny 8x pásek dl.250mm z pásoviny 50/3mm (hm.=1,2kg/mb, RP=0,106m2/mb, tř.I)"(8*0,25)*0,106 |  | 0.212 | [13 empty] | VV | 2 | 2 | True | 0 | ROZPOCET
| VV |  | Mezisoučet |  | 0.562 | [13 empty] | VV | 2 | 3 | True | 0 | ROZPOCET
| VV |  | Součet |  | 2.095 | [13 empty] | VV | 2 | 4 | True | 1 | ROZPOCET
| VV |  | POZN.: dle požadavků projektanta na 200µm, koeficient nastaven na dvojnásobek | [15 empty] | VV | 2 | 1 | True | 0 | ROZPOCET
| VV |  | 2,095*2 'Přepočtené koeficientem množství |  | 4.19 | [13 empty] | VV | 2 | 2 | False | 1 | ROZPOCET
153 | M | 21600000R | Zinek pro žárové pozinkování | kg | 7.752 |  | 0 | R-položka |  |  | základní |  | 0 | 0 | 0 | 0 | 0 | 32 | M | 2 |  |  |  | ROZPOCET | 0 | 0 | 0 | 0 | 0 | 1 | 0 | 16 | 461780234
| PP |  | zinek pro žárové pozinkování | [15 empty] | PP | 2
| VV |  | REKONSTRUKCE ORL HNĚVICE - PODZIM 2019 | [15 empty] | VV | 2 | 1 | True | 0 | ROZPOCET
| VV |  | SO 0001 - STAVEBNÍ ČÁST | [15 empty] | VV | 2 | 1 | True | 0 | ROZPOCET
| VV |  | DSO 0001.03 - ORL | [15 empty] | VV | 2 | 1 | True | 0 | ROZPOCET
| VV |  | NOVÝ STAV | [15 empty] | VV | 2 | 1 | True | 0 | ROZPOCET
| VV |  | ŽÁROVÉ ZINKOVÁNÍ OCEL.PRVKŮ (tl.min.200µm) | [15 empty] | VV | 2 | 1 | True | 0 | ROZPOCET
| VV |  | viz SPEC."PSV 3.5" - VNITŘNÍ ŽEBŘÍK | [15 empty] | VV | 2 | 1 | True | 0 | ROZPOCET
| VV |  | "7x příčle z L30/30/3mm dl.400mm (hm.=1,45kg/mb, RP=0,125m2/mb, tř.I)"(7*0,4)*0,125 |  | 0.35 | [13 empty] | VV | 2 | 2 | True | 0 | ROZPOCET
| VV |  | "kotvení do stěny 6x pásek dl.250mm z pásoviny 50/3mm (hm.=1,2kg/mb, RP=0,106m2/mb, tř.I)"(6*0,25)*0,106 |  | 0.159 | [13 empty] | VV | 2 | 2 | True | 0 | ROZPOCET
| VV |  | Mezisoučet |  | 0.509 | [13 empty] | VV | 2 | 3 | True | 0 | ROZPOCET
| VV |  | viz SPEC."PSV 3.7 - DVOJICE BOČNÍCH ŽEBŘÍKŮ NA SPODNÍ ÚROVEŇ OBJEKTU ORL | [15 empty] | VV | 2 | 1 | True | 0 | ROZPOCET
| VV |  | "2x 6x příčle z L30/30/3mm dl.400mm (hm.=1,45kg/mb, RP=0,125m2/mb, tř.I)"(2*6*0,4)*0,125 |  | 0.6 | [13 empty] | VV | 2 | 2 | True | 0 | ROZPOCET
| VV |  | "2x kotvení do stěny 8x pásek dl.250mm z pásoviny 50/3mm (hm.=1,2kg/mb, RP=0,106m2/mb, tř.I)"(2*8*0,25)*0,106 |  | 0.424 | [13 empty] | VV | 2 | 2 | True | 0 | ROZPOCET
| VV |  | Mezisoučet |  | 1.024 | [13 empty] | VV | 2 | 3 | True | 0 | ROZPOCET
| VV |  | "viz SPEC "PSV 3.8 - ŽEBŘÍK DO JÍMKY ČERPADEL | [15 empty] | VV | 2 | 1 | True | 0 | ROZPOCET
| VV |  | "9x příčle z L30/30/3mm dl.400mm (hm.=1,45kg/mb, RP=0,125m2/mb, tř.I)"(7*0,4)*0,125 |  | 0.35 | [13 empty] | VV | 2 | 2 | True | 0 | ROZPOCET
| VV |  | "kotvení do stěny 8x pásek dl.250mm z pásoviny 50/3mm (hm.=1,2kg/mb, RP=0,106m2/mb, tř.I)"(8*0,25)*0,106 |  | 0.212 | [13 empty] | VV | 2 | 2 | True | 0 | ROZPOCET
| VV |  | Mezisoučet |  | 0.562 | [13 empty] | VV | 2 | 3 | True | 0 | ROZPOCET
| VV |  | Součet |  | 2.095 | [13 empty] | VV | 2 | 4 | True | 1 | ROZPOCET
| VV |  | POZN.: dle požadavků projektanta na 200µm, koeficient nastaven na dvojnásobek | [15 empty] | VV | 2 | 1 | True | 0 | ROZPOCET
| VV |  | 2,095*3,7 'Přepočtené koeficientem množství |  | 7.752 | [13 empty] | VV | 2 | 2 | False | 1 | ROZPOCET
154 | K | 789421232 | Provedení žárového stříkání ocelových konstrukcí třídy II Zn 100 um | m2 | 16.292 |  | 0 | CS ÚRS 2019 02 |  |  | základní |  | 0 | 0.00106 | 0.01727 | 0 | 0 | 16 | K | 2 |  |  |  | ROZPOCET | 0 | 0 | 0 | 0 | 0 | 1 | 0 | 16 | -1464389003
| PP |  | Provedení žárového stříkání ocelových konstrukcí zinkem, tloušťky 100 μm, třídy II (1,560 kg Zn/m2) | [15 empty] | PP | 2
| VV |  | REKONSTRUKCE ORL HNĚVICE - PODZIM 2019 | [15 empty] | VV | 2 | 1 | True | 0 | ROZPOCET
| VV |  | SO 0001 - STAVEBNÍ ČÁST | [15 empty] | VV | 2 | 1 | True | 0 | ROZPOCET
| VV |  | DSO 0001.03 - ORL | [15 empty] | VV | 2 | 1 | True | 0 | ROZPOCET
| VV |  | NOVÝ STAV | [15 empty] | VV | 2 | 1 | True | 0 | ROZPOCET
| VV |  | NÁTĚROVÝ SYSTÉM Č.3: | [15 empty] | VV | 2 | 1 | True | 0 | ROZPOCET
| VV |  | ŽÁROVÉ ZINKOVÁNÍ OCEL.PRVKŮ (tl.min.200µm) | [15 empty] | VV | 2 | 1 | True | 0 | ROZPOCET
| VV |  | viz SPEC."PSV 3.1" - VENKOVNÍ OCHRANNÉ ZÁBRADLÍ | [15 empty] | VV | 2 | 1 | True | 0 | ROZPOCET
| VV |  | ZÁBRADLÍ U OCEL.SCHODIŠTĚ | [15 empty] | VV | 2 | 1 | True | 0 | ROZPOCET
| VV |  | "madla z trubek TR 40/3mm (hm.=2,78kg/m2, RP=0,126m2/mb, tř.II)"(1,3+1,25+0,35+0,35+1,25)*0,126 |  | 0.567 | [13 empty] | VV | 2 | 2 | True | 0 | ROZPOCET
| VV |  | "sloupky z trubek TR 40/3mm (hm.=2,78kg/m2, RP=0,126m2/mb, tř.II)"(7*1,1)*0,126 |  | 0.97 | [13 empty] | VV | 2 | 2 | True | 0 | ROZPOCET
| VV |  | "výplň z trubek TR 32/3mm (hm.=2,28kg/m2, RP=0,101m2/mb, tř.II)"(1,3+1,25+0,35+0,35+1,25)*0,101 |  | 0.455 | [13 empty] | VV | 2 | 2 | True | 0 | ROZPOCET
| VV |  | Mezisoučet |  | 1.992 | [13 empty] | VV | 2 | 3 | True | 0 | ROZPOCET
| VV |  | ZÁBRADLÍ V JV ROHU ORL | [15 empty] | VV | 2 | 1 | True | 0 | ROZPOCET
| VV |  | "madlo z trubek TR 40/3mm (hm.=2,78kg/m2, RP=0,126m2/mb, tř.II)"(1,3)*0,126 |  | 0.164 | [13 empty] | VV | 2 | 2 | True | 0 | ROZPOCET
| VV |  | "sloupky z trubek TR 40/3mm (hm.=2,78kg/m2, RP=0,126m2/mb, tř.II)"(2*1,1)*0,126 |  | 0.277 | [13 empty] | VV | 2 | 2 | True | 0 | ROZPOCET
| VV |  | "výplň z trubek TR 32/3mm (hm.=2,28kg/m2, RP=0,101m2/mb, tř.II)"(1,3)*0,101 |  | 0.131 | [13 empty] | VV | 2 | 2 | True | 0 | ROZPOCET
| VV |  | Mezisoučet |  | 0.572 | [13 empty] | VV | 2 | 3 | True | 0 | ROZPOCET
| VV |  | viz SPEC."PSV 3.5" - VNITŘNÍ ŽEBŘÍK | [15 empty] | VV | 2 | 1 | True | 0 | ROZPOCET
| VV |  | "štěřín z trubek TR 40/3mm (hm.=2,78kg/m2, RP=0,126m2/mb, tř.II)"(2*2,1)*0,126 |  | 0.529 | [13 empty] | VV | 2 | 2 | True | 0 | ROZPOCET
| VV |  | Mezisoučet |  | 0.529 | [13 empty] | VV | 2 | 3 | True | 0 | ROZPOCET
| VV |  | viz SPEC."PSV 3.7 - DVOJICE BOČNÍCH ŽEBŘÍKŮ NA SPODNÍ ÚROVEŇ OBJEKTU ORL | [15 empty] | VV | 2 | 1 | True | 0 | ROZPOCET
| VV |  | "2x štěřín z trubek TR 40/3mm (hm.=2,78kg/m2, RP=0,126m2/mb, tř.II)"(2*2*2,9)*0,126 |  | 1.462 | [13 empty] | VV | 2 | 2 | True | 0 | ROZPOCET
| VV |  | Mezisoučet |  | 1.462 | [13 empty] | VV | 2 | 3 | True | 0 | ROZPOCET
| VV |  | "viz SPEC "PSV 3.8 - ŽEBŘÍK DO JÍMKY ČERPADEL | [15 empty] | VV | 2 | 1 | True | 0 | ROZPOCET
| VV |  | "štěřín z trubek TR 40/3mm (hm.=2,78kg/m2, RP=0,126m2/mb, tř.II)"(2*3,8)*0,126 |  | 0.958 | [13 empty] | VV | 2 | 2 | True | 0 | ROZPOCET
| VV |  | Mezisoučet |  | 0.958 | [13 empty] | VV | 2 | 3 | True | 0 | ROZPOCET
| VV |  | viz SPEC."PSV 3.6" - OCELOVÁ VNITŘNÍ MEZIPODESTA NA KÓTĚ 155,46 | [15 empty] | VV | 2 | 1 | True | 0 | ROZPOCET
| VV |  | "zarážky z plechu tl.3mm, výšky 100mm (hm.=24,5kg/m2, RP=0,207m2/mb, tř.II)"(1,6+1,6+1,6)*0,207 |  | 0.994 | [13 empty] | VV | 2 | 2 | True | 0 | ROZPOCET
| VV |  | Mezisoučet |  | 0.994 | [13 empty] | VV | 2 | 3 | True | 0 | ROZPOCET
| VV |  | viz SPEC."PSV 3.11" - OCHRANNÉ ZÁBRADLÍ PŘED PROHLUBNÍ ČERPADEL | [15 empty] | VV | 2 | 1 | True | 0 | ROZPOCET
| VV |  | "madlo z trubek TR 40/3mm (hm.=2,78kg/m2, RP=0,126m2/mb, tř.II)"(3,4)*0,126 |  | 0.428 | [13 empty] | VV | 2 | 2 | True | 0 | ROZPOCET
| VV |  | "sloupky z trubek TR 40/3mm (hm.=2,78kg/m2, RP=0,126m2/mb, tř.II)"(2*1,05)*0,126 |  | 0.265 | [13 empty] | VV | 2 | 2 | True | 0 | ROZPOCET
| VV |  | "výplň z trubek TR 32/3mm (hm.=2,28kg/m2, RP=0,101m2/mb, tř.II)"(3,4)*0,101 |  | 0.343 | [13 empty] | VV | 2 | 2 | True | 0 | ROZPOCET
| VV |  | Mezisoučet |  | 1.036 | [13 empty] | VV | 2 | 3 | True | 0 | ROZPOCET
| VV |  | "rezerva pro pomocné a nespec. materiály"7,543*0,08 |  | 0.603 | [13 empty] | VV | 2 | 2 | True | 0 | ROZPOCET
| VV |  | Součet |  | 8.146 | [13 empty] | VV | 2 | 4 | True | 1 | ROZPOCET
| VV |  | POZN.: dle požadavků projektanta na 200µm, koeficient nastaven na dvojnásobek | [15 empty] | VV | 2 | 1 | True | 0 | ROZPOCET
| VV |  | 8,146*2 'Přepočtené koeficientem množství |  | 16.292 | [13 empty] | VV | 2 | 2 | False | 1 | ROZPOCET
155 | M | 21600000R | Zinek pro žárové pozinkování | kg | 25.416 |  | 0 | R-položka |  |  | základní |  | 0 | 0 | 0 | 0 | 0 | 32 | M | 2 |  |  |  | ROZPOCET | 0 | 0 | 0 | 0 | 0 | 1 | 0 | 16 | -899473879
| PP |  | zinek pro žárové pozinkování | [15 empty] | PP | 2
| VV |  | REKONSTRUKCE ORL HNĚVICE - PODZIM 2019 | [15 empty] | VV | 2 | 1 | True | 0 | ROZPOCET
| VV |  | SO 0001 - STAVEBNÍ ČÁST | [15 empty] | VV | 2 | 1 | True | 0 | ROZPOCET
| VV |  | DSO 0001.03 - ORL | [15 empty] | VV | 2 | 1 | True | 0 | ROZPOCET
| VV |  | NOVÝ STAV | [15 empty] | VV | 2 | 1 | True | 0 | ROZPOCET
| VV |  | NÁTĚROVÝ SYSTÉM Č.3: | [15 empty] | VV | 2 | 1 | True | 0 | ROZPOCET
| VV |  | ŽÁROVÉ ZINKOVÁNÍ OCEL.PRVKŮ (tl.min.200µm) | [15 empty] | VV | 2 | 1 | True | 0 | ROZPOCET
| VV |  | viz SPEC."PSV 3.1" - VENKOVNÍ OCHRANNÉ ZÁBRADLÍ | [15 empty] | VV | 2 | 1 | True | 0 | ROZPOCET
| VV |  | ZÁBRADLÍ U OCEL.SCHODIŠTĚ | [15 empty] | VV | 2 | 1 | True | 0 | ROZPOCET
| VV |  | "madla z trubek TR 40/3mm (hm.=2,78kg/m2, RP=0,126m2/mb, tř.II)"(1,3+1,25+0,35+0,35+1,25)*0,126 |  | 0.567 | [13 empty] | VV | 2 | 2 | True | 0 | ROZPOCET
| VV |  | "sloupky z trubek TR 40/3mm (hm.=2,78kg/m2, RP=0,126m2/mb, tř.II)"(7*1,1)*0,126 |  | 0.97 | [13 empty] | VV | 2 | 2 | True | 0 | ROZPOCET
| VV |  | "výplň z trubek TR 32/3mm (hm.=2,28kg/m2, RP=0,101m2/mb, tř.II)"(1,3+1,25+0,35+0,35+1,25)*0,101 |  | 0.455 | [13 empty] | VV | 2 | 2 | True | 0 | ROZPOCET
| VV |  | Mezisoučet |  | 1.992 | [13 empty] | VV | 2 | 3 | True | 0 | ROZPOCET
| VV |  | ZÁBRADLÍ V JV ROHU ORL | [15 empty] | VV | 2 | 1 | True | 0 | ROZPOCET
| VV |  | "madlo z trubek TR 40/3mm (hm.=2,78kg/m2, RP=0,126m2/mb, tř.II)"(1,3)*0,126 |  | 0.164 | [13 empty] | VV | 2 | 2 | True | 0 | ROZPOCET
| VV |  | "sloupky z trubek TR 40/3mm (hm.=2,78kg/m2, RP=0,126m2/mb, tř.II)"(2*1,1)*0,126 |  | 0.277 | [13 empty] | VV | 2 | 2 | True | 0 | ROZPOCET
| VV |  | "výplň z trubek TR 32/3mm (hm.=2,28kg/m2, RP=0,101m2/mb, tř.II)"(1,3)*0,101 |  | 0.131 | [13 empty] | VV | 2 | 2 | True | 0 | ROZPOCET
| VV |  | Mezisoučet |  | 0.572 | [13 empty] | VV | 2 | 3 | True | 0 | ROZPOCET
| VV |  | viz SPEC."PSV 3.5" - VNITŘNÍ ŽEBŘÍK | [15 empty] | VV | 2 | 1 | True | 0 | ROZPOCET
| VV |  | "štěřín z trubek TR 40/3mm (hm.=2,78kg/m2, RP=0,126m2/mb, tř.II)"(2*2,1)*0,126 |  | 0.529 | [13 empty] | VV | 2 | 2 | True | 0 | ROZPOCET
| VV |  | Mezisoučet |  | 0.529 | [13 empty] | VV | 2 | 3 | True | 0 | ROZPOCET
| VV |  | viz SPEC."PSV 3.7 - DVOJICE BOČNÍCH ŽEBŘÍKŮ NA SPODNÍ ÚROVEŇ OBJEKTU ORL | [15 empty] | VV | 2 | 1 | True | 0 | ROZPOCET
| VV |  | "2x štěřín z trubek TR 40/3mm (hm.=2,78kg/m2, RP=0,126m2/mb, tř.II)"(2*2*2,9)*0,126 |  | 1.462 | [13 empty] | VV | 2 | 2 | True | 0 | ROZPOCET
| VV |  | Mezisoučet |  | 1.462 | [13 empty] | VV | 2 | 3 | True | 0 | ROZPOCET
| VV |  | "viz SPEC "PSV 3.8 - ŽEBŘÍK DO JÍMKY ČERPADEL | [15 empty] | VV | 2 | 1 | True | 0 | ROZPOCET
| VV |  | "štěřín z trubek TR 40/3mm (hm.=2,78kg/m2, RP=0,126m2/mb, tř.II)"(2*3,8)*0,126 |  | 0.958 | [13 empty] | VV | 2 | 2 | True | 0 | ROZPOCET
| VV |  | Mezisoučet |  | 0.958 | [13 empty] | VV | 2 | 3 | True | 0 | ROZPOCET
| VV |  | viz SPEC."PSV 3.6" - OCELOVÁ VNITŘNÍ MEZIPODESTA NA KÓTĚ 155,46 | [15 empty] | VV | 2 | 1 | True | 0 | ROZPOCET
| VV |  | "zarážky z plechu tl.3mm, výšky 100mm (hm.=24,5kg/m2, RP=0,207m2/mb, tř.II)"(1,6+1,6+1,6)*0,207 |  | 0.994 | [13 empty] | VV | 2 | 2 | True | 0 | ROZPOCET
| VV |  | Mezisoučet |  | 0.994 | [13 empty] | VV | 2 | 3 | True | 0 | ROZPOCET
| VV |  | viz SPEC."PSV 3.11" - OCHRANNÉ ZÁBRADLÍ PŘED PROHLUBNÍ ČERPADEL | [15 empty] | VV | 2 | 1 | True | 0 | ROZPOCET
| VV |  | "madlo z trubek TR 40/3mm (hm.=2,78kg/m2, RP=0,126m2/mb, tř.II)"(3,4)*0,126 |  | 0.428 | [13 empty] | VV | 2 | 2 | True | 0 | ROZPOCET
| VV |  | "sloupky z trubek TR 40/3mm (hm.=2,78kg/m2, RP=0,126m2/mb, tř.II)"(2*1,05)*0,126 |  | 0.265 | [13 empty] | VV | 2 | 2 | True | 0 | ROZPOCET
| VV |  | "výplň z trubek TR 32/3mm (hm.=2,28kg/m2, RP=0,101m2/mb, tř.II)"(3,4)*0,101 |  | 0.343 | [13 empty] | VV | 2 | 2 | True | 0 | ROZPOCET
| VV |  | Mezisoučet |  | 1.036 | [13 empty] | VV | 2 | 3 | True | 0 | ROZPOCET
| VV |  | "rezerva pro pomocné a nespec. materiály"7,543*0,08 |  | 0.603 | [13 empty] | VV | 2 | 2 | True | 0 | ROZPOCET
| VV |  | Součet |  | 8.146 | [13 empty] | VV | 2 | 4 | True | 1 | ROZPOCET
| VV |  | POZN.: dle požadavků projektanta na 200µm, koeficient nastaven na dvojnásobek | [15 empty] | VV | 2 | 1 | True | 0 | ROZPOCET
| VV |  | 8,146*3,12 'Přepočtené koeficientem množství |  | 25.416 | [13 empty] | VV | 2 | 2 | False | 1 | ROZPOCET
156 | K | 789421233 | Provedení žárového stříkání ocelových konstrukcí třídy III Zn 100 um | m2 | 26.726 |  | 0 | CS ÚRS 2019 02 |  |  | základní |  | 0 | 0.00086 | 0.022984 | 0 | 0 | 16 | K | 2 |  |  |  | ROZPOCET | 0 | 0 | 0 | 0 | 0 | 1 | 0 | 16 | 1193209579
| PP |  | Provedení žárového stříkání ocelových konstrukcí zinkem, tloušťky 100 μm, třídy III (1,264 kg Zn/m2) | [15 empty] | PP | 2
| VV |  | REKONSTRUKCE ORL HNĚVICE - PODZIM 2019 | [15 empty] | VV | 2 | 1 | True | 0 | ROZPOCET
| VV |  | SO 0001 - STAVEBNÍ ČÁST | [15 empty] | VV | 2 | 1 | True | 0 | ROZPOCET
| VV |  | DSO 0001.03 - ORL | [15 empty] | VV | 2 | 1 | True | 0 | ROZPOCET
| VV |  | NOVÝ STAV | [15 empty] | VV | 2 | 1 | True | 0 | ROZPOCET
| VV |  | NÁTĚROVÝ SYSTÉM Č.3: | [15 empty] | VV | 2 | 1 | True | 0 | ROZPOCET
| VV |  | ŽÁROVÉ ZINKOVÁNÍ OCEL.PRVKŮ (tl.min.200µm) | [15 empty] | VV | 2 | 1 | True | 0 | ROZPOCET
| VV |  | viz SPEC."PSV 3.6" - OCELOVÁ VNITŘNÍ MEZIPODESTA NA KÓTĚ 155,46 | [15 empty] | VV | 2 | 1 | True | 0 | ROZPOCET
| VV |  | "nosná konstrukce z HE-B 100 (20,9kg/mb, RP=0,567m2/mb, tř.III)"(5*3,4)*0,567 |  | 9.639 | [13 empty] | VV | 2 | 2 | True | 0 | ROZPOCET
| VV |  | "nosná konstrukce z UPE 100 (9,82kg/mb, RP=0,402m2/mb, tř.III)"(2*3,4)*0,402 |  | 2.734 | [13 empty] | VV | 2 | 2 | True | 0 | ROZPOCET
| VV |  | Mezisoučet |  | 12.373 | [13 empty] | VV | 2 | 3 | True | 0 | ROZPOCET
| VV |  | "rezerva pro pomocné a nespec. materiály"12,373*0,08 |  | 0.99 | [13 empty] | VV | 2 | 2 | True | 0 | ROZPOCET
| VV |  | Součet |  | 13.363 | [13 empty] | VV | 2 | 4 | True | 1 | ROZPOCET
| VV |  | 13,363*2 'Přepočtené koeficientem množství |  | 26.726 | [13 empty] | VV | 2 | 2 | False | 1 | ROZPOCET
157 | M | 21600000R | Zinek pro žárové pozinkování | kg | 33.782 |  | 0 | R-položka |  |  | základní |  | 0 | 0 | 0 | 0 | 0 | 32 | M | 2 |  |  |  | ROZPOCET | 0 | 0 | 0 | 0 | 0 | 1 | 0 | 16 | -662319644
| PP |  | zinek pro žárové pozinkování | [15 empty] | PP | 2
| VV |  | REKONSTRUKCE ORL HNĚVICE - PODZIM 2019 | [15 empty] | VV | 2 | 1 | True | 0 | ROZPOCET
| VV |  | SO 0001 - STAVEBNÍ ČÁST | [15 empty] | VV | 2 | 1 | True | 0 | ROZPOCET
| VV |  | DSO 0001.03 - ORL | [15 empty] | VV | 2 | 1 | True | 0 | ROZPOCET
| VV |  | NOVÝ STAV | [15 empty] | VV | 2 | 1 | True | 0 | ROZPOCET
| VV |  | NÁTĚROVÝ SYSTÉM Č.3: | [15 empty] | VV | 2 | 1 | True | 0 | ROZPOCET
| VV |  | ŽÁROVÉ ZINKOVÁNÍ OCEL.PRVKŮ (tl.min.200µm) | [15 empty] | VV | 2 | 1 | True | 0 | ROZPOCET
| VV |  | viz SPEC."PSV 3.6" - OCELOVÁ VNITŘNÍ MEZIPODESTA NA KÓTĚ 155,46 | [15 empty] | VV | 2 | 1 | True | 0 | ROZPOCET
| VV |  | "nosná konstrukce z HE-B 100 (20,9kg/mb, RP=0,567m2/mb, tř.III)"(5*3,4)*0,567 |  | 9.639 | [13 empty] | VV | 2 | 2 | True | 0 | ROZPOCET
| VV |  | "nosná konstrukce z UPE 100 (9,82kg/mb, RP=0,402m2/mb, tř.III)"(2*3,4)*0,402 |  | 2.734 | [13 empty] | VV | 2 | 2 | True | 0 | ROZPOCET
| VV |  | Mezisoučet |  | 12.373 | [13 empty] | VV | 2 | 3 | True | 0 | ROZPOCET
| VV |  | "rezerva pro pomocné a nespec. materiály"12,373*0,08 |  | 0.99 | [13 empty] | VV | 2 | 2 | True | 0 | ROZPOCET
| VV |  | Součet |  | 13.363 | [13 empty] | VV | 2 | 4 | True | 1 | ROZPOCET
| VV |  | 13,363*2,528 'Přepočtené koeficientem množství |  | 33.782 | [13 empty] | VV | 2 | 2 | False | 1 | ROZPOCET
158 | K | 789421234 | Provedení žárového stříkání ocelových konstrukcí třídy IV Zn 100 um | m2 | 5.804 |  | 0 | CS ÚRS 2019 02 |  |  | základní |  | 0 | 0.00073 | 0.0042369 | 0 | 0 | 16 | K | 2 |  |  |  | ROZPOCET | 0 | 0 | 0 | 0 | 0 | 1 | 0 | 16 | -1654419212
| PP |  | Provedení žárového stříkání ocelových konstrukcí zinkem, tloušťky 100 μm, třídy IV (1,070 kg Zn/m2) | [15 empty] | PP | 2
| VV |  | REKONSTRUKCE ORL HNĚVICE - PODZIM 2019 | [15 empty] | VV | 2 | 1 | True | 0 | ROZPOCET
| VV |  | SO 0001 - STAVEBNÍ ČÁST | [15 empty] | VV | 2 | 1 | True | 0 | ROZPOCET
| VV |  | DSO 0001.03 - ORL | [15 empty] | VV | 2 | 1 | True | 0 | ROZPOCET
| VV |  | NOVÝ STAV | [15 empty] | VV | 2 | 1 | True | 0 | ROZPOCET
| VV |  | NÁTĚROVÝ SYSTÉM Č.3: | [15 empty] | VV | 2 | 1 | True | 0 | ROZPOCET
| VV |  | ŽÁROVÉ ZINKOVÁNÍ OCEL.PRVKŮ (tl.min.200µm) | [15 empty] | VV | 2 | 1 | True | 0 | ROZPOCET
| VV |  | viz SPEC."PSV 3.1" - VENKOVNÍ OCHRANNÉ ZÁBRADLÍ | [15 empty] | VV | 2 | 1 | True | 0 | ROZPOCET
| VV |  | ZÁBRADLÍ U OCEL.SCHODIŠTĚ | [15 empty] | VV | 2 | 1 | True | 0 | ROZPOCET
| VV |  | "kotevní desky 160/160/10mm pro sloupky (hm.=80kg/m2, RP=0,058/kus, tř. IV)"(7*0,058) |  | 0.406 | [13 empty] | VV | 2 | 2 | True | 0 | ROZPOCET
| VV |  | Mezisoučet |  | 0.406 | [13 empty] | VV | 2 | 3 | True | 0 | ROZPOCET
| VV |  | ZÁBRADLÍ V JV ROHU ORL | [15 empty] | VV | 2 | 1 | True | 0 | ROZPOCET
| VV |  | "kotevní desky 160/160/10mm pro sloupky (hm.=80kg/m2, RP=0,058/kus, tř. IV)"(2*0,058) |  | 0.116 | [13 empty] | VV | 2 | 2 | True | 0 | ROZPOCET
| VV |  | Mezisoučet |  | 0.116 | [13 empty] | VV | 2 | 3 | True | 0 | ROZPOCET
| VV |  | viz SPEC."PSV 3.2" - PŘÍSTUPOVÉ VENKOVNÍ SCHŮDKY | [15 empty] | VV | 2 | 1 | True | 0 | ROZPOCET
| VV |  | "2x zalomená schodnice ze svař.plechů 180/5 (hm.=40kg/m2, RP=0,372/mb, tř.IV)"(2*1,35)*0,372 |  | 1.004 | [13 empty] | VV | 2 | 2 | True | 0 | ROZPOCET
| VV |  | "2x roznášecí deska r.250/120/mm (hm.=40kg/m2, RP=0,064/kus, tř.IV)"(2)*0,064 |  | 0.128 | [13 empty] | VV | 2 | 2 | True | 0 | ROZPOCET
| VV |  | "návarky a jiný pomocný materiál"1,132*0,08 |  | 0.091 | [13 empty] | VV | 2 | 2 | True | 0 | ROZPOCET
| VV |  | Mezisoučet |  | 1.223 | [13 empty] | VV | 2 | 3 | True | 0 | ROZPOCET
| VV |  | viz SPEC."PSV 3.6" - OCELOVÁ VNITŘNÍ MEZIPODESTA NA KÓTĚ 155,46 | [15 empty] | VV | 2 | 1 | True | 0 | ROZPOCET
| VV |  | "14x kotevní plechy 140x200x5mm (hm.=40kg/m2, RP=0,059/kus, tř.IV)"(14)*0,059 |  | 0.826 | [13 empty] | VV | 2 | 2 | True | 0 | ROZPOCET
| VV |  | Mezisoučet |  | 0.826 | [13 empty] | VV | 2 | 3 | True | 0 | ROZPOCET
| VV |  | viz SPEC."PSV 3.11" - OCHRANNÉ ZÁBRADLÍ PŘED PROHLUBNÍ ČERPADEL | [15 empty] | VV | 2 | 1 | True | 0 | ROZPOCET
| VV |  | "kotevní desky 160/160/10mm pro sloupky (hm.=80kg/m2, RP=0,058/kus, tř. IV)"(2*0,058) |  | 0.116 | [13 empty] | VV | 2 | 2 | True | 0 | ROZPOCET
| VV |  | Mezisoučet |  | 0.116 | [13 empty] | VV | 2 | 3 | True | 0 | ROZPOCET
| VV |  | "rezerva pro pomocné a nespec. materiály"2,687*0,08 |  | 0.215 | [13 empty] | VV | 2 | 2 | True | 0 | ROZPOCET
| VV |  | Součet |  | 2.902 | [13 empty] | VV | 2 | 4 | True | 1 | ROZPOCET
| VV |  | POZN.: dle požadavků projektanta na 200µm, koeficient nastaven na dvojnásobek | [15 empty] | VV | 2 | 1 | True | 0 | ROZPOCET
| VV |  | 2,902*2 'Přepočtené koeficientem množství |  | 5.804 | [13 empty] | VV | 2 | 2 | False | 1 | ROZPOCET
159 | M | 21600000R | Zinek pro žárové pozinkování | kg | 6.21 |  | 0 | R-položka |  |  | základní |  | 0 | 0 | 0 | 0 | 0 | 32 | M | 2 |  |  |  | ROZPOCET | 0 | 0 | 0 | 0 | 0 | 1 | 0 | 16 | 512663674
| PP |  | zinek pro žárové pozinkování | [15 empty] | PP | 2
| VV |  | REKONSTRUKCE ORL HNĚVICE - PODZIM 2019 | [15 empty] | VV | 2 | 1 | True | 0 | ROZPOCET
| VV |  | SO 0001 - STAVEBNÍ ČÁST | [15 empty] | VV | 2 | 1 | True | 0 | ROZPOCET
| VV |  | DSO 0001.03 - ORL | [15 empty] | VV | 2 | 1 | True | 0 | ROZPOCET
| VV |  | NOVÝ STAV | [15 empty] | VV | 2 | 1 | True | 0 | ROZPOCET
| VV |  | NÁTĚROVÝ SYSTÉM Č.3: | [15 empty] | VV | 2 | 1 | True | 0 | ROZPOCET
| VV |  | ŽÁROVÉ ZINKOVÁNÍ OCEL.PRVKŮ (tl.min.200µm) | [15 empty] | VV | 2 | 1 | True | 0 | ROZPOCET
| VV |  | viz SPEC."PSV 3.1" - VENKOVNÍ OCHRANNÉ ZÁBRADLÍ | [15 empty] | VV | 2 | 1 | True | 0 | ROZPOCET
| VV |  | ZÁBRADLÍ U OCEL.SCHODIŠTĚ | [15 empty] | VV | 2 | 1 | True | 0 | ROZPOCET
| VV |  | "kotevní desky 160/160/10mm pro sloupky (hm.=80kg/m2, RP=0,058/kus, tř. IV)"(7*0,058) |  | 0.406 | [13 empty] | VV | 2 | 2 | True | 0 | ROZPOCET
| VV |  | Mezisoučet |  | 0.406 | [13 empty] | VV | 2 | 3 | True | 0 | ROZPOCET
| VV |  | ZÁBRADLÍ V JV ROHU ORL | [15 empty] | VV | 2 | 1 | True | 0 | ROZPOCET
| VV |  | "kotevní desky 160/160/10mm pro sloupky (hm.=80kg/m2, RP=0,058/kus, tř. IV)"(2*0,058) |  | 0.116 | [13 empty] | VV | 2 | 2 | True | 0 | ROZPOCET
| VV |  | Mezisoučet |  | 0.116 | [13 empty] | VV | 2 | 3 | True | 0 | ROZPOCET
| VV |  | viz SPEC."PSV 3.2" - PŘÍSTUPOVÉ VENKOVNÍ SCHŮDKY | [15 empty] | VV | 2 | 1 | True | 0 | ROZPOCET
| VV |  | "2x zalomená schodnice ze svař.plechů 180/5 (hm.=40kg/m2, RP=0,372/mb, tř.IV)"(2*1,35)*0,372 |  | 1.004 | [13 empty] | VV | 2 | 2 | True | 0 | ROZPOCET
| VV |  | "2x roznášecí deska r.250/120/mm (hm.=40kg/m2, RP=0,064/kus, tř.IV)"(2)*0,064 |  | 0.128 | [13 empty] | VV | 2 | 2 | True | 0 | ROZPOCET
| VV |  | "návarky a jiný pomocný materiál"1,132*0,08 |  | 0.091 | [13 empty] | VV | 2 | 2 | True | 0 | ROZPOCET
| VV |  | Mezisoučet |  | 1.223 | [13 empty] | VV | 2 | 3 | True | 0 | ROZPOCET
| VV |  | viz SPEC."PSV 3.6" - OCELOVÁ VNITŘNÍ MEZIPODESTA NA KÓTĚ 155,46 | [15 empty] | VV | 2 | 1 | True | 0 | ROZPOCET
| VV |  | "14x kotevní plechy 140x200x5mm (hm.=40kg/m2, RP=0,059/kus, tř.IV)"(14)*0,059 |  | 0.826 | [13 empty] | VV | 2 | 2 | True | 0 | ROZPOCET
| VV |  | Mezisoučet |  | 0.826 | [13 empty] | VV | 2 | 3 | True | 0 | ROZPOCET
| VV |  | viz SPEC."PSV 3.11" - OCHRANNÉ ZÁBRADLÍ PŘED PROHLUBNÍ ČERPADEL | [15 empty] | VV | 2 | 1 | True | 0 | ROZPOCET
| VV |  | "kotevní desky 160/160/10mm pro sloupky (hm.=80kg/m2, RP=0,058/kus, tř. IV)"(2*0,058) |  | 0.116 | [13 empty] | VV | 2 | 2 | True | 0 | ROZPOCET
| VV |  | Mezisoučet |  | 0.116 | [13 empty] | VV | 2 | 3 | True | 0 | ROZPOCET
| VV |  | "rezerva pro pomocné a nespec. materiály"2,687*0,08 |  | 0.215 | [13 empty] | VV | 2 | 2 | True | 0 | ROZPOCET
| VV |  | Součet |  | 2.902 | [13 empty] | VV | 2 | 4 | True | 1 | ROZPOCET
| VV |  | 2,902*2,14 'Přepočtené koeficientem množství |  | 6.21 | [13 empty] | VV | 2 | 2 | False | 1 | ROZPOCET
| D | OST | Ostatní |  |  |  | 0 | [5 empty] | 0 |  | 0 |  | 0 | 4 | D | 0 |  |  |  | ROZPOCET | [6 empty] | 0
160 | K | 9970138KR | Poplatek za uložení na skládce (skládkovné) stavebního odpadu železobetonového, kontaminovaného ropnými látkami | t | 154.616 |  | 0 | R-položka |  |  | základní |  | 0 | 0 | 0 | 0 | 0 | 262144 | K | 1 |  |  |  | ROZPOCET | 0 | 0 | 0 | 0 | 0 | 1 | 0 | 262144 | 2077505292
| PP |  | Poplatek za uložení na skládce (skládkovné) stavebního odpadu železobetonového, kontaminovaného ropnými látkami | [15 empty] | PP | 1
| VV |  | REKONSTRUKCE ORL HNĚVICE - PODZIM 2019 | [15 empty] | VV | 1 | 1 | True | 0 | ROZPOCET
| VV |  | SO 0001 - STAVEBNÍ ČÁST | [15 empty] | VV | 1 | 1 | True | 0 | ROZPOCET
| VV |  | DSO 0001.03 - ORL | [15 empty] | VV | 1 | 1 | True | 0 | ROZPOCET
| VV |  | LIKVIDACE SUTI A DEMONTOVANÝCH MATERIÁLŮ | [15 empty] | VV | 1 | 1 | True | 0 | ROZPOCET
| VV |  | ULOŽENÍ SUTI NA SKLÁDKU NEBEZPEČNÉHO ODPADU | [15 empty] | VV | 1 | 1 | True | 0 | ROZPOCET
| VV |  | "ŽELEZOBETON"154,616 |  | 154.616 | [13 empty] | VV | 1 | 2 | True | 0 | ROZPOCET
| VV |  | Součet |  | 154.616 | [13 empty] | VV | 1 | 4 | True | 1 | ROZPOCET
161 | K | 9972238KR | Poplatek za uložení na skládce (skládkovné) zeminy a kameniva kód kontaminovaného ropnými produkty | t | 402.066 |  | 0 | R-položka |  |  | základní |  | 0 | 0 | 0 | 0 | 0 | 262144 | K | 1 |  |  |  | ROZPOCET | 0 | 0 | 0 | 0 | 0 | 1 | 0 | 262144 | -1017111342
| PP |  | Poplatek za uložení na skládce (skládkovné) zeminy a kameniva kód kontaminovaného ropnými produkty | [15 empty] | PP | 1
| VV |  | REKONSTRUKCE ORL HNĚVICE - PODZIM 2019 | [15 empty] | VV | 1 | 1 | True | 0 | ROZPOCET
| VV |  | SO 0001 - STAVEBNÍ ČÁST | [15 empty] | VV | 1 | 1 | True | 0 | ROZPOCET
| VV |  | DSO 0001.03 - ORL | [15 empty] | VV | 1 | 1 | True | 0 | ROZPOCET
| VV |  | ZEMNÍ PRÁCE | [15 empty] | VV | 1 | 1 | True | 0 | ROZPOCET
| VV |  | ULOŽENÍ VÝKOPOVÉ KONTAMINOVANÉ ZEMINY NA SKLÁDKU | [15 empty] | VV | 1 | 1 | True | 0 | ROZPOCET
| VV |  | "viz výměra výkopové jámy x tonáž zeminy"223,37*1,8 |  | 402.066 | [13 empty] | VV | 1 | 2 | True | 0 | ROZPOCET
| VV |  | Součet |  | 402.066 | [13 empty] | VV | 1 | 4 | True | 1 | ROZPOCET
| VV |  | POZN.: veškerý výkopek uvažován jako kontaminovaný a nutné jej odvážet rovnou na trvalou skládku | [15 empty] | VV | 1 | 1 | True | 0 | ROZPOCET
162 | K | 997013801R | Poplatek za uložení na skládce (skládkovné) stavebního odpadu betonového kontaminovaného ropnými látkami | t | 11.11 |  | 0 | R-položka |  |  | základní |  | 0 | 0 | 0 | 0 | 0 | 262144 | K | 1 |  |  |  | ROZPOCET | 0 | 0 | 0 | 0 | 0 | 1 | 0 | 262144 | -884907493
| PP |  | Poplatek za uložení na skládce (skládkovné) stavebního odpadu betonového kontaminovaného ropnými látkami | [15 empty] | PP | 1
| PSC |  | Poznámka k souboru cen: 1. Ceny uvedené v souboru cen je doporučeno upravit podle aktuálních cen místně příslušné skládky odpadů. 2. Uložení odpadů neuvedených v souboru cen se oceňuje individuálně. 3. V cenách je započítán poplatek za ukládaní odpadu dle zákona 185/2001 Sb. 4. Případné drcení stavebního odpadu lze ocenit souborem cen 997 00-60 Drcení stavebního odpadu z katalogu 800-6 Demolice objektů. | [15 empty] | PSC | 1
| VV |  | REKONSTRUKCE ORL HNĚVICE - PODZIM 2019 | [15 empty] | VV | 1 | 1 | True | 0 | ROZPOCET
| VV |  | SO 0001 - STAVEBNÍ ČÁST | [15 empty] | VV | 1 | 1 | True | 0 | ROZPOCET
| VV |  | DSO 0001.03 - ORL | [15 empty] | VV | 1 | 1 | True | 0 | ROZPOCET
| VV |  | LIKVIDACE SUTI A DEMONTOVANÝCH MATERIÁLŮ | [15 empty] | VV | 1 | 1 | True | 0 | ROZPOCET
| VV |  | ULOŽENÍ SUTI NA SKLÁDKU NEBEZPEČNÉHO ODPADU | [15 empty] | VV | 1 | 1 | True | 0 | ROZPOCET
| VV |  | "PROSTÝ BETON"11,110 |  | 11.11 | [13 empty] | VV | 1 | 2 | True | 0 | ROZPOCET
| VV |  | Součet |  | 11.11 | [13 empty] | VV | 1 | 4 | True | 1 | ROZPOCET
163 | K | 997013811R | Poplatek za uložení na skládce (skládkovné) stavebního odpadu dřevěného kontaminovaného ropnými látkami | t | 0.045 |  | 0 | R-položka |  |  | základní |  | 0 | 0 | 0 | 0 | 0 | 262144 | K | 1 |  |  |  | ROZPOCET | 0 | 0 | 0 | 0 | 0 | 1 | 0 | 262144 | -620972335
| PP |  | Poplatek za uložení stavebního odpadu na skládce (skládkovné) dřevěného kontaminovaného ropnými látkami | [15 empty] | PP | 1
| PSC |  | Poznámka k souboru cen: 1. Ceny uvedené v souboru cen je doporučeno upravit podle aktuálních cen místně příslušné skládky odpadů. 2. Uložení odpadů neuvedených v souboru cen se oceňuje individuálně. 3. V cenách je započítán poplatek za ukládaní odpadu dle zákona 185/2001 Sb. 4. Případné drcení stavebního odpadu lze ocenit souborem cen 997 00-60 Drcení stavebního odpadu z katalogu 800-6 Demolice objektů. | [15 empty] | PSC | 1
| VV |  | REKONSTRUKCE ORL HNĚVICE - PODZIM 2019 | [15 empty] | VV | 1 | 1 | True | 0 | ROZPOCET
| VV |  | SO 0001 - STAVEBNÍ ČÁST | [15 empty] | VV | 1 | 1 | True | 0 | ROZPOCET
| VV |  | DSO 0001.03 - ORL | [15 empty] | VV | 1 | 1 | True | 0 | ROZPOCET
| VV |  | LIKVIDACE SUTI A DEMONTOVANÝCH MATERIÁLŮ | [15 empty] | VV | 1 | 1 | True | 0 | ROZPOCET
| VV |  | ULOŽENÍ SUTI NA SKLÁDKU NEBEZPEČNÉHO ODPADU | [15 empty] | VV | 1 | 1 | True | 0 | ROZPOCET
| VV |  | "DŘEVO"0,045 |  | 0.045 | [13 empty] | VV | 1 | 2 | True | 0 | ROZPOCET
| VV |  | Součet |  | 0.045 | [13 empty] | VV | 1 | 4 | True | 1 | ROZPOCET

## 04 - SO 0002
[9 empty] | >> skryté sloupce << | [9 empty] | {7bb07369-ce4c-4bb3-a1f3-492e8ca5aa09}
2
| KRYCÍ LIST SOUPISU PRACÍ | [8 empty] | v --- níže se nacházejí doplnkové a pomocné údaje k sestavám --- v | [8 empty] | False
Stavba:
Rekonstrukce odlučovače ropných látek
Objekt:
04 - SO 0002 - Vzduchotechnika
| KSO: |  | 814 21 |  |  | CC-CZ: | 12523
| Místo: |  | Hněvice |  |  | Datum: | prosinec 2019
| CZ-CPV: |  | 45331200-8 |  |  | CZ-CPA: | 43.22.12
| Zadavatel: |  |  |  |  | IČ: | 60193531
|  | ČEPRO, a.s. |  |  |  | DIČ: | CZ60193531
| Uchazeč: |  |  |  |  | IČ: | Vyplň údaj
|  | Vyplň údaj |  |  |  | DIČ: | Vyplň údaj
Poznámka:
Je-li v názvu položky v kontrolním rozpočtu nebo v soupisu prací uvedena v kolonce "Popis" obchodní značka jakéhokoliv materiálu, výrobku nebo technologie, má tento název pouze informativní charakter. Pro ocenění a následně pro realizaci je možné použít jiný materiál, výrobek nebo technologii, se srovnatelnými nebo lepšími užitnými vlastnostmi, které odpovídají požadavkům dokumentace.
| Cena bez DPH | [5 empty] | 0
|  |  | Základ daně |  |  | Sazba daně | Výše daně
| DPH | základní | 0 |  |  | 21% | 0
|  | snížená | 0 |  |  | 15% | 0
|  | zákl. přenesená | 0 |  |  | 21% | 0
|  | sníž. přenesená | 0 |  |  | 15% | 0
|  | nulová | 0 |  |  | 0% | 0
| Cena s DPH |  |  | v | CZK |  | 0
| Projektant |  |  | Zpracovatel
| Datum a podpis: |  | Razítko | Datum a podpis: |  |  | Razítko
| Objednavatel |  |  | Uchazeč
| Datum a podpis: |  | Razítko | Datum a podpis: |  |  | Razítko
REKAPITULACE ČLENĚNÍ SOUPISU PRACÍ
Stavba:
Rekonstrukce odlučovače ropných látek
Objekt:
04 - SO 0002 - Vzduchotechnika
Místo: |  |  | Hněvice |  |  | Datum: | prosinec 2019
Zadavatel: |  |  | ČEPRO, a.s.
Uchazeč: |  |  | Vyplň údaj
Kód dílu - Popis | [6 empty] | Cena celkem [CZK]
Náklady ze soupisu prací | [6 empty] | 0 | [12 empty] | -1
| HSV - Práce a dodávky HSV | [5 empty] | 0
| 9 - Ostatní konstrukce a práce-bourání | [5 empty] | 0
| PSV - Práce a dodávky PSV | [5 empty] | 0
| 751 - Vzduchotechnika | [5 empty] | 0
| 767 - Konstrukce zámečnické | [5 empty] | 0
| HZS - Hodinové zúčtovací sazby | [5 empty] | 0
SOUPIS PRACÍ
Stavba:
Rekonstrukce odlučovače ropných látek
Objekt:
04 - SO 0002 - Vzduchotechnika
Místo: |  |  | Hněvice |  |  | Datum: | prosinec 2019
Zadavatel: |  |  | ČEPRO, a.s.
Uchazeč: |  |  | Vyplň údaj
PČ | Typ | Kód | Popis | MJ | Množství | J.cena [CZK] | Cena celkem [CZK] | Cenová soustava |  |  | DPH | J. Nh [h] | Nh celkem [h] | J. hmotnost [t] | Hmotnost celkem [t] | J. suť [t] | Suť Celkem [t]
Náklady soupisu celkem | [6 empty] | 0 | [5 empty] | 0 |  | 0.082027 |  | 0 |  | D | -1 | [10 empty] | 0
| D | HSV | Práce a dodávky HSV |  |  |  | 0 | [5 empty] | 0 |  | 0 |  | 0 | 1 | D | 0 |  |  |  | ROZPOCET | [6 empty] | 0
| D | 9 | Ostatní konstrukce a práce-bourání |  |  |  | 0 | [5 empty] | 0 |  | 0 |  | 0 | 1 | D | 1 |  |  |  | ROZPOCET | [6 empty] | 0
1 | K | 949111013R | Montáž lešení lehkého kozového trubkového v do 3,5 m vč.příplatku ZKD den použití | sada | 1 |  | 0 | R-položka |  |  | základní |  | 0 | 0 | 0 | 0 | 0 | 4 | K | 2 |  |  |  | ROZPOCET | 0 | 0 | 0 | 0 | 0 | 1 | 0 | 4 | -986246858
| PP |  | Montáž lešení lehkého kozového trubkového o výšce lešeňové podlahy přes 2,5 do 3,5 m vč.příplatku ZKD den použití | [15 empty] | PP | 2
| PSC |  | Poznámka k souboru cen: 1. Množství měrných jednotek se určuje v počtu sad lešení (2 kozy a dřevěná podlaha). 2. V cenách nájmu jsou započteny i náklady na manipulaci s lešením. | [15 empty] | PSC | 2
| VV |  | REKONSTRUKCE ORL HNĚVICE - PODZIM 2019 | [15 empty] | VV | 2 | 1 | True | 0 | ROZPOCET
| VV |  | SO 0002 - VZDUCHOTECHNIKA | [15 empty] | VV | 2 | 1 | True | 0 | ROZPOCET
| VV |  | LEŠENÍ POMOCNÉ V OBJEKTU ORL | [15 empty] | VV | 2 | 1 | True | 0 | ROZPOCET
| VV |  | "1 x lešení pro montáž a kompletaci VZT zařízení"1 |  | 1 | [13 empty] | VV | 2 | 2 | True | 0 | ROZPOCET
| VV |  | Součet |  | 1 | [13 empty] | VV | 2 | 4 | True | 1 | ROZPOCET
3 | K | 949111814 | Demontáž lešení lehkého kozového trubkového v do 3,5 m | sada | 1 |  | 0 | CS ÚRS 2019 02 |  |  | základní |  | 0 | 0 | 0 | 0 | 0 | 4 | K | 2 |  |  |  | ROZPOCET | 0 | 0 | 0 | 0 | 0 | 1 | 0 | 4 | -1278100436
| PP |  | Demontáž lešení lehkého kozového trubkového o výšce lešeňové podlahy přes 2,5 do 3,5 m | [15 empty] | PP | 2
| PSC |  | Poznámka k souboru cen: 1. Množství měrných jednotek se určuje v počtu sad lešení (2 kozy a dřevěná podlaha). | [15 empty] | PSC | 2
| VV |  | REKONSTRUKCE ORL HNĚVICE - PODZIM 2019 | [15 empty] | VV | 2 | 1 | True | 0 | ROZPOCET
| VV |  | SO 0002 - VZDUCHOTECHNIKA | [15 empty] | VV | 2 | 1 | True | 0 | ROZPOCET
| VV |  | LEŠENÍ POMOCNÉ V OBJEKTU ORL | [15 empty] | VV | 2 | 1 | True | 0 | ROZPOCET
| VV |  | "1 x lešení pro montáž a kompletaci VZT zařízení"1 |  | 1 | [13 empty] | VV | 2 | 2 | True | 0 | ROZPOCET
| VV |  | Součet |  | 1 | [13 empty] | VV | 2 | 4 | True | 1 | ROZPOCET
| D | PSV | Práce a dodávky PSV |  |  |  | 0 | [5 empty] | 0 |  | 0.082027 |  | 0 | 2 | D | 0 |  |  |  | ROZPOCET | [6 empty] | 0
| D | 751 | Vzduchotechnika |  |  |  | 0 | [5 empty] | 0 |  | 0.081 |  | 0 | 2 | D | 1 |  |  |  | ROZPOCET | [6 empty] | 0
4 | K | 27320HNV08 | Těsnění pryžové samolepící | m | 10 |  | 0 | R-položka |  |  | základní |  | 0 | 0.0002 | 0.002 | 0 | 0 | 16 | K | 2 |  |  |  | ROZPOCET | 0 | 0 | 0 | 0 | 0 | 1 | 0 | 16 | -1536812946
| PP |  | Těsnění pryžové samolepící - odborný odhad | [15 empty] | PP | 2
| VV |  | REKONSTRUKCE ORL HNĚVICE - PODZIM 2019 | [15 empty] | VV | 2 | 1 | True | 0 | ROZPOCET
| VV |  | SO 0002 - VZDUCHOTECHNIKA | [15 empty] | VV | 2 | 1 | True | 0 | ROZPOCET
| VV |  | ZAŘÍZENÍ Č.2 - TĚSNÍCÍ, SPOJOVACÍ A POMOCNÝ MATERIÁL | [15 empty] | VV | 2 | 1 | True | 0 | ROZPOCET
| VV |  | "pol.č. 12 - zař.č.2 - těsnění pryžové samolepící - výměra odborným odhadem projektanta"10,0 |  | 10 | [13 empty] | VV | 2 | 2 | True | 0 | ROZPOCET
| VV |  | Součet |  | 10 | [13 empty] | VV | 2 | 4 | True | 1 | ROZPOCET
5 | K | 28350HNV09 | Těsnící páska na spiropotrubí | bal | 1 |  | 0 | R-položka |  |  | základní |  | 0 | 0.003 | 0.003 | 0 | 0 | 16 | K | 2 |  |  |  | ROZPOCET | 0 | 0 | 0 | 0 | 0 | 1 | 0 | 16 | 1258032765
| PP |  | Těsnící páska na spiropotrubí - odborný odhad | [15 empty] | PP | 2
| VV |  | REKONSTRUKCE ORL HNĚVICE - PODZIM 2019 | [15 empty] | VV | 2 | 1 | True | 0 | ROZPOCET
| VV |  | SO 0002 - VZDUCHOTECHNIKA | [15 empty] | VV | 2 | 1 | True | 0 | ROZPOCET
| VV |  | ZAŘÍZENÍ Č.2 - TĚSNÍCÍ, SPOJOVACÍ A POMOCNÝ MATERIÁL | [15 empty] | VV | 2 | 1 | True | 0 | ROZPOCET
| VV |  | "pol.č. 13 - zař.č.2 - těsnící páska na spiropotrubí - výměra odborným odhadem projektanta"1 |  | 1 | [13 empty] | VV | 2 | 2 | True | 0 | ROZPOCET
| VV |  | Součet |  | 1 | [13 empty] | VV | 2 | 4 | True | 1 | ROZPOCET
6 | K | 28350HNV10 | Vodivé propojení potrubí | bal | 1 |  | 0 | R-položka |  |  | základní |  | 0 | 0.003 | 0.003 | 0 | 0 | 16 | K | 2 |  |  |  | ROZPOCET | 0 | 0 | 0 | 0 | 0 | 1 | 0 | 16 | -389506478
| PP |  | Vodivé propojení potrubí | [15 empty] | PP | 2
| VV |  | REKONSTRUKCE ORL HNĚVICE - PODZIM 2019 | [15 empty] | VV | 2 | 1 | True | 0 | ROZPOCET
| VV |  | SO 0002 - VZDUCHOTECHNIKA | [15 empty] | VV | 2 | 1 | True | 0 | ROZPOCET
| VV |  | ZAŘÍZENÍ Č.2 - TĚSNÍCÍ, SPOJOVACÍ A POMOCNÝ MATERIÁL | [15 empty] | VV | 2 | 1 | True | 0 | ROZPOCET
| VV |  | "pol.č. 14 - zař.č.2 - vodivé propojení potrubí - výměra odborným odhadem projektanta"1 |  | 1 | [13 empty] | VV | 2 | 2 | True | 0 | ROZPOCET
| VV |  | Součet |  | 1 | [13 empty] | VV | 2 | 4 | True | 1 | ROZPOCET
7 | K | 751122273 | Mtž vent rad ntl potrubního krbového D přes 200 mm | kus | 1 |  | 0 | CS ÚRS 2019 02 |  |  | základní |  | 0 | 0 | 0 | 0 | 0 | 16 | K | 2 |  |  |  | ROZPOCET | 0 | 0 | 0 | 0 | 0 | 1 | 0 | 16 | -1141007664
| PP |  | Montáž ventilátoru radiálního nízkotlakého potrubního krbového, průměru přes 200 mm | [15 empty] | PP | 2
| VV |  | REKONSTRUKCE ORL HNĚVICE - PODZIM 2019 | [15 empty] | VV | 2 | 1 | True | 0 | ROZPOCET
| VV |  | SO 0002 - VZDUCHOTECHNIKA | [15 empty] | VV | 2 | 1 | True | 0 | ROZPOCET
| VV |  | ZAŘÍZENÍ Č.1 - VĚTRÁNÍ PODZEMNÍHO PROSTORU ODLUČOVAČE ROPNÝCH LÁTEK | [15 empty] | VV | 2 | 1 | True | 0 | ROZPOCET
| VV |  | "pol.č. 1 - zař.č.1.1 - nevýbušný radiální ventilátor d250mm, V=650m3/hod - kusů dle projektanta"1 |  | 1 | [13 empty] | VV | 2 | 2 | True | 0 | ROZPOCET
| VV |  | Součet |  | 1 | [13 empty] | VV | 2 | 4 | True | 1 | ROZPOCET
8 | M | 42914HNV01 | Nevýbušný střešní radiální ventilátor prům.250mm, V=650m3/hod, p=165Pa, P=197W/400V (zóna 1) | kus | 1 |  | 0 | R-položka |  |  | základní |  | 0 | 0.022 | 0.022 | 0 | 0 | 32 | M | 2 |  |  |  | ROZPOCET | 0 | 0 | 0 | 0 | 0 | 1 | 0 | 16 | -1635259751
| PP |  | Nevýbušný střešní radiální ventilátor prům.250mm, V=650m3/hod, p=165Pa, P=197W/400V (zóna 1) | [15 empty] | PP | 2
| VV |  | REKONSTRUKCE ORL HNĚVICE - PODZIM 2019 | [15 empty] | VV | 2 | 1 | True | 0 | ROZPOCET
| VV |  | SO 0002 - VZDUCHOTECHNIKA | [15 empty] | VV | 2 | 1 | True | 0 | ROZPOCET
| VV |  | ZAŘÍZENÍ Č.1 - VĚTRÁNÍ PODZEMNÍHO PROSTORU ODLUČOVAČE ROPNÝCH LÁTEK | [15 empty] | VV | 2 | 1 | True | 0 | ROZPOCET
| VV |  | "pol.č. 2 - zař.č.1.1 - nevýbušný radiální ventilátor d250mm, V=650m3/hod - kusů dle projektanta"1 |  | 1 | [13 empty] | VV | 2 | 2 | True | 0 | ROZPOCET
| VV |  | Součet |  | 1 | [13 empty] | VV | 2 | 4 | True | 1 | ROZPOCET
9 | K | 751311111 | Mtž vyústi čtyřhranné na kruhové potrubí do 0,040 m2 | kus | 2 |  | 0 | CS ÚRS 2019 02 |  |  | základní |  | 0 | 0 | 0 | 0 | 0 | 16 | K | 2 |  |  |  | ROZPOCET | 0 | 0 | 0 | 0 | 0 | 1 | 0 | 16 | -657960745
| PP |  | Montáž vyústí čtyřhranné do kruhového potrubí, průřezu do 0,040 m2 | [15 empty] | PP | 2
| VV |  | REKONSTRUKCE ORL HNĚVICE - PODZIM 2019 | [15 empty] | VV | 2 | 1 | True | 0 | ROZPOCET
| VV |  | SO 0002 - VZDUCHOTECHNIKA | [15 empty] | VV | 2 | 1 | True | 0 | ROZPOCET
| VV |  | ZAŘÍZENÍ Č.1 - VĚTRÁNÍ PODZEMNÍHO PROSTORU ODLUČOVAČE ROPNÝCH LÁTEK | [15 empty] | VV | 2 | 1 | True | 0 | ROZPOCET
| VV |  | "pol.č. 3 - zař.č.1.2 - vyústka na kruhové potrubí 400x75mm, nerezový plech - kusů dle projektanta"2 |  | 2 | [13 empty] | VV | 2 | 2 | True | 0 | ROZPOCET
| VV |  | Součet |  | 2 | [13 empty] | VV | 2 | 4 | True | 1 | ROZPOCET
10 | M | 42970HNV02 | Vyústka na kruhové potrubí 400x75mm, jednořadá s reg.I, provedení nerezový ocelový plech | kus | 2 |  | 0 | R-položka |  |  | základní |  | 0 | 0.002 | 0.004 | 0 | 0 | 32 | M | 2 |  |  |  | ROZPOCET | 0 | 0 | 0 | 0 | 0 | 1 | 0 | 16 | -98614510
| PP |  | Vyústka na kruhové potrubí 400x75mm, jednořadá s reg.I, provedení nerezový ocelový plech | [15 empty] | PP | 2
| VV |  | REKONSTRUKCE ORL HNĚVICE - PODZIM 2019 | [15 empty] | VV | 2 | 1 | True | 0 | ROZPOCET
| VV |  | SO 0002 - VZDUCHOTECHNIKA | [15 empty] | VV | 2 | 1 | True | 0 | ROZPOCET
| VV |  | ZAŘÍZENÍ Č.1 - VĚTRÁNÍ PODZEMNÍHO PROSTORU ODLUČOVAČE ROPNÝCH LÁTEK | [15 empty] | VV | 2 | 1 | True | 0 | ROZPOCET
| VV |  | "pol.č. 4 - zař.č.1.2 - vyústka na kruhové potrubí 400x75mm, nerezový plech - kusů dle projektanta"2 |  | 2 | [13 empty] | VV | 2 | 2 | True | 0 | ROZPOCET
| VV |  | Součet |  | 2 | [13 empty] | VV | 2 | 4 | True | 1 | ROZPOCET
11 | K | 751398013 | Mtž větrací mřížky na kruhové potrubí D do 300 mm | kus | 2 |  | 0 | CS ÚRS 2019 02 |  |  | základní |  | 0 | 0 | 0 | 0 | 0 | 16 | K | 2 |  |  |  | ROZPOCET | 0 | 0 | 0 | 0 | 0 | 1 | 0 | 16 | 1967918793
| PP |  | Montáž ostatních zařízení větrací mřížky na kruhové potrubí, průměru přes 200 do 300 mm | [15 empty] | PP | 2
| VV |  | REKONSTRUKCE ORL HNĚVICE - PODZIM 2019 | [15 empty] | VV | 2 | 1 | True | 0 | ROZPOCET
| VV |  | SO 0002 - VZDUCHOTECHNIKA | [15 empty] | VV | 2 | 1 | True | 0 | ROZPOCET
| VV |  | ZAŘÍZENÍ Č.1 - VĚTRÁNÍ PODZEMNÍHO PROSTORU ODLUČOVAČE ROPNÝCH LÁTEK | [15 empty] | VV | 2 | 1 | True | 0 | ROZPOCET
| VV |  | "pol.č. 5 - zař.č.1.3 - mřížka krycí prům.250mm, nerez - kusů dle projektanta"2 |  | 2 | [13 empty] | VV | 2 | 2 | True | 0 | ROZPOCET
| VV |  | Součet |  | 2 | [13 empty] | VV | 2 | 4 | True | 1 | ROZPOCET
12 | M | 55300HNV03 | Mřížka prům.250mm, rámeček i mřížka z zerezové oceli | kus | 2 |  | 0 | R-položka |  |  | základní |  | 0 | 0.002 | 0.004 | 0 | 0 | 32 | M | 2 |  |  |  | ROZPOCET | 0 | 0 | 0 | 0 | 0 | 1 | 0 | 16 | 492436542
| PP |  | Mřížka prům.250mm, rámeček i mřížka z zerezové oceli | [15 empty] | PP | 2
| VV |  | REKONSTRUKCE ORL HNĚVICE - PODZIM 2019 | [15 empty] | VV | 2 | 1 | True | 0 | ROZPOCET
| VV |  | SO 0002 - VZDUCHOTECHNIKA | [15 empty] | VV | 2 | 1 | True | 0 | ROZPOCET
| VV |  | ZAŘÍZENÍ Č.1 - VĚTRÁNÍ PODZEMNÍHO PROSTORU ODLUČOVAČE ROPNÝCH LÁTEK | [15 empty] | VV | 2 | 1 | True | 0 | ROZPOCET
| VV |  | "pol.č. 6 - zař.č.1.3 - mřížka krycí prům.250mm, nerez - kusů dle projektanta"2 |  | 2 | [13 empty] | VV | 2 | 2 | True | 0 | ROZPOCET
| VV |  | Součet |  | 2 | [13 empty] | VV | 2 | 4 | True | 1 | ROZPOCET
13 | K | 751511183 | Mtž potrubí plech skupiny I kruh bez příruby tloušťky plechu 0,6 mm D do 300 mm | m | 8 |  | 0 | CS ÚRS 2019 02 |  |  | základní |  | 0 | 0 | 0 | 0 | 0 | 16 | K | 2 |  |  |  | ROZPOCET | 0 | 0 | 0 | 0 | 0 | 1 | 0 | 16 | -726869734
| PP |  | Montáž potrubí plechového skupiny I kruhového bez příruby tloušťky plechu 0,6 mm, průměru přes 200 do 300 mm | [15 empty] | PP | 2
| VV |  | REKONSTRUKCE ORL HNĚVICE - PODZIM 2019 | [15 empty] | VV | 2 | 1 | True | 0 | ROZPOCET
| VV |  | SO 0002 - VZDUCHOTECHNIKA | [15 empty] | VV | 2 | 1 | True | 0 | ROZPOCET
| VV |  | ZAŘÍZENÍ Č.1 - VĚTRÁNÍ PODZEMNÍHO PROSTORU ODLUČOVAČE ROPNÝCH LÁTEK | [15 empty] | VV | 2 | 1 | True | 0 | ROZPOCET
| VV |  | "pol.č. 7 - zař.č.1 - spiropotrubí z nerezového plechu do prům.250mm, 30% tvarovek - délka dle projektanta"8,0 |  | 8 | [13 empty] | VV | 2 | 2 | True | 0 | ROZPOCET
| VV |  | Součet |  | 8 | [13 empty] | VV | 2 | 4 | True | 1 | ROZPOCET
14 | M | 42980HNV04 | Spiropotrubí z nerezového plechu do prům.250mm, 30% tvarovek | m | 8 |  | 0 | R-položka |  |  | základní |  | 0 | 0.004 | 0.032 | 0 | 0 | 32 | M | 2 |  |  |  | ROZPOCET | 0 | 0 | 0 | 0 | 0 | 1 | 0 | 16 | -1830950069
| PP |  | Spiropotrubí z nerezového plechu do prům.250mm, 30% tvarovek | [15 empty] | PP | 2
| VV |  | REKONSTRUKCE ORL HNĚVICE - PODZIM 2019 | [15 empty] | VV | 2 | 1 | True | 0 | ROZPOCET
| VV |  | SO 0002 - VZDUCHOTECHNIKA | [15 empty] | VV | 2 | 1 | True | 0 | ROZPOCET
| VV |  | ZAŘÍZENÍ Č.1 - VĚTRÁNÍ PODZEMNÍHO PROSTORU ODLUČOVAČE ROPNÝCH LÁTEK | [15 empty] | VV | 2 | 1 | True | 0 | ROZPOCET
| VV |  | "pol.č. 8 - zař.č.1 - spiropotrubí z nerezového plechu do prům.250mm, 30% tvarovek - délka dle projektanta"8,0 |  | 8 | [13 empty] | VV | 2 | 2 | True | 0 | ROZPOCET
| VV |  | Součet |  | 8 | [13 empty] | VV | 2 | 4 | True | 1 | ROZPOCET
15 | K | 75150HNV06 | Závěsný materiál nerezový s pryžovými silentbloky | kg | 5 |  | 0 | R-položka |  |  | základní |  | 0 | 0.001 | 0.005 | 0 | 0 | 16 | K | 2 |  |  |  | ROZPOCET | 0 | 0 | 0 | 0 | 0 | 1 | 0 | 16 | 1481460620
| PP |  | Závěsný materiál nerezový s pryžovými silentbloky | [15 empty] | PP | 2
| VV |  | REKONSTRUKCE ORL HNĚVICE - PODZIM 2019 | [15 empty] | VV | 2 | 1 | True | 0 | ROZPOCET
| VV |  | SO 0002 - VZDUCHOTECHNIKA | [15 empty] | VV | 2 | 1 | True | 0 | ROZPOCET
| VV |  | ZAŘÍZENÍ Č.2 - TĚSNÍCÍ, SPOJOVACÍ A POMOCNÝ MATERIÁL | [15 empty] | VV | 2 | 1 | True | 0 | ROZPOCET
| VV |  | "pol.č. 10 - zař.č.2 - závěsný materiál nerezový - odborný odhad projektanta"5,0 |  | 5 | [13 empty] | VV | 2 | 2 | True | 0 | ROZPOCET
| VV |  | Součet |  | 5 | [13 empty] | VV | 2 | 4 | True | 1 | ROZPOCET
16 | K | 75150HNV05 | Spojovací materiál nerezový | kg | 6 |  | 0 | R-položka |  |  | základní |  | 0 | 0.001 | 0.006 | 0 | 0 | 16 | K | 2 |  |  |  | ROZPOCET | 0 | 0 | 0 | 0 | 0 | 1 | 0 | 16 | -1496603148
| PP |  | Spojovací materiál chemicky odolná nerezová ocel | [15 empty] | PP | 2
| VV |  | REKONSTRUKCE ORL HNĚVICE - PODZIM 2019 | [15 empty] | VV | 2 | 1 | True | 0 | ROZPOCET
| VV |  | SO 0002 - VZDUCHOTECHNIKA | [15 empty] | VV | 2 | 1 | True | 0 | ROZPOCET
| VV |  | ZAŘÍZENÍ Č.2 - TĚSNÍCÍ, SPOJOVACÍ A POMOCNÝ MATERIÁL | [15 empty] | VV | 2 | 1 | True | 0 | ROZPOCET
| VV |  | "pol.č. 9 - zař.č.2 - spojovací materiál nerezový - odborný odhad projektanta"6,0 |  | 6 | [13 empty] | VV | 2 | 2 | True | 0 | ROZPOCET
| VV |  | Součet |  | 6 | [13 empty] | VV | 2 | 4 | True | 1 | ROZPOCET
17 | K | 998751101 | Přesun hmot tonážní pro vzduchotechniku v objektech v do 12 m | t | 0.081 |  | 0 | CS ÚRS 2019 02 |  |  | základní |  | 0 | 0 | 0 | 0 | 0 | 16 | K | 2 |  |  |  | ROZPOCET | 0 | 0 | 0 | 0 | 0 | 1 | 0 | 16 | -376688877
| PP |  | Přesun hmot pro vzduchotechniku stanovený z hmotnosti přesunovaného materiálu vodorovná dopravní vzdálenost do 100 m v objektech výšky do 12 m | [15 empty] | PP | 2
| PSC |  | Poznámka k souboru cen: 1. Ceny pro přesun hmot stanovený z hmotnosti přesunovaného materiálu se používají tehdy, pokud je možné určit hmotnost za celý stavební díl. Do této hmotnosti se započítává i hmotnost materiálů oceňovaných ve specifikaci. 2. Pokud nelze jednoznačně stanovit hmotnost přesunovaných materiálů, lze pro výpočet přesunu hmot použít orientačně procentní sazbu. Touto sazbou se vynásobí rozpočtové náklady za celý stavební díl včetně nákladů na materiál ve specifikacích. 3. Příplatek k cenám -1181 pro přesun prováděný bez použití mechanizace, tj. za ztížených podmínek, lze použít pouze pro hmotnost materiálu, která se tímto způsobem skutečně přemísťuje. | [15 empty] | PSC | 2
| D | 767 | Konstrukce zámečnické |  |  |  | 0 | [5 empty] | 0 |  | 0.0010272 |  | 0 | 2 | D | 1 |  |  |  | ROZPOCET | [6 empty] | 0
18 | K | 767995111 | Montáž atypických zámečnických konstrukcí hmotnosti do 5 kg | kg | 0.96 |  | 0 | CS ÚRS 2019 02 |  |  | základní |  | 0 | 7e-05 | 6.72e-05 | 0 | 0 | 16 | K | 2 |  |  |  | ROZPOCET | 0 | 0 | 0 | 0 | 0 | 1 | 0 | 16 | -962544573
| PP |  | Montáž ostatních atypických zámečnických konstrukcí hmotnosti do 5 kg | [15 empty] | PP | 2
| PSC |  | Poznámka k souboru cen: 1. Určení cen se řídí hmotností jednotlivě montovaného dílu konstrukce. | [15 empty] | PSC | 2
| VV |  | REKONSTRUKCE ORL HNĚVICE - PODZIM 2019 | [15 empty] | VV | 2 | 1 | True | 0 | ROZPOCET
| VV |  | SO 0002 - VZDUCHOTECHNIKA | [15 empty] | VV | 2 | 1 | True | 0 | ROZPOCET
| VV |  | ZAŘÍZENÍ Č.2 - TĚSNÍCÍ, SPOJOVACÍ A POMOCNÝ MATERIÁL | [15 empty] | VV | 2 | 1 | True | 0 | ROZPOCET
| VV |  | "pol.č. 11 - zař.č.2 - závitová tyč M8 nerez - výměra odborným odhadem projektanta"3*0,32 |  | 0.96 | [13 empty] | VV | 2 | 2 | True | 0 | ROZPOCET
| VV |  | Součet |  | 0.96 | [13 empty] | VV | 2 | 4 | True | 1 | ROZPOCET
19 | M | 31197HNV07 | tyč závitová M8 nerezová dl.1000mm | m | 3 |  | 0 | R-položka |  |  | základní |  | 0 | 0.00032 | 0.00096 | 0 | 0 | 32 | M | 2 |  |  |  | ROZPOCET | 0 | 0 | 0 | 0 | 0 | 1 | 0 | 16 | -535762333
| PP |  | tyč závitová nerezová M8 dl.1000mm | [15 empty] | PP | 2
| VV |  | REKONSTRUKCE ORL HNĚVICE - PODZIM 2019 | [15 empty] | VV | 2 | 1 | True | 0 | ROZPOCET
| VV |  | SO 0002 - VZDUCHOTECHNIKA | [15 empty] | VV | 2 | 1 | True | 0 | ROZPOCET
| VV |  | ZAŘÍZENÍ Č.2 - TĚSNÍCÍ, SPOJOVACÍ A POMOCNÝ MATERIÁL | [15 empty] | VV | 2 | 1 | True | 0 | ROZPOCET
| VV |  | "pol.č. 11 - zař.č.2 - závitová tyč M8 nerez - výměra odborným odhadem projektanta"3,0 |  | 3 | [13 empty] | VV | 2 | 2 | True | 0 | ROZPOCET
| VV |  | Součet |  | 3 | [13 empty] | VV | 2 | 4 | True | 1 | ROZPOCET
20 | K | 998767101 | Přesun hmot tonážní pro zámečnické konstrukce v objektech v do 6 m | t | 0.001 |  | 0 | CS ÚRS 2019 02 |  |  | základní |  | 0 | 0 | 0 | 0 | 0 | 16 | K | 2 |  |  |  | ROZPOCET | 0 | 0 | 0 | 0 | 0 | 1 | 0 | 16 | 640614165
| PP |  | Přesun hmot pro zámečnické konstrukce stanovený z hmotnosti přesunovaného materiálu vodorovná dopravní vzdálenost do 50 m v objektech výšky do 6 m | [15 empty] | PP | 2
| PSC |  | Poznámka k souboru cen: 1. Ceny pro přesun hmot stanovený z hmotnosti přesunovaného materiálu se používají tehdy, pokud je možné určit hmotnost za celý stavební díl. Do této hmotnosti se započítává i hmotnost materiálů oceňovaných ve specifikaci. 2. Pokud nelze jednoznačně stanovit hmotnost přesunovaných materiálů, lze pro výpočet přesunu hmot použít orientačně procentní sazbu. Touto sazbou se vynásobí rozpočtové náklady za celý stavební díl včetně nákladů na materiál ve specifikacích. 3. Příplatek k cenám -7181 pro přesun prováděný bez použití mechanizace, tj. za ztížených podmínek, lze použít pouze pro hmotnost materiálu, která se tímto způsobem skutečně přemísťuje. | [15 empty] | PSC | 2
| D | HZS | Hodinové zúčtovací sazby |  |  |  | 0 | [5 empty] | 0 |  | 0 |  | 0 | 4 | D | 0 |  |  |  | ROZPOCET | [6 empty] | 0
21 | K | HZS1302 | Hodinová zúčtovací sazba zedník specialista | hod | 8 |  | 0 | CS ÚRS 2019 02 |  |  | základní |  | 0 | 0 | 0 | 0 | 0 | 512 | K | 1 |  |  |  | ROZPOCET | 0 | 0 | 0 | 0 | 0 | 1 | 0 | 512 | -1015541075
| PP |  | Hodinové zúčtovací sazby profesí HSV provádění konstrukcí zedník specialista | [15 empty] | PP | 1
| VV |  | REKONSTRUKCE ORL HNĚVICE - PODZIM 2019 | [15 empty] | VV | 1 | 1 | True | 0 | ROZPOCET
| VV |  | SO 0002 - VZDUCHOTECHNIKA | [15 empty] | VV | 1 | 1 | True | 0 | ROZPOCET
| VV |  | ZAŘÍZENÍ Č.2 - TĚSNÍCÍ, SPOJOVACÍ A POMOCNÝ MATERIÁL | [15 empty] | VV | 1 | 1 | True | 0 | ROZPOCET
| VV |  | "pol.č. 15 - zař.č.2 - zednické přípomoci - odborný odhad projektanta"8 |  | 8 | [13 empty] | VV | 1 | 2 | True | 0 | ROZPOCET
| VV |  | Součet |  | 8 | [13 empty] | VV | 1 | 4 | True | 1 | ROZPOCET
22 | K | HZS4212 | Hodinová zúčtovací sazba revizní technik specialista | hod | 2 |  | 0 | CS ÚRS 2019 02 |  |  | základní |  | 0 | 0 | 0 | 0 | 0 | 512 | K | 1 |  |  |  | ROZPOCET | 0 | 0 | 0 | 0 | 0 | 1 | 0 | 512 | 1031791980
| PP |  | Hodinové zúčtovací sazby ostatních profesí revizní a kontrolní činnost revizní technik specialista | [15 empty] | PP | 1
| VV |  | REKONSTRUKCE ORL HNĚVICE - PODZIM 2019 | [15 empty] | VV | 1 | 1 | True | 0 | ROZPOCET
| VV |  | SO 0002 - VZDUCHOTECHNIKA | [15 empty] | VV | 1 | 1 | True | 0 | ROZPOCET
| VV |  | ZAŘÍZENÍ Č.2 - TĚSNÍCÍ, SPOJOVACÍ A POMOCNÝ MATERIÁL | [15 empty] | VV | 1 | 1 | True | 0 | ROZPOCET
| VV |  | "pol.č. 16 - zař.č.2 -zhotovení protokolů o měření - odborný odhad projektanta"2 |  | 2 | [13 empty] | VV | 1 | 2 | True | 0 | ROZPOCET
| VV |  | Součet |  | 2 | [13 empty] | VV | 1 | 4 | True | 1 | ROZPOCET

## 05 - SO 0003
[9 empty] | >> skryté sloupce << | [9 empty] | {08eea861-45bb-4493-a00d-13d0d45ddb48}
2
| KRYCÍ LIST SOUPISU PRACÍ | [8 empty] | v --- níže se nacházejí doplnkové a pomocné údaje k sestavám --- v | [8 empty] | False
Stavba:
Rekonstrukce odlučovače ropných látek
Objekt:
05 - SO 0003 - Trubní řady, zpevněné plochy a terénní úpravy
| KSO: |  | 814 21 |  |  | CC-CZ: | 12523
| Místo: |  | Hněvice |  |  | Datum: | prosinec 2019
| CZ-CPV: |  | 45231300-8 |  |  | CZ-CPA: | 42.21.22
| Zadavatel: |  |  |  |  | IČ: | 60193531
|  | ČEPRO, a.s. |  |  |  | DIČ: | CZ60193531
| Uchazeč: |  |  |  |  | IČ: | Vyplň údaj
|  | Vyplň údaj |  |  |  | DIČ: | Vyplň údaj
Poznámka:
Je-li v názvu položky v kontrolním rozpočtu nebo v soupisu prací uvedena v kolonce "Popis" obchodní značka jakéhokoliv materiálu, výrobku nebo technologie, má tento název pouze informativní charakter. Pro ocenění a následně pro realizaci je možné použít jiný materiál, výrobek nebo technologii, se srovnatelnými nebo lepšími užitnými vlastnostmi, které odpovídají požadavkům dokumentace.
| Cena bez DPH | [5 empty] | 0
|  |  | Základ daně |  |  | Sazba daně | Výše daně
| DPH | základní | 0 |  |  | 21% | 0
|  | snížená | 0 |  |  | 15% | 0
|  | zákl. přenesená | 0 |  |  | 21% | 0
|  | sníž. přenesená | 0 |  |  | 15% | 0
|  | nulová | 0 |  |  | 0% | 0
| Cena s DPH |  |  | v | CZK |  | 0
| Projektant |  |  | Zpracovatel
| Datum a podpis: |  | Razítko | Datum a podpis: |  |  | Razítko
| Objednavatel |  |  | Uchazeč
| Datum a podpis: |  | Razítko | Datum a podpis: |  |  | Razítko
REKAPITULACE ČLENĚNÍ SOUPISU PRACÍ
Stavba:
Rekonstrukce odlučovače ropných látek
Objekt:
05 - SO 0003 - Trubní řady, zpevněné plochy a terénní úpravy
Místo: |  |  | Hněvice |  |  | Datum: | prosinec 2019
Zadavatel: |  |  | ČEPRO, a.s.
Uchazeč: |  |  | Vyplň údaj
Kód dílu - Popis | [6 empty] | Cena celkem [CZK]
Náklady ze soupisu prací | [6 empty] | 0 | [12 empty] | -1
| HSV - Práce a dodávky HSV | [5 empty] | 0
| 1 - Zemní práce | [5 empty] | 0
| 2 - Zakládání | [5 empty] | 0
| 3 - Svislé a kompletní konstrukce | [5 empty] | 0
| 4 - Vodorovné konstrukce | [5 empty] | 0
| 5 - Komunikace pozemní | [5 empty] | 0
| 8 - Trubní vedení | [5 empty] | 0
| 9 - Ostatní konstrukce a práce, bourání | [5 empty] | 0
| 997 - Přesun sutě | [5 empty] | 0
| 998 - Přesun hmot | [5 empty] | 0
| PSV - Práce a dodávky PSV | [5 empty] | 0
| 711 - Izolace proti vodě, vlhkosti a plynům | [5 empty] | 0
| 722 - Zdravotechnika - vnitřní vodovod | [5 empty] | 0
| 767 - Konstrukce zámečnické | [5 empty] | 0
| 783 - Dokončovací práce - nátěry | [5 empty] | 0
| M - Práce a dodávky M | [5 empty] | 0
| 23-M - Montáže potrubí | [5 empty] | 0
| OST - Ostatní | [5 empty] | 0
SOUPIS PRACÍ
Stavba:
Rekonstrukce odlučovače ropných látek
Objekt:
05 - SO 0003 - Trubní řady, zpevněné plochy a terénní úpravy
Místo: |  |  | Hněvice |  |  | Datum: | prosinec 2019
Zadavatel: |  |  | ČEPRO, a.s.
Uchazeč: |  |  | Vyplň údaj
PČ | Typ | Kód | Popis | MJ | Množství | J.cena [CZK] | Cena celkem [CZK] | Cenová soustava |  |  | DPH | J. Nh [h] | Nh celkem [h] | J. hmotnost [t] | Hmotnost celkem [t] | J. suť [t] | Suť Celkem [t]
Náklady soupisu celkem | [6 empty] | 0 | [5 empty] | 0 |  | 878.7077 |  | 278.9256 |  | D | -1 | [10 empty] | 0
| D | HSV | Práce a dodávky HSV |  |  |  | 0 | [5 empty] | 0 |  | 876.3477 |  | 278.9256 | 1 | D | 0 |  |  |  | ROZPOCET | [6 empty] | 0
| D | 1 | Zemní práce |  |  |  | 0 | [5 empty] | 0 |  | 323.9431 |  | 247.1199 | 1 | D | 1 |  |  |  | ROZPOCET | [6 empty] | 0
1 | K | 111201101 | Odstranění křovin a stromů průměru kmene do 100 mm i s kořeny z celkové plochy do 1000 m2 | m2 | 157 |  | 0 | CS ÚRS 2019 02 |  |  | základní |  | 0 | 0 | 0 | 0 | 0 | 4 | K | 2 |  |  |  | ROZPOCET | 0 | 0 | 0 | 0 | 0 | 1 | 0 | 4 | -1344444244
| PP |  | Odstranění křovin a stromů s odstraněním kořenů průměru kmene do 100 mm do sklonu terénu 1 : 5, při celkové ploše do 1 000 m2 | [15 empty] | PP | 2
| PSC |  | Poznámka k souboru cen: 1. Cenu -1104 lze použít jestliže se odstranění stromů a křovin neprovádí na holo. 2. Cena -1101 je určena i pro: a) odstraňování křovin a stromů o průměru kmene do 100 mm z ploch, jejichž celková výměra je větší než 1 000 m2 při sklonu terénu strmějším než 1 : 5; b) LTM při jakékoliv celkové ploše jednotlivě přes 30 m2. 3. V ceně jsou započteny i náklady na případné nutné odklizení křovin a stromů na hromady na vzdálenost do 50 m nebo naložení na dopravní prostředek. 4. Průměr kmenů stromů (křovin) se měří 0,15 m nad přilehlým terénem. 5. Množství jednotek se určí samostatně za každý objekt v m2 plochy rovné součtu půdorysných ploch omezených obalovými křivkami korun jednotlivých stromů a křovin, popř. skupin stromů a křovin, jejichž koruny se půdorysně překrývají. Jestliže by byl zmíněný součet ploch větší než půdorysná plocha staveniště, počítá se pouze s plochou staveniště. | [15 empty] | PSC | 2
| VV |  | "11-8283-0201 Rekonstrukce odlučovače ropných látek Hněvice | [15 empty] | VV | 2 | 1 | True | 0 | ROZPOCET
| VV |  | "SO 0003 - trubní řady, zpevněné plochy a terénní úpravy | [15 empty] | VV | 2 | 1 | True | 0 | ROZPOCET
| VV |  | "D.1.5.b.1 Situace trubních řadů | [15 empty] | VV | 2 | 1 | True | 0 | ROZPOCET
| VV |  | "D.1.5.b.8 Vzorové příčné řezy komunikace | [15 empty] | VV | 2 | 1 | True | 0 | ROZPOCET
| VV |  | "3.2. Zpevněné plochy a terénní úpravy | [15 empty] | VV | 2 | 1 | True | 0 | ROZPOCET
| VV |  | "Odstranění náleotých křovin v místě stavby a terénních úprav | [15 empty] | VV | 2 | 1 | True | 0 | ROZPOCET
| VV |  | "rozměr: pl. 157,00m2 | [15 empty] | VV | 2 | 1 | True | 0 | ROZPOCET
| VV |  | 157,00 |  | 157 | [13 empty] | VV | 2 | 2 | True | 0 | ROZPOCET
| VV |  | Součet |  | 157 | [13 empty] | VV | 2 | 4 | True | 1 | ROZPOCET
2 | K | 113107163 | Odstranění podkladu z kameniva drceného tl 300 mm strojně pl přes 50 do 200 m2 | m2 | 198 |  | 0 | CS ÚRS 2019 02 |  |  | základní |  | 0 | 0 | 0 | 0.44 | 87.12 | 4 | K | 2 |  |  |  | ROZPOCET | 0 | 0 | 0 | 0 | 0 | 1 | 0 | 4 | -571687435
| PP |  | Odstranění podkladů nebo krytů strojně plochy jednotlivě přes 50 m2 do 200 m2 s přemístěním hmot na skládku na vzdálenost do 20 m nebo s naložením na dopravní prostředek z kameniva hrubého drceného, o tl. vrstvy přes 200 do 300 mm | [15 empty] | PP | 2
| PSC |  | Poznámka k souboru cen: 1. Pro volbu cen z hlediska množství se uvažuje každá souvisle odstraňovaná plocha krytu nebo podkladu stejného druhu samostatně. Odstraňuje-li se několik vrstev vozovky najednou, jednotlivé vrstvy se oceňují každá samostatně. 2. Ceny a) –7111 až –7113, –7151 až -7153, -7211 až -7213 a -7311 až -7313 lze použít i pro odstranění podkladů nebo krytů ze štěrkopísku, škváry, strusky nebo z mechanicky zpevněných zemin, b) –7121 až 7125, –7161 až -7165, -7221 až -7225 a -7321 až -7325 lze použít i pro odstranění podkladů nebo krytů ze zemin stabilizovaných vápnem, c) –7130 až -7134, –7170 až -7174, –7230 až -7234 a -7330 až -7334 lze použít i pro odstranění dlažeb uložených do betonového lože a dlažeb z mozaiky uložených do cementové malty nebo podkladu ze zemin stabilizovaných cementem. 3. Ceny lze použít i pro odstranění podkladů nebo krytů opatřených živičnými postřiky nebo nátěry. 4. Ceny odlišené podle tloušťky (např. do 100 mm, do 200 mm) jsou určeny vždy pro celou tloušťku jednotlivých konstrukcí. 5. V cenách nejsou započteny náklady na zarovnání styčných ploch betonových nebo živičných podkladů nebo krytů, které se oceňuje cenami souboru cen 919 73- Zarovnání styčné plochy části C 01 tohoto ceníku. Množství suti získané ze zarovnání styčných ploch podkladů nebo krytů se zvlášť nevykazuje. 6. Přemístění vybouraného materiálu větší vzdálenost, než je uvedeno, se oceňuje cenami souborů cen 997 22-1 Vodorovná doprava suti. 7. Ceny -714 . , -718 . , –724 . a -734 . nelze použít pro odstranění podkladu nebo krytu frézováním. | [15 empty] | PSC | 2
| VV |  | "11-8283-0201 Rekonstrukce odlučovače ropných látek Hněvice | [15 empty] | VV | 2 | 1 | True | 0 | ROZPOCET
| VV |  | "SO 0003 - trubní řady, zpevněné plochy a terénní úpravy | [15 empty] | VV | 2 | 1 | True | 0 | ROZPOCET
| VV |  | "D.1.5.b.1 Situace trubních řadů | [15 empty] | VV | 2 | 1 | True | 0 | ROZPOCET
| VV |  | "D.1.5.b.8 Vzorové příčné řezy komunikace | [15 empty] | VV | 2 | 1 | True | 0 | ROZPOCET
| VV |  | "3.2. Zpevněné plochy a terénní úpravy | [15 empty] | VV | 2 | 1 | True | 0 | ROZPOCET
| VV |  | "Odstranění podkladu z kameniva drceného tl 300 mm strojně pl přes 50 do 200 m2 | [15 empty] | VV | 2 | 1 | True | 0 | ROZPOCET
| VV |  | "rozměr: pl. 198,0m2, tl. 0,20m | [15 empty] | VV | 2 | 1 | True | 0 | ROZPOCET
| VV |  | 198,0 |  | 198 | [13 empty] | VV | 2 | 2 | True | 0 | ROZPOCET
| VV |  | Součet |  | 198 | [13 empty] | VV | 2 | 4 | True | 1 | ROZPOCET
3 | K | 113107163 | Odstranění podkladu z kameniva drceného tl 300 mm strojně pl přes 50 do 200 m2 | m2 | 7.7 |  | 0 | CS ÚRS 2019 02 |  |  | základní |  | 0 | 0 | 0 | 0.44 | 3.388 | 4 | K | 2 |  |  |  | ROZPOCET | 0 | 0 | 0 | 0 | 0 | 1 | 0 | 4 | -925220098
| PP |  | Odstranění podkladů nebo krytů strojně plochy jednotlivě přes 50 m2 do 200 m2 s přemístěním hmot na skládku na vzdálenost do 20 m nebo s naložením na dopravní prostředek z kameniva hrubého drceného, o tl. vrstvy přes 200 do 300 mm | [15 empty] | PP | 2
| PSC |  | Poznámka k souboru cen: 1. Pro volbu cen z hlediska množství se uvažuje každá souvisle odstraňovaná plocha krytu nebo podkladu stejného druhu samostatně. Odstraňuje-li se několik vrstev vozovky najednou, jednotlivé vrstvy se oceňují každá samostatně. 2. Ceny a) –7111 až –7113, –7151 až -7153, -7211 až -7213 a -7311 až -7313 lze použít i pro odstranění podkladů nebo krytů ze štěrkopísku, škváry, strusky nebo z mechanicky zpevněných zemin, b) –7121 až 7125, –7161 až -7165, -7221 až -7225 a -7321 až -7325 lze použít i pro odstranění podkladů nebo krytů ze zemin stabilizovaných vápnem, c) –7130 až -7134, –7170 až -7174, –7230 až -7234 a -7330 až -7334 lze použít i pro odstranění dlažeb uložených do betonového lože a dlažeb z mozaiky uložených do cementové malty nebo podkladu ze zemin stabilizovaných cementem. 3. Ceny lze použít i pro odstranění podkladů nebo krytů opatřených živičnými postřiky nebo nátěry. 4. Ceny odlišené podle tloušťky (např. do 100 mm, do 200 mm) jsou určeny vždy pro celou tloušťku jednotlivých konstrukcí. 5. V cenách nejsou započteny náklady na zarovnání styčných ploch betonových nebo živičných podkladů nebo krytů, které se oceňuje cenami souboru cen 919 73- Zarovnání styčné plochy části C 01 tohoto ceníku. Množství suti získané ze zarovnání styčných ploch podkladů nebo krytů se zvlášť nevykazuje. 6. Přemístění vybouraného materiálu větší vzdálenost, než je uvedeno, se oceňuje cenami souborů cen 997 22-1 Vodorovná doprava suti. 7. Ceny -714 . , -718 . , –724 . a -734 . nelze použít pro odstranění podkladu nebo krytu frézováním. | [15 empty] | PSC | 2
| VV |  | "11-8283-0201 Rekonstrukce odlučovače ropných látek Hněvice | [15 empty] | VV | 2 | 1 | True | 0 | ROZPOCET
| VV |  | "SO 0003 - trubní řady, zpevněné plochy a terénní úpravy | [15 empty] | VV | 2 | 1 | True | 0 | ROZPOCET
| VV |  | "D.1.5.b.1 Situace trubních řadů | [15 empty] | VV | 2 | 1 | True | 0 | ROZPOCET
| VV |  | "D.1.5.b.8 Vzorové příčné řezy komunikace | [15 empty] | VV | 2 | 1 | True | 0 | ROZPOCET
| VV |  | "3.2. Zpevněné plochy a terénní úpravy | [15 empty] | VV | 2 | 1 | True | 0 | ROZPOCET
| VV |  | "Odstranění krytu stávající štěrková cesta | [15 empty] | VV | 2 | 1 | True | 0 | ROZPOCET
| VV |  | "rozměr: pl. 7,70m2 | [15 empty] | VV | 2 | 1 | True | 0 | ROZPOCET
| VV |  | 7,70 |  | 7.7 | [13 empty] | VV | 2 | 2 | True | 0 | ROZPOCET
| VV |  | Součet |  | 7.7 | [13 empty] | VV | 2 | 4 | True | 1 | ROZPOCET
4 | K | 113107172 | Odstranění podkladu z betonu prostého tl 300 mm strojně pl přes 50 do 200 m2 | m2 | 198 |  | 0 | CS ÚRS 2019 02 |  |  | základní |  | 0 | 0 | 0 | 0.625 | 123.75 | 4 | K | 2 |  |  |  | ROZPOCET | 0 | 0 | 0 | 0 | 0 | 1 | 0 | 4 | 1717166120
| PP |  | Odstranění podkladů nebo krytů strojně plochy jednotlivě přes 50 m2 do 200 m2 s přemístěním hmot na skládku na vzdálenost do 20 m nebo s naložením na dopravní prostředek z betonu prostého, o tl. vrstvy přes 150 do 300 mm | [15 empty] | PP | 2
| PSC |  | Poznámka k souboru cen: 1. Pro volbu cen z hlediska množství se uvažuje každá souvisle odstraňovaná plocha krytu nebo podkladu stejného druhu samostatně. Odstraňuje-li se několik vrstev vozovky najednou, jednotlivé vrstvy se oceňují každá samostatně. 2. Ceny a) –7111 až –7113, –7151 až -7153, -7211 až -7213 a -7311 až -7313 lze použít i pro odstranění podkladů nebo krytů ze štěrkopísku, škváry, strusky nebo z mechanicky zpevněných zemin, b) –7121 až 7125, –7161 až -7165, -7221 až -7225 a -7321 až -7325 lze použít i pro odstranění podkladů nebo krytů ze zemin stabilizovaných vápnem, c) –7130 až -7134, –7170 až -7174, –7230 až -7234 a -7330 až -7334 lze použít i pro odstranění dlažeb uložených do betonového lože a dlažeb z mozaiky uložených do cementové malty nebo podkladu ze zemin stabilizovaných cementem. 3. Ceny lze použít i pro odstranění podkladů nebo krytů opatřených živičnými postřiky nebo nátěry. 4. Ceny odlišené podle tloušťky (např. do 100 mm, do 200 mm) jsou určeny vždy pro celou tloušťku jednotlivých konstrukcí. 5. V cenách nejsou započteny náklady na zarovnání styčných ploch betonových nebo živičných podkladů nebo krytů, které se oceňuje cenami souboru cen 919 73- Zarovnání styčné plochy části C 01 tohoto ceníku. Množství suti získané ze zarovnání styčných ploch podkladů nebo krytů se zvlášť nevykazuje. 6. Přemístění vybouraného materiálu větší vzdálenost, než je uvedeno, se oceňuje cenami souborů cen 997 22-1 Vodorovná doprava suti. 7. Ceny -714 . , -718 . , –724 . a -734 . nelze použít pro odstranění podkladu nebo krytu frézováním. | [15 empty] | PSC | 2
| VV |  | "11-8283-0201 Rekonstrukce odlučovače ropných látek Hněvice | [15 empty] | VV | 2 | 1 | True | 0 | ROZPOCET
| VV |  | "SO 0003 - trubní řady, zpevněné plochy a terénní úpravy | [15 empty] | VV | 2 | 1 | True | 0 | ROZPOCET
| VV |  | "D.1.5.b.1 Situace trubních řadů | [15 empty] | VV | 2 | 1 | True | 0 | ROZPOCET
| VV |  | "D.1.5.b.8 Vzorové příčné řezy komunikace | [15 empty] | VV | 2 | 1 | True | 0 | ROZPOCET
| VV |  | "3.2. Zpevněné plochy a terénní úpravy | [15 empty] | VV | 2 | 1 | True | 0 | ROZPOCET
| VV |  | "Odstranění podkladu z betonu prostého tl 300 mm strojně pl přes 50 do 200 m2 | [15 empty] | VV | 2 | 1 | True | 0 | ROZPOCET
| VV |  | "rozměr: pl. 198,0m2, tl. 0,30m | [15 empty] | VV | 2 | 1 | True | 0 | ROZPOCET
| VV |  | 198,0 |  | 198 | [13 empty] | VV | 2 | 2 | True | 0 | ROZPOCET
| VV |  | Součet |  | 198 | [13 empty] | VV | 2 | 4 | True | 1 | ROZPOCET
5 | K | 113107330 | Odstranění podkladu z betonu prostého tl 100 mm strojně pl do 50 m2 | m2 | 10.76 |  | 0 | CS ÚRS 2019 02 |  |  | základní |  | 0 | 0 | 0 | 0.24 | 2.5824 | 4 | K | 2 |  |  |  | ROZPOCET | 0 | 0 | 0 | 0 | 0 | 1 | 0 | 4 | 170009369
| PP |  | Odstranění podkladů nebo krytů strojně plochy jednotlivě do 50 m2 s přemístěním hmot na skládku na vzdálenost do 3 m nebo s naložením na dopravní prostředek z betonu prostého, o tl. vrstvy do 100 mm | [15 empty] | PP | 2
| PSC |  | Poznámka k souboru cen: 1. Pro volbu cen z hlediska množství se uvažuje každá souvisle odstraňovaná plocha krytu nebo podkladu stejného druhu samostatně. Odstraňuje-li se několik vrstev vozovky najednou, jednotlivé vrstvy se oceňují každá samostatně. 2. Ceny a) –7111 až –7113, –7151 až -7153, -7211 až -7213 a -7311 až -7313 lze použít i pro odstranění podkladů nebo krytů ze štěrkopísku, škváry, strusky nebo z mechanicky zpevněných zemin, b) –7121 až 7125, –7161 až -7165, -7221 až -7225 a -7321 až -7325 lze použít i pro odstranění podkladů nebo krytů ze zemin stabilizovaných vápnem, c) –7130 až -7134, –7170 až -7174, –7230 až -7234 a -7330 až -7334 lze použít i pro odstranění dlažeb uložených do betonového lože a dlažeb z mozaiky uložených do cementové malty nebo podkladu ze zemin stabilizovaných cementem. 3. Ceny lze použít i pro odstranění podkladů nebo krytů opatřených živičnými postřiky nebo nátěry. 4. Ceny odlišené podle tloušťky (např. do 100 mm, do 200 mm) jsou určeny vždy pro celou tloušťku jednotlivých konstrukcí. 5. V cenách nejsou započteny náklady na zarovnání styčných ploch betonových nebo živičných podkladů nebo krytů, které se oceňuje cenami souboru cen 919 73- Zarovnání styčné plochy části C 01 tohoto ceníku. Množství suti získané ze zarovnání styčných ploch podkladů nebo krytů se zvlášť nevykazuje. 6. Přemístění vybouraného materiálu větší vzdálenost, než je uvedeno, se oceňuje cenami souborů cen 997 22-1 Vodorovná doprava suti. 7. Ceny -714 . , -718 . , –724 . a -734 . nelze použít pro odstranění podkladu nebo krytu frézováním. | [15 empty] | PSC | 2
| VV |  | "11-8283-0201 Rekonstrukce odlučovače ropných látek Hněvice | [15 empty] | VV | 2 | 1 | True | 0 | ROZPOCET
| VV |  | "SO 0003 - trubní řady, zpevněné plochy a terénní úpravy | [15 empty] | VV | 2 | 1 | True | 0 | ROZPOCET
| VV |  | "D.1.5.b.1 Situace trubních řadů | [15 empty] | VV | 2 | 1 | True | 0 | ROZPOCET
| VV |  | "D.1.5.b.7 Vzorový výkres šachet | [15 empty] | VV | 2 | 1 | True | 0 | ROZPOCET
| VV |  | "3.1. Trubní řady | [15 empty] | VV | 2 | 1 | True | 0 | ROZPOCET
| VV |  | "3 - NÁTOK Z RN NA ORL | [15 empty] | VV | 2 | 1 | True | 0 | ROZPOCET
| VV |  | "Odstranění podkladu z betonu prostého tl 100 mm strojně pl do 50 m2 | [15 empty] | VV | 2 | 1 | True | 0 | ROZPOCET
| VV |  | "rozměr: Š11, DN 1000, tl. stěny 0,12m, d. 1,24m, dl. 1,64m, š. 1,64m, tl. 0,10m | [15 empty] | VV | 2 | 1 | True | 0 | ROZPOCET
| VV |  | 1,64*1,64 |  | 2.69 | [13 empty] | VV | 2 | 2 | True | 0 | ROZPOCET
| VV |  | "rozměr: Š12, DN 1000, tl. stěny 0,12m, d. 1,24m, dl. 1,64m, š. 1,64m, tl. 0,10m | [15 empty] | VV | 2 | 1 | True | 0 | ROZPOCET
| VV |  | 1,64*1,64 |  | 2.69 | [13 empty] | VV | 2 | 2 | True | 0 | ROZPOCET
| VV |  | "rozměr: Š13, DN 1000, tl. stěny 0,12m, d. 1,24m, dl. 1,64m, š. 1,64m, tl. 0,10m | [15 empty] | VV | 2 | 1 | True | 0 | ROZPOCET
| VV |  | 1,64*1,64 |  | 2.69 | [13 empty] | VV | 2 | 2 | True | 0 | ROZPOCET
| VV |  | "rozměr: Š15, DN 1000, tl. stěny 0,12m, d. 1,24m, dl. 1,64m, š. 1,64m, tl. 0,10m | [15 empty] | VV | 2 | 1 | True | 0 | ROZPOCET
| VV |  | 1,64*1,64 |  | 2.69 | [13 empty] | VV | 2 | 2 | True | 0 | ROZPOCET
| VV |  | Součet |  | 10.76 | [13 empty] | VV | 2 | 4 | True | 1 | ROZPOCET
6 | K | 113151111 | Rozebrání zpevněných ploch ze silničních dílců | m2 | 52.5 |  | 0 | CS ÚRS 2019 02 |  |  | základní |  | 0 | 0 | 0 | 0.355 | 18.6375 | 4 | K | 2 |  |  |  | ROZPOCET | 0 | 0 | 0 | 0 | 0 | 1 | 0 | 4 | 1899582212
| PP |  | Rozebírání zpevněných ploch s přemístěním na skládku na vzdálenost do 20 m nebo s naložením na dopravní prostředek ze silničních panelů | [15 empty] | PP | 2
| PSC |  | Poznámka k souboru cen: 1. Cena je určena pro rozebírání silničních panelů jakýchkoliv rozměrů kladených do lože z kameniva včetně odstranění lože. | [15 empty] | PSC | 2
| VV |  | "11-8283-0201 Rekonstrukce odlučovače ropných látek Hněvice | [15 empty] | VV | 2 | 1 | True | 0 | ROZPOCET
| VV |  | "SO 0003 - trubní řady, zpevněné plochy a terénní úpravy | [15 empty] | VV | 2 | 1 | True | 0 | ROZPOCET
| VV |  | "D.1.5.b.1 Situace trubních řadů | [15 empty] | VV | 2 | 1 | True | 0 | ROZPOCET
| VV |  | "D.1.5.b.8 Vzorové příčné řezy komunikace | [15 empty] | VV | 2 | 1 | True | 0 | ROZPOCET
| VV |  | "3.2. Zpevněné plochy a terénní úpravy | [15 empty] | VV | 2 | 1 | True | 0 | ROZPOCET
| VV |  | "Provizorní zpevněná plocha zařízení staveniště | [15 empty] | VV | 2 | 1 | True | 0 | ROZPOCET
| VV |  | "rozměr: pl. 52,50m2 | [15 empty] | VV | 2 | 1 | True | 0 | ROZPOCET
| VV |  | 52,50 |  | 52.5 | [13 empty] | VV | 2 | 2 | True | 0 | ROZPOCET
| VV |  | Součet |  | 52.5 | [13 empty] | VV | 2 | 4 | True | 1 | ROZPOCET
7 | K | 113201112 | Vytrhání obrub silničních ležatých | m | 40 |  | 0 | CS ÚRS 2019 02 |  |  | základní |  | 0 | 0 | 0 | 0.29 | 11.6 | 4 | K | 2 |  |  |  | ROZPOCET | 0 | 0 | 0 | 0 | 0 | 1 | 0 | 4 | 589532173
| PP |  | Vytrhání obrub s vybouráním lože, s přemístěním hmot na skládku na vzdálenost do 3 m nebo s naložením na dopravní prostředek silničních ležatých | [15 empty] | PP | 2
| PSC |  | Poznámka k souboru cen: 1. Ceny jsou určeny: a) pro vytrhání obrub, obrubníků nebo krajníků jakéhokoliv druhu a velikosti uložených v jakémkoliv loži popř. i s opěrami a vyspárovaných jakýmkoliv materiálem, b) pro obruby z dlažebních kostek uložených v jedné řadě. 2. V cenách nejsou započteny náklady na popř. nutné očištění: a) vytrhaných obrubníků nebo krajníků, které se oceňuje cenami souboru cen 979 0 . - . . Očištění vybouraných obrubníků, krajníků, desek nebo dílců části C 01 tohoto ceníku, b) vytrhaných dlažebních kostek, které se oceňují cenami souboru cen 979 07-11 Očištění vybouraných dlažebních kostek části C 01 tohoto ceníku. 3. Vytrhání obrub ze dvou řad kostek se oceňuje jako dvojnásobné množství vytrhání obrub z jedné řady kostek. 4. Přemístění vybouraných obrub, krajníků nebo dlažebních kostek včetně materiálu z lože a spár na vzdálenost přes 3 m se oceňuje cenami souborů cen 997 22-1 Vodorovná doprava suti a vybouraných hmot. | [15 empty] | PSC | 2
| VV |  | "11-8283-0201 Rekonstrukce odlučovače ropných látek Hněvice | [15 empty] | VV | 2 | 1 | True | 0 | ROZPOCET
| VV |  | "SO 0003 - trubní řady, zpevněné plochy a terénní úpravy | [15 empty] | VV | 2 | 1 | True | 0 | ROZPOCET
| VV |  | "D.1.5.b.1 Situace trubních řadů | [15 empty] | VV | 2 | 1 | True | 0 | ROZPOCET
| VV |  | "D.1.5.b.8 Vzorové příčné řezy komunikace | [15 empty] | VV | 2 | 1 | True | 0 | ROZPOCET
| VV |  | "3.2. Zpevněné plochy a terénní úpravy | [15 empty] | VV | 2 | 1 | True | 0 | ROZPOCET
| VV |  | "Vytrhání obrub silničních ležatých | [15 empty] | VV | 2 | 1 | True | 0 | ROZPOCET
| VV |  | "rozměr: dl. 40,0m | [15 empty] | VV | 2 | 1 | True | 0 | ROZPOCET
| VV |  | 40,0 |  | 40 | [13 empty] | VV | 2 | 2 | True | 0 | ROZPOCET
| VV |  | Součet |  | 40 | [13 empty] | VV | 2 | 4 | True | 1 | ROZPOCET
8 | K | 113311121 | Odstranění geotextilií v komunikacích | m2 | 52.5 |  | 0 | CS ÚRS 2019 02 |  |  | základní |  | 0 | 0 | 0 | 0.0008 | 0.042 | 4 | K | 2 |  |  |  | ROZPOCET | 0 | 0 | 0 | 0 | 0 | 1 | 0 | 4 | -171015382
| PP |  | Odstranění geosyntetik s uložením na vzdálenost do 20 m nebo naložením na dopravní prostředek geotextilie | [15 empty] | PP | 2
| PSC |  | Poznámka k souboru cen: 1. V cenách -1111 až -1131 nejsou započteny náklady na odstranění vrstev uložených nad geosyntetikem. 2. V ceně -1141 jsou započteny i náklady odstranění zásypu buněk a krycí vrstvy tl. 100 mm. | [15 empty] | PSC | 2
| VV |  | "11-8283-0201 Rekonstrukce odlučovače ropných látek Hněvice | [15 empty] | VV | 2 | 1 | True | 0 | ROZPOCET
| VV |  | "SO 0003 - trubní řady, zpevněné plochy a terénní úpravy | [15 empty] | VV | 2 | 1 | True | 0 | ROZPOCET
| VV |  | "D.1.5.b.1 Situace trubních řadů | [15 empty] | VV | 2 | 1 | True | 0 | ROZPOCET
| VV |  | "D.1.5.b.8 Vzorové příčné řezy komunikace | [15 empty] | VV | 2 | 1 | True | 0 | ROZPOCET
| VV |  | "3.2. Zpevněné plochy a terénní úpravy | [15 empty] | VV | 2 | 1 | True | 0 | ROZPOCET
| VV |  | "Provizorní zpevněná plocha zařízení staveniště | [15 empty] | VV | 2 | 1 | True | 0 | ROZPOCET
| VV |  | "rozměr: pl. 52,50m2 | [15 empty] | VV | 2 | 1 | True | 0 | ROZPOCET
| VV |  | 52,50 |  | 52.5 | [13 empty] | VV | 2 | 2 | True | 0 | ROZPOCET
| VV |  | Součet |  | 52.5 | [13 empty] | VV | 2 | 4 | True | 1 | ROZPOCET
9 | K | 115101202R | Čerpání vody na dopravní výšku do 10 m průměrný přítok do 1000 l/min | kpl | 1 |  | 0 | R-položka |  |  | základní |  | 0 | 0 | 0 | 0 | 0 | 4 | K | 2 |  |  |  | ROZPOCET | 0 | 0 | 0 | 0 | 0 | 1 | 0 | 4 | 1037729450
| PP |  | Čerpání vody na dopravní výšku do 10 m s uvažovaným průměrným přítokem do 1 000 l/min | [15 empty] | PP | 2
| PSC |  | Poznámka k souboru cen: 1. Ceny jsou určeny pro čerpání ve dne, v noci, v pracovní dny i ve dnech pracovního klidu. 2. Ceny nelze použít pro čerpání vody při snižování hladiny podzemní vody soustavou čerpacích jehel; toto snižování hladiny vody se oceňuje cenami souborů cen: a) 115 20-12 Čerpací jehla, b) 115 20-13 Montáž a demontáž zařízení čerpací a odsávací stanice, c) 115 20-14 Montáž, opotřebení a demontáž sběrného potrubí, d) 115 20-15 Montáž a demontáž odpadního potrubí, e) 115 20-16 Odsávání a čerpání vody sběrným potrubím. 3. V cenách jsou započteny i náklady na odpadní potrubí v délce do 20 m, na lešení pod čerpadla a pod odpadní potrubí. Pro převedení vody na vzdálenost větší než 20 m se použijí položky souboru cen 115 00-11 Převedení vody potrubím tohoto katalogu. 4. V cenách nejsou započteny náklady na zřízení čerpacích jímek nebo projektovaných studní: a) kopaných; tyto se oceňují příslušnými cenami části A02 Zemní práce pro objekty oborů 821 až 828, b) vrtaných; tyto se oceňují příslušnými cenami katalogu 800-2 Zvláštní zakládání objektů. 5. Doba, po kterou nejsou čerpadla v činnosti, se neoceňuje. Výjimkou je přerušení čerpání vody na dobu do 15 minut jednotlivě; toto přerušení se od doby čerpání neodečítá. 6. Dopravní výškou vody se rozumí svislá vzdálenost mezi hladinou vody v jímce sníženou čerpáním a vodorovnou rovinou proloženou osou nejvyššího bodu výtlačného potrubí. 7. Množství jednotek se určuje v hodinách doby, po kterou je jednotlivé čerpadlo, popř. celý soubor čerpadel v činnosti. 8. Počet měrných jednotek se určí samostatně za každé čerpací místo (jámu, studnu, šachtu) | [15 empty] | PSC | 2
| VV |  | "11-8283-0201 Rekonstrukce odlučovače ropných látek Hněvice | [15 empty] | VV | 2 | 1 | True | 0 | ROZPOCET
| VV |  | "SO 0003 - trubní řady, zpevněné plochy a terénní úpravy | [15 empty] | VV | 2 | 1 | True | 0 | ROZPOCET
| VV |  | "D.1.5.b.1 Situace trubních řadů | [15 empty] | VV | 2 | 1 | True | 0 | ROZPOCET
| VV |  | "Čerpání vody na dopravní výšku do 10 m průměrný přítok do 1000 l/min | [15 empty] | VV | 2 | 1 | True | 0 | ROZPOCET
| VV |  | "dle odborného odhadu s ohledem na přítomnost vysoké hladiny spodní vody | [15 empty] | VV | 2 | 1 | True | 0 | ROZPOCET
| VV |  | "včetně převedení vody do vsakovací jímky v rámci areálu ČERPO a.s. | [15 empty] | VV | 2 | 1 | True | 0 | ROZPOCET
| VV |  | "včetně pohotovosti čerpací soupravy pro dopravní výšku do 10 m | [15 empty] | VV | 2 | 1 | True | 0 | ROZPOCET
| VV |  | "počet: 1kpl | [15 empty] | VV | 2 | 1 | True | 0 | ROZPOCET
| VV |  | 1 |  | 1 | [13 empty] | VV | 2 | 2 | True | 0 | ROZPOCET
| VV |  | Součet |  | 1 | [13 empty] | VV | 2 | 4 | True | 1 | ROZPOCET
10 | K | 119001405 | Dočasné zajištění potrubí z PE DN do 200 mm | m | 1.7 |  | 0 | CS ÚRS 2019 02 |  |  | základní |  | 0 | 0.0369 | 0.06273 | 0 | 0 | 4 | K | 2 |  |  |  | ROZPOCET | 0 | 0 | 0 | 0 | 0 | 1 | 0 | 4 | 1219989029
| PP |  | Dočasné zajištění podzemního potrubí nebo vedení ve výkopišti ve stavu i poloze , ve kterých byla na začátku zemních prací a to s podepřením, vzepřením nebo vyvěšením, příp. s ochranným bedněním, se zřízením a odstraněním zajišťovací konstrukce, s opotřebením hmot potrubí plastového, jmenovité světlosti DN do 200 mm | [15 empty] | PP | 2
| PSC |  | Poznámka k souboru cen: 1. Ceny nelze použít pro dočasné zajištění potrubí v provozu pod tlakem přes 1 MPa a potrubí nebo jiných vedení v provozu u nichž investor zakazuje použít při vykopávce kovové nástroje nebo nářadí. 2. Ztížení vykopávky v blízkosti vedení, potrubí a stok ve výkopišti nebo podél jeho stěn se oceňuje cenami souboru cen 120 00- . . a 130 00- . . Příplatky za ztížení vykopávky. | [15 empty] | PSC | 2
| VV |  | "11-8283-0201 Rekonstrukce odlučovače ropných látek Hněvice | [15 empty] | VV | 2 | 1 | True | 0 | ROZPOCET
| VV |  | "SO 0003 - trubní řady, zpevněné plochy a terénní úpravy | [15 empty] | VV | 2 | 1 | True | 0 | ROZPOCET
| VV |  | "D.1.5.b.1 Situace trubních řadů | [15 empty] | VV | 2 | 1 | True | 0 | ROZPOCET
| VV |  | "D.1.5.b.3 Vzorové příčné řezy | [15 empty] | VV | 2 | 1 | True | 0 | ROZPOCET
| VV |  | "3.1. Trubní řady | [15 empty] | VV | 2 | 1 | True | 0 | ROZPOCET
| VV |  | "4 – NÁTOK Z ORL DO SACÍ JÍMKY ŠEDÝCH VOD - d315x28,6mm, PE100, SDR11 | [15 empty] | VV | 2 | 1 | True | 0 | ROZPOCET
| VV |  | "1x křížení stávající potrubí | [15 empty] | VV | 2 | 1 | True | 0 | ROZPOCET
| VV |  | "rozměr: š. 1,20m, dl. 18,00m, hl. 2,05m | [15 empty] | VV | 2 | 1 | True | 0 | ROZPOCET
| VV |  | 1*1,70 |  | 1.7 | [13 empty] | VV | 2 | 2 | True | 0 | ROZPOCET
| VV |  | Součet |  | 1.7 | [13 empty] | VV | 2 | 4 | True | 1 | ROZPOCET
11 | K | 119001422 | Dočasné zajištění kabelů a kabelových tratí z volně ložených kabelů | m | 3.4 |  | 0 | CS ÚRS 2019 02 |  |  | základní |  | 0 | 0.06053 | 0.2058 | 0 | 0 | 4 | K | 2 |  |  |  | ROZPOCET | 0 | 0 | 0 | 0 | 0 | 1 | 0 | 4 | -405881335
| PP |  | Dočasné zajištění podzemního potrubí nebo vedení ve výkopišti ve stavu i poloze , ve kterých byla na začátku zemních prací a to s podepřením, vzepřením nebo vyvěšením, příp. s ochranným bedněním, se zřízením a odstraněním zajišťovací konstrukce, s opotřebením hmot kabelů a kabelových tratí z volně ložených kabelů | [15 empty] | PP | 2
| PSC |  | Poznámka k souboru cen: 1. Ceny nelze použít pro dočasné zajištění potrubí v provozu pod tlakem přes 1 MPa a potrubí nebo jiných vedení v provozu u nichž investor zakazuje použít při vykopávce kovové nástroje nebo nářadí. 2. Ztížení vykopávky v blízkosti vedení, potrubí a stok ve výkopišti nebo podél jeho stěn se oceňuje cenami souboru cen 120 00- . . a 130 00- . . Příplatky za ztížení vykopávky. | [15 empty] | PSC | 2
| VV |  | "11-8283-0201 Rekonstrukce odlučovače ropných látek Hněvice | [15 empty] | VV | 2 | 1 | True | 0 | ROZPOCET
| VV |  | "SO 0003 - trubní řady, zpevněné plochy a terénní úpravy | [15 empty] | VV | 2 | 1 | True | 0 | ROZPOCET
| VV |  | "D.1.5.b.1 Situace trubních řadů | [15 empty] | VV | 2 | 1 | True | 0 | ROZPOCET
| VV |  | "D.1.5.b.3 Vzorové příčné řezy | [15 empty] | VV | 2 | 1 | True | 0 | ROZPOCET
| VV |  | "3.1. Trubní řady | [15 empty] | VV | 2 | 1 | True | 0 | ROZPOCET
| VV |  | "4 – NÁTOK Z ORL DO SACÍ JÍMKY ŠEDÝCH VOD - d315x28,6mm, PE100, SDR11 | [15 empty] | VV | 2 | 1 | True | 0 | ROZPOCET
| VV |  | "2x křížení stávající kabel | [15 empty] | VV | 2 | 1 | True | 0 | ROZPOCET
| VV |  | "rozměr: š. 1,20m, dl. 18,00m, hl. 2,05m | [15 empty] | VV | 2 | 1 | True | 0 | ROZPOCET
| VV |  | 2*1,70 |  | 3.4 | [13 empty] | VV | 2 | 2 | True | 0 | ROZPOCET
| VV |  | Součet |  | 3.4 | [13 empty] | VV | 2 | 4 | True | 1 | ROZPOCET
12 | K | 120001101 | Příplatek za ztížení odkopávky nebo prokkopávky v blízkosti inženýrských sítí | m3 | 8.856 |  | 0 | CS ÚRS 2019 02 |  |  | základní |  | 0 | 0 | 0 | 0 | 0 | 4 | K | 2 |  |  |  | ROZPOCET | 0 | 0 | 0 | 0 | 0 | 1 | 0 | 4 | -354021730
| PP |  | Příplatek k cenám vykopávek za ztížení vykopávky v blízkosti inženýrských sítí nebo výbušnin v horninách jakékoliv třídy | [15 empty] | PP | 2
| PSC |  | Poznámka k souboru cen: 1. Cena je určena pro: a) podzemní vedení procházející odkopávkou nebo prokopávkou, korytem vodoteče, melioračním kanálem nebo uložené ve stěně výkopu při jakékoliv hloubce vedení pod původním terénem nebo jeho výšce nade dnem výkopu a jakémkoliv jeho směru ke stranám výkopu; b) výbušniny nezaložené dodavatelem. 2. Cenu lze použít i tehdy, narazí-li se na vedení nebo výbušninu až při vykopávce, a to pro objem výkopu, který je projektantem nebo investorem označen, v němž by toto nebo jiné nepředvídané vedení nebo výbušnina mohlo být uloženo. Toto ustanovení neplatí pro objem tř. 6 a 7. 3. Cenu nelze použít pro ztížení vykopávky v blízkosti podzemních vedení nebo výbušnin, u nichž je projektem zakázáno použít při vykopávce kovové nástroje nebo nářadí. Tyto práce se ocení individuálně. 4. Množství ztížení vykopávky v blízkosti: a) podzemního vedení, jehož půdorysná a výšková plocha: - je v projektu uvedena, určí se jako objem myšleného hranolu, jehož průřezem je obdélník, jehož horní vodorovná a obě svislé strany jsou ve vzdálenosti 0,5 m a dolní vodorovná strana je ve vzdálenosti 1 m od přilehlého vnějšího líce vedení, příp. jeho obalu a délka se rovná osové délce vedení ve výkopišti nebo délce vedení ve stěně výkopu. Vymezí-li projekt prostor, v němž je nutno při vykopávce postupovat opatrně větší, platí cena pro celý objem výkopku v tomto prostoru. Od takto zjištěného množství se odečítá objem vedení i s příp. se vyskytujícím obalem. - není v projektu uvedena, avšak která podle projektu nebo podle sdělení investora jsou pravděpodobně ve výkopišti uložena, se rovná objemu výkopu, který je projektem nebo investorem takto označen. b) výbušniny určí vždy projektant nebo investor, ať je v projektu uvedeno či neuvedeno. 5. Je-li vedení položeno ve výkopišti tak, že se vykopávka v celém výše popsaném objemu nevykopává, např. blízko stěn nebo dna výkopu, oceňuje se ztížení vykopávky jen pro tu část objemu, v níž se vykopávka provádí. 6. Jsou-li ve výkopišti dvě vedení položena tak blízko sebe, že se výše uvedené objemy pro obě vedení pronikají, určí se množství ztížení vykopávky tak, aby se pronik započetl jen jednou. 7. Objem ztížení vykopávky se od celkového objemu výkopu neodečítá. 8. Dočasné zajištění různých podzemních vedení ve výkopišti se oceňuje cenami souboru cen 119 00-14 Dočasné zajištění podzemního potrubí nebo vedení ve výkopišti. 9. Množství jednotek ztížení vykopávky v blízkosti výbušnin nezaložených dodavatelem se určí přiměřeně podle poznámek č. 2 a 4. | [15 empty] | PSC | 2
| VV |  | "11-8283-0201 Rekonstrukce odlučovače ropných látek Hněvice | [15 empty] | VV | 2 | 1 | True | 0 | ROZPOCET
| VV |  | "SO 0003 - trubní řady, zpevněné plochy a terénní úpravy | [15 empty] | VV | 2 | 1 | True | 0 | ROZPOCET
| VV |  | "D.1.5.b.1 Situace trubních řadů | [15 empty] | VV | 2 | 1 | True | 0 | ROZPOCET
| VV |  | "D.1.5.b.3 Vzorové příčné řezy | [15 empty] | VV | 2 | 1 | True | 0 | ROZPOCET
| VV |  | "3.1. Trubní řady | [15 empty] | VV | 2 | 1 | True | 0 | ROZPOCET
| VV |  | "4 – NÁTOK Z ORL DO SACÍ JÍMKY ŠEDÝCH VOD - d315x28,6mm, PE100, SDR11 | [15 empty] | VV | 2 | 1 | True | 0 | ROZPOCET
| VV |  | "2x křížení stávající kabel | [15 empty] | VV | 2 | 1 | True | 0 | ROZPOCET
| VV |  | "1x křížení stávající potrubí | [15 empty] | VV | 2 | 1 | True | 0 | ROZPOCET
| VV |  | "rozměr: š. 1,20m, dl. 18,00m, hl. 2,05m | [15 empty] | VV | 2 | 1 | True | 0 | ROZPOCET
| VV |  | 3*(1,20*1,20*2,05) |  | 8.856 | [13 empty] | VV | 2 | 2 | True | 0 | ROZPOCET
| VV |  | Součet |  | 8.856 | [13 empty] | VV | 2 | 4 | True | 1 | ROZPOCET
13 | K | 120001101 | Příplatek za ztížení odkopávky nebo prokkopávky v blízkosti inženýrských sítí | m3 | 3.023 |  | 0 | CS ÚRS 2019 02 |  |  | základní |  | 0 | 0 | 0 | 0 | 0 | 4 | K | 2 |  |  |  | ROZPOCET | 0 | 0 | 0 | 0 | 0 | 1 | 0 | 4 | 240639416
| PP |  | Příplatek k cenám vykopávek za ztížení vykopávky v blízkosti inženýrských sítí nebo výbušnin v horninách jakékoliv třídy | [15 empty] | PP | 2
| PSC |  | Poznámka k souboru cen: 1. Cena je určena pro: a) podzemní vedení procházející odkopávkou nebo prokopávkou, korytem vodoteče, melioračním kanálem nebo uložené ve stěně výkopu při jakékoliv hloubce vedení pod původním terénem nebo jeho výšce nade dnem výkopu a jakémkoliv jeho směru ke stranám výkopu; b) výbušniny nezaložené dodavatelem. 2. Cenu lze použít i tehdy, narazí-li se na vedení nebo výbušninu až při vykopávce, a to pro objem výkopu, který je projektantem nebo investorem označen, v němž by toto nebo jiné nepředvídané vedení nebo výbušnina mohlo být uloženo. Toto ustanovení neplatí pro objem tř. 6 a 7. 3. Cenu nelze použít pro ztížení vykopávky v blízkosti podzemních vedení nebo výbušnin, u nichž je projektem zakázáno použít při vykopávce kovové nástroje nebo nářadí. Tyto práce se ocení individuálně. 4. Množství ztížení vykopávky v blízkosti: a) podzemního vedení, jehož půdorysná a výšková plocha: - je v projektu uvedena, určí se jako objem myšleného hranolu, jehož průřezem je obdélník, jehož horní vodorovná a obě svislé strany jsou ve vzdálenosti 0,5 m a dolní vodorovná strana je ve vzdálenosti 1 m od přilehlého vnějšího líce vedení, příp. jeho obalu a délka se rovná osové délce vedení ve výkopišti nebo délce vedení ve stěně výkopu. Vymezí-li projekt prostor, v němž je nutno při vykopávce postupovat opatrně větší, platí cena pro celý objem výkopku v tomto prostoru. Od takto zjištěného množství se odečítá objem vedení i s příp. se vyskytujícím obalem. - není v projektu uvedena, avšak která podle projektu nebo podle sdělení investora jsou pravděpodobně ve výkopišti uložena, se rovná objemu výkopu, který je projektem nebo investorem takto označen. b) výbušniny určí vždy projektant nebo investor, ať je v projektu uvedeno či neuvedeno. 5. Je-li vedení položeno ve výkopišti tak, že se vykopávka v celém výše popsaném objemu nevykopává, např. blízko stěn nebo dna výkopu, oceňuje se ztížení vykopávky jen pro tu část objemu, v níž se vykopávka provádí. 6. Jsou-li ve výkopišti dvě vedení položena tak blízko sebe, že se výše uvedené objemy pro obě vedení pronikají, určí se množství ztížení vykopávky tak, aby se pronik započetl jen jednou. 7. Objem ztížení vykopávky se od celkového objemu výkopu neodečítá. 8. Dočasné zajištění různých podzemních vedení ve výkopišti se oceňuje cenami souboru cen 119 00-14 Dočasné zajištění podzemního potrubí nebo vedení ve výkopišti. 9. Množství jednotek ztížení vykopávky v blízkosti výbušnin nezaložených dodavatelem se určí přiměřeně podle poznámek č. 2 a 4. | [15 empty] | PSC | 2
| VV |  | "11-8283-0201 Rekonstrukce odlučovače ropných látek Hněvice | [15 empty] | VV | 2 | 1 | True | 0 | ROZPOCET
| VV |  | "SO 0003 - trubní řady, zpevněné plochy a terénní úpravy | [15 empty] | VV | 2 | 1 | True | 0 | ROZPOCET
| VV |  | "D.1.5.b.1 Situace trubních řadů | [15 empty] | VV | 2 | 1 | True | 0 | ROZPOCET
| VV |  | "D.1.5.b.5 Kladečské schéma | [15 empty] | VV | 2 | 1 | True | 0 | ROZPOCET
| VV |  | "D.1.5.b.7 Vzorový řez chráničkou pod železnicí | [15 empty] | VV | 2 | 1 | True | 0 | ROZPOCET
| VV |  | "3.1. Trubní řady | [15 empty] | VV | 2 | 1 | True | 0 | ROZPOCET
| VV |  | "Montáž ocelové chráničky D 355 x 7,1 mm | [15 empty] | VV | 2 | 1 | True | 0 | ROZPOCET
| VV |  | "1 - NÁTOK ZE STÁČIŠTĚ DO OBSLUŽNY ODLUČOVAČE | [15 empty] | VV | 2 | 1 | True | 0 | ROZPOCET
| VV |  | "odkop/výkop rýhy pro montáž chráničky potrubí, stávající železniční koleje | [15 empty] | VV | 2 | 1 | True | 0 | ROZPOCET
| VV |  | "rozměr: dl. 3,90m, řez pl. 0,775m2 | [15 empty] | VV | 2 | 1 | True | 0 | ROZPOCET
| VV |  | 3,90*0,775 |  | 3.023 | [13 empty] | VV | 2 | 2 | True | 0 | ROZPOCET
| VV |  | Součet |  | 3.023 | [13 empty] | VV | 2 | 4 | True | 1 | ROZPOCET
14 | K | 122101101 | Odkopávky a prokopávky nezapažené v hornině tř. 1 a 2 objem do 100 m3 | m3 | 95.4 |  | 0 | CS ÚRS 2019 02 |  |  | základní |  | 0 | 0 | 0 | 0 | 0 | 4 | K | 2 |  |  |  | ROZPOCET | 0 | 0 | 0 | 0 | 0 | 1 | 0 | 4 | 656735476
| PP |  | Odkopávky a prokopávky nezapažené s přehozením výkopku na vzdálenost do 3 m nebo s naložením na dopravní prostředek v horninách tř. 1 a 2 do 100 m3 | [15 empty] | PP | 2
| PSC |  | Poznámka k souboru cen: 1. Odkopávky a prokopávky v roubených prostorech se oceňují podle čl. 3116 Všeobecných podmínek tohoto katalogu. 2. Odkopávky a prokopávky ve stržích při lesnicko-technických melioracích (LTM) se oceňují cenami do 100 m3 pro jakýkoliv skutečný objem výkopu; ostatní odkopávky a prokopávky při LTM se oceňují při jakémkoliv objemu výkopu přes 100 m3 cenami přes 100 do 1 000 m3. 3. Ceny lze použít i pro vykopávky odpadových jam. 4. Ceny lze použít i pro sejmutí podorničí. Přitom se přihlíží k ustanovení čl. 3112 Všeobecných podmínek tohoto katalogu. | [15 empty] | PSC | 2
| VV |  | "11-8283-0201 Rekonstrukce odlučovače ropných látek Hněvice | [15 empty] | VV | 2 | 1 | True | 0 | ROZPOCET
| VV |  | "SO 0003 - trubní řady, zpevněné plochy a terénní úpravy | [15 empty] | VV | 2 | 1 | True | 0 | ROZPOCET
| VV |  | "D.1.5.b.1 Situace trubních řadů | [15 empty] | VV | 2 | 1 | True | 0 | ROZPOCET
| VV |  | "D.1.5.b.5 Kladečské schéma | [15 empty] | VV | 2 | 1 | True | 0 | ROZPOCET
| VV |  | "D.1.5.b.7 Vzorový řez chráničkou pod železnicí | [15 empty] | VV | 2 | 1 | True | 0 | ROZPOCET
| VV |  | "3.2.2 Terénní úpravy | [15 empty] | VV | 2 | 1 | True | 0 | ROZPOCET
| VV |  | "odkop terénu tl. 0,15m (dtto nová ornice) | [15 empty] | VV | 2 | 1 | True | 0 | ROZPOCET
| VV |  | "plochy dotčřené stavbou komunikace, zemní práce pro inženýrské stavby, staveniště | [15 empty] | VV | 2 | 1 | True | 0 | ROZPOCET
| VV |  | "rozměry: pl. 52,50m2, pl. 124,70m2, pl. 10,00m2, pl. 40,90m2, pl. 212,50m2 | [15 empty] | VV | 2 | 1 | True | 0 | ROZPOCET
| VV |  | " pl. 30,00m2, pl. 100,00m2, pl. 65,40m2 | [15 empty] | VV | 2 | 1 | True | 0 | ROZPOCET
| VV |  | (52,50+124,70+10,00+40,90+212,50+30,00+100,00+65,40)*0,15 |  | 95.4 | [13 empty] | VV | 2 | 2 | True | 0 | ROZPOCET
| VV |  | Součet |  | 95.4 | [13 empty] | VV | 2 | 4 | True | 1 | ROZPOCET
15 | K | 122101101 | Odkopávky a prokopávky nezapažené v hornině tř. 1 a 2 objem do 100 m3 | m3 | 9.407 |  | 0 | CS ÚRS 2019 02 |  |  | základní |  | 0 | 0 | 0 | 0 | 0 | 4 | K | 2 |  |  |  | ROZPOCET | 0 | 0 | 0 | 0 | 0 | 1 | 0 | 4 | -1798712642
| PP |  | Odkopávky a prokopávky nezapažené s přehozením výkopku na vzdálenost do 3 m nebo s naložením na dopravní prostředek v horninách tř. 1 a 2 do 100 m3 | [15 empty] | PP | 2
| PSC |  | Poznámka k souboru cen: 1. Odkopávky a prokopávky v roubených prostorech se oceňují podle čl. 3116 Všeobecných podmínek tohoto katalogu. 2. Odkopávky a prokopávky ve stržích při lesnicko-technických melioracích (LTM) se oceňují cenami do 100 m3 pro jakýkoliv skutečný objem výkopu; ostatní odkopávky a prokopávky při LTM se oceňují při jakémkoliv objemu výkopu přes 100 m3 cenami přes 100 do 1 000 m3. 3. Ceny lze použít i pro vykopávky odpadových jam. 4. Ceny lze použít i pro sejmutí podorničí. Přitom se přihlíží k ustanovení čl. 3112 Všeobecných podmínek tohoto katalogu. | [15 empty] | PSC | 2
| VV |  | "11-8283-0201 Rekonstrukce odlučovače ropných látek Hněvice | [15 empty] | VV | 2 | 1 | True | 0 | ROZPOCET
| VV |  | "SO 0003 - trubní řady, zpevněné plochy a terénní úpravy | [15 empty] | VV | 2 | 1 | True | 0 | ROZPOCET
| VV |  | "D.1.5.b.1 Situace trubních řadů | [15 empty] | VV | 2 | 1 | True | 0 | ROZPOCET
| VV |  | "D.1.5.b.5 Kladečské schéma | [15 empty] | VV | 2 | 1 | True | 0 | ROZPOCET
| VV |  | "D.1.5.b.7 Vzorový řez chráničkou pod železnicí | [15 empty] | VV | 2 | 1 | True | 0 | ROZPOCET
| VV |  | "3.2.2 Terénní úpravy | [15 empty] | VV | 2 | 1 | True | 0 | ROZPOCET
| VV |  | "odkop terénu tl. 0,23m (dtto nová komunikace) | [15 empty] | VV | 2 | 1 | True | 0 | ROZPOCET
| VV |  | "plochy dotčené stavbou komunikace | [15 empty] | VV | 2 | 1 | True | 0 | ROZPOCET
| VV |  | "rozměry: pl. 40,90m2 | [15 empty] | VV | 2 | 1 | True | 0 | ROZPOCET
| VV |  | 40,90*0,23 |  | 9.407 | [13 empty] | VV | 2 | 2 | True | 0 | ROZPOCET
| VV |  | Součet |  | 9.407 | [13 empty] | VV | 2 | 4 | True | 1 | ROZPOCET
16 | K | 122101101 | Odkopávky a prokopávky nezapažené v hornině tř. 1 a 2 objem do 100 m3 | m3 | 47.25 |  | 0 | CS ÚRS 2019 02 |  |  | základní |  | 0 | 0 | 0 | 0 | 0 | 4 | K | 2 |  |  |  | ROZPOCET | 0 | 0 | 0 | 0 | 0 | 1 | 0 | 4 | 1333751041
| PP |  | Odkopávky a prokopávky nezapažené s přehozením výkopku na vzdálenost do 3 m nebo s naložením na dopravní prostředek v horninách tř. 1 a 2 do 100 m3 | [15 empty] | PP | 2
| PSC |  | Poznámka k souboru cen: 1. Odkopávky a prokopávky v roubených prostorech se oceňují podle čl. 3116 Všeobecných podmínek tohoto katalogu. 2. Odkopávky a prokopávky ve stržích při lesnicko-technických melioracích (LTM) se oceňují cenami do 100 m3 pro jakýkoliv skutečný objem výkopu; ostatní odkopávky a prokopávky při LTM se oceňují při jakémkoliv objemu výkopu přes 100 m3 cenami přes 100 do 1 000 m3. 3. Ceny lze použít i pro vykopávky odpadových jam. 4. Ceny lze použít i pro sejmutí podorničí. Přitom se přihlíží k ustanovení čl. 3112 Všeobecných podmínek tohoto katalogu. | [15 empty] | PSC | 2
| VV |  | "11-8283-0201 Rekonstrukce odlučovače ropných látek Hněvice | [15 empty] | VV | 2 | 1 | True | 0 | ROZPOCET
| VV |  | "SO 0003 - trubní řady, zpevněné plochy a terénní úpravy | [15 empty] | VV | 2 | 1 | True | 0 | ROZPOCET
| VV |  | "D.1.5.b.1 Situace trubních řadů | [15 empty] | VV | 2 | 1 | True | 0 | ROZPOCET
| VV |  | "D.1.5.b.5 Kladečské schéma | [15 empty] | VV | 2 | 1 | True | 0 | ROZPOCET
| VV |  | "D.1.5.b.7 Vzorový řez chráničkou pod železnicí | [15 empty] | VV | 2 | 1 | True | 0 | ROZPOCET
| VV |  | "3.2.2 Terénní úpravy | [15 empty] | VV | 2 | 1 | True | 0 | ROZPOCET
| VV |  | "odkop terénu/svahu (dtto nová komunikace) | [15 empty] | VV | 2 | 1 | True | 0 | ROZPOCET
| VV |  | "plochy dotčené stavbou komunikace | [15 empty] | VV | 2 | 1 | True | 0 | ROZPOCET
| VV |  | "rozměry: pl. 135,00m2, tl. 0,35m | [15 empty] | VV | 2 | 1 | True | 0 | ROZPOCET
| VV |  | 135,00*0,35 |  | 47.25 | [13 empty] | VV | 2 | 2 | True | 0 | ROZPOCET
| VV |  | Součet |  | 47.25 | [13 empty] | VV | 2 | 4 | True | 1 | ROZPOCET
17 | K | 131101101 | Hloubení jam nezapažených v hornině tř. 1 a 2 objemu do 100 m3 | m3 | 2.7 |  | 0 | CS ÚRS 2019 02 |  |  | základní |  | 0 | 0 | 0 | 0 | 0 | 4 | K | 2 |  |  |  | ROZPOCET | 0 | 0 | 0 | 0 | 0 | 1 | 0 | 4 | 1978872260
| PP |  | Hloubení nezapažených jam a zářezů s urovnáním dna do předepsaného profilu a spádu v horninách tř. 1 a 2 do 100 m3 | [15 empty] | PP | 2
| PSC |  | Poznámka k souboru cen: 1. Hloubení jam ve stržích a jam pro základy pro příčná a podélná zpevnění dna a břehů pod obrysem výkopu pro koryta vodotečí při lesnicko-technických melioracích (LTM) zejména vykopávky pro konstrukce těles, stupňů, boků, předprahů, prahů, podháněk, výhonů a pro základy zdí, dlažeb, rovnanin, plůtků a hatí se oceňují cenami příslušnými pro objem výkopů do 100 m3, i když skutečný objem výkopu je větší. 2. Ceny lze použít i pro hloubení nezapažených jam a zářezů pro podzemní vedení, jsou-li tyto práce prováděny z povrchu území. 3. Předepisuje-li projekt hloubit jámy popsané v pozn. č. 1 v hornině 5 až 7 bez použití trhavin, oceňuje se toto hloubení a) v suchu nebo v mokru cenami 138 40-1101, 138 50-1101 a 138 60-1101 Dolamování zapažených nebo nezapažených hloubených vykopávek; b) v tekoucí vodě při jakékoliv její rychlosti individuálně. 4. Hloubení nezapažených jam hloubky přes 16 m se oceňuje individuálně. 5. V cenách jsou započteny i náklady na případné nutné přemístění výkopku ve výkopišti a na přehození výkopku na přilehlém terénu na vzdálenost do 3 m od okraje jámy nebo naložení na dopravní prostředek. 6. Náklady na svislé přemístění výkopku nad 1 m hloubky se určí dle ustanovení článku č. 3161 všeobecných podmínek katalogu. | [15 empty] | PSC | 2
| VV |  | "DPS Rekonstrukce odlucovace ropných látek | [15 empty] | VV | 2 | 1 | True | 0 | ROZPOCET
| VV |  | "SO 0003 Trubní řady, zpevněné plochy a terénní úpravy | [15 empty] | VV | 2 | 1 | True | 0 | ROZPOCET
| VV |  | "D.1 Dokumentace stavebních a inženýrských objektu | [15 empty] | VV | 2 | 1 | True | 0 | ROZPOCET
| VV |  | "D.1.5 SO 0003 - trubní rady, zpevnené plochy a terénní úpravy | [15 empty] | VV | 2 | 1 | True | 0 | ROZPOCET
| VV |  | "D.1.5.b.6 Ukotvení nadzemní části trubních řadů | [15 empty] | VV | 2 | 1 | True | 0 | ROZPOCET
| VV |  | "nový řad - zhotovení nových podpěr | [15 empty] | VV | 2 | 1 | True | 0 | ROZPOCET
| VV |  | "hloubení jam pro betonáž základových patek | [15 empty] | VV | 2 | 1 | True | 0 | ROZPOCET
| VV |  | "zatřídění zemin 50% tř. 2, 30% tř. 3, 20% tř. 4 | [15 empty] | VV | 2 | 1 | True | 0 | ROZPOCET
| VV |  | "rozměry: š. 1,00m, dl. 1,00m, hl. 0,60m | [15 empty] | VV | 2 | 1 | True | 0 | ROZPOCET
| VV |  | 0,50*(7*1,00*1,00*0,60) |  | 2.1 | [13 empty] | VV | 2 | 2 | True | 0 | ROZPOCET
| VV |  | "hloubení jam pro zasakovací objekt | [15 empty] | VV | 2 | 1 | True | 0 | ROZPOCET
| VV |  | "zatřídění zemin 50% tř. 2, 30% tř. 3, 20% tř. 4 | [15 empty] | VV | 2 | 1 | True | 0 | ROZPOCET
| VV |  | "rozměry: š. 1,00m, dl. 1,20m, hl. 1,00m | [15 empty] | VV | 2 | 1 | True | 0 | ROZPOCET
| VV |  | 0,50*(1,00*1,20*1,00) |  | 0.6 | [13 empty] | VV | 2 | 2 | True | 0 | ROZPOCET
| VV |  | Součet |  | 2.7 | [13 empty] | VV | 2 | 4 | True | 1 | ROZPOCET
18 | K | 131201101 | Hloubení jam nezapažených v hornině tř. 3 objemu do 100 m3 | m3 | 1.62 |  | 0 | CS ÚRS 2019 02 |  |  | základní |  | 0 | 0 | 0 | 0 | 0 | 4 | K | 2 |  |  |  | ROZPOCET | 0 | 0 | 0 | 0 | 0 | 1 | 0 | 4 | -204317882
| PP |  | Hloubení nezapažených jam a zářezů s urovnáním dna do předepsaného profilu a spádu v hornině tř. 3 do 100 m3 | [15 empty] | PP | 2
| PSC |  | Poznámka k souboru cen: 1. Hloubení jam ve stržích a jam pro základy pro příčná a podélná zpevnění dna a břehů pod obrysem výkopu pro koryta vodotečí při lesnicko-technických melioracích (LTM) zejména vykopávky pro konstrukce těles, stupňů, boků, předprahů, prahů, podháněk, výhonů a pro základy zdí, dlažeb, rovnanin, plůtků a hatí se oceňují cenami příslušnými pro objem výkopů do 100 m3, i když skutečný objem výkopu je větší. 2. Ceny lze použít i pro hloubení nezapažených jam a zářezů pro podzemní vedení, jsou-li tyto práce prováděny z povrchu území. 3. Předepisuje-li projekt hloubit jámy popsané v pozn. č. 1 v hornině 5 až 7 bez použití trhavin, oceňuje se toto hloubení a) v suchu nebo v mokru cenami 138 40-1101, 138 50-1101 a 138 60-1101 Dolamování zapažených nebo nezapažených hloubených vykopávek; b) v tekoucí vodě při jakékoliv její rychlosti individuálně. 4. Hloubení nezapažených jam hloubky přes 16 m se oceňuje individuálně. 5. V cenách jsou započteny i náklady na případné nutné přemístění výkopku ve výkopišti a na přehození výkopku na přilehlém terénu na vzdálenost do 3 m od okraje jámy nebo naložení na dopravní prostředek. 6. Náklady na svislé přemístění výkopku nad 1 m hloubky se určí dle ustanovení článku č. 3161 všeobecných podmínek katalogu. | [15 empty] | PSC | 2
| VV |  | "DPS Rekonstrukce odlucovace ropných látek | [15 empty] | VV | 2 | 1 | True | 0 | ROZPOCET
| VV |  | "SO 0003 Trubní řady, zpevněné plochy a terénní úpravy | [15 empty] | VV | 2 | 1 | True | 0 | ROZPOCET
| VV |  | "D.1 Dokumentace stavebních a inženýrských objektu | [15 empty] | VV | 2 | 1 | True | 0 | ROZPOCET
| VV |  | "D.1.5 SO 0003 - trubní rady, zpevnené plochy a terénní úpravy | [15 empty] | VV | 2 | 1 | True | 0 | ROZPOCET
| VV |  | "D.1.5.b.6 Ukotvení nadzemní části trubních řadů | [15 empty] | VV | 2 | 1 | True | 0 | ROZPOCET
| VV |  | "nový řad - zhotovení nových podpěr | [15 empty] | VV | 2 | 1 | True | 0 | ROZPOCET
| VV |  | "hloubení jam pro betonáž základových patek | [15 empty] | VV | 2 | 1 | True | 0 | ROZPOCET
| VV |  | "zatřídění zemin 50% tř. 2, 30% tř. 3, 20% tř. 4 | [15 empty] | VV | 2 | 1 | True | 0 | ROZPOCET
| VV |  | "rozměry: š. 1,00m, dl. 1,00m, hl. 0,60m | [15 empty] | VV | 2 | 1 | True | 0 | ROZPOCET
| VV |  | 0,30*(7*1,00*1,00*0,60) |  | 1.26 | [13 empty] | VV | 2 | 2 | True | 0 | ROZPOCET
| VV |  | "hloubení jam pro zasakovací objekt | [15 empty] | VV | 2 | 1 | True | 0 | ROZPOCET
| VV |  | "zatřídění zemin 50% tř. 2, 30% tř. 3, 20% tř. 4 | [15 empty] | VV | 2 | 1 | True | 0 | ROZPOCET
| VV |  | "rozměry: š. 1,00m, dl. 1,20m, hl. 1,00m | [15 empty] | VV | 2 | 1 | True | 0 | ROZPOCET
| VV |  | 0,30*(1,00*1,20*1,00) |  | 0.36 | [13 empty] | VV | 2 | 2 | True | 0 | ROZPOCET
| VV |  | Součet |  | 1.62 | [13 empty] | VV | 2 | 4 | True | 1 | ROZPOCET
19 | K | 131201109 | Příplatek za lepivost u hloubení jam nezapažených v hornině tř. 3 | m3 | 0.486 |  | 0 | CS ÚRS 2019 02 |  |  | základní |  | 0 | 0 | 0 | 0 | 0 | 4 | K | 2 |  |  |  | ROZPOCET | 0 | 0 | 0 | 0 | 0 | 1 | 0 | 4 | -810735593
| PP |  | Hloubení nezapažených jam a zářezů s urovnáním dna do předepsaného profilu a spádu Příplatek k cenám za lepivost horniny tř. 3 | [15 empty] | PP | 2
| PSC |  | Poznámka k souboru cen: 1. Hloubení jam ve stržích a jam pro základy pro příčná a podélná zpevnění dna a břehů pod obrysem výkopu pro koryta vodotečí při lesnicko-technických melioracích (LTM) zejména vykopávky pro konstrukce těles, stupňů, boků, předprahů, prahů, podháněk, výhonů a pro základy zdí, dlažeb, rovnanin, plůtků a hatí se oceňují cenami příslušnými pro objem výkopů do 100 m3, i když skutečný objem výkopu je větší. 2. Ceny lze použít i pro hloubení nezapažených jam a zářezů pro podzemní vedení, jsou-li tyto práce prováděny z povrchu území. 3. Předepisuje-li projekt hloubit jámy popsané v pozn. č. 1 v hornině 5 až 7 bez použití trhavin, oceňuje se toto hloubení a) v suchu nebo v mokru cenami 138 40-1101, 138 50-1101 a 138 60-1101 Dolamování zapažených nebo nezapažených hloubených vykopávek; b) v tekoucí vodě při jakékoliv její rychlosti individuálně. 4. Hloubení nezapažených jam hloubky přes 16 m se oceňuje individuálně. 5. V cenách jsou započteny i náklady na případné nutné přemístění výkopku ve výkopišti a na přehození výkopku na přilehlém terénu na vzdálenost do 3 m od okraje jámy nebo naložení na dopravní prostředek. 6. Náklady na svislé přemístění výkopku nad 1 m hloubky se určí dle ustanovení článku č. 3161 všeobecných podmínek katalogu. | [15 empty] | PSC | 2
| VV |  | "DPS Rekonstrukce odlucovace ropných látek | [15 empty] | VV | 2 | 1 | True | 0 | ROZPOCET
| VV |  | "SO 0003 Trubní řady, zpevněné plochy a terénní úpravy | [15 empty] | VV | 2 | 1 | True | 0 | ROZPOCET
| VV |  | "D.1 Dokumentace stavebních a inženýrských objektu | [15 empty] | VV | 2 | 1 | True | 0 | ROZPOCET
| VV |  | "D.1.5 SO 0003 - trubní rady, zpevnené plochy a terénní úpravy | [15 empty] | VV | 2 | 1 | True | 0 | ROZPOCET
| VV |  | "D.1.5.b.6 Ukotvení nadzemní části trubních řadů | [15 empty] | VV | 2 | 1 | True | 0 | ROZPOCET
| VV |  | "nový řad - zhotovení nových podpěr | [15 empty] | VV | 2 | 1 | True | 0 | ROZPOCET
| VV |  | "hloubení jam pro betonáž základových patek | [15 empty] | VV | 2 | 1 | True | 0 | ROZPOCET
| VV |  | "zatřídění zemin 50% tř. 2, 30% tř. 3, 20% tř. 4 | [15 empty] | VV | 2 | 1 | True | 0 | ROZPOCET
| VV |  | "rozměry: š. 1,00m, dl. 1,00m, hl. 0,60m | [15 empty] | VV | 2 | 1 | True | 0 | ROZPOCET
| VV |  | 0,30*(7*1,00*1,00*0,60) |  | 1.26 | [13 empty] | VV | 2 | 2 | True | 0 | ROZPOCET
| VV |  | "hloubení jam pro zasakovací objekt | [15 empty] | VV | 2 | 1 | True | 0 | ROZPOCET
| VV |  | "zatřídění zemin 50% tř. 2, 30% tř. 3, 20% tř. 4 | [15 empty] | VV | 2 | 1 | True | 0 | ROZPOCET
| VV |  | "rozměry: š. 1,00m, dl. 1,20m, hl. 1,00m | [15 empty] | VV | 2 | 1 | True | 0 | ROZPOCET
| VV |  | 0,30*(1,00*1,20*1,00) |  | 0.36 | [13 empty] | VV | 2 | 2 | True | 0 | ROZPOCET
| VV |  | Součet |  | 1.62 | [13 empty] | VV | 2 | 4 | True | 1 | ROZPOCET
| VV |  | 1,62*0,3 'Přepočtené koeficientem množství |  | 0.486 | [13 empty] | VV | 2 | 2 | False | 1 | ROZPOCET
20 | K | 131301101 | Hloubení jam nezapažených v hornině tř. 4 objemu do 100 m3 | m3 | 1.08 |  | 0 | CS ÚRS 2019 02 |  |  | základní |  | 0 | 0 | 0 | 0 | 0 | 4 | K | 2 |  |  |  | ROZPOCET | 0 | 0 | 0 | 0 | 0 | 1 | 0 | 4 | 1182854058
| PP |  | Hloubení nezapažených jam a zářezů s urovnáním dna do předepsaného profilu a spádu v hornině tř. 4 do 100 m3 | [15 empty] | PP | 2
| PSC |  | Poznámka k souboru cen: 1. Hloubení jam ve stržích a jam pro základy pro příčná a podélná zpevnění dna a břehů pod obrysem výkopu pro koryta vodotečí při lesnicko-technických melioracích (LTM) zejména vykopávky pro konstrukce těles, stupňů, boků, předprahů, prahů, podháněk, výhonů a pro základy zdí, dlažeb, rovnanin, plůtků a hatí se oceňují cenami příslušnými pro objem výkopů do 100 m3, i když skutečný objem výkopu je větší. 2. Ceny lze použít i pro hloubení nezapažených jam a zářezů pro podzemní vedení, jsou-li tyto práce prováděny z povrchu území. 3. Předepisuje-li projekt hloubit jámy popsané v pozn. č. 1 v hornině 5 až 7 bez použití trhavin, oceňuje se toto hloubení a) v suchu nebo v mokru cenami 138 40-1101, 138 50-1101 a 138 60-1101 Dolamování zapažených nebo nezapažených hloubených vykopávek; b) v tekoucí vodě při jakékoliv její rychlosti individuálně. 4. Hloubení nezapažených jam hloubky přes 16 m se oceňuje individuálně. 5. V cenách jsou započteny i náklady na případné nutné přemístění výkopku ve výkopišti a na přehození výkopku na přilehlém terénu na vzdálenost do 3 m od okraje jámy nebo naložení na dopravní prostředek. 6. Náklady na svislé přemístění výkopku nad 1 m hloubky se určí dle ustanovení článku č. 3161 všeobecných podmínek katalogu. | [15 empty] | PSC | 2
| VV |  | "DPS Rekonstrukce odlucovace ropných látek | [15 empty] | VV | 2 | 1 | True | 0 | ROZPOCET
| VV |  | "SO 0003 Trubní řady, zpevněné plochy a terénní úpravy | [15 empty] | VV | 2 | 1 | True | 0 | ROZPOCET
| VV |  | "D.1 Dokumentace stavebních a inženýrských objektu | [15 empty] | VV | 2 | 1 | True | 0 | ROZPOCET
| VV |  | "D.1.5 SO 0003 - trubní rady, zpevnené plochy a terénní úpravy | [15 empty] | VV | 2 | 1 | True | 0 | ROZPOCET
| VV |  | "D.1.5.b.6 Ukotvení nadzemní části trubních řadů | [15 empty] | VV | 2 | 1 | True | 0 | ROZPOCET
| VV |  | "nový řad - zhotovení nových podpěr | [15 empty] | VV | 2 | 1 | True | 0 | ROZPOCET
| VV |  | "hloubení jam pro betonáž základových patek | [15 empty] | VV | 2 | 1 | True | 0 | ROZPOCET
| VV |  | "zatřídění zemin 50% tř. 2, 30% tř. 3, 20% tř. 4 | [15 empty] | VV | 2 | 1 | True | 0 | ROZPOCET
| VV |  | "rozměry: š. 1,00m, dl. 1,00m, hl. 0,60m | [15 empty] | VV | 2 | 1 | True | 0 | ROZPOCET
| VV |  | 0,20*(7*1,00*1,00*0,60) |  | 0.84 | [13 empty] | VV | 2 | 2 | True | 0 | ROZPOCET
| VV |  | "hloubení jam pro zasakovací objekt | [15 empty] | VV | 2 | 1 | True | 0 | ROZPOCET
| VV |  | "zatřídění zemin 50% tř. 2, 30% tř. 3, 20% tř. 4 | [15 empty] | VV | 2 | 1 | True | 0 | ROZPOCET
| VV |  | "rozměry: š. 1,00m, dl. 1,20m, hl. 1,00m | [15 empty] | VV | 2 | 1 | True | 0 | ROZPOCET
| VV |  | 0,20*(1,00*1,20*1,00) |  | 0.24 | [13 empty] | VV | 2 | 2 | True | 0 | ROZPOCET
| VV |  | Součet |  | 1.08 | [13 empty] | VV | 2 | 4 | True | 1 | ROZPOCET
21 | K | 131301109 | Příplatek za lepivost u hloubení jam nezapažených v hornině tř. 4 | m3 | 0.324 |  | 0 | CS ÚRS 2019 02 |  |  | základní |  | 0 | 0 | 0 | 0 | 0 | 4 | K | 2 |  |  |  | ROZPOCET | 0 | 0 | 0 | 0 | 0 | 1 | 0 | 4 | -2144300784
| PP |  | Hloubení nezapažených jam a zářezů s urovnáním dna do předepsaného profilu a spádu Příplatek k cenám za lepivost horniny tř. 4 | [15 empty] | PP | 2
| PSC |  | Poznámka k souboru cen: 1. Hloubení jam ve stržích a jam pro základy pro příčná a podélná zpevnění dna a břehů pod obrysem výkopu pro koryta vodotečí při lesnicko-technických melioracích (LTM) zejména vykopávky pro konstrukce těles, stupňů, boků, předprahů, prahů, podháněk, výhonů a pro základy zdí, dlažeb, rovnanin, plůtků a hatí se oceňují cenami příslušnými pro objem výkopů do 100 m3, i když skutečný objem výkopu je větší. 2. Ceny lze použít i pro hloubení nezapažených jam a zářezů pro podzemní vedení, jsou-li tyto práce prováděny z povrchu území. 3. Předepisuje-li projekt hloubit jámy popsané v pozn. č. 1 v hornině 5 až 7 bez použití trhavin, oceňuje se toto hloubení a) v suchu nebo v mokru cenami 138 40-1101, 138 50-1101 a 138 60-1101 Dolamování zapažených nebo nezapažených hloubených vykopávek; b) v tekoucí vodě při jakékoliv její rychlosti individuálně. 4. Hloubení nezapažených jam hloubky přes 16 m se oceňuje individuálně. 5. V cenách jsou započteny i náklady na případné nutné přemístění výkopku ve výkopišti a na přehození výkopku na přilehlém terénu na vzdálenost do 3 m od okraje jámy nebo naložení na dopravní prostředek. 6. Náklady na svislé přemístění výkopku nad 1 m hloubky se určí dle ustanovení článku č. 3161 všeobecných podmínek katalogu. | [15 empty] | PSC | 2
| VV |  | "DPS Rekonstrukce odlucovace ropných látek | [15 empty] | VV | 2 | 1 | True | 0 | ROZPOCET
| VV |  | "SO 0003 Trubní řady, zpevněné plochy a terénní úpravy | [15 empty] | VV | 2 | 1 | True | 0 | ROZPOCET
| VV |  | "D.1 Dokumentace stavebních a inženýrských objektu | [15 empty] | VV | 2 | 1 | True | 0 | ROZPOCET
| VV |  | "D.1.5 SO 0003 - trubní rady, zpevnené plochy a terénní úpravy | [15 empty] | VV | 2 | 1 | True | 0 | ROZPOCET
| VV |  | "D.1.5.b.6 Ukotvení nadzemní části trubních řadů | [15 empty] | VV | 2 | 1 | True | 0 | ROZPOCET
| VV |  | "nový řad - zhotovení nových podpěr | [15 empty] | VV | 2 | 1 | True | 0 | ROZPOCET
| VV |  | "hloubení jam pro betonáž základových patek | [15 empty] | VV | 2 | 1 | True | 0 | ROZPOCET
| VV |  | "zatřídění zemin 50% tř. 2, 30% tř. 3, 20% tř. 4 | [15 empty] | VV | 2 | 1 | True | 0 | ROZPOCET
| VV |  | "rozměry: š. 1,00m, dl. 1,00m, hl. 0,60m | [15 empty] | VV | 2 | 1 | True | 0 | ROZPOCET
| VV |  | 0,20*(7*1,00*1,00*0,60) |  | 0.84 | [13 empty] | VV | 2 | 2 | True | 0 | ROZPOCET
| VV |  | "hloubení jam pro zasakovací objekt | [15 empty] | VV | 2 | 1 | True | 0 | ROZPOCET
| VV |  | "zatřídění zemin 50% tř. 2, 30% tř. 3, 20% tř. 4 | [15 empty] | VV | 2 | 1 | True | 0 | ROZPOCET
| VV |  | "rozměry: š. 1,00m, dl. 1,20m, hl. 1,00m | [15 empty] | VV | 2 | 1 | True | 0 | ROZPOCET
| VV |  | 0,20*(1,00*1,20*1,00) |  | 0.24 | [13 empty] | VV | 2 | 2 | True | 0 | ROZPOCET
| VV |  | Součet |  | 1.08 | [13 empty] | VV | 2 | 4 | True | 1 | ROZPOCET
| VV |  | 1,08*0,3 'Přepočtené koeficientem množství |  | 0.324 | [13 empty] | VV | 2 | 2 | False | 1 | ROZPOCET
22 | K | 132101201 | Hloubení rýh š do 2000 mm v hornině tř. 1 a 2 objemu do 100 m3 | m3 | 80.848 |  | 0 | CS ÚRS 2019 02 |  |  | základní |  | 0 | 0 | 0 | 0 | 0 | 4 | K | 2 |  |  |  | ROZPOCET | 0 | 0 | 0 | 0 | 0 | 1 | 0 | 4 | -1177674145
| PP |  | Hloubení zapažených i nezapažených rýh šířky přes 600 do 2 000 mm s urovnáním dna do předepsaného profilu a spádu v horninách tř. 1 a 2 do 100 m3 | [15 empty] | PP | 2
| PSC |  | Poznámka k souboru cen: 1. V cenách jsou započteny i náklady na případné nutné přemístění výkopku ve výkopišti na vzdálenost do 3 m a na přehození výkopku na přilehlém terénu na vzdálenost do 5 m od okraje jámy nebo naložení na dopravní prostředek. 2. Hloubení rýh při lesnicko-technických melioracích se oceňuje: a) ve stržích cenami platnými pro objem výkopu do 100 m3, i když skutečný objem výkopu je větší, b) mimo strže pro příčná a podélná zpevnění dna a břehů pod obrysem výkopu pro koryta vodotečí, zejména pro konstrukce těles, stupňů, boků, předprahů, prahů, odháněk, výhonů a pro základy zdí, dlažeb, rovnanin, plůtků a hatí, pro jakoukoliv šířku rýhy, při objemu do 100 m3 cenami příslušnými pro objem výkopu do 100 m3 a při jakémkoliv objemu výkopu přes 100 m3 cenami příslušnými pro objem výkopu přes 100 do 1 000 m3. 3. Náklady na svislé přemístění výkopku nad 1 m hloubky se určí dle ustanovení článku č. 3161 všeobecných podmínek katalogu. 4. Předepisuje-li projekt hloubit rýhy 5 až 7 bez použití trhavin, oceňuje se toto hloubení: a) v suchu nebo mokru cenami 138 40-1201, 138 50-1201 a 138 60-1201 Dolamování hloubených vykopávek, b) v tekoucí vodě při jakékoliv její rychlosti individuálně. 5. Ceny nelze použít pro hloubení rýh a hloubky přes 16 m. Tyto práce se oceňují individuálně. | [15 empty] | PSC | 2
| VV |  | "11-8283-0201 Rekonstrukce odlučovače ropných látek Hněvice | [15 empty] | VV | 2 | 1 | True | 0 | ROZPOCET
| VV |  | "SO 0003 - trubní řady, zpevněné plochy a terénní úpravy | [15 empty] | VV | 2 | 1 | True | 0 | ROZPOCET
| VV |  | "D.1.5.b.1 Situace trubních řadů | [15 empty] | VV | 2 | 1 | True | 0 | ROZPOCET
| VV |  | "D.1.5.b.3 Vzorové příčné řezy | [15 empty] | VV | 2 | 1 | True | 0 | ROZPOCET
| VV |  | "3.1. Trubní řady | [15 empty] | VV | 2 | 1 | True | 0 | ROZPOCET
| VV |  | "zatřídění: tř. 1-2 50%, tř. 3 30%, tř. 4 20% | [15 empty] | VV | 2 | 1 | True | 0 | ROZPOCET
| VV |  | "1 – NÁTOK ZE STÁČIŠTĚ DO OBSLUŽNY ODLUČOVAČE - ocel 114,3x3,6mm, PN16 | [15 empty] | VV | 2 | 1 | True | 0 | ROZPOCET
| VV |  | "výkop terén 13,20m | [15 empty] | VV | 2 | 1 | True | 0 | ROZPOCET
| VV |  | "rozměr: š. 1,00m, dl. 13,20m, hl. 0,75m | [15 empty] | VV | 2 | 1 | True | 0 | ROZPOCET
| VV |  | (1,00*13,20*0,75)*0,50 |  | 4.95 | [13 empty] | VV | 2 | 2 | True | 0 | ROZPOCET
| VV |  | Mezisoučet |  | 4.95 | [13 empty] | VV | 2 | 3 | True | 0 | ROZPOCET
| VV |  | "Hloubení rýh š do 2000 mm v hornině tř. 1 a 2 objemu do 100 m3 | [15 empty] | VV | 2 | 1 | True | 0 | ROZPOCET
| VV |  | "3 – NÁTOK Z RN NA ORL (d315x28,6mm) | [15 empty] | VV | 2 | 1 | True | 0 | ROZPOCET
| VV |  | "rozměr: řad 3, š. 1,80m, dl. 0,50m, hl. 1,60m | [15 empty] | VV | 2 | 1 | True | 0 | ROZPOCET
| VV |  | ((1,80*0,50*1,60)-(PI*0,1575*0,1575*0,50))*0,50 |  | 0.701 | [13 empty] | VV | 2 | 2 | True | 0 | ROZPOCET
| VV |  | "rozměr: řad 3, Š11 - nahrazena novou d1,24m, š. 1,80m, dl. 1,70m, hl. 1,60m | [15 empty] | VV | 2 | 1 | True | 0 | ROZPOCET
| VV |  | ((1,80*1,70*1,60)-(PI*0,620*0,620*1,60))*0,50 |  | 1.482 | [13 empty] | VV | 2 | 2 | True | 0 | ROZPOCET
| VV |  | "rozměr: řad 3, š. 1,70m, dl. 6,50m, hl. 1,75m | [15 empty] | VV | 2 | 1 | True | 0 | ROZPOCET
| VV |  | ((1,70*6,50*1,75)-(PI*0,1575*0,1575*6,50))*0,50 |  | 9.415 | [13 empty] | VV | 2 | 2 | True | 0 | ROZPOCET
| VV |  | "rozměr: řad 3, Š12 - rušena, š. 1,70m, dl. 1,80m, hl. 1,90m | [15 empty] | VV | 2 | 1 | True | 0 | ROZPOCET
| VV |  | ((1,70*1,80*1,90)-(PI*0,620*0,620*1,90))*0,50 |  | 1.76 | [13 empty] | VV | 2 | 2 | True | 0 | ROZPOCET
| VV |  | "rozměr: řad 3, š. 1,70m, dl. 1,0m, hl. 1,90m | [15 empty] | VV | 2 | 1 | True | 0 | ROZPOCET
| VV |  | ((1,70*1,00*1,90)-(PI*0,1575*0,1575*1,00))*0,50 |  | 1.576 | [13 empty] | VV | 2 | 2 | True | 0 | ROZPOCET
| VV |  | "rozměr: řad 3, Š13 - rušena, š. 1,70m, dl. 1,80m, hl. 1,90m | [15 empty] | VV | 2 | 1 | True | 0 | ROZPOCET
| VV |  | ((1,70*1,80*1,90)-(PI*0,620*0,620*1,90))*0,50 |  | 1.76 | [13 empty] | VV | 2 | 2 | True | 0 | ROZPOCET
| VV |  | "rozměr: řad 3, š. 1,70m, dl. 7,0m, hl. 1,87m | [15 empty] | VV | 2 | 1 | True | 0 | ROZPOCET
| VV |  | ((1,70*7,00*1,87)-(PI*0,1575*0,1575*7,00))*0,50 |  | 10.854 | [13 empty] | VV | 2 | 2 | True | 0 | ROZPOCET
| VV |  | "rozměr: řad 3, Š14 - nová, š. 1,70m, dl. 1,80m, hl. 1,83m | [15 empty] | VV | 2 | 1 | True | 0 | ROZPOCET
| VV |  | ((1,70*1,80*1,83)-(PI*0,1575*0,1575*1,80))*0,50 |  | 2.73 | [13 empty] | VV | 2 | 2 | True | 0 | ROZPOCET
| VV |  | Mezisoučet |  | 30.278 | [13 empty] | VV | 2 | 3 | True | 0 | ROZPOCET
| VV |  | "3A – ODTOK Z RN 1 DO Š14 (d225x20,5mm) | [15 empty] | VV | 2 | 1 | True | 0 | ROZPOCET
| VV |  | "rozměr: řad 3, Š14 - nová, š. 1,80m, dl. 0,45m, hl. 1,83m | [15 empty] | VV | 2 | 1 | True | 0 | ROZPOCET
| VV |  | ((1,80*0,45*1,83)-(PI*0,1125*0,1125*0,50))*0,50 |  | 0.731 | [13 empty] | VV | 2 | 2 | True | 0 | ROZPOCET
| VV |  | Mezisoučet |  | 0.731 | [13 empty] | VV | 2 | 3 | True | 0 | ROZPOCET
| VV |  | "2 – ČERPÁNÍ ZAOLEJOVANÝCH VOD ZE ŠACHTY Š10A DO RN – ocel 114,3x3,6mm, PN16 - | [15 empty] | VV | 2 | 1 | True | 0 | ROZPOCET
| VV |  | " 83,26m / PE 100, d160x14,6mm, SDR11 | [15 empty] | VV | 2 | 1 | True | 0 | ROZPOCET
| VV |  | "výkop terén dl. 6,75m, výkop stávající komunikace dl. 3,50m | [15 empty] | VV | 2 | 1 | True | 0 | ROZPOCET
| VV |  | "rozměr: š. 1,00m, dl. 10,25m, hl. 1,30m | [15 empty] | VV | 2 | 1 | True | 0 | ROZPOCET
| VV |  | (1,00*6,70*1,30)*0,50+(1,00*3,50*(1,30-0,50))*0,50 |  | 5.755 | [13 empty] | VV | 2 | 2 | True | 0 | ROZPOCET
| VV |  | Mezisoučet |  | 5.755 | [13 empty] | VV | 2 | 3 | True | 0 | ROZPOCET
| VV |  | "2A – ČERPÁNÍ ZAOLEJOVANÝCH VOD ZE ŠACHTY Š10A DO RN (d63x5,8mm) | [15 empty] | VV | 2 | 1 | True | 0 | ROZPOCET
| VV |  | "rozměr: řad 3, Š14 - nová, š. 1,80m, dl. 0,50m, hl. 1,90m | [15 empty] | VV | 2 | 1 | True | 0 | ROZPOCET
| VV |  | ((1,80*0,50*1,90)-(PI*0,0315*0,0315*0,50))*0,50 |  | 0.854 | [13 empty] | VV | 2 | 2 | True | 0 | ROZPOCET
| VV |  | Mezisoučet |  | 0.854 | [13 empty] | VV | 2 | 3 | True | 0 | ROZPOCET
| VV |  | "4 – NÁTOK Z ORL DO SACÍ JÍMKY ŠEDÝCH VOD - d315x28,6mm, PE100, SDR11 | [15 empty] | VV | 2 | 1 | True | 0 | ROZPOCET
| VV |  | "výkop terén 13,60m, výkop štěrková cesta dl. 4,40m | [15 empty] | VV | 2 | 1 | True | 0 | ROZPOCET
| VV |  | "rozměr: š. 1,20m, dl. 18,00m, hl. 2,05m | [15 empty] | VV | 2 | 1 | True | 0 | ROZPOCET
| VV |  | (1,20*13,60*2,05)*0,50+(1,20*4,40*(2,05-0,20))*0,50 |  | 21.612 | [13 empty] | VV | 2 | 2 | True | 0 | ROZPOCET
| VV |  | "rozšíření výkopu v místě šachty Š15A, Š15B | [15 empty] | VV | 2 | 1 | True | 0 | ROZPOCET
| VV |  | (2*1,30*2,50*2,05)*0,50 |  | 6.663 | [13 empty] | VV | 2 | 2 | True | 0 | ROZPOCET
| VV |  | Mezisoučet |  | 28.275 | [13 empty] | VV | 2 | 3 | True | 0 | ROZPOCET
| VV |  | "6 – VÝTLAK ÚKAPOVÝCH VOD ZE SACÍ JÍMKY ORL DO RN - d63x5,8mm, PE100, SDR11 | [15 empty] | VV | 2 | 1 | True | 0 | ROZPOCET
| VV |  | "výkop terén 26,00m | [15 empty] | VV | 2 | 1 | True | 0 | ROZPOCET
| VV |  | "rozměr: š. 1,00m, dl. 13,80m, dl. 12,20m, hl. 1,45m | [15 empty] | VV | 2 | 1 | True | 0 | ROZPOCET
| VV |  | (1,00*13,80*1,45)*0,50+(1,00*12,20*1,45)*0 |  | 10.005 | [13 empty] | VV | 2 | 2 | True | 0 | ROZPOCET
| VV |  | Mezisoučet |  | 10.005 | [13 empty] | VV | 2 | 3 | True | 0 | ROZPOCET
| VV |  | Součet |  | 80.848 | [13 empty] | VV | 2 | 4 | True | 1 | ROZPOCET
23 | K | 132201101 | Hloubení rýh š do 600 mm v hornině tř. 3 objemu do 100 m3 | m3 | 7.28 |  | 0 | CS ÚRS 2019 02 |  |  | základní |  | 0 | 0 | 0 | 0 | 0 | 4 | K | 2 |  |  |  | ROZPOCET | 0 | 0 | 0 | 0 | 0 | 1 | 0 | 4 | -2070283794
| PP |  | Hloubení zapažených i nezapažených rýh šířky do 600 mm s urovnáním dna do předepsaného profilu a spádu v hornině tř. 3 do 100 m3 | [15 empty] | PP | 2
| PSC |  | Poznámka k souboru cen: 1. V cenách jsou započteny i náklady na přehození výkopku na přilehlém terénu na vzdálenost do 3 m od podélné osy rýhy nebo naložení na dopravní prostředek. 2. Ceny jsou určeny pro rýhy: a) šířky přes 200 do 300 mm a hloubky do 750 mm, b) šířky přes 300 do 400 mm a hloubky do 1 000 mm, c) šířky přes 400 do 500 mm a hloubky do 1 250 mm, d) šířky přes 500 do 600 mm a hloubky do 1 500 mm. 3. Náklady na svislé přemístění výkopku nad 1 m hloubky se určí dle ustanovení článku č. 3161 všeobecných podmínek katalogu. | [15 empty] | PSC | 2
| VV |  | "11-8283-0201 Rekonstrukce odlučovače ropných látek Hněvice | [15 empty] | VV | 2 | 1 | True | 0 | ROZPOCET
| VV |  | "SO 0003 - trubní řady, zpevněné plochy a terénní úpravy | [15 empty] | VV | 2 | 1 | True | 0 | ROZPOCET
| VV |  | "D.1.5.b.1 Situace trubních řadů | [15 empty] | VV | 2 | 1 | True | 0 | ROZPOCET
| VV |  | "D.1.5.b.8 Vzorové příčné řezy komunikace | [15 empty] | VV | 2 | 1 | True | 0 | ROZPOCET
| VV |  | "3.2. Zpevněné plochy a terénní úpravy | [15 empty] | VV | 2 | 1 | True | 0 | ROZPOCET
| VV |  | "výkop rýhy pro drenáž komunikace | [15 empty] | VV | 2 | 1 | True | 0 | ROZPOCET
| VV |  | "rozměr: dl. 52,00m, hl. 0,40m, š. 0,35m | [15 empty] | VV | 2 | 1 | True | 0 | ROZPOCET
| VV |  | 52,00*0,40*0,35 |  | 7.28 | [13 empty] | VV | 2 | 2 | True | 0 | ROZPOCET
| VV |  | Součet |  | 7.28 | [13 empty] | VV | 2 | 4 | True | 1 | ROZPOCET
24 | K | 132201109 | Příplatek za lepivost k hloubení rýh š do 600 mm v hornině tř. 3 | m3 | 2.184 |  | 0 | CS ÚRS 2019 02 |  |  | základní |  | 0 | 0 | 0 | 0 | 0 | 4 | K | 2 |  |  |  | ROZPOCET | 0 | 0 | 0 | 0 | 0 | 1 | 0 | 4 | -541393162
| PP |  | Hloubení zapažených i nezapažených rýh šířky do 600 mm s urovnáním dna do předepsaného profilu a spádu v hornině tř. 3 Příplatek k cenám za lepivost horniny tř. 3 | [15 empty] | PP | 2
| PSC |  | Poznámka k souboru cen: 1. V cenách jsou započteny i náklady na přehození výkopku na přilehlém terénu na vzdálenost do 3 m od podélné osy rýhy nebo naložení na dopravní prostředek. 2. Ceny jsou určeny pro rýhy: a) šířky přes 200 do 300 mm a hloubky do 750 mm, b) šířky přes 300 do 400 mm a hloubky do 1 000 mm, c) šířky přes 400 do 500 mm a hloubky do 1 250 mm, d) šířky přes 500 do 600 mm a hloubky do 1 500 mm. 3. Náklady na svislé přemístění výkopku nad 1 m hloubky se určí dle ustanovení článku č. 3161 všeobecných podmínek katalogu. | [15 empty] | PSC | 2
| VV |  | "11-8283-0201 Rekonstrukce odlučovače ropných látek Hněvice | [15 empty] | VV | 2 | 1 | True | 0 | ROZPOCET
| VV |  | "SO 0003 - trubní řady, zpevněné plochy a terénní úpravy | [15 empty] | VV | 2 | 1 | True | 0 | ROZPOCET
| VV |  | "D.1.5.b.1 Situace trubních řadů | [15 empty] | VV | 2 | 1 | True | 0 | ROZPOCET
| VV |  | "D.1.5.b.8 Vzorové příčné řezy komunikace | [15 empty] | VV | 2 | 1 | True | 0 | ROZPOCET
| VV |  | "3.2. Zpevněné plochy a terénní úpravy | [15 empty] | VV | 2 | 1 | True | 0 | ROZPOCET
| VV |  | "výkop rýhy pro drenáž komunikace | [15 empty] | VV | 2 | 1 | True | 0 | ROZPOCET
| VV |  | "rozměr: dl. 52,00m, hl. 0,40m, š. 0,35m | [15 empty] | VV | 2 | 1 | True | 0 | ROZPOCET
| VV |  | 52,00*0,40*0,35 |  | 7.28 | [13 empty] | VV | 2 | 2 | True | 0 | ROZPOCET
| VV |  | Součet |  | 7.28 | [13 empty] | VV | 2 | 4 | True | 1 | ROZPOCET
| VV |  | 7,28*0,3 'Přepočtené koeficientem množství |  | 2.184 | [13 empty] | VV | 2 | 2 | False | 1 | ROZPOCET
25 | K | 132201201 | Hloubení rýh š do 2000 mm v hornině tř. 3 objemu do 100 m3 | m3 | 84.54 |  | 0 | CS ÚRS 2019 02 |  |  | základní |  | 0 | 0 | 0 | 0 | 0 | 4 | K | 2 |  |  |  | ROZPOCET | 0 | 0 | 0 | 0 | 0 | 1 | 0 | 4 | -870710657
| PP |  | Hloubení zapažených i nezapažených rýh šířky přes 600 do 2 000 mm s urovnáním dna do předepsaného profilu a spádu v hornině tř. 3 do 100 m3 | [15 empty] | PP | 2
| PSC |  | Poznámka k souboru cen: 1. V cenách jsou započteny i náklady na případné nutné přemístění výkopku ve výkopišti na vzdálenost do 3 m a na přehození výkopku na přilehlém terénu na vzdálenost do 5 m od okraje jámy nebo naložení na dopravní prostředek. 2. Hloubení rýh při lesnicko-technických melioracích se oceňuje: a) ve stržích cenami platnými pro objem výkopu do 100 m3, i když skutečný objem výkopu je větší, b) mimo strže pro příčná a podélná zpevnění dna a břehů pod obrysem výkopu pro koryta vodotečí, zejména pro konstrukce těles, stupňů, boků, předprahů, prahů, odháněk, výhonů a pro základy zdí, dlažeb, rovnanin, plůtků a hatí, pro jakoukoliv šířku rýhy, při objemu do 100 m3 cenami příslušnými pro objem výkopu do 100 m3 a při jakémkoliv objemu výkopu přes 100 m3 cenami příslušnými pro objem výkopu přes 100 do 1 000 m3. 3. Náklady na svislé přemístění výkopku nad 1 m hloubky se určí dle ustanovení článku č. 3161 všeobecných podmínek katalogu. 4. Předepisuje-li projekt hloubit rýhy 5 až 7 bez použití trhavin, oceňuje se toto hloubení: a) v suchu nebo mokru cenami 138 40-1201, 138 50-1201 a 138 60-1201 Dolamování hloubených vykopávek, b) v tekoucí vodě při jakékoliv její rychlosti individuálně. 5. Ceny nelze použít pro hloubení rýh a hloubky přes 16 m. Tyto práce se oceňují individuálně. | [15 empty] | PSC | 2
| VV |  | "11-8283-0201 Rekonstrukce odlučovače ropných látek Hněvice | [15 empty] | VV | 2 | 1 | True | 0 | ROZPOCET
| VV |  | "SO 0003 - trubní řady, zpevněné plochy a terénní úpravy | [15 empty] | VV | 2 | 1 | True | 0 | ROZPOCET
| VV |  | "D.1.5.b.1 Situace trubních řadů | [15 empty] | VV | 2 | 1 | True | 0 | ROZPOCET
| VV |  | "D.1.5.b.3 Vzorové příčné řezy | [15 empty] | VV | 2 | 1 | True | 0 | ROZPOCET
| VV |  | "3.1. Trubní řady | [15 empty] | VV | 2 | 1 | True | 0 | ROZPOCET
| VV |  | "zatřídění: tř. 1-2 50%, tř. 3 30%, tř. 4 20% | [15 empty] | VV | 2 | 1 | True | 0 | ROZPOCET
| VV |  | "1 – NÁTOK ZE STÁČIŠTĚ DO OBSLUŽNY ODLUČOVAČE - ocel 114,3x3,6mm, PN16 | [15 empty] | VV | 2 | 1 | True | 0 | ROZPOCET
| VV |  | "výkop terén 13,20m | [15 empty] | VV | 2 | 1 | True | 0 | ROZPOCET
| VV |  | "rozměr: š. 1,00m, dl. 13,20m, hl. 0,75m | [15 empty] | VV | 2 | 1 | True | 0 | ROZPOCET
| VV |  | (1,00*13,20*0,75)*0,30 |  | 2.97 | [13 empty] | VV | 2 | 2 | True | 0 | ROZPOCET
| VV |  | Mezisoučet |  | 2.97 | [13 empty] | VV | 2 | 3 | True | 0 | ROZPOCET
| VV |  | "Hloubení rýh š do 2000 mm v hornině tř. 1 a 2 objemu do 100 m3 | [15 empty] | VV | 2 | 1 | True | 0 | ROZPOCET
| VV |  | "3 – NÁTOK Z RN NA ORL (d315x28,6mm) | [15 empty] | VV | 2 | 1 | True | 0 | ROZPOCET
| VV |  | "rozměr: řad 3, š. 1,80m, dl. 0,50m, hl. 1,60m | [15 empty] | VV | 2 | 1 | True | 0 | ROZPOCET
| VV |  | ((1,80*0,50*1,60)-(PI*0,1575*0,1575*0,50))*0,30 |  | 0.42 | [13 empty] | VV | 2 | 2 | True | 0 | ROZPOCET
| VV |  | "rozměr: řad 3, Š11 - nahrazena novou d1,24m, š. 1,80m, dl. 1,70m, hl. 1,60m | [15 empty] | VV | 2 | 1 | True | 0 | ROZPOCET
| VV |  | ((1,80*1,70*1,60)-(PI*0,620*0,620*1,60))*0,30 |  | 0.889 | [13 empty] | VV | 2 | 2 | True | 0 | ROZPOCET
| VV |  | "rozměr: řad 3, š. 1,70m, dl. 6,50m, hl. 1,75m | [15 empty] | VV | 2 | 1 | True | 0 | ROZPOCET
| VV |  | ((1,70*6,50*1,75)-(PI*0,1575*0,1575*6,50))*0,30 |  | 5.649 | [13 empty] | VV | 2 | 2 | True | 0 | ROZPOCET
| VV |  | "rozměr: řad 3, Š12 - rušena, š. 1,70m, dl. 1,80m, hl. 1,90m | [15 empty] | VV | 2 | 1 | True | 0 | ROZPOCET
| VV |  | ((1,70*1,80*1,90)-(PI*0,620*0,620*1,90))*0,30 |  | 1.056 | [13 empty] | VV | 2 | 2 | True | 0 | ROZPOCET
| VV |  | "rozměr: řad 3, š. 1,70m, dl. 1,0m, hl. 1,90m | [15 empty] | VV | 2 | 1 | True | 0 | ROZPOCET
| VV |  | ((1,70*1,00*1,90)-(PI*0,1575*0,1575*1,00))*0,30 |  | 0.946 | [13 empty] | VV | 2 | 2 | True | 0 | ROZPOCET
| VV |  | "rozměr: řad 3, Š13 - rušena, š. 1,70m, dl. 1,80m, hl. 1,90m | [15 empty] | VV | 2 | 1 | True | 0 | ROZPOCET
| VV |  | ((1,70*1,80*1,90)-(PI*0,620*0,620*1,90))*0,30 |  | 1.056 | [13 empty] | VV | 2 | 2 | True | 0 | ROZPOCET
| VV |  | "rozměr: řad 3, š. 1,70m, dl. 7,0m, hl. 1,87m | [15 empty] | VV | 2 | 1 | True | 0 | ROZPOCET
| VV |  | ((1,70*7,00*1,87)-(PI*0,1575*0,1575*7,00))*0,30 |  | 6.512 | [13 empty] | VV | 2 | 2 | True | 0 | ROZPOCET
| VV |  | "rozměr: řad 3, Š14 - nová, š. 1,70m, dl. 1,80m, hl. 1,83m | [15 empty] | VV | 2 | 1 | True | 0 | ROZPOCET
| VV |  | ((1,70*1,80*1,83)-(PI*0,1575*0,1575*1,80))*0,30 |  | 1.638 | [13 empty] | VV | 2 | 2 | True | 0 | ROZPOCET
| VV |  | Mezisoučet |  | 18.166 | [13 empty] | VV | 2 | 3 | True | 0 | ROZPOCET
| VV |  | "3A – ODTOK Z RN 1 DO Š14 (d225x20,5mm) | [15 empty] | VV | 2 | 1 | True | 0 | ROZPOCET
| VV |  | "rozměr: řad 3, Š14 - nová, š. 1,80m, dl. 0,45m, hl. 1,83m | [15 empty] | VV | 2 | 1 | True | 0 | ROZPOCET
| VV |  | ((1,80*0,45*1,83)-(PI*0,1125*0,1125*0,50))*0,30 |  | 0.439 | [13 empty] | VV | 2 | 2 | True | 0 | ROZPOCET
| VV |  | Mezisoučet |  | 0.439 | [13 empty] | VV | 2 | 3 | True | 0 | ROZPOCET
| VV |  | "2 – ČERPÁNÍ ZAOLEJOVANÝCH VOD ZE ŠACHTY Š10A DO RN – ocel 114,3x3,6mm, PN16 - | [15 empty] | VV | 2 | 1 | True | 0 | ROZPOCET
| VV |  | " 83,26m / PE 100, d160x14,6mm, SDR11 | [15 empty] | VV | 2 | 1 | True | 0 | ROZPOCET
| VV |  | "výkop terén dl. 6,75m, výkop stávající komunikace dl. 3,50m | [15 empty] | VV | 2 | 1 | True | 0 | ROZPOCET
| VV |  | "rozměr: š. 1,00m, dl. 10,25m, hl. 1,30m | [15 empty] | VV | 2 | 1 | True | 0 | ROZPOCET
| VV |  | (1,00*6,70*1,30)*0,30+(1,00*3,50*(1,30-0,50))*0,30 |  | 3.453 | [13 empty] | VV | 2 | 2 | True | 0 | ROZPOCET
| VV |  | Mezisoučet |  | 3.453 | [13 empty] | VV | 2 | 3 | True | 0 | ROZPOCET
| VV |  | "2A – ČERPÁNÍ ZAOLEJOVANÝCH VOD ZE ŠACHTY Š10A DO RN (d63x5,8mm) | [15 empty] | VV | 2 | 1 | True | 0 | ROZPOCET
| VV |  | "rozměr: řad 3, Š14 - nová, š. 1,80m, dl. 0,50m, hl. 1,90m | [15 empty] | VV | 2 | 1 | True | 0 | ROZPOCET
| VV |  | ((1,80*0,50*1,90)-(PI*0,0315*0,0315*0,50))*0,50 |  | 0.854 | [13 empty] | VV | 2 | 2 | True | 0 | ROZPOCET
| VV |  | Mezisoučet |  | 0.854 | [13 empty] | VV | 2 | 3 | True | 0 | ROZPOCET
| VV |  | "4 – NÁTOK Z ORL DO SACÍ JÍMKY ŠEDÝCH VOD - d315x28,6mm, PE100, SDR11 | [15 empty] | VV | 2 | 1 | True | 0 | ROZPOCET
| VV |  | "výkop terén 13,60m, výkop štěrková cesta dl. 4,40m | [15 empty] | VV | 2 | 1 | True | 0 | ROZPOCET
| VV |  | "rozměr: š. 1,20m, dl. 18,00m, hl. 2,05m | [15 empty] | VV | 2 | 1 | True | 0 | ROZPOCET
| VV |  | (1,20*13,60*2,05)*0,30+(1,20*4,40*(2,05-0,20))*0,30 |  | 12.967 | [13 empty] | VV | 2 | 2 | True | 0 | ROZPOCET
| VV |  | "rozšíření výkopu v místě šachty Š15A, Š15B | [15 empty] | VV | 2 | 1 | True | 0 | ROZPOCET
| VV |  | (2*1,30*2,50*2,05)*0,30 |  | 3.998 | [13 empty] | VV | 2 | 2 | True | 0 | ROZPOCET
| VV |  | Mezisoučet |  | 16.965 | [13 empty] | VV | 2 | 3 | True | 0 | ROZPOCET
| VV |  | "5 – VÝTLAK ZE SACÍ JÍMKY Č.VOD DO OBSLUŽNY ODLUČOVAČE - d110x10,0mm, PE100, | [15 empty] | VV | 2 | 1 | True | 0 | ROZPOCET
| VV |  | " SDR11 | [15 empty] | VV | 2 | 1 | True | 0 | ROZPOCET
| VV |  | "výkop terén 9,00m | [15 empty] | VV | 2 | 1 | True | 0 | ROZPOCET
| VV |  | "rozměr: š. 1,00m, dl. 9,00m, hl. 2,00m | [15 empty] | VV | 2 | 1 | True | 0 | ROZPOCET
| VV |  | (1,00*9,00*2,00) |  | 18 | [13 empty] | VV | 2 | 2 | True | 0 | ROZPOCET
| VV |  | Mezisoučet |  | 18 | [13 empty] | VV | 2 | 3 | True | 0 | ROZPOCET
| VV |  | "6 – VÝTLAK ÚKAPOVÝCH VOD ZE SACÍ JÍMKY ORL DO RN - d63x5,8mm, PE100, SDR11 | [15 empty] | VV | 2 | 1 | True | 0 | ROZPOCET
| VV |  | "výkop terén 26,00m | [15 empty] | VV | 2 | 1 | True | 0 | ROZPOCET
| VV |  | "rozměr: š. 1,00m, dl. 13,80m, dl. 12,20m, hl. 1,45m | [15 empty] | VV | 2 | 1 | True | 0 | ROZPOCET
| VV |  | (1,00*13,80*1,45)*0,30+(1,00*12,20*1,45) |  | 23.693 | [13 empty] | VV | 2 | 2 | True | 0 | ROZPOCET
| VV |  | Mezisoučet |  | 23.693 | [13 empty] | VV | 2 | 3 | True | 0 | ROZPOCET
| VV |  | Součet |  | 84.54 | [13 empty] | VV | 2 | 4 | True | 1 | ROZPOCET
26 | K | 132201209 | Příplatek za lepivost k hloubení rýh š do 2000 mm v hornině tř. 3 | m3 | 25.362 |  | 0 | CS ÚRS 2019 02 |  |  | základní |  | 0 | 0 | 0 | 0 | 0 | 4 | K | 2 |  |  |  | ROZPOCET | 0 | 0 | 0 | 0 | 0 | 1 | 0 | 4 | 1557879338
| PP |  | Hloubení zapažených i nezapažených rýh šířky přes 600 do 2 000 mm s urovnáním dna do předepsaného profilu a spádu v hornině tř. 3 Příplatek k cenám za lepivost horniny tř. 3 | [15 empty] | PP | 2
| PSC |  | Poznámka k souboru cen: 1. V cenách jsou započteny i náklady na případné nutné přemístění výkopku ve výkopišti na vzdálenost do 3 m a na přehození výkopku na přilehlém terénu na vzdálenost do 5 m od okraje jámy nebo naložení na dopravní prostředek. 2. Hloubení rýh při lesnicko-technických melioracích se oceňuje: a) ve stržích cenami platnými pro objem výkopu do 100 m3, i když skutečný objem výkopu je větší, b) mimo strže pro příčná a podélná zpevnění dna a břehů pod obrysem výkopu pro koryta vodotečí, zejména pro konstrukce těles, stupňů, boků, předprahů, prahů, odháněk, výhonů a pro základy zdí, dlažeb, rovnanin, plůtků a hatí, pro jakoukoliv šířku rýhy, při objemu do 100 m3 cenami příslušnými pro objem výkopu do 100 m3 a při jakémkoliv objemu výkopu přes 100 m3 cenami příslušnými pro objem výkopu přes 100 do 1 000 m3. 3. Náklady na svislé přemístění výkopku nad 1 m hloubky se určí dle ustanovení článku č. 3161 všeobecných podmínek katalogu. 4. Předepisuje-li projekt hloubit rýhy 5 až 7 bez použití trhavin, oceňuje se toto hloubení: a) v suchu nebo mokru cenami 138 40-1201, 138 50-1201 a 138 60-1201 Dolamování hloubených vykopávek, b) v tekoucí vodě při jakékoliv její rychlosti individuálně. 5. Ceny nelze použít pro hloubení rýh a hloubky přes 16 m. Tyto práce se oceňují individuálně. | [15 empty] | PSC | 2
| VV |  | "11-8283-0201 Rekonstrukce odlučovače ropných látek Hněvice | [15 empty] | VV | 2 | 1 | True | 0 | ROZPOCET
| VV |  | "SO 0003 - trubní řady, zpevněné plochy a terénní úpravy | [15 empty] | VV | 2 | 1 | True | 0 | ROZPOCET
| VV |  | "D.1.5.b.1 Situace trubních řadů | [15 empty] | VV | 2 | 1 | True | 0 | ROZPOCET
| VV |  | "D.1.5.b.3 Vzorové příčné řezy | [15 empty] | VV | 2 | 1 | True | 0 | ROZPOCET
| VV |  | "3.1. Trubní řady | [15 empty] | VV | 2 | 1 | True | 0 | ROZPOCET
| VV |  | "zatřídění: tř. 1-2 50%, tř. 3 30%, tř. 4 20% | [15 empty] | VV | 2 | 1 | True | 0 | ROZPOCET
| VV |  | "1 – NÁTOK ZE STÁČIŠTĚ DO OBSLUŽNY ODLUČOVAČE - ocel 114,3x3,6mm, PN16 | [15 empty] | VV | 2 | 1 | True | 0 | ROZPOCET
| VV |  | "výkop terén 13,20m | [15 empty] | VV | 2 | 1 | True | 0 | ROZPOCET
| VV |  | "rozměr: š. 1,00m, dl. 13,20m, hl. 0,75m | [15 empty] | VV | 2 | 1 | True | 0 | ROZPOCET
| VV |  | (1,00*13,20*0,75)*0,30 |  | 2.97 | [13 empty] | VV | 2 | 2 | True | 0 | ROZPOCET
| VV |  | Mezisoučet |  | 2.97 | [13 empty] | VV | 2 | 3 | True | 0 | ROZPOCET
| VV |  | "Hloubení rýh š do 2000 mm v hornině tř. 1 a 2 objemu do 100 m3 | [15 empty] | VV | 2 | 1 | True | 0 | ROZPOCET
| VV |  | "3 – NÁTOK Z RN NA ORL (d315x28,6mm) | [15 empty] | VV | 2 | 1 | True | 0 | ROZPOCET
| VV |  | "rozměr: řad 3, š. 1,80m, dl. 0,50m, hl. 1,60m | [15 empty] | VV | 2 | 1 | True | 0 | ROZPOCET
| VV |  | ((1,80*0,50*1,60)-(PI*0,1575*0,1575*0,50))*0,30 |  | 0.42 | [13 empty] | VV | 2 | 2 | True | 0 | ROZPOCET
| VV |  | "rozměr: řad 3, Š11 - nahrazena novou d1,24m, š. 1,80m, dl. 1,70m, hl. 1,60m | [15 empty] | VV | 2 | 1 | True | 0 | ROZPOCET
| VV |  | ((1,80*1,70*1,60)-(PI*0,620*0,620*1,60))*0,30 |  | 0.889 | [13 empty] | VV | 2 | 2 | True | 0 | ROZPOCET
| VV |  | "rozměr: řad 3, š. 1,70m, dl. 6,50m, hl. 1,75m | [15 empty] | VV | 2 | 1 | True | 0 | ROZPOCET
| VV |  | ((1,70*6,50*1,75)-(PI*0,1575*0,1575*6,50))*0,30 |  | 5.649 | [13 empty] | VV | 2 | 2 | True | 0 | ROZPOCET
| VV |  | "rozměr: řad 3, Š12 - rušena, š. 1,70m, dl. 1,80m, hl. 1,90m | [15 empty] | VV | 2 | 1 | True | 0 | ROZPOCET
| VV |  | ((1,70*1,80*1,90)-(PI*0,620*0,620*1,90))*0,30 |  | 1.056 | [13 empty] | VV | 2 | 2 | True | 0 | ROZPOCET
| VV |  | "rozměr: řad 3, š. 1,70m, dl. 1,0m, hl. 1,90m | [15 empty] | VV | 2 | 1 | True | 0 | ROZPOCET
| VV |  | ((1,70*1,00*1,90)-(PI*0,1575*0,1575*1,00))*0,30 |  | 0.946 | [13 empty] | VV | 2 | 2 | True | 0 | ROZPOCET
| VV |  | "rozměr: řad 3, Š13 - rušena, š. 1,70m, dl. 1,80m, hl. 1,90m | [15 empty] | VV | 2 | 1 | True | 0 | ROZPOCET
| VV |  | ((1,70*1,80*1,90)-(PI*0,620*0,620*1,90))*0,30 |  | 1.056 | [13 empty] | VV | 2 | 2 | True | 0 | ROZPOCET
| VV |  | "rozměr: řad 3, š. 1,70m, dl. 7,0m, hl. 1,87m | [15 empty] | VV | 2 | 1 | True | 0 | ROZPOCET
| VV |  | ((1,70*7,00*1,87)-(PI*0,1575*0,1575*7,00))*0,30 |  | 6.512 | [13 empty] | VV | 2 | 2 | True | 0 | ROZPOCET
| VV |  | "rozměr: řad 3, Š14 - nová, š. 1,70m, dl. 1,80m, hl. 1,83m | [15 empty] | VV | 2 | 1 | True | 0 | ROZPOCET
| VV |  | ((1,70*1,80*1,83)-(PI*0,1575*0,1575*1,80))*0,30 |  | 1.638 | [13 empty] | VV | 2 | 2 | True | 0 | ROZPOCET
| VV |  | Mezisoučet |  | 18.166 | [13 empty] | VV | 2 | 3 | True | 0 | ROZPOCET
| VV |  | "3A – ODTOK Z RN 1 DO Š14 (d225x20,5mm) | [15 empty] | VV | 2 | 1 | True | 0 | ROZPOCET
| VV |  | "rozměr: řad 3, Š14 - nová, š. 1,80m, dl. 0,45m, hl. 1,83m | [15 empty] | VV | 2 | 1 | True | 0 | ROZPOCET
| VV |  | ((1,80*0,45*1,83)-(PI*0,1125*0,1125*0,50))*0,30 |  | 0.439 | [13 empty] | VV | 2 | 2 | True | 0 | ROZPOCET
| VV |  | Mezisoučet |  | 0.439 | [13 empty] | VV | 2 | 3 | True | 0 | ROZPOCET
| VV |  | "2 – ČERPÁNÍ ZAOLEJOVANÝCH VOD ZE ŠACHTY Š10A DO RN – ocel 114,3x3,6mm, PN16 - | [15 empty] | VV | 2 | 1 | True | 0 | ROZPOCET
| VV |  | " 83,26m / PE 100, d160x14,6mm, SDR11 | [15 empty] | VV | 2 | 1 | True | 0 | ROZPOCET
| VV |  | "výkop terén dl. 6,75m, výkop stávající komunikace dl. 3,50m | [15 empty] | VV | 2 | 1 | True | 0 | ROZPOCET
| VV |  | "rozměr: š. 1,00m, dl. 10,25m, hl. 1,30m | [15 empty] | VV | 2 | 1 | True | 0 | ROZPOCET
| VV |  | (1,00*6,70*1,30)*0,30+(1,00*3,50*(1,30-0,50))*0,30 |  | 3.453 | [13 empty] | VV | 2 | 2 | True | 0 | ROZPOCET
| VV |  | Mezisoučet |  | 3.453 | [13 empty] | VV | 2 | 3 | True | 0 | ROZPOCET
| VV |  | "2A – ČERPÁNÍ ZAOLEJOVANÝCH VOD ZE ŠACHTY Š10A DO RN (d63x5,8mm) | [15 empty] | VV | 2 | 1 | True | 0 | ROZPOCET
| VV |  | "rozměr: řad 3, Š14 - nová, š. 1,80m, dl. 0,50m, hl. 1,90m | [15 empty] | VV | 2 | 1 | True | 0 | ROZPOCET
| VV |  | ((1,80*0,50*1,90)-(PI*0,0315*0,0315*0,50))*0,50 |  | 0.854 | [13 empty] | VV | 2 | 2 | True | 0 | ROZPOCET
| VV |  | Mezisoučet |  | 0.854 | [13 empty] | VV | 2 | 3 | True | 0 | ROZPOCET
| VV |  | "4 – NÁTOK Z ORL DO SACÍ JÍMKY ŠEDÝCH VOD - d315x28,6mm, PE100, SDR11 | [15 empty] | VV | 2 | 1 | True | 0 | ROZPOCET
| VV |  | "výkop terén 13,60m, výkop štěrková cesta dl. 4,40m | [15 empty] | VV | 2 | 1 | True | 0 | ROZPOCET
| VV |  | "rozměr: š. 1,20m, dl. 18,00m, hl. 2,05m | [15 empty] | VV | 2 | 1 | True | 0 | ROZPOCET
| VV |  | (1,20*13,60*2,05)*0,30+(1,20*4,40*(2,05-0,20))*0,30 |  | 12.967 | [13 empty] | VV | 2 | 2 | True | 0 | ROZPOCET
| VV |  | "rozšíření výkopu v místě šachty Š15A, Š15B | [15 empty] | VV | 2 | 1 | True | 0 | ROZPOCET
| VV |  | (2*1,30*2,50*2,05)*0,30 |  | 3.998 | [13 empty] | VV | 2 | 2 | True | 0 | ROZPOCET
| VV |  | Mezisoučet |  | 16.965 | [13 empty] | VV | 2 | 3 | True | 0 | ROZPOCET
| VV |  | "5 – VÝTLAK ZE SACÍ JÍMKY Č.VOD DO OBSLUŽNY ODLUČOVAČE - d110x10,0mm, PE100, | [15 empty] | VV | 2 | 1 | True | 0 | ROZPOCET
| VV |  | " SDR11 | [15 empty] | VV | 2 | 1 | True | 0 | ROZPOCET
| VV |  | "výkop terén 9,00m | [15 empty] | VV | 2 | 1 | True | 0 | ROZPOCET
| VV |  | "rozměr: š. 1,00m, dl. 9,00m, hl. 2,00m | [15 empty] | VV | 2 | 1 | True | 0 | ROZPOCET
| VV |  | (1,00*9,00*2,00) |  | 18 | [13 empty] | VV | 2 | 2 | True | 0 | ROZPOCET
| VV |  | Mezisoučet |  | 18 | [13 empty] | VV | 2 | 3 | True | 0 | ROZPOCET
| VV |  | "6 – VÝTLAK ÚKAPOVÝCH VOD ZE SACÍ JÍMKY ORL DO RN - d63x5,8mm, PE100, SDR11 | [15 empty] | VV | 2 | 1 | True | 0 | ROZPOCET
| VV |  | "výkop terén 26,00m | [15 empty] | VV | 2 | 1 | True | 0 | ROZPOCET
| VV |  | "rozměr: š. 1,00m, dl. 13,80m, dl. 12,20m, hl. 1,45m | [15 empty] | VV | 2 | 1 | True | 0 | ROZPOCET
| VV |  | (1,00*13,80*1,45)*0,30+(1,00*12,20*1,45) |  | 23.693 | [13 empty] | VV | 2 | 2 | True | 0 | ROZPOCET
| VV |  | Mezisoučet |  | 23.693 | [13 empty] | VV | 2 | 3 | True | 0 | ROZPOCET
| VV |  | Součet |  | 84.54 | [13 empty] | VV | 2 | 4 | True | 1 | ROZPOCET
| VV |  | 84,54*0,3 'Přepočtené koeficientem množství |  | 25.362 | [13 empty] | VV | 2 | 2 | False | 1 | ROZPOCET
27 | K | 132301201 | Hloubení rýh š do 2000 mm v hornině tř. 4 objemu do 100 m3 | m3 | 34.951 |  | 0 | CS ÚRS 2019 02 |  |  | základní |  | 0 | 0 | 0 | 0 | 0 | 4 | K | 2 |  |  |  | ROZPOCET | 0 | 0 | 0 | 0 | 0 | 1 | 0 | 4 | 1777563346
| PP |  | Hloubení zapažených i nezapažených rýh šířky přes 600 do 2 000 mm s urovnáním dna do předepsaného profilu a spádu v hornině tř. 4 do 100 m3 | [15 empty] | PP | 2
| PSC |  | Poznámka k souboru cen: 1. V cenách jsou započteny i náklady na případné nutné přemístění výkopku ve výkopišti na vzdálenost do 3 m a na přehození výkopku na přilehlém terénu na vzdálenost do 5 m od okraje jámy nebo naložení na dopravní prostředek. 2. Hloubení rýh při lesnicko-technických melioracích se oceňuje: a) ve stržích cenami platnými pro objem výkopu do 100 m3, i když skutečný objem výkopu je větší, b) mimo strže pro příčná a podélná zpevnění dna a břehů pod obrysem výkopu pro koryta vodotečí, zejména pro konstrukce těles, stupňů, boků, předprahů, prahů, odháněk, výhonů a pro základy zdí, dlažeb, rovnanin, plůtků a hatí, pro jakoukoliv šířku rýhy, při objemu do 100 m3 cenami příslušnými pro objem výkopu do 100 m3 a při jakémkoliv objemu výkopu přes 100 m3 cenami příslušnými pro objem výkopu přes 100 do 1 000 m3. 3. Náklady na svislé přemístění výkopku nad 1 m hloubky se určí dle ustanovení článku č. 3161 všeobecných podmínek katalogu. 4. Předepisuje-li projekt hloubit rýhy 5 až 7 bez použití trhavin, oceňuje se toto hloubení: a) v suchu nebo mokru cenami 138 40-1201, 138 50-1201 a 138 60-1201 Dolamování hloubených vykopávek, b) v tekoucí vodě při jakékoliv její rychlosti individuálně. 5. Ceny nelze použít pro hloubení rýh a hloubky přes 16 m. Tyto práce se oceňují individuálně. | [15 empty] | PSC | 2
| VV |  | "11-8283-0201 Rekonstrukce odlučovače ropných látek Hněvice | [15 empty] | VV | 2 | 1 | True | 0 | ROZPOCET
| VV |  | "SO 0003 - trubní řady, zpevněné plochy a terénní úpravy | [15 empty] | VV | 2 | 1 | True | 0 | ROZPOCET
| VV |  | "D.1.5.b.1 Situace trubních řadů | [15 empty] | VV | 2 | 1 | True | 0 | ROZPOCET
| VV |  | "D.1.5.b.3 Vzorové příčné řezy | [15 empty] | VV | 2 | 1 | True | 0 | ROZPOCET
| VV |  | "3.1. Trubní řady | [15 empty] | VV | 2 | 1 | True | 0 | ROZPOCET
| VV |  | "zatřídění: tř. 1-2 50%, tř. 3 30%, tř. 4 20% | [15 empty] | VV | 2 | 1 | True | 0 | ROZPOCET
| VV |  | "1 – NÁTOK ZE STÁČIŠTĚ DO OBSLUŽNY ODLUČOVAČE - ocel 114,3x3,6mm, PN16 | [15 empty] | VV | 2 | 1 | True | 0 | ROZPOCET
| VV |  | "výkop terén 13,20m | [15 empty] | VV | 2 | 1 | True | 0 | ROZPOCET
| VV |  | "rozměr: š. 1,00m, dl. 13,20m, hl. 0,75m | [15 empty] | VV | 2 | 1 | True | 0 | ROZPOCET
| VV |  | (1,00*13,20*0,75)*0,20 |  | 1.98 | [13 empty] | VV | 2 | 2 | True | 0 | ROZPOCET
| VV |  | Mezisoučet |  | 1.98 | [13 empty] | VV | 2 | 3 | True | 0 | ROZPOCET
| VV |  | "Hloubení rýh š do 2000 mm v hornině tř. 1 a 2 objemu do 100 m3 | [15 empty] | VV | 2 | 1 | True | 0 | ROZPOCET
| VV |  | "3 – NÁTOK Z RN NA ORL (d315x28,6mm) | [15 empty] | VV | 2 | 1 | True | 0 | ROZPOCET
| VV |  | "rozměr: řad 3, š. 1,80m, dl. 0,50m, hl. 1,60m | [15 empty] | VV | 2 | 1 | True | 0 | ROZPOCET
| VV |  | ((1,80*0,50*1,60)-(PI*0,1575*0,1575*0,50))*0,20 |  | 0.28 | [13 empty] | VV | 2 | 2 | True | 0 | ROZPOCET
| VV |  | "rozměr: řad 3, Š11 - nahrazena novou d1,24m, š. 1,80m, dl. 1,70m, hl. 1,60m | [15 empty] | VV | 2 | 1 | True | 0 | ROZPOCET
| VV |  | ((1,80*1,70*1,60)-(PI*0,620*0,620*1,60))*0,20 |  | 0.593 | [13 empty] | VV | 2 | 2 | True | 0 | ROZPOCET
| VV |  | "rozměr: řad 3, š. 1,70m, dl. 6,50m, hl. 1,75m | [15 empty] | VV | 2 | 1 | True | 0 | ROZPOCET
| VV |  | ((1,70*6,50*1,75)-(PI*0,1575*0,1575*6,50))*0,20 |  | 3.766 | [13 empty] | VV | 2 | 2 | True | 0 | ROZPOCET
| VV |  | "rozměr: řad 3, Š12 - rušena, š. 1,70m, dl. 1,80m, hl. 1,90m | [15 empty] | VV | 2 | 1 | True | 0 | ROZPOCET
| VV |  | ((1,70*1,80*1,90)-(PI*0,620*0,620*1,90))*0,20 |  | 0.704 | [13 empty] | VV | 2 | 2 | True | 0 | ROZPOCET
| VV |  | "rozměr: řad 3, š. 1,70m, dl. 1,0m, hl. 1,90m | [15 empty] | VV | 2 | 1 | True | 0 | ROZPOCET
| VV |  | ((1,70*1,00*1,90)-(PI*0,1575*0,1575*1,00))*0,20 |  | 0.63 | [13 empty] | VV | 2 | 2 | True | 0 | ROZPOCET
| VV |  | "rozměr: řad 3, Š13 - rušena, š. 1,70m, dl. 1,80m, hl. 1,90m | [15 empty] | VV | 2 | 1 | True | 0 | ROZPOCET
| VV |  | ((1,70*1,80*1,90)-(PI*0,620*0,620*1,90))*0,20 |  | 0.704 | [13 empty] | VV | 2 | 2 | True | 0 | ROZPOCET
| VV |  | "rozměr: řad 3, š. 1,70m, dl. 7,0m, hl. 1,87m | [15 empty] | VV | 2 | 1 | True | 0 | ROZPOCET
| VV |  | ((1,70*7,00*1,87)-(PI*0,1575*0,1575*7,00))*0,20 |  | 4.341 | [13 empty] | VV | 2 | 2 | True | 0 | ROZPOCET
| VV |  | "rozměr: řad 3, Š14 - nová, š. 1,70m, dl. 1,80m, hl. 1,83m | [15 empty] | VV | 2 | 1 | True | 0 | ROZPOCET
| VV |  | ((1,70*1,80*1,83)-(PI*0,1575*0,1575*1,80))*0,20 |  | 1.092 | [13 empty] | VV | 2 | 2 | True | 0 | ROZPOCET
| VV |  | Mezisoučet |  | 12.11 | [13 empty] | VV | 2 | 3 | True | 0 | ROZPOCET
| VV |  | "3A – ODTOK Z RN 1 DO Š14 (d225x20,5mm) | [15 empty] | VV | 2 | 1 | True | 0 | ROZPOCET
| VV |  | "rozměr: řad 3, Š14 - nová, š. 1,80m, dl. 0,45m, hl. 1,83m | [15 empty] | VV | 2 | 1 | True | 0 | ROZPOCET
| VV |  | ((1,80*0,45*1,83)-(PI*0,1125*0,1125*0,50))*0,20 |  | 0.292 | [13 empty] | VV | 2 | 2 | True | 0 | ROZPOCET
| VV |  | Mezisoučet |  | 0.292 | [13 empty] | VV | 2 | 3 | True | 0 | ROZPOCET
| VV |  | "2 – ČERPÁNÍ ZAOLEJOVANÝCH VOD ZE ŠACHTY Š10A DO RN – ocel 114,3x3,6mm, PN16 - | [15 empty] | VV | 2 | 1 | True | 0 | ROZPOCET
| VV |  | " 83,26m / PE 100, d160x14,6mm, SDR11 | [15 empty] | VV | 2 | 1 | True | 0 | ROZPOCET
| VV |  | "výkop terén dl. 6,75m, výkop stávající komunikace dl. 3,50m | [15 empty] | VV | 2 | 1 | True | 0 | ROZPOCET
| VV |  | "rozměr: š. 1,00m, dl. 10,25m, hl. 1,30m | [15 empty] | VV | 2 | 1 | True | 0 | ROZPOCET
| VV |  | (1,00*6,70*1,30)*0,50+(1,00*3,50*(1,30-0,50))*0,20 |  | 4.915 | [13 empty] | VV | 2 | 2 | True | 0 | ROZPOCET
| VV |  | Mezisoučet |  | 4.915 | [13 empty] | VV | 2 | 3 | True | 0 | ROZPOCET
| VV |  | "2A – ČERPÁNÍ ZAOLEJOVANÝCH VOD ZE ŠACHTY Š10A DO RN (d63x5,8mm) | [15 empty] | VV | 2 | 1 | True | 0 | ROZPOCET
| VV |  | "rozměr: řad 3, Š14 - nová, š. 1,80m, dl. 0,50m, hl. 1,90m | [15 empty] | VV | 2 | 1 | True | 0 | ROZPOCET
| VV |  | ((1,80*0,50*1,90)-(PI*0,0315*0,0315*0,50))*0,20 |  | 0.342 | [13 empty] | VV | 2 | 2 | True | 0 | ROZPOCET
| VV |  | Mezisoučet |  | 0.342 | [13 empty] | VV | 2 | 3 | True | 0 | ROZPOCET
| VV |  | "4 – NÁTOK Z ORL DO SACÍ JÍMKY ŠEDÝCH VOD - d315x28,6mm, PE100, SDR11 | [15 empty] | VV | 2 | 1 | True | 0 | ROZPOCET
| VV |  | "výkop terén 13,60m, výkop štěrková cesta dl. 4,40m | [15 empty] | VV | 2 | 1 | True | 0 | ROZPOCET
| VV |  | "rozměr: š. 1,20m, dl. 18,00m, hl. 2,05m | [15 empty] | VV | 2 | 1 | True | 0 | ROZPOCET
| VV |  | (1,20*13,60*2,05)*0,20+(1,20*4,40*(2,05-0,20))*0,20 |  | 8.645 | [13 empty] | VV | 2 | 2 | True | 0 | ROZPOCET
| VV |  | "rozšíření výkopu v místě šachty Š15A, Š15B | [15 empty] | VV | 2 | 1 | True | 0 | ROZPOCET
| VV |  | (2*1,30*2,50*2,05)*0,20 |  | 2.665 | [13 empty] | VV | 2 | 2 | True | 0 | ROZPOCET
| VV |  | Mezisoučet |  | 11.31 | [13 empty] | VV | 2 | 3 | True | 0 | ROZPOCET
| VV |  | "6 – VÝTLAK ÚKAPOVÝCH VOD ZE SACÍ JÍMKY ORL DO RN - d63x5,8mm, PE100, SDR11 | [15 empty] | VV | 2 | 1 | True | 0 | ROZPOCET
| VV |  | "výkop terén 26,00m | [15 empty] | VV | 2 | 1 | True | 0 | ROZPOCET
| VV |  | "rozměr: š. 1,00m, dl. 13,80m, dl. 12,20m, hl. 1,45m | [15 empty] | VV | 2 | 1 | True | 0 | ROZPOCET
| VV |  | (1,00*13,80*1,45)*0,20+(1,00*12,20*1,45)*0 |  | 4.002 | [13 empty] | VV | 2 | 2 | True | 0 | ROZPOCET
| VV |  | Mezisoučet |  | 4.002 | [13 empty] | VV | 2 | 3 | True | 0 | ROZPOCET
| VV |  | Součet |  | 34.951 | [13 empty] | VV | 2 | 4 | True | 1 | ROZPOCET
28 | K | 132301209 | Příplatek za lepivost k hloubení rýh š do 2000 mm v hornině tř. 4 | m3 | 10.485 |  | 0 | CS ÚRS 2019 02 |  |  | základní |  | 0 | 0 | 0 | 0 | 0 | 4 | K | 2 |  |  |  | ROZPOCET | 0 | 0 | 0 | 0 | 0 | 1 | 0 | 4 | -1862851194
| PP |  | Hloubení zapažených i nezapažených rýh šířky přes 600 do 2 000 mm s urovnáním dna do předepsaného profilu a spádu v hornině tř. 4 Příplatek k cenám za lepivost horniny tř. 4 | [15 empty] | PP | 2
| PSC |  | Poznámka k souboru cen: 1. V cenách jsou započteny i náklady na případné nutné přemístění výkopku ve výkopišti na vzdálenost do 3 m a na přehození výkopku na přilehlém terénu na vzdálenost do 5 m od okraje jámy nebo naložení na dopravní prostředek. 2. Hloubení rýh při lesnicko-technických melioracích se oceňuje: a) ve stržích cenami platnými pro objem výkopu do 100 m3, i když skutečný objem výkopu je větší, b) mimo strže pro příčná a podélná zpevnění dna a břehů pod obrysem výkopu pro koryta vodotečí, zejména pro konstrukce těles, stupňů, boků, předprahů, prahů, odháněk, výhonů a pro základy zdí, dlažeb, rovnanin, plůtků a hatí, pro jakoukoliv šířku rýhy, při objemu do 100 m3 cenami příslušnými pro objem výkopu do 100 m3 a při jakémkoliv objemu výkopu přes 100 m3 cenami příslušnými pro objem výkopu přes 100 do 1 000 m3. 3. Náklady na svislé přemístění výkopku nad 1 m hloubky se určí dle ustanovení článku č. 3161 všeobecných podmínek katalogu. 4. Předepisuje-li projekt hloubit rýhy 5 až 7 bez použití trhavin, oceňuje se toto hloubení: a) v suchu nebo mokru cenami 138 40-1201, 138 50-1201 a 138 60-1201 Dolamování hloubených vykopávek, b) v tekoucí vodě při jakékoliv její rychlosti individuálně. 5. Ceny nelze použít pro hloubení rýh a hloubky přes 16 m. Tyto práce se oceňují individuálně. | [15 empty] | PSC | 2
| VV |  | "11-8283-0201 Rekonstrukce odlučovače ropných látek Hněvice | [15 empty] | VV | 2 | 1 | True | 0 | ROZPOCET
| VV |  | "SO 0003 - trubní řady, zpevněné plochy a terénní úpravy | [15 empty] | VV | 2 | 1 | True | 0 | ROZPOCET
| VV |  | "D.1.5.b.1 Situace trubních řadů | [15 empty] | VV | 2 | 1 | True | 0 | ROZPOCET
| VV |  | "D.1.5.b.3 Vzorové příčné řezy | [15 empty] | VV | 2 | 1 | True | 0 | ROZPOCET
| VV |  | "3.1. Trubní řady | [15 empty] | VV | 2 | 1 | True | 0 | ROZPOCET
| VV |  | "zatřídění: tř. 1-2 50%, tř. 3 30%, tř. 4 20% | [15 empty] | VV | 2 | 1 | True | 0 | ROZPOCET
| VV |  | "1 – NÁTOK ZE STÁČIŠTĚ DO OBSLUŽNY ODLUČOVAČE - ocel 114,3x3,6mm, PN16 | [15 empty] | VV | 2 | 1 | True | 0 | ROZPOCET
| VV |  | "výkop terén 13,20m | [15 empty] | VV | 2 | 1 | True | 0 | ROZPOCET
| VV |  | "rozměr: š. 1,00m, dl. 13,20m, hl. 0,75m | [15 empty] | VV | 2 | 1 | True | 0 | ROZPOCET
| VV |  | (1,00*13,20*0,75)*0,20 |  | 1.98 | [13 empty] | VV | 2 | 2 | True | 0 | ROZPOCET
| VV |  | Mezisoučet |  | 1.98 | [13 empty] | VV | 2 | 3 | True | 0 | ROZPOCET
| VV |  | "Hloubení rýh š do 2000 mm v hornině tř. 1 a 2 objemu do 100 m3 | [15 empty] | VV | 2 | 1 | True | 0 | ROZPOCET
| VV |  | "3 – NÁTOK Z RN NA ORL (d315x28,6mm) | [15 empty] | VV | 2 | 1 | True | 0 | ROZPOCET
| VV |  | "rozměr: řad 3, š. 1,80m, dl. 0,50m, hl. 1,60m | [15 empty] | VV | 2 | 1 | True | 0 | ROZPOCET
| VV |  | ((1,80*0,50*1,60)-(PI*0,1575*0,1575*0,50))*0,20 |  | 0.28 | [13 empty] | VV | 2 | 2 | True | 0 | ROZPOCET
| VV |  | "rozměr: řad 3, Š11 - nahrazena novou d1,24m, š. 1,80m, dl. 1,70m, hl. 1,60m | [15 empty] | VV | 2 | 1 | True | 0 | ROZPOCET
| VV |  | ((1,80*1,70*1,60)-(PI*0,620*0,620*1,60))*0,20 |  | 0.593 | [13 empty] | VV | 2 | 2 | True | 0 | ROZPOCET
| VV |  | "rozměr: řad 3, š. 1,70m, dl. 6,50m, hl. 1,75m | [15 empty] | VV | 2 | 1 | True | 0 | ROZPOCET
| VV |  | ((1,70*6,50*1,75)-(PI*0,1575*0,1575*6,50))*0,20 |  | 3.766 | [13 empty] | VV | 2 | 2 | True | 0 | ROZPOCET
| VV |  | "rozměr: řad 3, Š12 - rušena, š. 1,70m, dl. 1,80m, hl. 1,90m | [15 empty] | VV | 2 | 1 | True | 0 | ROZPOCET
| VV |  | ((1,70*1,80*1,90)-(PI*0,620*0,620*1,90))*0,20 |  | 0.704 | [13 empty] | VV | 2 | 2 | True | 0 | ROZPOCET
| VV |  | "rozměr: řad 3, š. 1,70m, dl. 1,0m, hl. 1,90m | [15 empty] | VV | 2 | 1 | True | 0 | ROZPOCET
| VV |  | ((1,70*1,00*1,90)-(PI*0,1575*0,1575*1,00))*0,20 |  | 0.63 | [13 empty] | VV | 2 | 2 | True | 0 | ROZPOCET
| VV |  | "rozměr: řad 3, Š13 - rušena, š. 1,70m, dl. 1,80m, hl. 1,90m | [15 empty] | VV | 2 | 1 | True | 0 | ROZPOCET
| VV |  | ((1,70*1,80*1,90)-(PI*0,620*0,620*1,90))*0,20 |  | 0.704 | [13 empty] | VV | 2 | 2 | True | 0 | ROZPOCET
| VV |  | "rozměr: řad 3, š. 1,70m, dl. 7,0m, hl. 1,87m | [15 empty] | VV | 2 | 1 | True | 0 | ROZPOCET
| VV |  | ((1,70*7,00*1,87)-(PI*0,1575*0,1575*7,00))*0,20 |  | 4.341 | [13 empty] | VV | 2 | 2 | True | 0 | ROZPOCET
| VV |  | "rozměr: řad 3, Š14 - nová, š. 1,70m, dl. 1,80m, hl. 1,83m | [15 empty] | VV | 2 | 1 | True | 0 | ROZPOCET
| VV |  | ((1,70*1,80*1,83)-(PI*0,1575*0,1575*1,80))*0,20 |  | 1.092 | [13 empty] | VV | 2 | 2 | True | 0 | ROZPOCET
| VV |  | Mezisoučet |  | 12.11 | [13 empty] | VV | 2 | 3 | True | 0 | ROZPOCET
| VV |  | "3A – ODTOK Z RN 1 DO Š14 (d225x20,5mm) | [15 empty] | VV | 2 | 1 | True | 0 | ROZPOCET
| VV |  | "rozměr: řad 3, Š14 - nová, š. 1,80m, dl. 0,45m, hl. 1,83m | [15 empty] | VV | 2 | 1 | True | 0 | ROZPOCET
| VV |  | ((1,80*0,45*1,83)-(PI*0,1125*0,1125*0,50))*0,20 |  | 0.292 | [13 empty] | VV | 2 | 2 | True | 0 | ROZPOCET
| VV |  | Mezisoučet |  | 0.292 | [13 empty] | VV | 2 | 3 | True | 0 | ROZPOCET
| VV |  | "2 – ČERPÁNÍ ZAOLEJOVANÝCH VOD ZE ŠACHTY Š10A DO RN – ocel 114,3x3,6mm, PN16 - | [15 empty] | VV | 2 | 1 | True | 0 | ROZPOCET
| VV |  | " 83,26m / PE 100, d160x14,6mm, SDR11 | [15 empty] | VV | 2 | 1 | True | 0 | ROZPOCET
| VV |  | "výkop terén dl. 6,75m, výkop stávající komunikace dl. 3,50m | [15 empty] | VV | 2 | 1 | True | 0 | ROZPOCET
| VV |  | "rozměr: š. 1,00m, dl. 10,25m, hl. 1,30m | [15 empty] | VV | 2 | 1 | True | 0 | ROZPOCET
| VV |  | (1,00*6,70*1,30)*0,50+(1,00*3,50*(1,30-0,50))*0,20 |  | 4.915 | [13 empty] | VV | 2 | 2 | True | 0 | ROZPOCET
| VV |  | Mezisoučet |  | 4.915 | [13 empty] | VV | 2 | 3 | True | 0 | ROZPOCET
| VV |  | "2A – ČERPÁNÍ ZAOLEJOVANÝCH VOD ZE ŠACHTY Š10A DO RN (d63x5,8mm) | [15 empty] | VV | 2 | 1 | True | 0 | ROZPOCET
| VV |  | "rozměr: řad 3, Š14 - nová, š. 1,80m, dl. 0,50m, hl. 1,90m | [15 empty] | VV | 2 | 1 | True | 0 | ROZPOCET
| VV |  | ((1,80*0,50*1,90)-(PI*0,0315*0,0315*0,50))*0,20 |  | 0.342 | [13 empty] | VV | 2 | 2 | True | 0 | ROZPOCET
| VV |  | Mezisoučet |  | 0.342 | [13 empty] | VV | 2 | 3 | True | 0 | ROZPOCET
| VV |  | "4 – NÁTOK Z ORL DO SACÍ JÍMKY ŠEDÝCH VOD - d315x28,6mm, PE100, SDR11 | [15 empty] | VV | 2 | 1 | True | 0 | ROZPOCET
| VV |  | "výkop terén 13,60m, výkop štěrková cesta dl. 4,40m | [15 empty] | VV | 2 | 1 | True | 0 | ROZPOCET
| VV |  | "rozměr: š. 1,20m, dl. 18,00m, hl. 2,05m | [15 empty] | VV | 2 | 1 | True | 0 | ROZPOCET
| VV |  | (1,20*13,60*2,05)*0,20+(1,20*4,40*(2,05-0,20))*0,20 |  | 8.645 | [13 empty] | VV | 2 | 2 | True | 0 | ROZPOCET
| VV |  | "rozšíření výkopu v místě šachty Š15A, Š15B | [15 empty] | VV | 2 | 1 | True | 0 | ROZPOCET
| VV |  | (2*1,30*2,50*2,05)*0,20 |  | 2.665 | [13 empty] | VV | 2 | 2 | True | 0 | ROZPOCET
| VV |  | Mezisoučet |  | 11.31 | [13 empty] | VV | 2 | 3 | True | 0 | ROZPOCET
| VV |  | "6 – VÝTLAK ÚKAPOVÝCH VOD ZE SACÍ JÍMKY ORL DO RN - d63x5,8mm, PE100, SDR11 | [15 empty] | VV | 2 | 1 | True | 0 | ROZPOCET
| VV |  | "výkop terén 26,00m | [15 empty] | VV | 2 | 1 | True | 0 | ROZPOCET
| VV |  | "rozměr: š. 1,00m, dl. 13,80m, dl. 12,20m, hl. 1,45m | [15 empty] | VV | 2 | 1 | True | 0 | ROZPOCET
| VV |  | (1,00*13,80*1,45)*0,20+(1,00*12,20*1,45)*0 |  | 4.002 | [13 empty] | VV | 2 | 2 | True | 0 | ROZPOCET
| VV |  | Mezisoučet |  | 4.002 | [13 empty] | VV | 2 | 3 | True | 0 | ROZPOCET
| VV |  | Součet |  | 34.951 | [13 empty] | VV | 2 | 4 | True | 1 | ROZPOCET
| VV |  | 34,951*0,3 'Přepočtené koeficientem množství |  | 10.485 | [13 empty] | VV | 2 | 2 | False | 1 | ROZPOCET
29 | K | 151811132 | Osazení pažicího boxu hl výkopu do 4 m š do 2,5 m | m2 | 320.505 |  | 0 | CS ÚRS 2019 02 |  |  | základní |  | 0 | 0.00059 | 0.1891 | 0 | 0 | 4 | K | 2 |  |  |  | ROZPOCET | 0 | 0 | 0 | 0 | 0 | 1 | 0 | 4 | -1681428839
| PP |  | Zřízení pažicích boxů pro pažení a rozepření stěn rýh podzemního vedení hloubka výkopu do 4 m, šířka přes 1,2 do 2,5 m | [15 empty] | PP | 2
| PSC |  | Poznámka k souboru cen: 1. Množství měrných jednotek pažicích boxů se určuje v m2 celkové zapažené plochy (započítávají se obě strany výkopu). | [15 empty] | PSC | 2
| VV |  | "11-8283-0201 Rekonstrukce odlučovače ropných látek Hněvice | [15 empty] | VV | 2 | 1 | True | 0 | ROZPOCET
| VV |  | "SO 0003 - trubní řady, zpevněné plochy a terénní úpravy | [15 empty] | VV | 2 | 1 | True | 0 | ROZPOCET
| VV |  | "D.1.5.b.1 Situace trubních řadů | [15 empty] | VV | 2 | 1 | True | 0 | ROZPOCET
| VV |  | "D.1.5.b.3 Vzorové příčné řezy | [15 empty] | VV | 2 | 1 | True | 0 | ROZPOCET
| VV |  | "3.1. Trubní řady | [15 empty] | VV | 2 | 1 | True | 0 | ROZPOCET
| VV |  | "zatřídění: tř. 1-2 50%, tř. 3 30%, tř. 4 20% | [15 empty] | VV | 2 | 1 | True | 0 | ROZPOCET
| VV |  | "1 – NÁTOK ZE STÁČIŠTĚ DO OBSLUŽNY ODLUČOVAČE - ocel 114,3x3,6mm, PN16 | [15 empty] | VV | 2 | 1 | True | 0 | ROZPOCET
| VV |  | "výkop terén 13,20m | [15 empty] | VV | 2 | 1 | True | 0 | ROZPOCET
| VV |  | "rozměr: š. 1,00m, dl. 13,20m, hl. 0,75m | [15 empty] | VV | 2 | 1 | True | 0 | ROZPOCET
| VV |  | 2*13,20*0,75 |  | 19.8 | [13 empty] | VV | 2 | 2 | True | 0 | ROZPOCET
| VV |  | Mezisoučet |  | 19.8 | [13 empty] | VV | 2 | 3 | True | 0 | ROZPOCET
| VV |  | "Hloubení rýh š do 2000 mm v hornině tř. 1 a 2 objemu do 100 m3 | [15 empty] | VV | 2 | 1 | True | 0 | ROZPOCET
| VV |  | "3 – NÁTOK Z RN NA ORL (d315x28,6mm) | [15 empty] | VV | 2 | 1 | True | 0 | ROZPOCET
| VV |  | "rozměr: řad 3, š. 1,80m, dl. 0,50m, hl. 1,60m | [15 empty] | VV | 2 | 1 | True | 0 | ROZPOCET
| VV |  | 2*0,50*1,60 |  | 1.6 | [13 empty] | VV | 2 | 2 | True | 0 | ROZPOCET
| VV |  | "rozměr: řad 3, Š11 - nahrazena novou d1,24m, š. 1,80m, dl. 1,70m, hl. 1,60m | [15 empty] | VV | 2 | 1 | True | 0 | ROZPOCET
| VV |  | 2*1,70*1,60 |  | 5.44 | [13 empty] | VV | 2 | 2 | True | 0 | ROZPOCET
| VV |  | "rozměr: řad 3, š. 1,70m, dl. 6,50m, hl. 1,75m | [15 empty] | VV | 2 | 1 | True | 0 | ROZPOCET
| VV |  | 2*6,50*1,75 |  | 22.75 | [13 empty] | VV | 2 | 2 | True | 0 | ROZPOCET
| VV |  | "rozměr: řad 3, Š12 - rušena, š. 1,70m, dl. 1,80m, hl. 1,90m | [15 empty] | VV | 2 | 1 | True | 0 | ROZPOCET
| VV |  | 2*1,80*1,90 |  | 6.84 | [13 empty] | VV | 2 | 2 | True | 0 | ROZPOCET
| VV |  | "rozměr: řad 3, š. 1,70m, dl. 1,0m, hl. 1,90m | [15 empty] | VV | 2 | 1 | True | 0 | ROZPOCET
| VV |  | 2*1,00*1,90 |  | 3.8 | [13 empty] | VV | 2 | 2 | True | 0 | ROZPOCET
| VV |  | "rozměr: řad 3, Š13 - rušena, š. 1,70m, dl. 1,80m, hl. 1,90m | [15 empty] | VV | 2 | 1 | True | 0 | ROZPOCET
| VV |  | 2*1,80*1,90 |  | 6.84 | [13 empty] | VV | 2 | 2 | True | 0 | ROZPOCET
| VV |  | "rozměr: řad 3, š. 1,70m, dl. 7,0m, hl. 1,87m | [15 empty] | VV | 2 | 1 | True | 0 | ROZPOCET
| VV |  | 2*7,00*1,87 |  | 26.18 | [13 empty] | VV | 2 | 2 | True | 0 | ROZPOCET
| VV |  | "rozměr: řad 3, Š14 - nová, š. 1,70m, dl. 1,80m, hl. 1,83m | [15 empty] | VV | 2 | 1 | True | 0 | ROZPOCET
| VV |  | 2*1,80*1,83 |  | 6.588 | [13 empty] | VV | 2 | 2 | True | 0 | ROZPOCET
| VV |  | Mezisoučet |  | 80.038 | [13 empty] | VV | 2 | 3 | True | 0 | ROZPOCET
| VV |  | "3A – ODTOK Z RN 1 DO Š14 (d225x20,5mm) | [15 empty] | VV | 2 | 1 | True | 0 | ROZPOCET
| VV |  | "rozměr: řad 3, Š14 - nová, š. 1,80m, dl. 0,45m, hl. 1,83m | [15 empty] | VV | 2 | 1 | True | 0 | ROZPOCET
| VV |  | 2*0,45*1,83 |  | 1.647 | [13 empty] | VV | 2 | 2 | True | 0 | ROZPOCET
| VV |  | Mezisoučet |  | 1.647 | [13 empty] | VV | 2 | 3 | True | 0 | ROZPOCET
| VV |  | "2 – ČERPÁNÍ ZAOLEJOVANÝCH VOD ZE ŠACHTY Š10A DO RN – ocel 114,3x3,6mm, PN16 - | [15 empty] | VV | 2 | 1 | True | 0 | ROZPOCET
| VV |  | " 83,26m / PE 100, d160x14,6mm, SDR11 | [15 empty] | VV | 2 | 1 | True | 0 | ROZPOCET
| VV |  | "výkop terén dl. 6,75m, výkop stávající komunikace dl. 3,50m | [15 empty] | VV | 2 | 1 | True | 0 | ROZPOCET
| VV |  | "rozměr: š. 1,00m, dl. 10,25m, hl. 1,30m | [15 empty] | VV | 2 | 1 | True | 0 | ROZPOCET
| VV |  | 2*6,70*1,30+2*3,50*(1,30-0,50) |  | 23.02 | [13 empty] | VV | 2 | 2 | True | 0 | ROZPOCET
| VV |  | Mezisoučet |  | 23.02 | [13 empty] | VV | 2 | 3 | True | 0 | ROZPOCET
| VV |  | "2A – ČERPÁNÍ ZAOLEJOVANÝCH VOD ZE ŠACHTY Š10A DO RN (d63x5,8mm) | [15 empty] | VV | 2 | 1 | True | 0 | ROZPOCET
| VV |  | "rozměr: řad 3, Š14 - nová, š. 1,80m, dl. 0,50m, hl. 1,90m | [15 empty] | VV | 2 | 1 | True | 0 | ROZPOCET
| VV |  | 2*0,50*1,90 |  | 1.9 | [13 empty] | VV | 2 | 2 | True | 0 | ROZPOCET
| VV |  | Mezisoučet |  | 1.9 | [13 empty] | VV | 2 | 3 | True | 0 | ROZPOCET
| VV |  | "4 – NÁTOK Z ORL DO SACÍ JÍMKY ŠEDÝCH VOD - d315x28,6mm, PE100, SDR11 | [15 empty] | VV | 2 | 1 | True | 0 | ROZPOCET
| VV |  | "výkop terén 13,60m, výkop štěrková cesta dl. 4,40m | [15 empty] | VV | 2 | 1 | True | 0 | ROZPOCET
| VV |  | "rozměr: š. 1,20m, dl. 18,00m, hl. 2,05m | [15 empty] | VV | 2 | 1 | True | 0 | ROZPOCET
| VV |  | 2*13,60*2,05+2*4,40*(2,05-0,20) |  | 72.04 | [13 empty] | VV | 2 | 2 | True | 0 | ROZPOCET
| VV |  | "rozšíření výkopu v místě šachty Š15A, Š15B | [15 empty] | VV | 2 | 1 | True | 0 | ROZPOCET
| VV |  | (2*1,30*2*2,05) |  | 10.66 | [13 empty] | VV | 2 | 2 | True | 0 | ROZPOCET
| VV |  | Mezisoučet |  | 82.7 | [13 empty] | VV | 2 | 3 | True | 0 | ROZPOCET
| VV |  | "5 – VÝTLAK ZE SACÍ JÍMKY Č.VOD DO OBSLUŽNY ODLUČOVAČE - d110x10,0mm, PE100, | [15 empty] | VV | 2 | 1 | True | 0 | ROZPOCET
| VV |  | " SDR11 | [15 empty] | VV | 2 | 1 | True | 0 | ROZPOCET
| VV |  | "výkop terén 9,00m | [15 empty] | VV | 2 | 1 | True | 0 | ROZPOCET
| VV |  | "rozměr: š. 1,00m, dl. 9,00m, hl. 2,00m | [15 empty] | VV | 2 | 1 | True | 0 | ROZPOCET
| VV |  | 2*9,00*2,00 |  | 36 | [13 empty] | VV | 2 | 2 | True | 0 | ROZPOCET
| VV |  | Mezisoučet |  | 36 | [13 empty] | VV | 2 | 3 | True | 0 | ROZPOCET
| VV |  | "6 – VÝTLAK ÚKAPOVÝCH VOD ZE SACÍ JÍMKY ORL DO RN - d63x5,8mm, PE100, SDR11 | [15 empty] | VV | 2 | 1 | True | 0 | ROZPOCET
| VV |  | "výkop terén 26,00m | [15 empty] | VV | 2 | 1 | True | 0 | ROZPOCET
| VV |  | "rozměr: š. 1,00m, dl. 13,80m, dl. 12,20m, hl. 1,45m | [15 empty] | VV | 2 | 1 | True | 0 | ROZPOCET
| VV |  | 2*13,80*1,45+2*12,20*1,45 |  | 75.4 | [13 empty] | VV | 2 | 2 | True | 0 | ROZPOCET
| VV |  | Mezisoučet |  | 75.4 | [13 empty] | VV | 2 | 3 | True | 0 | ROZPOCET
| VV |  | Součet |  | 320.505 | [13 empty] | VV | 2 | 4 | True | 1 | ROZPOCET
30 | K | 151811232 | Odstranění pažicího boxu hl výkopu do 4 m š do 2,5 m | m2 | 320.505 |  | 0 | CS ÚRS 2019 02 |  |  | základní |  | 0 | 0 | 0 | 0 | 0 | 4 | K | 2 |  |  |  | ROZPOCET | 0 | 0 | 0 | 0 | 0 | 1 | 0 | 4 | 1376984933
| PP |  | Odstranění pažicích boxů pro pažení a rozepření stěn rýh podzemního vedení hloubka výkopu do 4 m, šířka přes 1,2 do 2,5 m | [15 empty] | PP | 2
| VV |  | "11-8283-0201 Rekonstrukce odlučovače ropných látek Hněvice | [15 empty] | VV | 2 | 1 | True | 0 | ROZPOCET
| VV |  | "SO 0003 - trubní řady, zpevněné plochy a terénní úpravy | [15 empty] | VV | 2 | 1 | True | 0 | ROZPOCET
| VV |  | "D.1.5.b.1 Situace trubních řadů | [15 empty] | VV | 2 | 1 | True | 0 | ROZPOCET
| VV |  | "D.1.5.b.3 Vzorové příčné řezy | [15 empty] | VV | 2 | 1 | True | 0 | ROZPOCET
| VV |  | "3.1. Trubní řady | [15 empty] | VV | 2 | 1 | True | 0 | ROZPOCET
| VV |  | "zatřídění: tř. 1-2 50%, tř. 3 30%, tř. 4 20% | [15 empty] | VV | 2 | 1 | True | 0 | ROZPOCET
| VV |  | "1 – NÁTOK ZE STÁČIŠTĚ DO OBSLUŽNY ODLUČOVAČE - ocel 114,3x3,6mm, PN16 | [15 empty] | VV | 2 | 1 | True | 0 | ROZPOCET
| VV |  | "výkop terén 13,20m | [15 empty] | VV | 2 | 1 | True | 0 | ROZPOCET
| VV |  | "rozměr: š. 1,00m, dl. 13,20m, hl. 0,75m | [15 empty] | VV | 2 | 1 | True | 0 | ROZPOCET
| VV |  | 2*13,20*0,75 |  | 19.8 | [13 empty] | VV | 2 | 2 | True | 0 | ROZPOCET
| VV |  | Mezisoučet |  | 19.8 | [13 empty] | VV | 2 | 3 | True | 0 | ROZPOCET
| VV |  | "Hloubení rýh š do 2000 mm v hornině tř. 1 a 2 objemu do 100 m3 | [15 empty] | VV | 2 | 1 | True | 0 | ROZPOCET
| VV |  | "3 – NÁTOK Z RN NA ORL (d315x28,6mm) | [15 empty] | VV | 2 | 1 | True | 0 | ROZPOCET
| VV |  | "rozměr: řad 3, š. 1,80m, dl. 0,50m, hl. 1,60m | [15 empty] | VV | 2 | 1 | True | 0 | ROZPOCET
| VV |  | 2*0,50*1,60 |  | 1.6 | [13 empty] | VV | 2 | 2 | True | 0 | ROZPOCET
| VV |  | "rozměr: řad 3, Š11 - nahrazena novou d1,24m, š. 1,80m, dl. 1,70m, hl. 1,60m | [15 empty] | VV | 2 | 1 | True | 0 | ROZPOCET
| VV |  | 2*1,70*1,60 |  | 5.44 | [13 empty] | VV | 2 | 2 | True | 0 | ROZPOCET
| VV |  | "rozměr: řad 3, š. 1,70m, dl. 6,50m, hl. 1,75m | [15 empty] | VV | 2 | 1 | True | 0 | ROZPOCET
| VV |  | 2*6,50*1,75 |  | 22.75 | [13 empty] | VV | 2 | 2 | True | 0 | ROZPOCET
| VV |  | "rozměr: řad 3, Š12 - rušena, š. 1,70m, dl. 1,80m, hl. 1,90m | [15 empty] | VV | 2 | 1 | True | 0 | ROZPOCET
| VV |  | 2*1,80*1,90 |  | 6.84 | [13 empty] | VV | 2 | 2 | True | 0 | ROZPOCET
| VV |  | "rozměr: řad 3, š. 1,70m, dl. 1,0m, hl. 1,90m | [15 empty] | VV | 2 | 1 | True | 0 | ROZPOCET
| VV |  | 2*1,00*1,90 |  | 3.8 | [13 empty] | VV | 2 | 2 | True | 0 | ROZPOCET
| VV |  | "rozměr: řad 3, Š13 - rušena, š. 1,70m, dl. 1,80m, hl. 1,90m | [15 empty] | VV | 2 | 1 | True | 0 | ROZPOCET
| VV |  | 2*1,80*1,90 |  | 6.84 | [13 empty] | VV | 2 | 2 | True | 0 | ROZPOCET
| VV |  | "rozměr: řad 3, š. 1,70m, dl. 7,0m, hl. 1,87m | [15 empty] | VV | 2 | 1 | True | 0 | ROZPOCET
| VV |  | 2*7,00*1,87 |  | 26.18 | [13 empty] | VV | 2 | 2 | True | 0 | ROZPOCET
| VV |  | "rozměr: řad 3, Š14 - nová, š. 1,70m, dl. 1,80m, hl. 1,83m | [15 empty] | VV | 2 | 1 | True | 0 | ROZPOCET
| VV |  | 2*1,80*1,83 |  | 6.588 | [13 empty] | VV | 2 | 2 | True | 0 | ROZPOCET
| VV |  | Mezisoučet |  | 80.038 | [13 empty] | VV | 2 | 3 | True | 0 | ROZPOCET
| VV |  | "3A – ODTOK Z RN 1 DO Š14 (d225x20,5mm) | [15 empty] | VV | 2 | 1 | True | 0 | ROZPOCET
| VV |  | "rozměr: řad 3, Š14 - nová, š. 1,80m, dl. 0,45m, hl. 1,83m | [15 empty] | VV | 2 | 1 | True | 0 | ROZPOCET
| VV |  | 2*0,45*1,83 |  | 1.647 | [13 empty] | VV | 2 | 2 | True | 0 | ROZPOCET
| VV |  | Mezisoučet |  | 1.647 | [13 empty] | VV | 2 | 3 | True | 0 | ROZPOCET
| VV |  | "2 – ČERPÁNÍ ZAOLEJOVANÝCH VOD ZE ŠACHTY Š10A DO RN – ocel 114,3x3,6mm, PN16 - | [15 empty] | VV | 2 | 1 | True | 0 | ROZPOCET
| VV |  | " 83,26m / PE 100, d160x14,6mm, SDR11 | [15 empty] | VV | 2 | 1 | True | 0 | ROZPOCET
| VV |  | "výkop terén dl. 6,75m, výkop stávající komunikace dl. 3,50m | [15 empty] | VV | 2 | 1 | True | 0 | ROZPOCET
| VV |  | "rozměr: š. 1,00m, dl. 10,25m, hl. 1,30m | [15 empty] | VV | 2 | 1 | True | 0 | ROZPOCET
| VV |  | 2*6,70*1,30+2*3,50*(1,30-0,50) |  | 23.02 | [13 empty] | VV | 2 | 2 | True | 0 | ROZPOCET
| VV |  | Mezisoučet |  | 23.02 | [13 empty] | VV | 2 | 3 | True | 0 | ROZPOCET
| VV |  | "2A – ČERPÁNÍ ZAOLEJOVANÝCH VOD ZE ŠACHTY Š10A DO RN (d63x5,8mm) | [15 empty] | VV | 2 | 1 | True | 0 | ROZPOCET
| VV |  | "rozměr: řad 3, Š14 - nová, š. 1,80m, dl. 0,50m, hl. 1,90m | [15 empty] | VV | 2 | 1 | True | 0 | ROZPOCET
| VV |  | 2*0,50*1,90 |  | 1.9 | [13 empty] | VV | 2 | 2 | True | 0 | ROZPOCET
| VV |  | Mezisoučet |  | 1.9 | [13 empty] | VV | 2 | 3 | True | 0 | ROZPOCET
| VV |  | "4 – NÁTOK Z ORL DO SACÍ JÍMKY ŠEDÝCH VOD - d315x28,6mm, PE100, SDR11 | [15 empty] | VV | 2 | 1 | True | 0 | ROZPOCET
| VV |  | "výkop terén 13,60m, výkop štěrková cesta dl. 4,40m | [15 empty] | VV | 2 | 1 | True | 0 | ROZPOCET
| VV |  | "rozměr: š. 1,20m, dl. 18,00m, hl. 2,05m | [15 empty] | VV | 2 | 1 | True | 0 | ROZPOCET
| VV |  | 2*13,60*2,05+2*4,40*(2,05-0,20) |  | 72.04 | [13 empty] | VV | 2 | 2 | True | 0 | ROZPOCET
| VV |  | "rozšíření výkopu v místě šachty Š15A, Š15B | [15 empty] | VV | 2 | 1 | True | 0 | ROZPOCET
| VV |  | (2*1,30*2*2,05) |  | 10.66 | [13 empty] | VV | 2 | 2 | True | 0 | ROZPOCET
| VV |  | Mezisoučet |  | 82.7 | [13 empty] | VV | 2 | 3 | True | 0 | ROZPOCET
| VV |  | "5 – VÝTLAK ZE SACÍ JÍMKY Č.VOD DO OBSLUŽNY ODLUČOVAČE - d110x10,0mm, PE100, | [15 empty] | VV | 2 | 1 | True | 0 | ROZPOCET
| VV |  | " SDR11 | [15 empty] | VV | 2 | 1 | True | 0 | ROZPOCET
| VV |  | "výkop terén 9,00m | [15 empty] | VV | 2 | 1 | True | 0 | ROZPOCET
| VV |  | "rozměr: š. 1,00m, dl. 9,00m, hl. 2,00m | [15 empty] | VV | 2 | 1 | True | 0 | ROZPOCET
| VV |  | 2*9,00*2,00 |  | 36 | [13 empty] | VV | 2 | 2 | True | 0 | ROZPOCET
| VV |  | Mezisoučet |  | 36 | [13 empty] | VV | 2 | 3 | True | 0 | ROZPOCET
| VV |  | "6 – VÝTLAK ÚKAPOVÝCH VOD ZE SACÍ JÍMKY ORL DO RN - d63x5,8mm, PE100, SDR11 | [15 empty] | VV | 2 | 1 | True | 0 | ROZPOCET
| VV |  | "výkop terén 26,00m | [15 empty] | VV | 2 | 1 | True | 0 | ROZPOCET
| VV |  | "rozměr: š. 1,00m, dl. 13,80m, dl. 12,20m, hl. 1,45m | [15 empty] | VV | 2 | 1 | True | 0 | ROZPOCET
| VV |  | 2*13,80*1,45+2*12,20*1,45 |  | 75.4 | [13 empty] | VV | 2 | 2 | True | 0 | ROZPOCET
| VV |  | Mezisoučet |  | 75.4 | [13 empty] | VV | 2 | 3 | True | 0 | ROZPOCET
| VV |  | Součet |  | 320.505 | [13 empty] | VV | 2 | 4 | True | 1 | ROZPOCET
31 | K | 161101101 | Svislé přemístění výkopku z horniny tř. 1 až 4 hl výkopu do 2,5 m | m3 | 5.4 |  | 0 | CS ÚRS 2019 02 |  |  | základní |  | 0 | 0 | 0 | 0 | 0 | 4 | K | 2 |  |  |  | ROZPOCET | 0 | 0 | 0 | 0 | 0 | 1 | 0 | 4 | -1852368006
| PP |  | Svislé přemístění výkopku bez naložení do dopravní nádoby avšak s vyprázdněním dopravní nádoby na hromadu nebo do dopravního prostředku z horniny tř. 1 až 4, při hloubce výkopu přes 1 do 2,5 m | [15 empty] | PP | 2
| PSC |  | Poznámka k souboru cen: 1. Ceny -1151 až -1158 lze použít i pro svislé přemístění materiálu a stavební suti z konstrukcí ze zdiva cihelného nebo kamenného, z betonu prostého, prokládaného, železového i předpjatého, pokud tyto konstrukce byly vybourány ve výkopišti. 2. Ceny pro hloubku přes 1 do 2,5 m, přes 2,5 m do 4 m atd. jsou určeny pro svislé přemístění výkopku od 0 do 2,5 m, od 0 do 4 m atd. 3. Množství materiálu i stavební suti z rozbouraných konstrukcí pro přemístění se rovná objemu konstrukcí před rozbouráním. | [15 empty] | PSC | 2
| VV |  | "DPS Rekonstrukce odlucovace ropných látek | [15 empty] | VV | 2 | 1 | True | 0 | ROZPOCET
| VV |  | "SO 0003 Trubní řady, zpevněné plochy a terénní úpravy | [15 empty] | VV | 2 | 1 | True | 0 | ROZPOCET
| VV |  | "D.1 Dokumentace stavebních a inženýrských objektu | [15 empty] | VV | 2 | 1 | True | 0 | ROZPOCET
| VV |  | "D.1.5 SO 0003 - trubní rady, zpevnené plochy a terénní úpravy | [15 empty] | VV | 2 | 1 | True | 0 | ROZPOCET
| VV |  | "D.1.5.b.6 Ukotvení nadzemní části trubních řadů | [15 empty] | VV | 2 | 1 | True | 0 | ROZPOCET
| VV |  | "nový řad - zhotovení nových podpěr | [15 empty] | VV | 2 | 1 | True | 0 | ROZPOCET
| VV |  | "hloubení jam pro betonáž základových patek | [15 empty] | VV | 2 | 1 | True | 0 | ROZPOCET
| VV |  | "zatřídění zemin 50% tř. 2, 30% tř. 3, 20% tř. 4 | [15 empty] | VV | 2 | 1 | True | 0 | ROZPOCET
| VV |  | "rozměry: š. 1,00m, dl. 1,00m, hl. 0,60m | [15 empty] | VV | 2 | 1 | True | 0 | ROZPOCET
| VV |  | (7*1,00*1,00*0,60) |  | 4.2 | [13 empty] | VV | 2 | 2 | True | 0 | ROZPOCET
| VV |  | "hloubení jam pro zasakovací objekt | [15 empty] | VV | 2 | 1 | True | 0 | ROZPOCET
| VV |  | "zatřídění zemin 50% tř. 2, 30% tř. 3, 20% tř. 4 | [15 empty] | VV | 2 | 1 | True | 0 | ROZPOCET
| VV |  | "rozměry: š. 1,00m, dl. 1,20m, hl. 1,00m | [15 empty] | VV | 2 | 1 | True | 0 | ROZPOCET
| VV |  | (1,00*1,20*1,00) |  | 1.2 | [13 empty] | VV | 2 | 2 | True | 0 | ROZPOCET
| VV |  | Součet |  | 5.4 | [13 empty] | VV | 2 | 4 | True | 1 | ROZPOCET
32 | K | 161101101 | Svislé přemístění výkopku z horniny tř. 1 až 4 hl výkopu do 2,5 m | m3 | 200.309 |  | 0 | CS ÚRS 2019 02 |  |  | základní |  | 0 | 0 | 0 | 0 | 0 | 4 | K | 2 |  |  |  | ROZPOCET | 0 | 0 | 0 | 0 | 0 | 1 | 0 | 4 | 1785714428
| PP |  | Svislé přemístění výkopku bez naložení do dopravní nádoby avšak s vyprázdněním dopravní nádoby na hromadu nebo do dopravního prostředku z horniny tř. 1 až 4, při hloubce výkopu přes 1 do 2,5 m | [15 empty] | PP | 2
| PSC |  | Poznámka k souboru cen: 1. Ceny -1151 až -1158 lze použít i pro svislé přemístění materiálu a stavební suti z konstrukcí ze zdiva cihelného nebo kamenného, z betonu prostého, prokládaného, železového i předpjatého, pokud tyto konstrukce byly vybourány ve výkopišti. 2. Ceny pro hloubku přes 1 do 2,5 m, přes 2,5 m do 4 m atd. jsou určeny pro svislé přemístění výkopku od 0 do 2,5 m, od 0 do 4 m atd. 3. Množství materiálu i stavební suti z rozbouraných konstrukcí pro přemístění se rovná objemu konstrukcí před rozbouráním. | [15 empty] | PSC | 2
| VV |  | "11-8283-0201 Rekonstrukce odlučovače ropných látek Hněvice | [15 empty] | VV | 2 | 1 | True | 0 | ROZPOCET
| VV |  | "SO 0003 - trubní řady, zpevněné plochy a terénní úpravy | [15 empty] | VV | 2 | 1 | True | 0 | ROZPOCET
| VV |  | "D.1.5.b.1 Situace trubních řadů | [15 empty] | VV | 2 | 1 | True | 0 | ROZPOCET
| VV |  | "D.1.5.b.3 Vzorové příčné řezy | [15 empty] | VV | 2 | 1 | True | 0 | ROZPOCET
| VV |  | "3.1. Trubní řady | [15 empty] | VV | 2 | 1 | True | 0 | ROZPOCET
| VV |  | "zatřídění: tř. 1-2 50%, tř. 3 30%, tř. 4 20% | [15 empty] | VV | 2 | 1 | True | 0 | ROZPOCET
| VV |  | "1 – NÁTOK ZE STÁČIŠTĚ DO OBSLUŽNY ODLUČOVAČE - ocel 114,3x3,6mm, PN16 | [15 empty] | VV | 2 | 1 | True | 0 | ROZPOCET
| VV |  | "výkop terén 13,20m | [15 empty] | VV | 2 | 1 | True | 0 | ROZPOCET
| VV |  | "rozměr: š. 1,00m, dl. 13,20m, hl. 0,75m | [15 empty] | VV | 2 | 1 | True | 0 | ROZPOCET
| VV |  | (1,00*13,20*0,75) |  | 9.9 | [13 empty] | VV | 2 | 2 | True | 0 | ROZPOCET
| VV |  | Mezisoučet |  | 9.9 | [13 empty] | VV | 2 | 3 | True | 0 | ROZPOCET
| VV |  | "Hloubení rýh š do 2000 mm v hornině tř. 1 a 2 objemu do 100 m3 | [15 empty] | VV | 2 | 1 | True | 0 | ROZPOCET
| VV |  | "3 – NÁTOK Z RN NA ORL (d315x28,6mm) | [15 empty] | VV | 2 | 1 | True | 0 | ROZPOCET
| VV |  | "rozměr: řad 3, š. 1,80m, dl. 0,50m, hl. 1,60m | [15 empty] | VV | 2 | 1 | True | 0 | ROZPOCET
| VV |  | ((1,80*0,50*1,60)-(PI*0,1575*0,1575*0,50)) |  | 1.401 | [13 empty] | VV | 2 | 2 | True | 0 | ROZPOCET
| VV |  | "rozměr: řad 3, Š11 - nahrazena novou d1,24m, š. 1,80m, dl. 1,70m, hl. 1,60m | [15 empty] | VV | 2 | 1 | True | 0 | ROZPOCET
| VV |  | ((1,80*1,70*1,60)-(PI*0,620*0,620*1,60)) |  | 2.964 | [13 empty] | VV | 2 | 2 | True | 0 | ROZPOCET
| VV |  | "rozměr: řad 3, š. 1,70m, dl. 6,50m, hl. 1,75m | [15 empty] | VV | 2 | 1 | True | 0 | ROZPOCET
| VV |  | ((1,70*6,50*1,75)-(PI*0,1575*0,1575*6,50)) |  | 18.831 | [13 empty] | VV | 2 | 2 | True | 0 | ROZPOCET
| VV |  | "rozměr: řad 3, Š12 - rušena, š. 1,70m, dl. 1,80m, hl. 1,90m | [15 empty] | VV | 2 | 1 | True | 0 | ROZPOCET
| VV |  | ((1,70*1,80*1,90)-(PI*0,620*0,620*1,90)) |  | 3.52 | [13 empty] | VV | 2 | 2 | True | 0 | ROZPOCET
| VV |  | "rozměr: řad 3, š. 1,70m, dl. 1,0m, hl. 1,90m | [15 empty] | VV | 2 | 1 | True | 0 | ROZPOCET
| VV |  | ((1,70*1,00*1,90)-(PI*0,1575*0,1575*1,00)) |  | 3.152 | [13 empty] | VV | 2 | 2 | True | 0 | ROZPOCET
| VV |  | "rozměr: řad 3, Š13 - rušena, š. 1,70m, dl. 1,80m, hl. 1,90m | [15 empty] | VV | 2 | 1 | True | 0 | ROZPOCET
| VV |  | ((1,70*1,80*1,90)-(PI*0,620*0,620*1,90)) |  | 3.52 | [13 empty] | VV | 2 | 2 | True | 0 | ROZPOCET
| VV |  | "rozměr: řad 3, š. 1,70m, dl. 7,0m, hl. 1,87m | [15 empty] | VV | 2 | 1 | True | 0 | ROZPOCET
| VV |  | ((1,70*7,00*1,87)-(PI*0,1575*0,1575*7,00)) |  | 21.707 | [13 empty] | VV | 2 | 2 | True | 0 | ROZPOCET
| VV |  | "rozměr: řad 3, Š14 - nová, š. 1,70m, dl. 1,80m, hl. 1,83m | [15 empty] | VV | 2 | 1 | True | 0 | ROZPOCET
| VV |  | ((1,70*1,80*1,83)-(PI*0,1575*0,1575*1,80)) |  | 5.46 | [13 empty] | VV | 2 | 2 | True | 0 | ROZPOCET
| VV |  | Mezisoučet |  | 60.555 | [13 empty] | VV | 2 | 3 | True | 0 | ROZPOCET
| VV |  | "3A – ODTOK Z RN 1 DO Š14 (d225x20,5mm) | [15 empty] | VV | 2 | 1 | True | 0 | ROZPOCET
| VV |  | "rozměr: řad 3, Š14 - nová, š. 1,80m, dl. 0,45m, hl. 1,83m | [15 empty] | VV | 2 | 1 | True | 0 | ROZPOCET
| VV |  | ((1,80*0,45*1,83)-(PI*0,1125*0,1125*0,50)) |  | 1.462 | [13 empty] | VV | 2 | 2 | True | 0 | ROZPOCET
| VV |  | Mezisoučet |  | 1.462 | [13 empty] | VV | 2 | 3 | True | 0 | ROZPOCET
| VV |  | "2 – ČERPÁNÍ ZAOLEJOVANÝCH VOD ZE ŠACHTY Š10A DO RN – ocel 114,3x3,6mm, PN16 - | [15 empty] | VV | 2 | 1 | True | 0 | ROZPOCET
| VV |  | " 83,26m / PE 100, d160x14,6mm, SDR11 | [15 empty] | VV | 2 | 1 | True | 0 | ROZPOCET
| VV |  | "výkop terén dl. 6,75m, výkop stávající komunikace dl. 3,50m | [15 empty] | VV | 2 | 1 | True | 0 | ROZPOCET
| VV |  | "rozměr: š. 1,00m, dl. 10,25m, hl. 1,30m | [15 empty] | VV | 2 | 1 | True | 0 | ROZPOCET
| VV |  | (1,00*6,70*1,30)*0,50+(1,00*3,50*(1,30-0,50)) |  | 7.155 | [13 empty] | VV | 2 | 2 | True | 0 | ROZPOCET
| VV |  | Mezisoučet |  | 7.155 | [13 empty] | VV | 2 | 3 | True | 0 | ROZPOCET
| VV |  | "2A – ČERPÁNÍ ZAOLEJOVANÝCH VOD ZE ŠACHTY Š10A DO RN (d63x5,8mm) | [15 empty] | VV | 2 | 1 | True | 0 | ROZPOCET
| VV |  | "rozměr: řad 3, Š14 - nová, š. 1,80m, dl. 0,50m, hl. 1,90m | [15 empty] | VV | 2 | 1 | True | 0 | ROZPOCET
| VV |  | ((1,80*0,50*1,90)-(PI*0,0315*0,0315*0,50)) |  | 1.708 | [13 empty] | VV | 2 | 2 | True | 0 | ROZPOCET
| VV |  | Mezisoučet |  | 1.708 | [13 empty] | VV | 2 | 3 | True | 0 | ROZPOCET
| VV |  | "4 – NÁTOK Z ORL DO SACÍ JÍMKY ŠEDÝCH VOD - d315x28,6mm, PE100, SDR11 | [15 empty] | VV | 2 | 1 | True | 0 | ROZPOCET
| VV |  | "výkop terén 13,60m, výkop štěrková cesta dl. 4,40m | [15 empty] | VV | 2 | 1 | True | 0 | ROZPOCET
| VV |  | "rozměr: š. 1,20m, dl. 18,00m, hl. 2,05m | [15 empty] | VV | 2 | 1 | True | 0 | ROZPOCET
| VV |  | (1,20*13,60*2,05)+(1,20*4,40*(2,05-0,20)) |  | 43.224 | [13 empty] | VV | 2 | 2 | True | 0 | ROZPOCET
| VV |  | "rozšíření výkopu v místě šachty Š15A, Š15B | [15 empty] | VV | 2 | 1 | True | 0 | ROZPOCET
| VV |  | (2*1,30*2,50*2,05) |  | 13.325 | [13 empty] | VV | 2 | 2 | True | 0 | ROZPOCET
| VV |  | Mezisoučet |  | 56.549 | [13 empty] | VV | 2 | 3 | True | 0 | ROZPOCET
| VV |  | "5 – VÝTLAK ZE SACÍ JÍMKY Č.VOD DO OBSLUŽNY ODLUČOVAČE - d110x10,0mm, PE100, | [15 empty] | VV | 2 | 1 | True | 0 | ROZPOCET
| VV |  | " SDR11 | [15 empty] | VV | 2 | 1 | True | 0 | ROZPOCET
| VV |  | "výkop terén 9,00m | [15 empty] | VV | 2 | 1 | True | 0 | ROZPOCET
| VV |  | "rozměr: š. 1,00m, dl. 9,00m, hl. 2,00m | [15 empty] | VV | 2 | 1 | True | 0 | ROZPOCET
| VV |  | (1,00*9,00*2,00) |  | 18 | [13 empty] | VV | 2 | 2 | True | 0 | ROZPOCET
| VV |  | Mezisoučet |  | 18 | [13 empty] | VV | 2 | 3 | True | 0 | ROZPOCET
| VV |  | "6 – VÝTLAK ÚKAPOVÝCH VOD ZE SACÍ JÍMKY ORL DO RN - d63x5,8mm, PE100, SDR11 | [15 empty] | VV | 2 | 1 | True | 0 | ROZPOCET
| VV |  | "výkop terén 26,00m | [15 empty] | VV | 2 | 1 | True | 0 | ROZPOCET
| VV |  | "rozměr: š. 1,00m, dl. 13,80m, dl. 12,20m, hl. 1,45m | [15 empty] | VV | 2 | 1 | True | 0 | ROZPOCET
| VV |  | (1,00*13,80*1,45)+(1,00*12,20*1,45) |  | 37.7 | [13 empty] | VV | 2 | 2 | True | 0 | ROZPOCET
| VV |  | Mezisoučet |  | 37.7 | [13 empty] | VV | 2 | 3 | True | 0 | ROZPOCET
| VV |  | "3.2. Zpevněné plochy a terénní úpravy | [15 empty] | VV | 2 | 1 | True | 0 | ROZPOCET
| VV |  | "výkop rýhy pro drenáž komunikace | [15 empty] | VV | 2 | 1 | True | 0 | ROZPOCET
| VV |  | "rozměr: dl. 52,00m, hl. 0,40m, š. 0,35m | [15 empty] | VV | 2 | 1 | True | 0 | ROZPOCET
| VV |  | 52,00*0,40*0,35 |  | 7.28 | [13 empty] | VV | 2 | 2 | True | 0 | ROZPOCET
| VV |  | Mezisoučet |  | 7.28 | [13 empty] | VV | 2 | 3 | True | 0 | ROZPOCET
| VV |  | Součet |  | 200.309 | [13 empty] | VV | 2 | 4 | True | 1 | ROZPOCET
33 | K | 162301005R | Vodorovné přemístění křovin kmene do 100 mm na skládku | m2 | 1413 |  | 0 | R-položka |  |  | základní |  | 0 | 0 | 0 | 0 | 0 | 4 | K | 2 |  |  |  | ROZPOCET | 0 | 0 | 0 | 0 | 0 | 1 | 0 | 4 | 719340750
| PP |  | Vodorovné přemístění smýcených křovin do průměru kmene 100 mm na skládku | [15 empty] | PP | 2
| PSC |  | Poznámka k souboru cen: 1. Ceny nelze použít pro přemístění křovin do 50 m; toto přemístění je započteno v cenách souboru cen 111 20-11 Odstranění křovin a stromů s odstraněním kořenů této části a 111 20-32 Odstranění křovin a stromů s ponecháním kořenů části A 03 Zemní práce pro objekty oborů 831 až 833. 2. V cenách jsou započteny i náklady na složení křovin z dopravního prostředku do hromad na vykázaném místě. | [15 empty] | PSC | 2
| VV |  | "11-8283-0201 Rekonstrukce odlučovače ropných látek Hněvice | [15 empty] | VV | 2 | 1 | True | 0 | ROZPOCET
| VV |  | "SO 0003 - trubní řady, zpevněné plochy a terénní úpravy | [15 empty] | VV | 2 | 1 | True | 0 | ROZPOCET
| VV |  | "D.1.5.b.1 Situace trubních řadů | [15 empty] | VV | 2 | 1 | True | 0 | ROZPOCET
| VV |  | "D.1.5.b.8 Vzorové příčné řezy komunikace | [15 empty] | VV | 2 | 1 | True | 0 | ROZPOCET
| VV |  | "3.2. Zpevněné plochy a terénní úpravy | [15 empty] | VV | 2 | 1 | True | 0 | ROZPOCET
| VV |  | "Odstranění náleotých křovin v místě stavby a terénních úprav | [15 empty] | VV | 2 | 1 | True | 0 | ROZPOCET
| VV |  | "rozměr: pl. 157,00m2 | [15 empty] | VV | 2 | 1 | True | 0 | ROZPOCET
| VV |  | 157,00 |  | 157 | [13 empty] | VV | 2 | 2 | True | 0 | ROZPOCET
| VV |  | Součet |  | 157 | [13 empty] | VV | 2 | 4 | True | 1 | ROZPOCET
| VV |  | 157*9 'Přepočtené koeficientem množství |  | 1413 | [13 empty] | VV | 2 | 2 | False | 1 | ROZPOCET
34 | K | 162701006R | Vodorovné přemístění výkopku/sypaniny z horniny tř. 1 až 4 na skládku | m3 | 5.4 |  | 0 | R-položka |  |  | základní |  | 0 | 0 | 0 | 0 | 0 | 4 | K | 2 |  |  |  | ROZPOCET | 0 | 0 | 0 | 0 | 0 | 1 | 0 | 4 | -1920193297
| PP |  | Vodorovné přemístění výkopku nebo sypaniny po suchu na obvyklém dopravním prostředku, bez naložení výkopku, avšak se složením bez rozhrnutí z horniny tř. 1 až 4 na skládku | [15 empty] | PP | 2
| PSC |  | Poznámka k souboru cen: 1. Ceny nelze použít, předepisuje-li projekt přemístit výkopek na místo nepřístupné obvyklým dopravním prostředkům; toto přemístění se oceňuje individuálně. 2. V cenách jsou započteny i náhrady za jízdu loženého vozidla v terénu ve výkopišti nebo na násypišti. 3. V cenách nejsou započteny náklady na rozhrnutí výkopku na násypišti; toto rozhrnutí se oceňuje cenami souboru cen 171 . 0- . . Uložení sypaniny do násypů a 171 20-1201 Uložení sypaniny na skládky. 4. Je-li na dopravní dráze pro vodorovné přemístění nějaká překážka, pro kterou je nutno překládat výkopek z jednoho obvyklého dopravního prostředku na jiný obvyklý dopravní prostředek, oceňuje se toto lomené vodorovné přemístění výkopku v každém úseku samostatně příslušnou cenou tohoto souboru cen a překládání výkopku cenami souboru cen 167 10-3 . Nakládání neulehlého výkopku z hromad s ohledem na ustanovení pozn. číslo 5. 5. Přemísťuje-li se výkopek z dočasných skládek vzdálených do 50 m, neoceňuje se nakládání výkopku, i když se provádí. Toto ustanovení neplatí, vylučuje-li projekt použití dozeru. 6. V cenách vodorovného přemístění sypaniny nejsou započteny náklady na dodávku materiálu, tyto se oceňují ve specifikaci. | [15 empty] | PSC | 2
| VV |  | "DPS Rekonstrukce odlucovace ropných látek | [15 empty] | VV | 2 | 1 | True | 0 | ROZPOCET
| VV |  | "SO 0003 Trubní řady, zpevněné plochy a terénní úpravy | [15 empty] | VV | 2 | 1 | True | 0 | ROZPOCET
| VV |  | "D.1 Dokumentace stavebních a inženýrských objektu | [15 empty] | VV | 2 | 1 | True | 0 | ROZPOCET
| VV |  | "D.1.5 SO 0003 - trubní rady, zpevnené plochy a terénní úpravy | [15 empty] | VV | 2 | 1 | True | 0 | ROZPOCET
| VV |  | "D.1.5.b.6 Ukotvení nadzemní části trubních řadů | [15 empty] | VV | 2 | 1 | True | 0 | ROZPOCET
| VV |  | "nový řad - zhotovení nových podpěr | [15 empty] | VV | 2 | 1 | True | 0 | ROZPOCET
| VV |  | "hloubení jam pro betonáž základových patek | [15 empty] | VV | 2 | 1 | True | 0 | ROZPOCET
| VV |  | "zatřídění zemin 50% tř. 2, 30% tř. 3, 20% tř. 4 | [15 empty] | VV | 2 | 1 | True | 0 | ROZPOCET
| VV |  | "rozměry: š. 1,00m, dl. 1,00m, hl. 0,60m | [15 empty] | VV | 2 | 1 | True | 0 | ROZPOCET
| VV |  | (7*1,00*1,00*0,60) |  | 4.2 | [13 empty] | VV | 2 | 2 | True | 0 | ROZPOCET
| VV |  | "hloubení jam pro zasakovací objekt | [15 empty] | VV | 2 | 1 | True | 0 | ROZPOCET
| VV |  | "zatřídění zemin 50% tř. 2, 30% tř. 3, 20% tř. 4 | [15 empty] | VV | 2 | 1 | True | 0 | ROZPOCET
| VV |  | "rozměry: š. 1,00m, dl. 1,20m, hl. 1,00m | [15 empty] | VV | 2 | 1 | True | 0 | ROZPOCET
| VV |  | (1,00*1,20*1,00) |  | 1.2 | [13 empty] | VV | 2 | 2 | True | 0 | ROZPOCET
| VV |  | Součet |  | 5.4 | [13 empty] | VV | 2 | 4 | True | 1 | ROZPOCET
36 | K | 162701006R | Vodorovné přemístění výkopku/sypaniny z horniny tř. 1 až 4 na skládku | m3 | 352.366 |  | 0 | R-položka |  |  | základní |  | 0 | 0 | 0 | 0 | 0 | 4 | K | 2 |  |  |  | ROZPOCET | 0 | 0 | 0 | 0 | 0 | 1 | 0 | 4 | -1207885222
| PP |  | Vodorovné přemístění výkopku nebo sypaniny po suchu na obvyklém dopravním prostředku, bez naložení výkopku, avšak se složením bez rozhrnutí z horniny tř. 1 až 4 na skládku | [15 empty] | PP | 2
| PSC |  | Poznámka k souboru cen: 1. Ceny nelze použít, předepisuje-li projekt přemístit výkopek na místo nepřístupné obvyklým dopravním prostředkům; toto přemístění se oceňuje individuálně. 2. V cenách jsou započteny i náhrady za jízdu loženého vozidla v terénu ve výkopišti nebo na násypišti. 3. V cenách nejsou započteny náklady na rozhrnutí výkopku na násypišti; toto rozhrnutí se oceňuje cenami souboru cen 171 . 0- . . Uložení sypaniny do násypů a 171 20-1201 Uložení sypaniny na skládky. 4. Je-li na dopravní dráze pro vodorovné přemístění nějaká překážka, pro kterou je nutno překládat výkopek z jednoho obvyklého dopravního prostředku na jiný obvyklý dopravní prostředek, oceňuje se toto lomené vodorovné přemístění výkopku v každém úseku samostatně příslušnou cenou tohoto souboru cen a překládání výkopku cenami souboru cen 167 10-3 . Nakládání neulehlého výkopku z hromad s ohledem na ustanovení pozn. číslo 5. 5. Přemísťuje-li se výkopek z dočasných skládek vzdálených do 50 m, neoceňuje se nakládání výkopku, i když se provádí. Toto ustanovení neplatí, vylučuje-li projekt použití dozeru. 6. V cenách vodorovného přemístění sypaniny nejsou započteny náklady na dodávku materiálu, tyto se oceňují ve specifikaci. | [15 empty] | PSC | 2
| VV |  | "11-8283-0201 Rekonstrukce odlučovače ropných látek Hněvice | [15 empty] | VV | 2 | 1 | True | 0 | ROZPOCET
| VV |  | "SO 0003 - trubní řady, zpevněné plochy a terénní úpravy | [15 empty] | VV | 2 | 1 | True | 0 | ROZPOCET
| VV |  | "D.1.5.b.1 Situace trubních řadů | [15 empty] | VV | 2 | 1 | True | 0 | ROZPOCET
| VV |  | "D.1.5.b.3 Vzorové příčné řezy | [15 empty] | VV | 2 | 1 | True | 0 | ROZPOCET
| VV |  | "3.1. Trubní řady | [15 empty] | VV | 2 | 1 | True | 0 | ROZPOCET
| VV |  | ""PŘESUN VÝKOPKU MA TRVALOU SKLÁDKU | [15 empty] | VV | 2 | 1 | True | 0 | ROZPOCET
| VV |  | "1 – NÁTOK ZE STÁČIŠTĚ DO OBSLUŽNY ODLUČOVAČE - ocel 114,3x3,6mm, PN16 | [15 empty] | VV | 2 | 1 | True | 0 | ROZPOCET
| VV |  | "výkop terén 13,20m | [15 empty] | VV | 2 | 1 | True | 0 | ROZPOCET
| VV |  | "rozměr: š. 1,00m, dl. 13,20m, hl. 0,75m | [15 empty] | VV | 2 | 1 | True | 0 | ROZPOCET
| VV |  | (1,00*13,20*0,75) |  | 9.9 | [13 empty] | VV | 2 | 2 | True | 0 | ROZPOCET
| VV |  | Mezisoučet |  | 9.9 | [13 empty] | VV | 2 | 3 | True | 0 | ROZPOCET
| VV |  | "Hloubení rýh š do 2000 mm v hornině tř. 1 a 2 objemu do 100 m3 | [15 empty] | VV | 2 | 1 | True | 0 | ROZPOCET
| VV |  | "3 – NÁTOK Z RN NA ORL (d315x28,6mm) | [15 empty] | VV | 2 | 1 | True | 0 | ROZPOCET
| VV |  | "rozměr: řad 3, š. 1,80m, dl. 0,50m, hl. 1,60m | [15 empty] | VV | 2 | 1 | True | 0 | ROZPOCET
| VV |  | ((1,80*0,50*1,60)-(PI*0,1575*0,1575*0,50)) |  | 1.401 | [13 empty] | VV | 2 | 2 | True | 0 | ROZPOCET
| VV |  | "rozměr: řad 3, Š11 - nahrazena novou d1,24m, š. 1,80m, dl. 1,70m, hl. 1,60m | [15 empty] | VV | 2 | 1 | True | 0 | ROZPOCET
| VV |  | ((1,80*1,70*1,60)-(PI*0,620*0,620*1,60)) |  | 2.964 | [13 empty] | VV | 2 | 2 | True | 0 | ROZPOCET
| VV |  | "rozměr: řad 3, š. 1,70m, dl. 6,50m, hl. 1,75m | [15 empty] | VV | 2 | 1 | True | 0 | ROZPOCET
| VV |  | ((1,70*6,50*1,75)-(PI*0,1575*0,1575*6,50)) |  | 18.831 | [13 empty] | VV | 2 | 2 | True | 0 | ROZPOCET
| VV |  | "rozměr: řad 3, Š12 - rušena, š. 1,70m, dl. 1,80m, hl. 1,90m | [15 empty] | VV | 2 | 1 | True | 0 | ROZPOCET
| VV |  | ((1,70*1,80*1,90)-(PI*0,620*0,620*1,90)) |  | 3.52 | [13 empty] | VV | 2 | 2 | True | 0 | ROZPOCET
| VV |  | "rozměr: řad 3, š. 1,70m, dl. 1,0m, hl. 1,90m | [15 empty] | VV | 2 | 1 | True | 0 | ROZPOCET
| VV |  | ((1,70*1,00*1,90)-(PI*0,1575*0,1575*1,00)) |  | 3.152 | [13 empty] | VV | 2 | 2 | True | 0 | ROZPOCET
| VV |  | "rozměr: řad 3, Š13 - rušena, š. 1,70m, dl. 1,80m, hl. 1,90m | [15 empty] | VV | 2 | 1 | True | 0 | ROZPOCET
| VV |  | ((1,70*1,80*1,90)-(PI*0,620*0,620*1,90)) |  | 3.52 | [13 empty] | VV | 2 | 2 | True | 0 | ROZPOCET
| VV |  | "rozměr: řad 3, š. 1,70m, dl. 7,0m, hl. 1,87m | [15 empty] | VV | 2 | 1 | True | 0 | ROZPOCET
| VV |  | ((1,70*7,00*1,87)-(PI*0,1575*0,1575*7,00)) |  | 21.707 | [13 empty] | VV | 2 | 2 | True | 0 | ROZPOCET
| VV |  | "rozměr: řad 3, Š14 - nová, š. 1,70m, dl. 1,80m, hl. 1,83m | [15 empty] | VV | 2 | 1 | True | 0 | ROZPOCET
| VV |  | ((1,70*1,80*1,83)-(PI*0,1575*0,1575*1,80)) |  | 5.46 | [13 empty] | VV | 2 | 2 | True | 0 | ROZPOCET
| VV |  | Mezisoučet |  | 60.555 | [13 empty] | VV | 2 | 3 | True | 0 | ROZPOCET
| VV |  | "3A – ODTOK Z RN 1 DO Š14 (d225x20,5mm) | [15 empty] | VV | 2 | 1 | True | 0 | ROZPOCET
| VV |  | "rozměr: řad 3, Š14 - nová, š. 1,80m, dl. 0,45m, hl. 1,83m | [15 empty] | VV | 2 | 1 | True | 0 | ROZPOCET
| VV |  | ((1,80*0,45*1,83)-(PI*0,1125*0,1125*0,50)) |  | 1.462 | [13 empty] | VV | 2 | 2 | True | 0 | ROZPOCET
| VV |  | Mezisoučet |  | 1.462 | [13 empty] | VV | 2 | 3 | True | 0 | ROZPOCET
| VV |  | "2 – ČERPÁNÍ ZAOLEJOVANÝCH VOD ZE ŠACHTY Š10A DO RN – ocel 114,3x3,6mm, PN16 - | [15 empty] | VV | 2 | 1 | True | 0 | ROZPOCET
| VV |  | " 83,26m / PE 100, d160x14,6mm, SDR11 | [15 empty] | VV | 2 | 1 | True | 0 | ROZPOCET
| VV |  | "výkop terén dl. 6,75m, výkop stávající komunikace dl. 3,50m | [15 empty] | VV | 2 | 1 | True | 0 | ROZPOCET
| VV |  | "rozměr: š. 1,00m, dl. 10,25m, hl. 1,30m | [15 empty] | VV | 2 | 1 | True | 0 | ROZPOCET
| VV |  | (1,00*6,70*1,30)*0,50+(1,00*3,50*(1,30-0,50)) |  | 7.155 | [13 empty] | VV | 2 | 2 | True | 0 | ROZPOCET
| VV |  | Mezisoučet |  | 7.155 | [13 empty] | VV | 2 | 3 | True | 0 | ROZPOCET
| VV |  | "2A – ČERPÁNÍ ZAOLEJOVANÝCH VOD ZE ŠACHTY Š10A DO RN (d63x5,8mm) | [15 empty] | VV | 2 | 1 | True | 0 | ROZPOCET
| VV |  | "rozměr: řad 3, Š14 - nová, š. 1,80m, dl. 0,50m, hl. 1,90m | [15 empty] | VV | 2 | 1 | True | 0 | ROZPOCET
| VV |  | ((1,80*0,50*1,90)-(PI*0,0315*0,0315*0,50)) |  | 1.708 | [13 empty] | VV | 2 | 2 | True | 0 | ROZPOCET
| VV |  | Mezisoučet |  | 1.708 | [13 empty] | VV | 2 | 3 | True | 0 | ROZPOCET
| VV |  | "4 – NÁTOK Z ORL DO SACÍ JÍMKY ŠEDÝCH VOD - d315x28,6mm, PE100, SDR11 | [15 empty] | VV | 2 | 1 | True | 0 | ROZPOCET
| VV |  | "výkop terén 13,60m, výkop štěrková cesta dl. 4,40m | [15 empty] | VV | 2 | 1 | True | 0 | ROZPOCET
| VV |  | "rozměr: š. 1,20m, dl. 18,00m, hl. 2,05m | [15 empty] | VV | 2 | 1 | True | 0 | ROZPOCET
| VV |  | (1,20*13,60*2,05)+(1,20*4,40*(2,05-0,20)) |  | 43.224 | [13 empty] | VV | 2 | 2 | True | 0 | ROZPOCET
| VV |  | "rozšíření výkopu v místě šachty Š15A, Š15B | [15 empty] | VV | 2 | 1 | True | 0 | ROZPOCET
| VV |  | (2*1,30*2,50*2,05) |  | 13.325 | [13 empty] | VV | 2 | 2 | True | 0 | ROZPOCET
| VV |  | Mezisoučet |  | 56.549 | [13 empty] | VV | 2 | 3 | True | 0 | ROZPOCET
| VV |  | "5 – VÝTLAK ZE SACÍ JÍMKY Č.VOD DO OBSLUŽNY ODLUČOVAČE - d110x10,0mm, PE100, | [15 empty] | VV | 2 | 1 | True | 0 | ROZPOCET
| VV |  | " SDR11 | [15 empty] | VV | 2 | 1 | True | 0 | ROZPOCET
| VV |  | "výkop terén 9,00m | [15 empty] | VV | 2 | 1 | True | 0 | ROZPOCET
| VV |  | "rozměr: š. 1,00m, dl. 9,00m, hl. 2,00m | [15 empty] | VV | 2 | 1 | True | 0 | ROZPOCET
| VV |  | (1,00*9,00*2,00) |  | 18 | [13 empty] | VV | 2 | 2 | True | 0 | ROZPOCET
| VV |  | Mezisoučet |  | 18 | [13 empty] | VV | 2 | 3 | True | 0 | ROZPOCET
| VV |  | "6 – VÝTLAK ÚKAPOVÝCH VOD ZE SACÍ JÍMKY ORL DO RN - d63x5,8mm, PE100, SDR11 | [15 empty] | VV | 2 | 1 | True | 0 | ROZPOCET
| VV |  | "výkop terén 26,00m | [15 empty] | VV | 2 | 1 | True | 0 | ROZPOCET
| VV |  | "rozměr: š. 1,00m, dl. 13,80m, dl. 12,20m, hl. 1,45m | [15 empty] | VV | 2 | 1 | True | 0 | ROZPOCET
| VV |  | (1,00*13,80*1,45)+(1,00*12,20*1,45) |  | 37.7 | [13 empty] | VV | 2 | 2 | True | 0 | ROZPOCET
| VV |  | Mezisoučet |  | 37.7 | [13 empty] | VV | 2 | 3 | True | 0 | ROZPOCET
| VV |  | "3.2.2 Terénní úpravy | [15 empty] | VV | 2 | 1 | True | 0 | ROZPOCET
| VV |  | "odkop terénu tl. 0,15m (dtto nová ornice) | [15 empty] | VV | 2 | 1 | True | 0 | ROZPOCET
| VV |  | "plochy dotčené stavbou komunikace, zemní práce pro inženýrské stavby, staveniště | [15 empty] | VV | 2 | 1 | True | 0 | ROZPOCET
| VV |  | "rozměry: pl. 52,50m2, pl. 124,70m2, pl. 10,00m2, pl. 40,90m2, pl. 212,50m2 | [15 empty] | VV | 2 | 1 | True | 0 | ROZPOCET
| VV |  | " pl. 30,00m2, pl. 100,00m2, pl. 65,40m2 | [15 empty] | VV | 2 | 1 | True | 0 | ROZPOCET
| VV |  | (52,50+124,70+10,00+40,90+212,50+30,00+100,00+65,40)*0,15 |  | 95.4 | [13 empty] | VV | 2 | 2 | True | 0 | ROZPOCET
| VV |  | Mezisoučet |  | 95.4 | [13 empty] | VV | 2 | 3 | True | 0 | ROZPOCET
| VV |  | "odkop terénu tl. 0,23m (dtto nová komunikace) | [15 empty] | VV | 2 | 1 | True | 0 | ROZPOCET
| VV |  | "plochy dotčené stavbou komunikace | [15 empty] | VV | 2 | 1 | True | 0 | ROZPOCET
| VV |  | "rozměry: pl. 40,90m2 | [15 empty] | VV | 2 | 1 | True | 0 | ROZPOCET
| VV |  | 40,90*0,23 |  | 9.407 | [13 empty] | VV | 2 | 2 | True | 0 | ROZPOCET
| VV |  | Mezisoučet |  | 9.407 | [13 empty] | VV | 2 | 3 | True | 0 | ROZPOCET
| VV |  | "3.2.2 Terénní úpravy | [15 empty] | VV | 2 | 1 | True | 0 | ROZPOCET
| VV |  | "odkop terénu/svahu (dtto nová komunikace) | [15 empty] | VV | 2 | 1 | True | 0 | ROZPOCET
| VV |  | "plochy dotčené stavbou komunikace | [15 empty] | VV | 2 | 1 | True | 0 | ROZPOCET
| VV |  | "rozměry: pl. 135,00m2, tl. 0,35m | [15 empty] | VV | 2 | 1 | True | 0 | ROZPOCET
| VV |  | 135,00*0,35 |  | 47.25 | [13 empty] | VV | 2 | 2 | True | 0 | ROZPOCET
| VV |  | Mezisoučet |  | 47.25 | [13 empty] | VV | 2 | 3 | True | 0 | ROZPOCET
| VV |  | "3.2. Zpevněné plochy a terénní úpravy | [15 empty] | VV | 2 | 1 | True | 0 | ROZPOCET
| VV |  | "výkop rýhy pro drenáž komunikace | [15 empty] | VV | 2 | 1 | True | 0 | ROZPOCET
| VV |  | "rozměr: dl. 52,00m, hl. 0,40m, š. 0,35m | [15 empty] | VV | 2 | 1 | True | 0 | ROZPOCET
| VV |  | 52,00*0,40*0,35 |  | 7.28 | [13 empty] | VV | 2 | 2 | True | 0 | ROZPOCET
| VV |  | Mezisoučet |  | 7.28 | [13 empty] | VV | 2 | 3 | True | 0 | ROZPOCET
| VV |  | Součet |  | 352.366 | [13 empty] | VV | 2 | 4 | True | 1 | ROZPOCET
38 | K | 167101101 | Nakládání výkopku z hornin tř. 1 až 4 do 100 m3 | m3 | 5.4 |  | 0 | CS ÚRS 2019 02 |  |  | základní |  | 0 | 0 | 0 | 0 | 0 | 4 | K | 2 |  |  |  | ROZPOCET | 0 | 0 | 0 | 0 | 0 | 1 | 0 | 4 | 1279351787
| PP |  | Nakládání, skládání a překládání neulehlého výkopku nebo sypaniny nakládání, množství do 100 m3, z hornin tř. 1 až 4 | [15 empty] | PP | 2
| PSC |  | Poznámka k souboru cen: 1. Ceny -1101, -1151, -1102, -1152, -1103, -1153, jsou určeny pro nakládání, skládání a překládání na obvyklý nebo z obvyklého dopravního prostředku. Pro nakládání z lodi nebo na loď jsou určeny ceny -1105 a -1155. 2. Ceny -1105 a -1155 jsou určeny pro nakládání, překládání a vykládání na vzdálenost a) do 20 m vodorovně; vodorovná vzdálenost se měří od těžnice lodi k těžnici druhé lodi, nebo k těžišti hromady na břehu nebo k těžišti dopravního prostředku na suchu, b) do 4 m svisle; svislá vzdálenost se měří od pracovní hladiny vody k úrovni srovnaného terénu v místě hromady nebo v místě dopravní plochy pro dopravní prostředek na suchu. Uvedenou svislou vzdálenost 4 m lze zvětšit, a to nejvýše do 6 m, jestliže je vodorovná vzdálenost uvedená v bodu a) kratší než 20 m nejméně o trojnásobek zvětšení výšky přes 4 m. 3. Množství měrných jednotek se určí v rostlém stavu horniny. | [15 empty] | PSC | 2
| VV |  | "DPS Rekonstrukce odlucovace ropných látek | [15 empty] | VV | 2 | 1 | True | 0 | ROZPOCET
| VV |  | "SO 0003 Trubní řady, zpevněné plochy a terénní úpravy | [15 empty] | VV | 2 | 1 | True | 0 | ROZPOCET
| VV |  | "D.1 Dokumentace stavebních a inženýrských objektu | [15 empty] | VV | 2 | 1 | True | 0 | ROZPOCET
| VV |  | "D.1.5 SO 0003 - trubní rady, zpevnené plochy a terénní úpravy | [15 empty] | VV | 2 | 1 | True | 0 | ROZPOCET
| VV |  | "D.1.5.b.6 Ukotvení nadzemní části trubních řadů | [15 empty] | VV | 2 | 1 | True | 0 | ROZPOCET
| VV |  | "nový řad - zhotovení nových podpěr | [15 empty] | VV | 2 | 1 | True | 0 | ROZPOCET
| VV |  | "hloubení jam pro betonáž základových patek | [15 empty] | VV | 2 | 1 | True | 0 | ROZPOCET
| VV |  | "zatřídění zemin 50% tř. 2, 30% tř. 3, 20% tř. 4 | [15 empty] | VV | 2 | 1 | True | 0 | ROZPOCET
| VV |  | "rozměry: š. 1,00m, dl. 1,00m, hl. 0,60m | [15 empty] | VV | 2 | 1 | True | 0 | ROZPOCET
| VV |  | (7*1,00*1,00*0,60) |  | 4.2 | [13 empty] | VV | 2 | 2 | True | 0 | ROZPOCET
| VV |  | "hloubení jam pro zasakovací objekt | [15 empty] | VV | 2 | 1 | True | 0 | ROZPOCET
| VV |  | "zatřídění zemin 50% tř. 2, 30% tř. 3, 20% tř. 4 | [15 empty] | VV | 2 | 1 | True | 0 | ROZPOCET
| VV |  | "rozměry: š. 1,00m, dl. 1,20m, hl. 1,00m | [15 empty] | VV | 2 | 1 | True | 0 | ROZPOCET
| VV |  | (1,00*1,20*1,00) |  | 1.2 | [13 empty] | VV | 2 | 2 | True | 0 | ROZPOCET
| VV |  | Součet |  | 5.4 | [13 empty] | VV | 2 | 4 | True | 1 | ROZPOCET
39 | K | 167101101 | Nakládání výkopku z hornin tř. 1 až 4 do 100 m3 | m3 | 200.309 |  | 0 | CS ÚRS 2019 02 |  |  | základní |  | 0 | 0 | 0 | 0 | 0 | 4 | K | 2 |  |  |  | ROZPOCET | 0 | 0 | 0 | 0 | 0 | 1 | 0 | 4 | 308011391
| PP |  | Nakládání, skládání a překládání neulehlého výkopku nebo sypaniny nakládání, množství do 100 m3, z hornin tř. 1 až 4 | [15 empty] | PP | 2
| PSC |  | Poznámka k souboru cen: 1. Ceny -1101, -1151, -1102, -1152, -1103, -1153, jsou určeny pro nakládání, skládání a překládání na obvyklý nebo z obvyklého dopravního prostředku. Pro nakládání z lodi nebo na loď jsou určeny ceny -1105 a -1155. 2. Ceny -1105 a -1155 jsou určeny pro nakládání, překládání a vykládání na vzdálenost a) do 20 m vodorovně; vodorovná vzdálenost se měří od těžnice lodi k těžnici druhé lodi, nebo k těžišti hromady na břehu nebo k těžišti dopravního prostředku na suchu, b) do 4 m svisle; svislá vzdálenost se měří od pracovní hladiny vody k úrovni srovnaného terénu v místě hromady nebo v místě dopravní plochy pro dopravní prostředek na suchu. Uvedenou svislou vzdálenost 4 m lze zvětšit, a to nejvýše do 6 m, jestliže je vodorovná vzdálenost uvedená v bodu a) kratší než 20 m nejméně o trojnásobek zvětšení výšky přes 4 m. 3. Množství měrných jednotek se určí v rostlém stavu horniny. | [15 empty] | PSC | 2
| VV |  | "11-8283-0201 Rekonstrukce odlučovače ropných látek Hněvice | [15 empty] | VV | 2 | 1 | True | 0 | ROZPOCET
| VV |  | "SO 0003 - trubní řady, zpevněné plochy a terénní úpravy | [15 empty] | VV | 2 | 1 | True | 0 | ROZPOCET
| VV |  | "D.1.5.b.1 Situace trubních řadů | [15 empty] | VV | 2 | 1 | True | 0 | ROZPOCET
| VV |  | "D.1.5.b.3 Vzorové příčné řezy | [15 empty] | VV | 2 | 1 | True | 0 | ROZPOCET
| VV |  | "3.1. Trubní řady | [15 empty] | VV | 2 | 1 | True | 0 | ROZPOCET
| VV |  | ""PŘESUN VÝKOPKU MA TRVALOU SKLÁDKU | [15 empty] | VV | 2 | 1 | True | 0 | ROZPOCET
| VV |  | "1 – NÁTOK ZE STÁČIŠTĚ DO OBSLUŽNY ODLUČOVAČE - ocel 114,3x3,6mm, PN16 | [15 empty] | VV | 2 | 1 | True | 0 | ROZPOCET
| VV |  | "výkop terén 13,20m | [15 empty] | VV | 2 | 1 | True | 0 | ROZPOCET
| VV |  | "rozměr: š. 1,00m, dl. 13,20m, hl. 0,75m | [15 empty] | VV | 2 | 1 | True | 0 | ROZPOCET
| VV |  | (1,00*13,20*0,75) |  | 9.9 | [13 empty] | VV | 2 | 2 | True | 0 | ROZPOCET
| VV |  | Mezisoučet |  | 9.9 | [13 empty] | VV | 2 | 3 | True | 0 | ROZPOCET
| VV |  | "Hloubení rýh š do 2000 mm v hornině tř. 1 a 2 objemu do 100 m3 | [15 empty] | VV | 2 | 1 | True | 0 | ROZPOCET
| VV |  | "3 – NÁTOK Z RN NA ORL (d315x28,6mm) | [15 empty] | VV | 2 | 1 | True | 0 | ROZPOCET
| VV |  | "rozměr: řad 3, š. 1,80m, dl. 0,50m, hl. 1,60m | [15 empty] | VV | 2 | 1 | True | 0 | ROZPOCET
| VV |  | ((1,80*0,50*1,60)-(PI*0,1575*0,1575*0,50)) |  | 1.401 | [13 empty] | VV | 2 | 2 | True | 0 | ROZPOCET
| VV |  | "rozměr: řad 3, Š11 - nahrazena novou d1,24m, š. 1,80m, dl. 1,70m, hl. 1,60m | [15 empty] | VV | 2 | 1 | True | 0 | ROZPOCET
| VV |  | ((1,80*1,70*1,60)-(PI*0,620*0,620*1,60)) |  | 2.964 | [13 empty] | VV | 2 | 2 | True | 0 | ROZPOCET
| VV |  | "rozměr: řad 3, š. 1,70m, dl. 6,50m, hl. 1,75m | [15 empty] | VV | 2 | 1 | True | 0 | ROZPOCET
| VV |  | ((1,70*6,50*1,75)-(PI*0,1575*0,1575*6,50)) |  | 18.831 | [13 empty] | VV | 2 | 2 | True | 0 | ROZPOCET
| VV |  | "rozměr: řad 3, Š12 - rušena, š. 1,70m, dl. 1,80m, hl. 1,90m | [15 empty] | VV | 2 | 1 | True | 0 | ROZPOCET
| VV |  | ((1,70*1,80*1,90)-(PI*0,620*0,620*1,90)) |  | 3.52 | [13 empty] | VV | 2 | 2 | True | 0 | ROZPOCET
| VV |  | "rozměr: řad 3, š. 1,70m, dl. 1,0m, hl. 1,90m | [15 empty] | VV | 2 | 1 | True | 0 | ROZPOCET
| VV |  | ((1,70*1,00*1,90)-(PI*0,1575*0,1575*1,00)) |  | 3.152 | [13 empty] | VV | 2 | 2 | True | 0 | ROZPOCET
| VV |  | "rozměr: řad 3, Š13 - rušena, š. 1,70m, dl. 1,80m, hl. 1,90m | [15 empty] | VV | 2 | 1 | True | 0 | ROZPOCET
| VV |  | ((1,70*1,80*1,90)-(PI*0,620*0,620*1,90)) |  | 3.52 | [13 empty] | VV | 2 | 2 | True | 0 | ROZPOCET
| VV |  | "rozměr: řad 3, š. 1,70m, dl. 7,0m, hl. 1,87m | [15 empty] | VV | 2 | 1 | True | 0 | ROZPOCET
| VV |  | ((1,70*7,00*1,87)-(PI*0,1575*0,1575*7,00)) |  | 21.707 | [13 empty] | VV | 2 | 2 | True | 0 | ROZPOCET
| VV |  | "rozměr: řad 3, Š14 - nová, š. 1,70m, dl. 1,80m, hl. 1,83m | [15 empty] | VV | 2 | 1 | True | 0 | ROZPOCET
| VV |  | ((1,70*1,80*1,83)-(PI*0,1575*0,1575*1,80)) |  | 5.46 | [13 empty] | VV | 2 | 2 | True | 0 | ROZPOCET
| VV |  | Mezisoučet |  | 60.555 | [13 empty] | VV | 2 | 3 | True | 0 | ROZPOCET
| VV |  | "3A – ODTOK Z RN 1 DO Š14 (d225x20,5mm) | [15 empty] | VV | 2 | 1 | True | 0 | ROZPOCET
| VV |  | "rozměr: řad 3, Š14 - nová, š. 1,80m, dl. 0,45m, hl. 1,83m | [15 empty] | VV | 2 | 1 | True | 0 | ROZPOCET
| VV |  | ((1,80*0,45*1,83)-(PI*0,1125*0,1125*0,50)) |  | 1.462 | [13 empty] | VV | 2 | 2 | True | 0 | ROZPOCET
| VV |  | Mezisoučet |  | 1.462 | [13 empty] | VV | 2 | 3 | True | 0 | ROZPOCET
| VV |  | "2 – ČERPÁNÍ ZAOLEJOVANÝCH VOD ZE ŠACHTY Š10A DO RN – ocel 114,3x3,6mm, PN16 - | [15 empty] | VV | 2 | 1 | True | 0 | ROZPOCET
| VV |  | " 83,26m / PE 100, d160x14,6mm, SDR11 | [15 empty] | VV | 2 | 1 | True | 0 | ROZPOCET
| VV |  | "výkop terén dl. 6,75m, výkop stávající komunikace dl. 3,50m | [15 empty] | VV | 2 | 1 | True | 0 | ROZPOCET
| VV |  | "rozměr: š. 1,00m, dl. 10,25m, hl. 1,30m | [15 empty] | VV | 2 | 1 | True | 0 | ROZPOCET
| VV |  | (1,00*6,70*1,30)*0,50+(1,00*3,50*(1,30-0,50)) |  | 7.155 | [13 empty] | VV | 2 | 2 | True | 0 | ROZPOCET
| VV |  | Mezisoučet |  | 7.155 | [13 empty] | VV | 2 | 3 | True | 0 | ROZPOCET
| VV |  | "2A – ČERPÁNÍ ZAOLEJOVANÝCH VOD ZE ŠACHTY Š10A DO RN (d63x5,8mm) | [15 empty] | VV | 2 | 1 | True | 0 | ROZPOCET
| VV |  | "rozměr: řad 3, Š14 - nová, š. 1,80m, dl. 0,50m, hl. 1,90m | [15 empty] | VV | 2 | 1 | True | 0 | ROZPOCET
| VV |  | ((1,80*0,50*1,90)-(PI*0,0315*0,0315*0,50)) |  | 1.708 | [13 empty] | VV | 2 | 2 | True | 0 | ROZPOCET
| VV |  | Mezisoučet |  | 1.708 | [13 empty] | VV | 2 | 3 | True | 0 | ROZPOCET
| VV |  | "4 – NÁTOK Z ORL DO SACÍ JÍMKY ŠEDÝCH VOD - d315x28,6mm, PE100, SDR11 | [15 empty] | VV | 2 | 1 | True | 0 | ROZPOCET
| VV |  | "výkop terén 13,60m, výkop štěrková cesta dl. 4,40m | [15 empty] | VV | 2 | 1 | True | 0 | ROZPOCET
| VV |  | "rozměr: š. 1,20m, dl. 18,00m, hl. 2,05m | [15 empty] | VV | 2 | 1 | True | 0 | ROZPOCET
| VV |  | (1,20*13,60*2,05)+(1,20*4,40*(2,05-0,20)) |  | 43.224 | [13 empty] | VV | 2 | 2 | True | 0 | ROZPOCET
| VV |  | "rozšíření výkopu v místě šachty Š15A, Š15B | [15 empty] | VV | 2 | 1 | True | 0 | ROZPOCET
| VV |  | (2*1,30*2,50*2,05) |  | 13.325 | [13 empty] | VV | 2 | 2 | True | 0 | ROZPOCET
| VV |  | Mezisoučet |  | 56.549 | [13 empty] | VV | 2 | 3 | True | 0 | ROZPOCET
| VV |  | "5 – VÝTLAK ZE SACÍ JÍMKY Č.VOD DO OBSLUŽNY ODLUČOVAČE - d110x10,0mm, PE100, | [15 empty] | VV | 2 | 1 | True | 0 | ROZPOCET
| VV |  | " SDR11 | [15 empty] | VV | 2 | 1 | True | 0 | ROZPOCET
| VV |  | "výkop terén 9,00m | [15 empty] | VV | 2 | 1 | True | 0 | ROZPOCET
| VV |  | "rozměr: š. 1,00m, dl. 9,00m, hl. 2,00m | [15 empty] | VV | 2 | 1 | True | 0 | ROZPOCET
| VV |  | (1,00*9,00*2,00) |  | 18 | [13 empty] | VV | 2 | 2 | True | 0 | ROZPOCET
| VV |  | Mezisoučet |  | 18 | [13 empty] | VV | 2 | 3 | True | 0 | ROZPOCET
| VV |  | "6 – VÝTLAK ÚKAPOVÝCH VOD ZE SACÍ JÍMKY ORL DO RN - d63x5,8mm, PE100, SDR11 | [15 empty] | VV | 2 | 1 | True | 0 | ROZPOCET
| VV |  | "výkop terén 26,00m | [15 empty] | VV | 2 | 1 | True | 0 | ROZPOCET
| VV |  | "rozměr: š. 1,00m, dl. 13,80m, dl. 12,20m, hl. 1,45m | [15 empty] | VV | 2 | 1 | True | 0 | ROZPOCET
| VV |  | (1,00*13,80*1,45)+(1,00*12,20*1,45) |  | 37.7 | [13 empty] | VV | 2 | 2 | True | 0 | ROZPOCET
| VV |  | Mezisoučet |  | 37.7 | [13 empty] | VV | 2 | 3 | True | 0 | ROZPOCET
| VV |  | "3.2. Zpevněné plochy a terénní úpravy | [15 empty] | VV | 2 | 1 | True | 0 | ROZPOCET
| VV |  | "výkop rýhy pro drenáž komunikace | [15 empty] | VV | 2 | 1 | True | 0 | ROZPOCET
| VV |  | "rozměr: dl. 52,00m, hl. 0,40m, š. 0,35m | [15 empty] | VV | 2 | 1 | True | 0 | ROZPOCET
| VV |  | 52,00*0,40*0,35 |  | 7.28 | [13 empty] | VV | 2 | 2 | True | 0 | ROZPOCET
| VV |  | Mezisoučet |  | 7.28 | [13 empty] | VV | 2 | 3 | True | 0 | ROZPOCET
| VV |  | Součet |  | 200.309 | [13 empty] | VV | 2 | 4 | True | 1 | ROZPOCET
40 | K | 171201201 | Uložení sypaniny na skládky | m3 | 5.4 |  | 0 | CS ÚRS 2019 02 |  |  | základní |  | 0 | 0 | 0 | 0 | 0 | 4 | K | 2 |  |  |  | ROZPOCET | 0 | 0 | 0 | 0 | 0 | 1 | 0 | 4 | 510918293
| PP |  | Uložení sypaniny na skládky | [15 empty] | PP | 2
| PSC |  | Poznámka k souboru cen: 1. Cena -1201 je určena i pro: a) uložení výkopku nebo ornice na dočasné skládky předepsané projektem tak, že na 1 m2 projektem určené plochy této skládky připadá přes 2 m3 výkopku nebo ornice; v opačném případě se uložení neoceňuje. Množství výkopku nebo ornice připadající na 1 m2 skládky se určí jako podíl množství výkopku nebo ornice, měřeného v rostlém stavu a projektem určené plochy dočasné skládky; b) zasypání koryt vodotečí a prohlubní v terénu bez předepsaného zhutnění sypaniny; c) uložení výkopku pod vodou do prohlubní ve dně vodotečí nebo nádrží. 2. Cenu -1201 nelze použít pro uložení výkopku nebo ornice: a) při vykopávkách pro podzemní vedení podél hrany výkopu, z něhož byl výkopek získán, a to ani tehdy, jestliže se výkopek po vyhození z výkopu na povrch území ještě dále přemisťuje na hromady podél výkopu; b) na dočasné skládky, které nejsou předepsány projektem; c) na dočasné skládky předepsané projektem tak, že na 1 m2 projektem určené plochy této skládky připadají nejvýše 2 m3 výkopku nebo ornice (viz. též poznámku č. 1 a); d) na dočasné skládky, oceňuje-li se cenou 121 10-1101 Sejmutí ornice nebo lesní půdy do 50 m, nebo oceňuje-li se vodorovné přemístění výkopku do 20 m a 50 m cenami 162 20-1101, 162 20-1102, 162 20-1151 a 162 20-1152. V těchto případech se uložení výkopku nebo ornice na dočasnou skládku neoceňuje. e) na trvalé skládky s předepsaným zhutněním; toto uložení výkopku se oceňuje cenami souboru cen 171 . 0- . . Uložení sypaniny do násypů. 3. V ceně -1201 jsou započteny i náklady na rozprostření sypaniny ve vrstvách s hrubým urovnáním na skládce. 4. V ceně -1201 nejsou započteny náklady na získání skládek ani na poplatky za skládku. 5. Množství jednotek uložení výkopku (sypaniny) se určí v m3 uloženého výkopku (sypaniny),v rostlém stavu zpravidla ve výkopišti. | [15 empty] | PSC | 2
| VV |  | "DPS Rekonstrukce odlucovace ropných látek | [15 empty] | VV | 2 | 1 | True | 0 | ROZPOCET
| VV |  | "SO 0003 Trubní řady, zpevněné plochy a terénní úpravy | [15 empty] | VV | 2 | 1 | True | 0 | ROZPOCET
| VV |  | "D.1 Dokumentace stavebních a inženýrských objektu | [15 empty] | VV | 2 | 1 | True | 0 | ROZPOCET
| VV |  | "D.1.5 SO 0003 - trubní rady, zpevnené plochy a terénní úpravy | [15 empty] | VV | 2 | 1 | True | 0 | ROZPOCET
| VV |  | "D.1.5.b.6 Ukotvení nadzemní části trubních řadů | [15 empty] | VV | 2 | 1 | True | 0 | ROZPOCET
| VV |  | "nový řad - zhotovení nových podpěr | [15 empty] | VV | 2 | 1 | True | 0 | ROZPOCET
| VV |  | "hloubení jam pro betonáž základových patek | [15 empty] | VV | 2 | 1 | True | 0 | ROZPOCET
| VV |  | "zatřídění zemin 50% tř. 2, 30% tř. 3, 20% tř. 4 | [15 empty] | VV | 2 | 1 | True | 0 | ROZPOCET
| VV |  | "rozměry: š. 1,00m, dl. 1,00m, hl. 0,60m | [15 empty] | VV | 2 | 1 | True | 0 | ROZPOCET
| VV |  | (7*1,00*1,00*0,60) |  | 4.2 | [13 empty] | VV | 2 | 2 | True | 0 | ROZPOCET
| VV |  | "hloubení jam pro zasakovací objekt | [15 empty] | VV | 2 | 1 | True | 0 | ROZPOCET
| VV |  | "zatřídění zemin 50% tř. 2, 30% tř. 3, 20% tř. 4 | [15 empty] | VV | 2 | 1 | True | 0 | ROZPOCET
| VV |  | "rozměry: š. 1,00m, dl. 1,20m, hl. 1,00m | [15 empty] | VV | 2 | 1 | True | 0 | ROZPOCET
| VV |  | (1,00*1,20*1,00) |  | 1.2 | [13 empty] | VV | 2 | 2 | True | 0 | ROZPOCET
| VV |  | Součet |  | 5.4 | [13 empty] | VV | 2 | 4 | True | 1 | ROZPOCET
41 | K | 171201201 | Uložení sypaniny na skládky | m3 | 352.366 |  | 0 | CS ÚRS 2019 02 |  |  | základní |  | 0 | 0 | 0 | 0 | 0 | 4 | K | 2 |  |  |  | ROZPOCET | 0 | 0 | 0 | 0 | 0 | 1 | 0 | 4 | -1313409742
| PP |  | Uložení sypaniny na skládky | [15 empty] | PP | 2
| PSC |  | Poznámka k souboru cen: 1. Cena -1201 je určena i pro: a) uložení výkopku nebo ornice na dočasné skládky předepsané projektem tak, že na 1 m2 projektem určené plochy této skládky připadá přes 2 m3 výkopku nebo ornice; v opačném případě se uložení neoceňuje. Množství výkopku nebo ornice připadající na 1 m2 skládky se určí jako podíl množství výkopku nebo ornice, měřeného v rostlém stavu a projektem určené plochy dočasné skládky; b) zasypání koryt vodotečí a prohlubní v terénu bez předepsaného zhutnění sypaniny; c) uložení výkopku pod vodou do prohlubní ve dně vodotečí nebo nádrží. 2. Cenu -1201 nelze použít pro uložení výkopku nebo ornice: a) při vykopávkách pro podzemní vedení podél hrany výkopu, z něhož byl výkopek získán, a to ani tehdy, jestliže se výkopek po vyhození z výkopu na povrch území ještě dále přemisťuje na hromady podél výkopu; b) na dočasné skládky, které nejsou předepsány projektem; c) na dočasné skládky předepsané projektem tak, že na 1 m2 projektem určené plochy této skládky připadají nejvýše 2 m3 výkopku nebo ornice (viz. též poznámku č. 1 a); d) na dočasné skládky, oceňuje-li se cenou 121 10-1101 Sejmutí ornice nebo lesní půdy do 50 m, nebo oceňuje-li se vodorovné přemístění výkopku do 20 m a 50 m cenami 162 20-1101, 162 20-1102, 162 20-1151 a 162 20-1152. V těchto případech se uložení výkopku nebo ornice na dočasnou skládku neoceňuje. e) na trvalé skládky s předepsaným zhutněním; toto uložení výkopku se oceňuje cenami souboru cen 171 . 0- . . Uložení sypaniny do násypů. 3. V ceně -1201 jsou započteny i náklady na rozprostření sypaniny ve vrstvách s hrubým urovnáním na skládce. 4. V ceně -1201 nejsou započteny náklady na získání skládek ani na poplatky za skládku. 5. Množství jednotek uložení výkopku (sypaniny) se určí v m3 uloženého výkopku (sypaniny),v rostlém stavu zpravidla ve výkopišti. | [15 empty] | PSC | 2
| VV |  | "11-8283-0201 Rekonstrukce odlučovače ropných látek Hněvice | [15 empty] | VV | 2 | 1 | True | 0 | ROZPOCET
| VV |  | "SO 0003 - trubní řady, zpevněné plochy a terénní úpravy | [15 empty] | VV | 2 | 1 | True | 0 | ROZPOCET
| VV |  | "D.1.5.b.1 Situace trubních řadů | [15 empty] | VV | 2 | 1 | True | 0 | ROZPOCET
| VV |  | "D.1.5.b.3 Vzorové příčné řezy | [15 empty] | VV | 2 | 1 | True | 0 | ROZPOCET
| VV |  | "3.1. Trubní řady | [15 empty] | VV | 2 | 1 | True | 0 | ROZPOCET
| VV |  | ""PŘESUN VÝKOPKU MA TRVALOU SKLÁDKU | [15 empty] | VV | 2 | 1 | True | 0 | ROZPOCET
| VV |  | "1 – NÁTOK ZE STÁČIŠTĚ DO OBSLUŽNY ODLUČOVAČE - ocel 114,3x3,6mm, PN16 | [15 empty] | VV | 2 | 1 | True | 0 | ROZPOCET
| VV |  | "výkop terén 13,20m | [15 empty] | VV | 2 | 1 | True | 0 | ROZPOCET
| VV |  | "rozměr: š. 1,00m, dl. 13,20m, hl. 0,75m | [15 empty] | VV | 2 | 1 | True | 0 | ROZPOCET
| VV |  | (1,00*13,20*0,75) |  | 9.9 | [13 empty] | VV | 2 | 2 | True | 0 | ROZPOCET
| VV |  | Mezisoučet |  | 9.9 | [13 empty] | VV | 2 | 3 | True | 0 | ROZPOCET
| VV |  | "Hloubení rýh š do 2000 mm v hornině tř. 1 a 2 objemu do 100 m3 | [15 empty] | VV | 2 | 1 | True | 0 | ROZPOCET
| VV |  | "3 – NÁTOK Z RN NA ORL (d315x28,6mm) | [15 empty] | VV | 2 | 1 | True | 0 | ROZPOCET
| VV |  | "rozměr: řad 3, š. 1,80m, dl. 0,50m, hl. 1,60m | [15 empty] | VV | 2 | 1 | True | 0 | ROZPOCET
| VV |  | ((1,80*0,50*1,60)-(PI*0,1575*0,1575*0,50)) |  | 1.401 | [13 empty] | VV | 2 | 2 | True | 0 | ROZPOCET
| VV |  | "rozměr: řad 3, Š11 - nahrazena novou d1,24m, š. 1,80m, dl. 1,70m, hl. 1,60m | [15 empty] | VV | 2 | 1 | True | 0 | ROZPOCET
| VV |  | ((1,80*1,70*1,60)-(PI*0,620*0,620*1,60)) |  | 2.964 | [13 empty] | VV | 2 | 2 | True | 0 | ROZPOCET
| VV |  | "rozměr: řad 3, š. 1,70m, dl. 6,50m, hl. 1,75m | [15 empty] | VV | 2 | 1 | True | 0 | ROZPOCET
| VV |  | ((1,70*6,50*1,75)-(PI*0,1575*0,1575*6,50)) |  | 18.831 | [13 empty] | VV | 2 | 2 | True | 0 | ROZPOCET
| VV |  | "rozměr: řad 3, Š12 - rušena, š. 1,70m, dl. 1,80m, hl. 1,90m | [15 empty] | VV | 2 | 1 | True | 0 | ROZPOCET
| VV |  | ((1,70*1,80*1,90)-(PI*0,620*0,620*1,90)) |  | 3.52 | [13 empty] | VV | 2 | 2 | True | 0 | ROZPOCET
| VV |  | "rozměr: řad 3, š. 1,70m, dl. 1,0m, hl. 1,90m | [15 empty] | VV | 2 | 1 | True | 0 | ROZPOCET
| VV |  | ((1,70*1,00*1,90)-(PI*0,1575*0,1575*1,00)) |  | 3.152 | [13 empty] | VV | 2 | 2 | True | 0 | ROZPOCET
| VV |  | "rozměr: řad 3, Š13 - rušena, š. 1,70m, dl. 1,80m, hl. 1,90m | [15 empty] | VV | 2 | 1 | True | 0 | ROZPOCET
| VV |  | ((1,70*1,80*1,90)-(PI*0,620*0,620*1,90)) |  | 3.52 | [13 empty] | VV | 2 | 2 | True | 0 | ROZPOCET
| VV |  | "rozměr: řad 3, š. 1,70m, dl. 7,0m, hl. 1,87m | [15 empty] | VV | 2 | 1 | True | 0 | ROZPOCET
| VV |  | ((1,70*7,00*1,87)-(PI*0,1575*0,1575*7,00)) |  | 21.707 | [13 empty] | VV | 2 | 2 | True | 0 | ROZPOCET
| VV |  | "rozměr: řad 3, Š14 - nová, š. 1,70m, dl. 1,80m, hl. 1,83m | [15 empty] | VV | 2 | 1 | True | 0 | ROZPOCET
| VV |  | ((1,70*1,80*1,83)-(PI*0,1575*0,1575*1,80)) |  | 5.46 | [13 empty] | VV | 2 | 2 | True | 0 | ROZPOCET
| VV |  | Mezisoučet |  | 60.555 | [13 empty] | VV | 2 | 3 | True | 0 | ROZPOCET
| VV |  | "3A – ODTOK Z RN 1 DO Š14 (d225x20,5mm) | [15 empty] | VV | 2 | 1 | True | 0 | ROZPOCET
| VV |  | "rozměr: řad 3, Š14 - nová, š. 1,80m, dl. 0,45m, hl. 1,83m | [15 empty] | VV | 2 | 1 | True | 0 | ROZPOCET
| VV |  | ((1,80*0,45*1,83)-(PI*0,1125*0,1125*0,50)) |  | 1.462 | [13 empty] | VV | 2 | 2 | True | 0 | ROZPOCET
| VV |  | Mezisoučet |  | 1.462 | [13 empty] | VV | 2 | 3 | True | 0 | ROZPOCET
| VV |  | "2 – ČERPÁNÍ ZAOLEJOVANÝCH VOD ZE ŠACHTY Š10A DO RN – ocel 114,3x3,6mm, PN16 - | [15 empty] | VV | 2 | 1 | True | 0 | ROZPOCET
| VV |  | " 83,26m / PE 100, d160x14,6mm, SDR11 | [15 empty] | VV | 2 | 1 | True | 0 | ROZPOCET
| VV |  | "výkop terén dl. 6,75m, výkop stávající komunikace dl. 3,50m | [15 empty] | VV | 2 | 1 | True | 0 | ROZPOCET
| VV |  | "rozměr: š. 1,00m, dl. 10,25m, hl. 1,30m | [15 empty] | VV | 2 | 1 | True | 0 | ROZPOCET
| VV |  | (1,00*6,70*1,30)*0,50+(1,00*3,50*(1,30-0,50)) |  | 7.155 | [13 empty] | VV | 2 | 2 | True | 0 | ROZPOCET
| VV |  | Mezisoučet |  | 7.155 | [13 empty] | VV | 2 | 3 | True | 0 | ROZPOCET
| VV |  | "2A – ČERPÁNÍ ZAOLEJOVANÝCH VOD ZE ŠACHTY Š10A DO RN (d63x5,8mm) | [15 empty] | VV | 2 | 1 | True | 0 | ROZPOCET
| VV |  | "rozměr: řad 3, Š14 - nová, š. 1,80m, dl. 0,50m, hl. 1,90m | [15 empty] | VV | 2 | 1 | True | 0 | ROZPOCET
| VV |  | ((1,80*0,50*1,90)-(PI*0,0315*0,0315*0,50)) |  | 1.708 | [13 empty] | VV | 2 | 2 | True | 0 | ROZPOCET
| VV |  | Mezisoučet |  | 1.708 | [13 empty] | VV | 2 | 3 | True | 0 | ROZPOCET
| VV |  | "4 – NÁTOK Z ORL DO SACÍ JÍMKY ŠEDÝCH VOD - d315x28,6mm, PE100, SDR11 | [15 empty] | VV | 2 | 1 | True | 0 | ROZPOCET
| VV |  | "výkop terén 13,60m, výkop štěrková cesta dl. 4,40m | [15 empty] | VV | 2 | 1 | True | 0 | ROZPOCET
| VV |  | "rozměr: š. 1,20m, dl. 18,00m, hl. 2,05m | [15 empty] | VV | 2 | 1 | True | 0 | ROZPOCET
| VV |  | (1,20*13,60*2,05)+(1,20*4,40*(2,05-0,20)) |  | 43.224 | [13 empty] | VV | 2 | 2 | True | 0 | ROZPOCET
| VV |  | "rozšíření výkopu v místě šachty Š15A, Š15B | [15 empty] | VV | 2 | 1 | True | 0 | ROZPOCET
| VV |  | (2*1,30*2,50*2,05) |  | 13.325 | [13 empty] | VV | 2 | 2 | True | 0 | ROZPOCET
| VV |  | Mezisoučet |  | 56.549 | [13 empty] | VV | 2 | 3 | True | 0 | ROZPOCET
| VV |  | "5 – VÝTLAK ZE SACÍ JÍMKY Č.VOD DO OBSLUŽNY ODLUČOVAČE - d110x10,0mm, PE100, | [15 empty] | VV | 2 | 1 | True | 0 | ROZPOCET
| VV |  | " SDR11 | [15 empty] | VV | 2 | 1 | True | 0 | ROZPOCET
| VV |  | "výkop terén 9,00m | [15 empty] | VV | 2 | 1 | True | 0 | ROZPOCET
| VV |  | "rozměr: š. 1,00m, dl. 9,00m, hl. 2,00m | [15 empty] | VV | 2 | 1 | True | 0 | ROZPOCET
| VV |  | (1,00*9,00*2,00) |  | 18 | [13 empty] | VV | 2 | 2 | True | 0 | ROZPOCET
| VV |  | Mezisoučet |  | 18 | [13 empty] | VV | 2 | 3 | True | 0 | ROZPOCET
| VV |  | "6 – VÝTLAK ÚKAPOVÝCH VOD ZE SACÍ JÍMKY ORL DO RN - d63x5,8mm, PE100, SDR11 | [15 empty] | VV | 2 | 1 | True | 0 | ROZPOCET
| VV |  | "výkop terén 26,00m | [15 empty] | VV | 2 | 1 | True | 0 | ROZPOCET
| VV |  | "rozměr: š. 1,00m, dl. 13,80m, dl. 12,20m, hl. 1,45m | [15 empty] | VV | 2 | 1 | True | 0 | ROZPOCET
| VV |  | (1,00*13,80*1,45)+(1,00*12,20*1,45) |  | 37.7 | [13 empty] | VV | 2 | 2 | True | 0 | ROZPOCET
| VV |  | Mezisoučet |  | 37.7 | [13 empty] | VV | 2 | 3 | True | 0 | ROZPOCET
| VV |  | "3.2.2 Terénní úpravy | [15 empty] | VV | 2 | 1 | True | 0 | ROZPOCET
| VV |  | "odkop terénu tl. 0,15m (dtto nová ornice) | [15 empty] | VV | 2 | 1 | True | 0 | ROZPOCET
| VV |  | "plochy dotčené stavbou komunikace, zemní práce pro inženýrské stavby, staveniště | [15 empty] | VV | 2 | 1 | True | 0 | ROZPOCET
| VV |  | "rozměry: pl. 52,50m2, pl. 124,70m2, pl. 10,00m2, pl. 40,90m2, pl. 212,50m2 | [15 empty] | VV | 2 | 1 | True | 0 | ROZPOCET
| VV |  | " pl. 30,00m2, pl. 100,00m2, pl. 65,40m2 | [15 empty] | VV | 2 | 1 | True | 0 | ROZPOCET
| VV |  | (52,50+124,70+10,00+40,90+212,50+30,00+100,00+65,40)*0,15 |  | 95.4 | [13 empty] | VV | 2 | 2 | True | 0 | ROZPOCET
| VV |  | Mezisoučet |  | 95.4 | [13 empty] | VV | 2 | 3 | True | 0 | ROZPOCET
| VV |  | "odkop terénu tl. 0,23m (dtto nová komunikace) | [15 empty] | VV | 2 | 1 | True | 0 | ROZPOCET
| VV |  | "plochy dotčené stavbou komunikace | [15 empty] | VV | 2 | 1 | True | 0 | ROZPOCET
| VV |  | "rozměry: pl. 40,90m2 | [15 empty] | VV | 2 | 1 | True | 0 | ROZPOCET
| VV |  | 40,90*0,23 |  | 9.407 | [13 empty] | VV | 2 | 2 | True | 0 | ROZPOCET
| VV |  | Mezisoučet |  | 9.407 | [13 empty] | VV | 2 | 3 | True | 0 | ROZPOCET
| VV |  | "3.2.2 Terénní úpravy | [15 empty] | VV | 2 | 1 | True | 0 | ROZPOCET
| VV |  | "odkop terénu/svahu (dtto nová komunikace) | [15 empty] | VV | 2 | 1 | True | 0 | ROZPOCET
| VV |  | "plochy dotčené stavbou komunikace | [15 empty] | VV | 2 | 1 | True | 0 | ROZPOCET
| VV |  | "rozměry: pl. 135,00m2, tl. 0,35m | [15 empty] | VV | 2 | 1 | True | 0 | ROZPOCET
| VV |  | 135,00*0,35 |  | 47.25 | [13 empty] | VV | 2 | 2 | True | 0 | ROZPOCET
| VV |  | Mezisoučet |  | 47.25 | [13 empty] | VV | 2 | 3 | True | 0 | ROZPOCET
| VV |  | "3.2. Zpevněné plochy a terénní úpravy | [15 empty] | VV | 2 | 1 | True | 0 | ROZPOCET
| VV |  | "výkop rýhy pro drenáž komunikace | [15 empty] | VV | 2 | 1 | True | 0 | ROZPOCET
| VV |  | "rozměr: dl. 52,00m, hl. 0,40m, š. 0,35m | [15 empty] | VV | 2 | 1 | True | 0 | ROZPOCET
| VV |  | 52,00*0,40*0,35 |  | 7.28 | [13 empty] | VV | 2 | 2 | True | 0 | ROZPOCET
| VV |  | Mezisoučet |  | 7.28 | [13 empty] | VV | 2 | 3 | True | 0 | ROZPOCET
| VV |  | Součet |  | 352.366 | [13 empty] | VV | 2 | 4 | True | 1 | ROZPOCET
42 | K | 174101101 | Zásyp jam, šachet rýh nebo kolem objektů sypaninou se zhutněním | m3 | 15.46 |  | 0 | CS ÚRS 2019 02 |  |  | základní |  | 0 | 0 | 0 | 0 | 0 | 4 | K | 2 |  |  |  | ROZPOCET | 0 | 0 | 0 | 0 | 0 | 1 | 0 | 4 | 2126992719
| PP |  | Zásyp sypaninou z jakékoliv horniny s uložením výkopku ve vrstvách se zhutněním jam, šachet, rýh nebo kolem objektů v těchto vykopávkách | [15 empty] | PP | 2
| PSC |  | Poznámka k souboru cen: 1. Ceny 174 10- . . jsou určeny pro zhutněné zásypy s mírou zhutnění: a) z hornin soudržných do 100 % PS, b) z hornin nesoudržných do I(d) 0,9, c) z hornin kamenitých pro jakoukoliv míru zhutnění. 2. Je-li projektem předepsáno vyšší zhutnění, podle bodu a) a b) poznámky č 1., ocení se zásyp individuálně. 3. Ceny nelze použít pro zásyp rýh pro drenážní trativody pro lesnicko-technické meliorace a zemědělské. Zásyp těchto rýh se oceňuje cenami souboru cen 174 20-3 . části A 03 Zemní práce pro objekty oborů 831 až 833. Nezhutněný zásyp odvodňovacích kanálů z betonových a železobetonových trub v polních a lučních tratích se oceňuje cenou -1101 Zásyp sypaninou rýh bez ohledu na šířku kanálu; cena obsahuje i náklady na ruční nezhutněný zásyp výšky do 200 mm nad vrchol potrubí. 4. V cenách 10-1101, 10-1103, 20-1101 a 20-1103 je započteno přemístění sypaniny ze vzdálenosti 10 m od kraje výkopu nebo zasypávaného prostoru, měřeno k těžišti skládky. 5. V ceně 10-1102 je započteno přemístění sypaniny ze vzdálenosti 15 m od hrany zasypávaného prostoru, měřeno k těžišti skládky. 6. Objem zásypu je rozdíl objemu výkopu a objemu do něho vestavěných konstrukcí nebo uložených vedení i s jejich obklady a podklady (tento objem se nazývá objemem horniny vytlačené konstrukcí). Objem potrubí do DN 180, příp. i s obalem, se od objemu zásypu neodečítá. Pro stanovení objemu zásypu se od objemu výkopu odečítá i objem obsypu potrubí oceňovaný cenami souboru cen 175 10-11 Obsyp potrubí, přichází-li v úvahu . 7. Odklizení zbylého výkopku po provedení zásypu zářezů se šikmými stěnami pro podzemní vedení nebo zásypu jam a rýh pro podzemní vedení se oceňuje, je-li objem zbylého výkopku: a) do 1 m3 na 1 m vedení a jedná se o výkopek neulehlý - cenami souboru cen 167 10-110 Nakládání výkopku nebo sypaniny a 162 . 0-1 . Vodorovné přemístění výkopku. V případě, že se jedná o výkopek ulehlý - rozpojení a naložení výkopku cenami souboru cen 122 . 0-1 . souboru cen 162 . 0-1 . Vodorovné přemístění výkopku; b) přes 1 m3 na 1 m vedení, jestliže projekt předepíše, že se zbylý výkopek bude odklízet zároveň s prováděním vykopávky, pouze přemístění výkopku cenami souboru cen 162 . 0-1 . Vodorovné přemístění výkopku. Při zmíněném objemu zbylého výkopku se neoceňuje ani naložení ani rozpojení výkopku. Jestliže se zbylý výkopek neodklízí, nýbrž rozprostírá podél výkopu a nad výkopem, platí poznámka č. 8. 8. Rozprostření zbylého výkopku podél výkopu a nad výkopem po provedení zásypů zářezů se šikmými stěnami pro podzemní vedení nebo zásypu jam a rýh pro podzemní vedení se oceňuje: a) cenou 171 20-1101 Uložení sypaniny do nezhutněných násypů, není-li projektem předepsáno zhutnění rozprostřeného zbylého výkopku, b) cenou 171 10-1111 Uložení sypaniny do násypů z hornin sypkých, je-li předepsáno zhutnění rozprostřeného zbylého výkopku, a to v objemu vypočteném podle poznámky č.6, příp. zmenšeném o objem výkopku, který byl již odklizen. 9. Míru zhutnění předepisuje projekt. | [15 empty] | PSC | 2
| VV |  | "DPS Rekonstrukce odlucovace ropných látek | [15 empty] | VV | 2 | 1 | True | 0 | ROZPOCET
| VV |  | "SO 0003 Trubní řady, zpevněné plochy a terénní úpravy | [15 empty] | VV | 2 | 1 | True | 0 | ROZPOCET
| VV |  | "D.1 Dokumentace stavebních a inženýrských objektu | [15 empty] | VV | 2 | 1 | True | 0 | ROZPOCET
| VV |  | "D.1.5 SO 0003 - trubní rady, zpevnené plochy a terénní úpravy | [15 empty] | VV | 2 | 1 | True | 0 | ROZPOCET
| VV |  | "D.1.5.b.6 Ukotvení nadzemní části trubních řadů | [15 empty] | VV | 2 | 1 | True | 0 | ROZPOCET
| VV |  | "nový řad - zhotovení nových podpěr | [15 empty] | VV | 2 | 1 | True | 0 | ROZPOCET
| VV |  | "zásyp jam po betonáži základových patek - dokoupení zeminy | [15 empty] | VV | 2 | 1 | True | 0 | ROZPOCET
| VV |  | "rozměry: š. 0,85m, dl. 0,85m, hl. 0,45m | [15 empty] | VV | 2 | 1 | True | 0 | ROZPOCET
| VV |  | 7*0,85*0,85*0,45 |  | 2.276 | [13 empty] | VV | 2 | 2 | True | 0 | ROZPOCET
| VV |  | "odpočet základové patky"-7*3,1415*0,20*0,20*0,45 |  | -0.396 | [13 empty] | VV | 2 | 2 | True | 0 | ROZPOCET
| VV |  | Mezisoučet |  | 1.88 | [13 empty] | VV | 2 | 3 | True | 0 | ROZPOCET
| VV |  | "dosypání zeminy v místě bourané stávající komunikace | [15 empty] | VV | 2 | 1 | True | 0 | ROZPOCET
| VV |  | "rozměry: pl. 38,80m2, hl. 0,35m | [15 empty] | VV | 2 | 1 | True | 0 | ROZPOCET
| VV |  | 38,80*0,35 |  | 13.58 | [13 empty] | VV | 2 | 2 | True | 0 | ROZPOCET
| VV |  | Mezisoučet |  | 13.58 | [13 empty] | VV | 2 | 3 | True | 0 | ROZPOCET
| VV |  | Součet |  | 15.46 | [13 empty] | VV | 2 | 4 | True | 1 | ROZPOCET
43 | K | 174101101 | Zásyp jam, šachet rýh nebo kolem objektů sypaninou se zhutněním | m3 | 104.088 |  | 0 | CS ÚRS 2019 02 |  |  | základní |  | 0 | 0 | 0 | 0 | 0 | 4 | K | 2 |  |  |  | ROZPOCET | 0 | 0 | 0 | 0 | 0 | 1 | 0 | 4 | -942755939
| PP |  | Zásyp sypaninou z jakékoliv horniny s uložením výkopku ve vrstvách se zhutněním jam, šachet, rýh nebo kolem objektů v těchto vykopávkách | [15 empty] | PP | 2
| PSC |  | Poznámka k souboru cen: 1. Ceny 174 10- . . jsou určeny pro zhutněné zásypy s mírou zhutnění: a) z hornin soudržných do 100 % PS, b) z hornin nesoudržných do I(d) 0,9, c) z hornin kamenitých pro jakoukoliv míru zhutnění. 2. Je-li projektem předepsáno vyšší zhutnění, podle bodu a) a b) poznámky č 1., ocení se zásyp individuálně. 3. Ceny nelze použít pro zásyp rýh pro drenážní trativody pro lesnicko-technické meliorace a zemědělské. Zásyp těchto rýh se oceňuje cenami souboru cen 174 20-3 . části A 03 Zemní práce pro objekty oborů 831 až 833. Nezhutněný zásyp odvodňovacích kanálů z betonových a železobetonových trub v polních a lučních tratích se oceňuje cenou -1101 Zásyp sypaninou rýh bez ohledu na šířku kanálu; cena obsahuje i náklady na ruční nezhutněný zásyp výšky do 200 mm nad vrchol potrubí. 4. V cenách 10-1101, 10-1103, 20-1101 a 20-1103 je započteno přemístění sypaniny ze vzdálenosti 10 m od kraje výkopu nebo zasypávaného prostoru, měřeno k těžišti skládky. 5. V ceně 10-1102 je započteno přemístění sypaniny ze vzdálenosti 15 m od hrany zasypávaného prostoru, měřeno k těžišti skládky. 6. Objem zásypu je rozdíl objemu výkopu a objemu do něho vestavěných konstrukcí nebo uložených vedení i s jejich obklady a podklady (tento objem se nazývá objemem horniny vytlačené konstrukcí). Objem potrubí do DN 180, příp. i s obalem, se od objemu zásypu neodečítá. Pro stanovení objemu zásypu se od objemu výkopu odečítá i objem obsypu potrubí oceňovaný cenami souboru cen 175 10-11 Obsyp potrubí, přichází-li v úvahu . 7. Odklizení zbylého výkopku po provedení zásypu zářezů se šikmými stěnami pro podzemní vedení nebo zásypu jam a rýh pro podzemní vedení se oceňuje, je-li objem zbylého výkopku: a) do 1 m3 na 1 m vedení a jedná se o výkopek neulehlý - cenami souboru cen 167 10-110 Nakládání výkopku nebo sypaniny a 162 . 0-1 . Vodorovné přemístění výkopku. V případě, že se jedná o výkopek ulehlý - rozpojení a naložení výkopku cenami souboru cen 122 . 0-1 . souboru cen 162 . 0-1 . Vodorovné přemístění výkopku; b) přes 1 m3 na 1 m vedení, jestliže projekt předepíše, že se zbylý výkopek bude odklízet zároveň s prováděním vykopávky, pouze přemístění výkopku cenami souboru cen 162 . 0-1 . Vodorovné přemístění výkopku. Při zmíněném objemu zbylého výkopku se neoceňuje ani naložení ani rozpojení výkopku. Jestliže se zbylý výkopek neodklízí, nýbrž rozprostírá podél výkopu a nad výkopem, platí poznámka č. 8. 8. Rozprostření zbylého výkopku podél výkopu a nad výkopem po provedení zásypů zářezů se šikmými stěnami pro podzemní vedení nebo zásypu jam a rýh pro podzemní vedení se oceňuje: a) cenou 171 20-1101 Uložení sypaniny do nezhutněných násypů, není-li projektem předepsáno zhutnění rozprostřeného zbylého výkopku, b) cenou 171 10-1111 Uložení sypaniny do násypů z hornin sypkých, je-li předepsáno zhutnění rozprostřeného zbylého výkopku, a to v objemu vypočteném podle poznámky č.6, příp. zmenšeném o objem výkopku, který byl již odklizen. 9. Míru zhutnění předepisuje projekt. | [15 empty] | PSC | 2
| VV |  | "11-8283-0201 Rekonstrukce odlučovače ropných látek Hněvice | [15 empty] | VV | 2 | 1 | True | 0 | ROZPOCET
| VV |  | "SO 0003 - trubní řady, zpevněné plochy a terénní úpravy | [15 empty] | VV | 2 | 1 | True | 0 | ROZPOCET
| VV |  | "D.1.5.b.1 Situace trubních řadů | [15 empty] | VV | 2 | 1 | True | 0 | ROZPOCET
| VV |  | "D.1.5.b.3 Vzorové příčné řezy | [15 empty] | VV | 2 | 1 | True | 0 | ROZPOCET
| VV |  | "3.1. Trubní řady | [15 empty] | VV | 2 | 1 | True | 0 | ROZPOCET
| VV |  | "zásyp výkopu v terénu nová zemina, v komunikaci nový štěrkový zásyp | [15 empty] | VV | 2 | 1 | True | 0 | ROZPOCET
| VV |  | "1 – NÁTOK ZE STÁČIŠTĚ DO OBSLUŽNY ODLUČOVAČE - ocel 114,3x3,6mm, PN16 | [15 empty] | VV | 2 | 1 | True | 0 | ROZPOCET
| VV |  | "rozměr: š. 1,00m, dl. 13,20m, hl. 0,75m | [15 empty] | VV | 2 | 1 | True | 0 | ROZPOCET
| VV |  | 1,00*13,20*(0,75-0,15-0,30-0,10) |  | 2.64 | [13 empty] | VV | 2 | 2 | True | 0 | ROZPOCET
| VV |  | Mezisoučet |  | 2.64 | [13 empty] | VV | 2 | 3 | True | 0 | ROZPOCET
| VV |  | "Hloubení rýh š do 2000 mm v hornině tř. 1 a 2 objemu do 100 m3 | [15 empty] | VV | 2 | 1 | True | 0 | ROZPOCET
| VV |  | "3 – NÁTOK Z RN NA ORL (d315x28,6mm) | [15 empty] | VV | 2 | 1 | True | 0 | ROZPOCET
| VV |  | "rozměr: řad 3, š. 1,80m, dl. 0,50m, hl. 1,60m | [15 empty] | VV | 2 | 1 | True | 0 | ROZPOCET
| VV |  | 1,80*0,50*(1,60-0,20-0,30-0,10) |  | 0.9 | [13 empty] | VV | 2 | 2 | True | 0 | ROZPOCET
| VV |  | "rozměr: řad 3, Š11 - nahrazena novou d1,24m, š. 1,80m, dl. 1,70m, hl. 1,60m | [15 empty] | VV | 2 | 1 | True | 0 | ROZPOCET
| VV |  | 1,80*1,70*(1,60-0,15)-(PI*0,620*0,620*(1,60-0,15))-1,50*1,50*0,20 |  | 2.236 | [13 empty] | VV | 2 | 2 | True | 0 | ROZPOCET
| VV |  | "rozměr: řad 3, š. 1,70m, dl. 6,50m, hl. 1,75m | [15 empty] | VV | 2 | 1 | True | 0 | ROZPOCET
| VV |  | 1,70*6,50*(1,75-0,15-0,30-0,10) |  | 13.26 | [13 empty] | VV | 2 | 2 | True | 0 | ROZPOCET
| VV |  | "rozměr: řad 3, Š12 - rušena, š. 1,70m, dl. 1,80m, hl. 1,90m | [15 empty] | VV | 2 | 1 | True | 0 | ROZPOCET
| VV |  | 1,70*1,80*(1,90-0,15)-(PI*0,620*0,620*(1,90-0,15))-0,20*1,50*1,50 |  | 2.792 | [13 empty] | VV | 2 | 2 | True | 0 | ROZPOCET
| VV |  | "rozměr: řad 3, š. 1,70m, dl. 1,0m, hl. 1,90m | [15 empty] | VV | 2 | 1 | True | 0 | ROZPOCET
| VV |  | 1,70*1,00*(1,90-0,15-0,30-0,10) |  | 2.295 | [13 empty] | VV | 2 | 2 | True | 0 | ROZPOCET
| VV |  | "rozměr: řad 3, Š13 - rušena, š. 1,70m, dl. 1,80m, hl. 1,90m | [15 empty] | VV | 2 | 1 | True | 0 | ROZPOCET
| VV |  | 1,70*1,80*(1,90-0,15)-(PI*0,620*0,620*(1,90-0,15))-0,20*1,50*1,50 |  | 2.792 | [13 empty] | VV | 2 | 2 | True | 0 | ROZPOCET
| VV |  | "rozměr: řad 3, š. 1,70m, dl. 7,0m, hl. 1,87m | [15 empty] | VV | 2 | 1 | True | 0 | ROZPOCET
| VV |  | 1,70*7,00*(1,87-0,15-0,30-0,10) |  | 15.708 | [13 empty] | VV | 2 | 2 | True | 0 | ROZPOCET
| VV |  | "rozměr: řad 3, Š14 - nová, š. 1,70m, dl. 1,80m, hl. 1,83m | [15 empty] | VV | 2 | 1 | True | 0 | ROZPOCET
| VV |  | 1,70*1,80*(1,83-0,15-0,30-0,10) |  | 3.917 | [13 empty] | VV | 2 | 2 | True | 0 | ROZPOCET
| VV |  | Mezisoučet |  | 43.9 | [13 empty] | VV | 2 | 3 | True | 0 | ROZPOCET
| VV |  | "3A – ODTOK Z RN 1 DO Š14 (d225x20,5mm) | [15 empty] | VV | 2 | 1 | True | 0 | ROZPOCET
| VV |  | "rozměr: řad 3, Š14 - nová, š. 1,80m, dl. 0,45m, hl. 1,83m | [15 empty] | VV | 2 | 1 | True | 0 | ROZPOCET
| VV |  | 1,80*0,45*(1,83-0,15-0,30-0,10) |  | 1.037 | [13 empty] | VV | 2 | 2 | True | 0 | ROZPOCET
| VV |  | Mezisoučet |  | 1.037 | [13 empty] | VV | 2 | 3 | True | 0 | ROZPOCET
| VV |  | "2 – ČERPÁNÍ ZAOLEJOVANÝCH VOD ZE ŠACHTY Š10A DO RN – ocel 114,3x3,6mm, PN16 - | [15 empty] | VV | 2 | 1 | True | 0 | ROZPOCET
| VV |  | " 83,26m / PE 100, d160x14,6mm, SDR11 | [15 empty] | VV | 2 | 1 | True | 0 | ROZPOCET
| VV |  | "výkop terén dl. 6,75m, výkop stávající komunikace dl. 3,50m | [15 empty] | VV | 2 | 1 | True | 0 | ROZPOCET
| VV |  | "rozměr: š. 1,00m, dl. 10,25m, hl. 1,30m | [15 empty] | VV | 2 | 1 | True | 0 | ROZPOCET
| VV |  | 1,00*6,75*(1,30-0,15-0,30-0,10) |  | 5.063 | [13 empty] | VV | 2 | 2 | True | 0 | ROZPOCET
| VV |  | Mezisoučet |  | 5.063 | [13 empty] | VV | 2 | 3 | True | 0 | ROZPOCET
| VV |  | "2A – ČERPÁNÍ ZAOLEJOVANÝCH VOD ZE ŠACHTY Š10A DO RN (d63x5,8mm) | [15 empty] | VV | 2 | 1 | True | 0 | ROZPOCET
| VV |  | "rozměr: řad 3, Š14 - nová, š. 1,80m, dl. 0,50m, hl. 1,90m | [15 empty] | VV | 2 | 1 | True | 0 | ROZPOCET
| VV |  | 1,80*0,50*(1,90-0,15-0,30-0,10) |  | 1.215 | [13 empty] | VV | 2 | 2 | True | 0 | ROZPOCET
| VV |  | Mezisoučet |  | 1.215 | [13 empty] | VV | 2 | 3 | True | 0 | ROZPOCET
| VV |  | "4 – NÁTOK Z ORL DO SACÍ JÍMKY ŠEDÝCH VOD - d315x28,6mm, PE100, SDR11 | [15 empty] | VV | 2 | 1 | True | 0 | ROZPOCET
| VV |  | "výkop terén 13,60m, výkop štěrková cesta dl. 4,40m | [15 empty] | VV | 2 | 1 | True | 0 | ROZPOCET
| VV |  | "rozměr: š. 1,20m, dl. 18,00m, hl. 2,05m | [15 empty] | VV | 2 | 1 | True | 0 | ROZPOCET
| VV |  | 1,20*4,40*(2,05-0,20-0,30-0,10) |  | 7.656 | [13 empty] | VV | 2 | 2 | True | 0 | ROZPOCET
| VV |  | "rozšíření výkopu v místě šachty Š15A, Š15B | [15 empty] | VV | 2 | 1 | True | 0 | ROZPOCET
| VV |  | 2*1,30*2,50*(2,05-0,15-0,30-0,10)-2*3,1415*0,62*0,62*(2,05-0,15-0,30-0,10) |  | 6.127 | [13 empty] | VV | 2 | 2 | True | 0 | ROZPOCET
| VV |  | Mezisoučet |  | 13.783 | [13 empty] | VV | 2 | 3 | True | 0 | ROZPOCET
| VV |  | "5 – VÝTLAK ZE SACÍ JÍMKY Č.VOD DO OBSLUŽNY ODLUČOVAČE - d110x10,0mm, PE100, | [15 empty] | VV | 2 | 1 | True | 0 | ROZPOCET
| VV |  | " SDR11 | [15 empty] | VV | 2 | 1 | True | 0 | ROZPOCET
| VV |  | "výkop terén 9,00m | [15 empty] | VV | 2 | 1 | True | 0 | ROZPOCET
| VV |  | "rozměr: š. 1,00m, dl. 9,00m, hl. 2,00m | [15 empty] | VV | 2 | 1 | True | 0 | ROZPOCET
| VV |  | 1,00*9,00*(2,00-0,15-0,30-0,10) |  | 13.05 | [13 empty] | VV | 2 | 2 | True | 0 | ROZPOCET
| VV |  | Mezisoučet |  | 13.05 | [13 empty] | VV | 2 | 3 | True | 0 | ROZPOCET
| VV |  | "6 – VÝTLAK ÚKAPOVÝCH VOD ZE SACÍ JÍMKY ORL DO RN - d63x5,8mm, PE100, SDR11 | [15 empty] | VV | 2 | 1 | True | 0 | ROZPOCET
| VV |  | "výkop terén 26,00m | [15 empty] | VV | 2 | 1 | True | 0 | ROZPOCET
| VV |  | "rozměr: š. 1,00m, dl. 13,80m, dl. 12,20m, hl. 1,45m | [15 empty] | VV | 2 | 1 | True | 0 | ROZPOCET
| VV |  | 1,00*13,80*(1,45-0,15-0,30-0,10)+1,00*12,20*(1,45-0,15-0,30-0,10) |  | 23.4 | [13 empty] | VV | 2 | 2 | True | 0 | ROZPOCET
| VV |  | Mezisoučet |  | 23.4 | [13 empty] | VV | 2 | 3 | True | 0 | ROZPOCET
| VV |  | Součet |  | 104.088 | [13 empty] | VV | 2 | 4 | True | 1 | ROZPOCET
44 | K | 174101101 | Zásyp jam, šachet rýh nebo kolem objektů sypaninou se zhutněním | m3 | 22.371 |  | 0 | CS ÚRS 2019 02 |  |  | základní |  | 0 | 0 | 0 | 0 | 0 | 4 | K | 2 |  |  |  | ROZPOCET | 0 | 0 | 0 | 0 | 0 | 1 | 0 | 4 | -1036463610
| PP |  | Zásyp sypaninou z jakékoliv horniny s uložením výkopku ve vrstvách se zhutněním jam, šachet, rýh nebo kolem objektů v těchto vykopávkách | [15 empty] | PP | 2
| PSC |  | Poznámka k souboru cen: 1. Ceny 174 10- . . jsou určeny pro zhutněné zásypy s mírou zhutnění: a) z hornin soudržných do 100 % PS, b) z hornin nesoudržných do I(d) 0,9, c) z hornin kamenitých pro jakoukoliv míru zhutnění. 2. Je-li projektem předepsáno vyšší zhutnění, podle bodu a) a b) poznámky č 1., ocení se zásyp individuálně. 3. Ceny nelze použít pro zásyp rýh pro drenážní trativody pro lesnicko-technické meliorace a zemědělské. Zásyp těchto rýh se oceňuje cenami souboru cen 174 20-3 . části A 03 Zemní práce pro objekty oborů 831 až 833. Nezhutněný zásyp odvodňovacích kanálů z betonových a železobetonových trub v polních a lučních tratích se oceňuje cenou -1101 Zásyp sypaninou rýh bez ohledu na šířku kanálu; cena obsahuje i náklady na ruční nezhutněný zásyp výšky do 200 mm nad vrchol potrubí. 4. V cenách 10-1101, 10-1103, 20-1101 a 20-1103 je započteno přemístění sypaniny ze vzdálenosti 10 m od kraje výkopu nebo zasypávaného prostoru, měřeno k těžišti skládky. 5. V ceně 10-1102 je započteno přemístění sypaniny ze vzdálenosti 15 m od hrany zasypávaného prostoru, měřeno k těžišti skládky. 6. Objem zásypu je rozdíl objemu výkopu a objemu do něho vestavěných konstrukcí nebo uložených vedení i s jejich obklady a podklady (tento objem se nazývá objemem horniny vytlačené konstrukcí). Objem potrubí do DN 180, příp. i s obalem, se od objemu zásypu neodečítá. Pro stanovení objemu zásypu se od objemu výkopu odečítá i objem obsypu potrubí oceňovaný cenami souboru cen 175 10-11 Obsyp potrubí, přichází-li v úvahu . 7. Odklizení zbylého výkopku po provedení zásypu zářezů se šikmými stěnami pro podzemní vedení nebo zásypu jam a rýh pro podzemní vedení se oceňuje, je-li objem zbylého výkopku: a) do 1 m3 na 1 m vedení a jedná se o výkopek neulehlý - cenami souboru cen 167 10-110 Nakládání výkopku nebo sypaniny a 162 . 0-1 . Vodorovné přemístění výkopku. V případě, že se jedná o výkopek ulehlý - rozpojení a naložení výkopku cenami souboru cen 122 . 0-1 . souboru cen 162 . 0-1 . Vodorovné přemístění výkopku; b) přes 1 m3 na 1 m vedení, jestliže projekt předepíše, že se zbylý výkopek bude odklízet zároveň s prováděním vykopávky, pouze přemístění výkopku cenami souboru cen 162 . 0-1 . Vodorovné přemístění výkopku. Při zmíněném objemu zbylého výkopku se neoceňuje ani naložení ani rozpojení výkopku. Jestliže se zbylý výkopek neodklízí, nýbrž rozprostírá podél výkopu a nad výkopem, platí poznámka č. 8. 8. Rozprostření zbylého výkopku podél výkopu a nad výkopem po provedení zásypů zářezů se šikmými stěnami pro podzemní vedení nebo zásypu jam a rýh pro podzemní vedení se oceňuje: a) cenou 171 20-1101 Uložení sypaniny do nezhutněných násypů, není-li projektem předepsáno zhutnění rozprostřeného zbylého výkopku, b) cenou 171 10-1111 Uložení sypaniny do násypů z hornin sypkých, je-li předepsáno zhutnění rozprostřeného zbylého výkopku, a to v objemu vypočteném podle poznámky č.6, příp. zmenšeném o objem výkopku, který byl již odklizen. 9. Míru zhutnění předepisuje projekt. | [15 empty] | PSC | 2
| VV |  | "11-8283-0201 Rekonstrukce odlučovače ropných látek Hněvice | [15 empty] | VV | 2 | 1 | True | 0 | ROZPOCET
| VV |  | "SO 0003 - trubní řady, zpevněné plochy a terénní úpravy | [15 empty] | VV | 2 | 1 | True | 0 | ROZPOCET
| VV |  | "D.1.5.b.1 Situace trubních řadů | [15 empty] | VV | 2 | 1 | True | 0 | ROZPOCET
| VV |  | "D.1.5.b.3 Vzorové příčné řezy | [15 empty] | VV | 2 | 1 | True | 0 | ROZPOCET
| VV |  | "3.1. Trubní řady | [15 empty] | VV | 2 | 1 | True | 0 | ROZPOCET
| VV |  | "zásyp výkopu v terénu nová zemina, v komunikaci nový štěrkový zásyp | [15 empty] | VV | 2 | 1 | True | 0 | ROZPOCET
| VV |  | "2 – ČERPÁNÍ ZAOLEJOVANÝCH VOD ZE ŠACHTY Š10A DO RN – ocel 114,3x3,6mm, PN16 - | [15 empty] | VV | 2 | 1 | True | 0 | ROZPOCET
| VV |  | " 83,26m / PE 100, d160x14,6mm, SDR11 | [15 empty] | VV | 2 | 1 | True | 0 | ROZPOCET
| VV |  | "výkop terén dl. 6,75m, výkop stávající komunikace dl. 3,50m | [15 empty] | VV | 2 | 1 | True | 0 | ROZPOCET
| VV |  | "rozměr: š. 1,00m, dl. 10,25m, hl. 1,30m | [15 empty] | VV | 2 | 1 | True | 0 | ROZPOCET
| VV |  | 1,00*3,50*(1,30-0,38-0,30-0,15) |  | 1.645 | [13 empty] | VV | 2 | 2 | True | 0 | ROZPOCET
| VV |  | "4 – NÁTOK Z ORL DO SACÍ JÍMKY ŠEDÝCH VOD - d315x28,6mm, PE100, SDR11 | [15 empty] | VV | 2 | 1 | True | 0 | ROZPOCET
| VV |  | "výkop terén 13,60m, výkop štěrková cesta dl. 4,40m | [15 empty] | VV | 2 | 1 | True | 0 | ROZPOCET
| VV |  | "rozměr: š. 1,20m, dl. 18,00m, hl. 2,05m | [15 empty] | VV | 2 | 1 | True | 0 | ROZPOCET
| VV |  | 1,20*13,60*(2,05-0,38-0,30-0,10) |  | 20.726 | [13 empty] | VV | 2 | 2 | True | 0 | ROZPOCET
| VV |  | Součet |  | 22.371 | [13 empty] | VV | 2 | 4 | True | 1 | ROZPOCET
45 | M | 58331200 | štěrkopísek netříděný zásypový | t | 44.742 |  | 0 | CS ÚRS 2019 02 |  |  | základní |  | 0 | 1 | 44.742 | 0 | 0 | 8 | M | 2 |  |  |  | ROZPOCET | 0 | 0 | 0 | 0 | 0 | 1 | 0 | 4 | 1089461332
| PP |  | štěrkopísek netříděný zásypový | [15 empty] | PP | 2
| VV |  | "11-8283-0201 Rekonstrukce odlučovače ropných látek Hněvice | [15 empty] | VV | 2 | 1 | True | 0 | ROZPOCET
| VV |  | "SO 0003 - trubní řady, zpevněné plochy a terénní úpravy | [15 empty] | VV | 2 | 1 | True | 0 | ROZPOCET
| VV |  | "D.1.5.b.1 Situace trubních řadů | [15 empty] | VV | 2 | 1 | True | 0 | ROZPOCET
| VV |  | "D.1.5.b.3 Vzorové příčné řezy | [15 empty] | VV | 2 | 1 | True | 0 | ROZPOCET
| VV |  | "3.1. Trubní řady | [15 empty] | VV | 2 | 1 | True | 0 | ROZPOCET
| VV |  | "zásyp výkopu v terénu nová zemina, v komunikaci nový štěrkový zásyp | [15 empty] | VV | 2 | 1 | True | 0 | ROZPOCET
| VV |  | "2 – ČERPÁNÍ ZAOLEJOVANÝCH VOD ZE ŠACHTY Š10A DO RN – ocel 114,3x3,6mm, PN16 - | [15 empty] | VV | 2 | 1 | True | 0 | ROZPOCET
| VV |  | " 83,26m / PE 100, d160x14,6mm, SDR11 | [15 empty] | VV | 2 | 1 | True | 0 | ROZPOCET
| VV |  | "výkop terén dl. 6,75m, výkop stávající komunikace dl. 3,50m | [15 empty] | VV | 2 | 1 | True | 0 | ROZPOCET
| VV |  | "rozměr: š. 1,00m, dl. 10,25m, hl. 1,30m | [15 empty] | VV | 2 | 1 | True | 0 | ROZPOCET
| VV |  | 1,00*3,50*(1,30-0,38-0,30-0,15) |  | 1.645 | [13 empty] | VV | 2 | 2 | True | 0 | ROZPOCET
| VV |  | "4 – NÁTOK Z ORL DO SACÍ JÍMKY ŠEDÝCH VOD - d315x28,6mm, PE100, SDR11 | [15 empty] | VV | 2 | 1 | True | 0 | ROZPOCET
| VV |  | "výkop terén 13,60m, výkop štěrková cesta dl. 4,40m | [15 empty] | VV | 2 | 1 | True | 0 | ROZPOCET
| VV |  | "rozměr: š. 1,20m, dl. 18,00m, hl. 2,05m | [15 empty] | VV | 2 | 1 | True | 0 | ROZPOCET
| VV |  | 1,20*13,60*(2,05-0,38-0,30-0,10) |  | 20.726 | [13 empty] | VV | 2 | 2 | True | 0 | ROZPOCET
| VV |  | Součet |  | 22.371 | [13 empty] | VV | 2 | 4 | True | 1 | ROZPOCET
| VV |  | 22,371*2 'Přepočtené koeficientem množství |  | 44.742 | [13 empty] | VV | 2 | 2 | False | 1 | ROZPOCET
46 | K | 175151101 | Obsypání potrubí strojně sypaninou bez prohození, uloženou do 3 m | m3 | 32.305 |  | 0 | CS ÚRS 2019 02 |  |  | základní |  | 0 | 0 | 0 | 0 | 0 | 4 | K | 2 |  |  |  | ROZPOCET | 0 | 0 | 0 | 0 | 0 | 1 | 0 | 4 | 1745027161
| PP |  | Obsypání potrubí strojně sypaninou z vhodných hornin tř. 1 až 4 nebo materiálem připraveným podél výkopu ve vzdálenosti do 3 m od jeho kraje, pro jakoukoliv hloubku výkopu a míru zhutnění bez prohození sypaniny | [15 empty] | PP | 2
| PSC |  | Poznámka k souboru cen: 1. Objem obsypu na 1 m délky potrubí se rovná šířce dna výkopu násobené součtem vnějšího průměru potrubí příp. i s obalem a projektované tloušťky obsypu nad, případně i pod potrubím. Pro odečítání objemu potrubí se započítávají všechny vestavěné konstrukce nebo uložené vedení i s jejich obklady a podklady (tento objem se nazývá objemem horniny vytlačené konstrukcí). 2. Míru zhutnění předepisuje projekt. 3. V cenách nejsou zahrnuty náklady na nakupovanou sypaninu. Tato se oceňuje ve specifikaci. 4. V cenách nejsou zahrnuty náklady na prohození sypaniny, tyto náklady se oceňují položkou 17511-1109 Příplatek za prohození sypaniny. | [15 empty] | PSC | 2
| VV |  | "11-8283-0201 Rekonstrukce odlučovače ropných látek Hněvice | [15 empty] | VV | 2 | 1 | True | 0 | ROZPOCET
| VV |  | "SO 0003 - trubní řady, zpevněné plochy a terénní úpravy | [15 empty] | VV | 2 | 1 | True | 0 | ROZPOCET
| VV |  | "D.1.5.b.1 Situace trubních řadů | [15 empty] | VV | 2 | 1 | True | 0 | ROZPOCET
| VV |  | "D.1.5.b.3 Vzorové příčné řezy | [15 empty] | VV | 2 | 1 | True | 0 | ROZPOCET
| VV |  | "3.1. Trubní řady | [15 empty] | VV | 2 | 1 | True | 0 | ROZPOCET
| VV |  | "obsypp poreubí 0,30m + Dpotrubí | [15 empty] | VV | 2 | 1 | True | 0 | ROZPOCET
| VV |  | "1 – NÁTOK ZE STÁČIŠTĚ DO OBSLUŽNY ODLUČOVAČE - ocel 114,3x3,6mm, PN16 | [15 empty] | VV | 2 | 1 | True | 0 | ROZPOCET
| VV |  | "rozměr: š. 1,00m, dl. 13,20m, hl. 0,75m | [15 empty] | VV | 2 | 1 | True | 0 | ROZPOCET
| VV |  | 1,00*13,20*(0,30+0,114)-3,1451*0,055*0,055*13,20 |  | 5.339 | [13 empty] | VV | 2 | 2 | True | 0 | ROZPOCET
| VV |  | Mezisoučet |  | 5.339 | [13 empty] | VV | 2 | 3 | True | 0 | ROZPOCET
| VV |  | "Hloubení rýh š do 2000 mm v hornině tř. 1 a 2 objemu do 100 m3 | [15 empty] | VV | 2 | 1 | True | 0 | ROZPOCET
| VV |  | "3 – NÁTOK Z RN NA ORL (d315x28,6mm) | [15 empty] | VV | 2 | 1 | True | 0 | ROZPOCET
| VV |  | "rozměr: řad 3, š. 1,80m, dl. 0,50m, hl. 1,60m | [15 empty] | VV | 2 | 1 | True | 0 | ROZPOCET
| VV |  | 1,80*0,50*(0,315+0,10)-3,1415*0,155*0,155*0,50 |  | 0.336 | [13 empty] | VV | 2 | 2 | True | 0 | ROZPOCET
| VV |  | "rozměr: řad 3, Š11 - nahrazena novou d1,24m, š. 1,80m, dl. 1,70m, hl. 1,60m | [15 empty] | VV | 2 | 1 | True | 0 | ROZPOCET
| VV |  | -3,1415*0,62*0,62*(0,315+0,10) |  | -0.501 | [13 empty] | VV | 2 | 2 | True | 0 | ROZPOCET
| VV |  | "rozměr: řad 3, š. 1,70m, dl. 6,50m, hl. 1,75m | [15 empty] | VV | 2 | 1 | True | 0 | ROZPOCET
| VV |  | 1,70*6,50*(0,30+0,315)-3,1415*0,155*0,155*6,50 |  | 6.305 | [13 empty] | VV | 2 | 2 | True | 0 | ROZPOCET
| VV |  | "rozměr: řad 3, Š12 - rušena, š. 1,70m, dl. 1,80m, hl. 1,90m | [15 empty] | VV | 2 | 1 | True | 0 | ROZPOCET
| VV |  | -3,1415*0,62*0,62*(0,315+0,10) |  | -0.501 | [13 empty] | VV | 2 | 2 | True | 0 | ROZPOCET
| VV |  | "rozměr: řad 3, š. 1,70m, dl. 1,0m, hl. 1,90m | [15 empty] | VV | 2 | 1 | True | 0 | ROZPOCET
| VV |  | 1,70*1,00*(0,30+0,315)-3,1415*0,155*0,155*1,00 |  | 0.97 | [13 empty] | VV | 2 | 2 | True | 0 | ROZPOCET
| VV |  | "rozměr: řad 3, Š13 - rušena, š. 1,70m, dl. 1,80m, hl. 1,90m | [15 empty] | VV | 2 | 1 | True | 0 | ROZPOCET
| VV |  | -3,1415*0,62*0,62*(0,315+0,10) |  | -0.501 | [13 empty] | VV | 2 | 2 | True | 0 | ROZPOCET
| VV |  | "rozměr: řad 3, š. 1,70m, dl. 7,0m, hl. 1,87m | [15 empty] | VV | 2 | 1 | True | 0 | ROZPOCET
| VV |  | 1,70*7,00*(0,30+0,315)-3,1415*0,155*0,155*7,00 |  | 6.79 | [13 empty] | VV | 2 | 2 | True | 0 | ROZPOCET
| VV |  | "rozměr: řad 3, Š14 - nová, š. 1,70m, dl. 1,80m, hl. 1,83m | [15 empty] | VV | 2 | 1 | True | 0 | ROZPOCET
| VV |  | -3,1415*0,62*0,62*(0,315+0,10) |  | -0.501 | [13 empty] | VV | 2 | 2 | True | 0 | ROZPOCET
| VV |  | Mezisoučet |  | 12.397 | [13 empty] | VV | 2 | 3 | True | 0 | ROZPOCET
| VV |  | "3A – ODTOK Z RN 1 DO Š14 (d225x20,5mm) | [15 empty] | VV | 2 | 1 | True | 0 | ROZPOCET
| VV |  | "rozměr: řad 3, Š14 - nová, š. 1,80m, dl. 0,45m, hl. 1,83m | [15 empty] | VV | 2 | 1 | True | 0 | ROZPOCET
| VV |  | 1,80*0,45*(0,30+0,225)-3,1415*0,11*0,11*0,45 |  | 0.408 | [13 empty] | VV | 2 | 2 | True | 0 | ROZPOCET
| VV |  | Mezisoučet |  | 0.408 | [13 empty] | VV | 2 | 3 | True | 0 | ROZPOCET
| VV |  | "2 – ČERPÁNÍ ZAOLEJOVANÝCH VOD ZE ŠACHTY Š10A DO RN – ocel 114,3x3,6mm, PN16 - | [15 empty] | VV | 2 | 1 | True | 0 | ROZPOCET
| VV |  | " 83,26m / PE 100, d160x14,6mm, SDR11 | [15 empty] | VV | 2 | 1 | True | 0 | ROZPOCET
| VV |  | "výkop terén dl. 6,75m, výkop stávající komunikace dl. 3,50m | [15 empty] | VV | 2 | 1 | True | 0 | ROZPOCET
| VV |  | "rozměr: š. 1,00m, dl. 10,25m, hl. 1,30m | [15 empty] | VV | 2 | 1 | True | 0 | ROZPOCET
| VV |  | 1,00*6,75*(0,30+0,114)-3,1415*0,055*0,055*6,75 |  | 2.73 | [13 empty] | VV | 2 | 2 | True | 0 | ROZPOCET
| VV |  | Mezisoučet |  | 2.73 | [13 empty] | VV | 2 | 3 | True | 0 | ROZPOCET
| VV |  | "2A – ČERPÁNÍ ZAOLEJOVANÝCH VOD ZE ŠACHTY Š10A DO RN (d63x5,8mm) | [15 empty] | VV | 2 | 1 | True | 0 | ROZPOCET
| VV |  | "rozměr: řad 3, Š14 - nová, š. 1,80m, dl. 0,50m, hl. 1,90m | [15 empty] | VV | 2 | 1 | True | 0 | ROZPOCET
| VV |  | 1,80*0,50*(0,30+0,063)-3,1415*0,031*0,031*0,50 |  | 0.325 | [13 empty] | VV | 2 | 2 | True | 0 | ROZPOCET
| VV |  | Mezisoučet |  | 0.325 | [13 empty] | VV | 2 | 3 | True | 0 | ROZPOCET
| VV |  | "4 – NÁTOK Z ORL DO SACÍ JÍMKY ŠEDÝCH VOD - d315x28,6mm, PE100, SDR11 | [15 empty] | VV | 2 | 1 | True | 0 | ROZPOCET
| VV |  | "výkop terén 13,60m, výkop štěrková cesta dl. 4,40m | [15 empty] | VV | 2 | 1 | True | 0 | ROZPOCET
| VV |  | "rozměr: š. 1,20m, dl. 18,00m, hl. 2,05m | [15 empty] | VV | 2 | 1 | True | 0 | ROZPOCET
| VV |  | 1,20*4,40*(0,30+0,315)-3,1415*0,155*0,155*4,40 |  | 2.915 | [13 empty] | VV | 2 | 2 | True | 0 | ROZPOCET
| VV |  | "rozšíření výkopu v místě šachty Š15A, Š15B | [15 empty] | VV | 2 | 1 | True | 0 | ROZPOCET
| VV |  | -2*3,1415*0,62*0,62*(0,30+0,315) |  | -1.485 | [13 empty] | VV | 2 | 2 | True | 0 | ROZPOCET
| VV |  | Mezisoučet |  | 1.43 | [13 empty] | VV | 2 | 3 | True | 0 | ROZPOCET
| VV |  | "5 – VÝTLAK ZE SACÍ JÍMKY Č.VOD DO OBSLUŽNY ODLUČOVAČE - d110x10,0mm, PE100, | [15 empty] | VV | 2 | 1 | True | 0 | ROZPOCET
| VV |  | " SDR11 | [15 empty] | VV | 2 | 1 | True | 0 | ROZPOCET
| VV |  | "výkop terén 9,00m | [15 empty] | VV | 2 | 1 | True | 0 | ROZPOCET
| VV |  | "rozměr: š. 1,00m, dl. 9,00m, hl. 2,00m | [15 empty] | VV | 2 | 1 | True | 0 | ROZPOCET
| VV |  | 1,00*9,00*(0,30+0,110)*3,1415*0,055*0,055*9,00 |  | 0.316 | [13 empty] | VV | 2 | 2 | True | 0 | ROZPOCET
| VV |  | Mezisoučet |  | 0.316 | [13 empty] | VV | 2 | 3 | True | 0 | ROZPOCET
| VV |  | "6 – VÝTLAK ÚKAPOVÝCH VOD ZE SACÍ JÍMKY ORL DO RN - d63x5,8mm, PE100, SDR11 | [15 empty] | VV | 2 | 1 | True | 0 | ROZPOCET
| VV |  | "výkop terén 26,00m | [15 empty] | VV | 2 | 1 | True | 0 | ROZPOCET
| VV |  | "rozměr: š. 1,00m, dl. 13,80m, dl. 12,20m, hl. 1,45m | [15 empty] | VV | 2 | 1 | True | 0 | ROZPOCET
| VV |  | 1,00*13,80*(0,30+0,063)+1,00*12,20*(0,30+0,063) |  | 9.438 | [13 empty] | VV | 2 | 2 | True | 0 | ROZPOCET
| VV |  | -3,1415*0,031*0,031*13,80-3,1415*0,031*0,031*12,20 |  | -0.078 | [13 empty] | VV | 2 | 2 | True | 0 | ROZPOCET
| VV |  | Mezisoučet |  | 9.36 | [13 empty] | VV | 2 | 3 | True | 0 | ROZPOCET
| VV |  | Součet |  | 32.305 | [13 empty] | VV | 2 | 4 | True | 1 | ROZPOCET
47 | M | 58337310 | štěrkopísek frakce 0/4 | t | 64.61 |  | 0 | CS ÚRS 2019 02 |  |  | základní |  | 0 | 1 | 64.61 | 0 | 0 | 8 | M | 2 |  |  |  | ROZPOCET | 0 | 0 | 0 | 0 | 0 | 1 | 0 | 4 | 557464062
| PP |  | štěrkopísek frakce 0/4 | [15 empty] | PP | 2
| VV |  | "11-8283-0201 Rekonstrukce odlučovače ropných látek Hněvice | [15 empty] | VV | 2 | 1 | True | 0 | ROZPOCET
| VV |  | "SO 0003 - trubní řady, zpevněné plochy a terénní úpravy | [15 empty] | VV | 2 | 1 | True | 0 | ROZPOCET
| VV |  | "D.1.5.b.1 Situace trubních řadů | [15 empty] | VV | 2 | 1 | True | 0 | ROZPOCET
| VV |  | "D.1.5.b.3 Vzorové příčné řezy | [15 empty] | VV | 2 | 1 | True | 0 | ROZPOCET
| VV |  | "3.1. Trubní řady | [15 empty] | VV | 2 | 1 | True | 0 | ROZPOCET
| VV |  | "obsypp poreubí 0,30m + Dpotrubí | [15 empty] | VV | 2 | 1 | True | 0 | ROZPOCET
| VV |  | "1 – NÁTOK ZE STÁČIŠTĚ DO OBSLUŽNY ODLUČOVAČE - ocel 114,3x3,6mm, PN16 | [15 empty] | VV | 2 | 1 | True | 0 | ROZPOCET
| VV |  | "rozměr: š. 1,00m, dl. 13,20m, hl. 0,75m | [15 empty] | VV | 2 | 1 | True | 0 | ROZPOCET
| VV |  | 1,00*13,20*(0,30+0,114)-3,1451*0,055*0,055*13,20 |  | 5.339 | [13 empty] | VV | 2 | 2 | True | 0 | ROZPOCET
| VV |  | Mezisoučet |  | 5.339 | [13 empty] | VV | 2 | 3 | True | 0 | ROZPOCET
| VV |  | "Hloubení rýh š do 2000 mm v hornině tř. 1 a 2 objemu do 100 m3 | [15 empty] | VV | 2 | 1 | True | 0 | ROZPOCET
| VV |  | "3 – NÁTOK Z RN NA ORL (d315x28,6mm) | [15 empty] | VV | 2 | 1 | True | 0 | ROZPOCET
| VV |  | "rozměr: řad 3, š. 1,80m, dl. 0,50m, hl. 1,60m | [15 empty] | VV | 2 | 1 | True | 0 | ROZPOCET
| VV |  | 1,80*0,50*(0,315+0,10)-3,1415*0,155*0,155*0,50 |  | 0.336 | [13 empty] | VV | 2 | 2 | True | 0 | ROZPOCET
| VV |  | "rozměr: řad 3, Š11 - nahrazena novou d1,24m, š. 1,80m, dl. 1,70m, hl. 1,60m | [15 empty] | VV | 2 | 1 | True | 0 | ROZPOCET
| VV |  | -3,1415*0,62*0,62*(0,315+0,10) |  | -0.501 | [13 empty] | VV | 2 | 2 | True | 0 | ROZPOCET
| VV |  | "rozměr: řad 3, š. 1,70m, dl. 6,50m, hl. 1,75m | [15 empty] | VV | 2 | 1 | True | 0 | ROZPOCET
| VV |  | 1,70*6,50*(0,30+0,315)-3,1415*0,155*0,155*6,50 |  | 6.305 | [13 empty] | VV | 2 | 2 | True | 0 | ROZPOCET
| VV |  | "rozměr: řad 3, Š12 - rušena, š. 1,70m, dl. 1,80m, hl. 1,90m | [15 empty] | VV | 2 | 1 | True | 0 | ROZPOCET
| VV |  | -3,1415*0,62*0,62*(0,315+0,10) |  | -0.501 | [13 empty] | VV | 2 | 2 | True | 0 | ROZPOCET
| VV |  | "rozměr: řad 3, š. 1,70m, dl. 1,0m, hl. 1,90m | [15 empty] | VV | 2 | 1 | True | 0 | ROZPOCET
| VV |  | 1,70*1,00*(0,30+0,315)-3,1415*0,155*0,155*1,00 |  | 0.97 | [13 empty] | VV | 2 | 2 | True | 0 | ROZPOCET
| VV |  | "rozměr: řad 3, Š13 - rušena, š. 1,70m, dl. 1,80m, hl. 1,90m | [15 empty] | VV | 2 | 1 | True | 0 | ROZPOCET
| VV |  | -3,1415*0,62*0,62*(0,315+0,10) |  | -0.501 | [13 empty] | VV | 2 | 2 | True | 0 | ROZPOCET
| VV |  | "rozměr: řad 3, š. 1,70m, dl. 7,0m, hl. 1,87m | [15 empty] | VV | 2 | 1 | True | 0 | ROZPOCET
| VV |  | 1,70*7,00*(0,30+0,315)-3,1415*0,155*0,155*7,00 |  | 6.79 | [13 empty] | VV | 2 | 2 | True | 0 | ROZPOCET
| VV |  | "rozměr: řad 3, Š14 - nová, š. 1,70m, dl. 1,80m, hl. 1,83m | [15 empty] | VV | 2 | 1 | True | 0 | ROZPOCET
| VV |  | -3,1415*0,62*0,62*(0,315+0,10) |  | -0.501 | [13 empty] | VV | 2 | 2 | True | 0 | ROZPOCET
| VV |  | Mezisoučet |  | 12.397 | [13 empty] | VV | 2 | 3 | True | 0 | ROZPOCET
| VV |  | "3A – ODTOK Z RN 1 DO Š14 (d225x20,5mm) | [15 empty] | VV | 2 | 1 | True | 0 | ROZPOCET
| VV |  | "rozměr: řad 3, Š14 - nová, š. 1,80m, dl. 0,45m, hl. 1,83m | [15 empty] | VV | 2 | 1 | True | 0 | ROZPOCET
| VV |  | 1,80*0,45*(0,30+0,225)-3,1415*0,11*0,11*0,45 |  | 0.408 | [13 empty] | VV | 2 | 2 | True | 0 | ROZPOCET
| VV |  | Mezisoučet |  | 0.408 | [13 empty] | VV | 2 | 3 | True | 0 | ROZPOCET
| VV |  | "2 – ČERPÁNÍ ZAOLEJOVANÝCH VOD ZE ŠACHTY Š10A DO RN – ocel 114,3x3,6mm, PN16 - | [15 empty] | VV | 2 | 1 | True | 0 | ROZPOCET
| VV |  | " 83,26m / PE 100, d160x14,6mm, SDR11 | [15 empty] | VV | 2 | 1 | True | 0 | ROZPOCET
| VV |  | "výkop terén dl. 6,75m, výkop stávající komunikace dl. 3,50m | [15 empty] | VV | 2 | 1 | True | 0 | ROZPOCET
| VV |  | "rozměr: š. 1,00m, dl. 10,25m, hl. 1,30m | [15 empty] | VV | 2 | 1 | True | 0 | ROZPOCET
| VV |  | 1,00*6,75*(0,30+0,114)-3,1415*0,055*0,055*6,75 |  | 2.73 | [13 empty] | VV | 2 | 2 | True | 0 | ROZPOCET
| VV |  | Mezisoučet |  | 2.73 | [13 empty] | VV | 2 | 3 | True | 0 | ROZPOCET
| VV |  | "2A – ČERPÁNÍ ZAOLEJOVANÝCH VOD ZE ŠACHTY Š10A DO RN (d63x5,8mm) | [15 empty] | VV | 2 | 1 | True | 0 | ROZPOCET
| VV |  | "rozměr: řad 3, Š14 - nová, š. 1,80m, dl. 0,50m, hl. 1,90m | [15 empty] | VV | 2 | 1 | True | 0 | ROZPOCET
| VV |  | 1,80*0,50*(0,30+0,063)-3,1415*0,031*0,031*0,50 |  | 0.325 | [13 empty] | VV | 2 | 2 | True | 0 | ROZPOCET
| VV |  | Mezisoučet |  | 0.325 | [13 empty] | VV | 2 | 3 | True | 0 | ROZPOCET
| VV |  | "4 – NÁTOK Z ORL DO SACÍ JÍMKY ŠEDÝCH VOD - d315x28,6mm, PE100, SDR11 | [15 empty] | VV | 2 | 1 | True | 0 | ROZPOCET
| VV |  | "výkop terén 13,60m, výkop štěrková cesta dl. 4,40m | [15 empty] | VV | 2 | 1 | True | 0 | ROZPOCET
| VV |  | "rozměr: š. 1,20m, dl. 18,00m, hl. 2,05m | [15 empty] | VV | 2 | 1 | True | 0 | ROZPOCET
| VV |  | 1,20*4,40*(0,30+0,315)-3,1415*0,155*0,155*4,40 |  | 2.915 | [13 empty] | VV | 2 | 2 | True | 0 | ROZPOCET
| VV |  | "rozšíření výkopu v místě šachty Š15A, Š15B | [15 empty] | VV | 2 | 1 | True | 0 | ROZPOCET
| VV |  | -2*3,1415*0,62*0,62*(0,30+0,315) |  | -1.485 | [13 empty] | VV | 2 | 2 | True | 0 | ROZPOCET
| VV |  | Mezisoučet |  | 1.43 | [13 empty] | VV | 2 | 3 | True | 0 | ROZPOCET
| VV |  | "5 – VÝTLAK ZE SACÍ JÍMKY Č.VOD DO OBSLUŽNY ODLUČOVAČE - d110x10,0mm, PE100, | [15 empty] | VV | 2 | 1 | True | 0 | ROZPOCET
| VV |  | " SDR11 | [15 empty] | VV | 2 | 1 | True | 0 | ROZPOCET
| VV |  | "výkop terén 9,00m | [15 empty] | VV | 2 | 1 | True | 0 | ROZPOCET
| VV |  | "rozměr: š. 1,00m, dl. 9,00m, hl. 2,00m | [15 empty] | VV | 2 | 1 | True | 0 | ROZPOCET
| VV |  | 1,00*9,00*(0,30+0,110)*3,1415*0,055*0,055*9,00 |  | 0.316 | [13 empty] | VV | 2 | 2 | True | 0 | ROZPOCET
| VV |  | Mezisoučet |  | 0.316 | [13 empty] | VV | 2 | 3 | True | 0 | ROZPOCET
| VV |  | "6 – VÝTLAK ÚKAPOVÝCH VOD ZE SACÍ JÍMKY ORL DO RN - d63x5,8mm, PE100, SDR11 | [15 empty] | VV | 2 | 1 | True | 0 | ROZPOCET
| VV |  | "výkop terén 26,00m | [15 empty] | VV | 2 | 1 | True | 0 | ROZPOCET
| VV |  | "rozměr: š. 1,00m, dl. 13,80m, dl. 12,20m, hl. 1,45m | [15 empty] | VV | 2 | 1 | True | 0 | ROZPOCET
| VV |  | 1,00*13,80*(0,30+0,063)+1,00*12,20*(0,30+0,063) |  | 9.438 | [13 empty] | VV | 2 | 2 | True | 0 | ROZPOCET
| VV |  | -3,1415*0,031*0,031*13,80-3,1415*0,031*0,031*12,20 |  | -0.078 | [13 empty] | VV | 2 | 2 | True | 0 | ROZPOCET
| VV |  | Mezisoučet |  | 9.36 | [13 empty] | VV | 2 | 3 | True | 0 | ROZPOCET
| VV |  | Součet |  | 32.305 | [13 empty] | VV | 2 | 4 | True | 1 | ROZPOCET
| VV |  | 32,305*2 'Přepočtené koeficientem množství |  | 64.61 | [13 empty] | VV | 2 | 2 | False | 1 | ROZPOCET
48 | K | 181301102 | Rozprostření ornice tl vrstvy do 150 mm pl do 500 m2 v rovině nebo ve svahu do 1:5 | m2 | 13.838 |  | 0 | CS ÚRS 2019 02 |  |  | základní |  | 0 | 0 | 0 | 0 | 0 | 4 | K | 2 |  |  |  | ROZPOCET | 0 | 0 | 0 | 0 | 0 | 1 | 0 | 4 | -490753256
| PP |  | Rozprostření a urovnání ornice v rovině nebo ve svahu sklonu do 1:5 při souvislé ploše do 500 m2, tl. vrstvy přes 100 do 150 mm | [15 empty] | PP | 2
| PSC |  | Poznámka k souboru cen: 1. V ceně jsou započteny i náklady na případné nutné přemístění hromad nebo dočasných skládek na místo spotřeby ze vzdálenosti do 30 m. 2. V ceně nejsou započteny náklady na získání ornice; toto získání se oceňuje cenami souboru cen 121 10-11 Sejmutí ornice. 3. Případné nakládání ornice, v souvislosti s pozn. č. 2 se oceňuje cenami souboru cen 167 10-11 Nakládání, skládání a překládání neulehlého výkopku nebo sypaniny. 4. Jsou-li hromady nebo dočasné skládky ornice umístěny podle projektu ve vzdálenosti přes 30 m od místa spotřeby, oceňuje se její přemístění cenami souboru cen 162 . 0-1 . Vodorovné přemístění výkopku, přičemž se vzdálenost 30 m, uvedená v popisu cen, neodečítá. | [15 empty] | PSC | 2
| VV |  | "DPS Rekonstrukce odlucovace ropných látek | [15 empty] | VV | 2 | 1 | True | 0 | ROZPOCET
| VV |  | "SO 0003 Trubní řady, zpevněné plochy a terénní úpravy | [15 empty] | VV | 2 | 1 | True | 0 | ROZPOCET
| VV |  | "D.1 Dokumentace stavebních a inženýrských objektu | [15 empty] | VV | 2 | 1 | True | 0 | ROZPOCET
| VV |  | "D.1.5 SO 0003 - trubní rady, zpevnené plochy a terénní úpravy | [15 empty] | VV | 2 | 1 | True | 0 | ROZPOCET
| VV |  | "D.1.5.b.6 Ukotvení nadzemní části trubních řadů | [15 empty] | VV | 2 | 1 | True | 0 | ROZPOCET
| VV |  | "nový řad - zhotovení nových podpěr | [15 empty] | VV | 2 | 1 | True | 0 | ROZPOCET
| VV |  | "zrozprostření ornice v místě patky - dokoupení zeminy | [15 empty] | VV | 2 | 1 | True | 0 | ROZPOCET
| VV |  | "rozměry: š. 1,45m, dl. 1,45m, hl. 0,15m | [15 empty] | VV | 2 | 1 | True | 0 | ROZPOCET
| VV |  | 7*1,45*1,45 |  | 14.718 | [13 empty] | VV | 2 | 2 | True | 0 | ROZPOCET
| VV |  | "odpočet základové patky"-7*3,1415*0,20*0,20 |  | -0.88 | [13 empty] | VV | 2 | 2 | True | 0 | ROZPOCET
| VV |  | Součet |  | 13.838 | [13 empty] | VV | 2 | 4 | True | 1 | ROZPOCET
49 | K | 181301102 | Rozprostření ornice tl vrstvy do 150 mm pl do 500 m2 v rovině nebo ve svahu do 1:5 | m2 | 549.6 |  | 0 | CS ÚRS 2019 02 |  |  | základní |  | 0 | 0 | 0 | 0 | 0 | 4 | K | 2 |  |  |  | ROZPOCET | 0 | 0 | 0 | 0 | 0 | 1 | 0 | 4 | -931803711
| PP |  | Rozprostření a urovnání ornice v rovině nebo ve svahu sklonu do 1:5 při souvislé ploše do 500 m2, tl. vrstvy přes 100 do 150 mm | [15 empty] | PP | 2
| PSC |  | Poznámka k souboru cen: 1. V ceně jsou započteny i náklady na případné nutné přemístění hromad nebo dočasných skládek na místo spotřeby ze vzdálenosti do 30 m. 2. V ceně nejsou započteny náklady na získání ornice; toto získání se oceňuje cenami souboru cen 121 10-11 Sejmutí ornice. 3. Případné nakládání ornice, v souvislosti s pozn. č. 2 se oceňuje cenami souboru cen 167 10-11 Nakládání, skládání a překládání neulehlého výkopku nebo sypaniny. 4. Jsou-li hromady nebo dočasné skládky ornice umístěny podle projektu ve vzdálenosti přes 30 m od místa spotřeby, oceňuje se její přemístění cenami souboru cen 162 . 0-1 . Vodorovné přemístění výkopku, přičemž se vzdálenost 30 m, uvedená v popisu cen, neodečítá. | [15 empty] | PSC | 2
| VV |  | "11-8283-0201 Rekonstrukce odlučovače ropných látek Hněvice | [15 empty] | VV | 2 | 1 | True | 0 | ROZPOCET
| VV |  | "SO 0003 - trubní řady, zpevněné plochy a terénní úpravy | [15 empty] | VV | 2 | 1 | True | 0 | ROZPOCET
| VV |  | "D.1.5.b.1 Situace trubních řadů | [15 empty] | VV | 2 | 1 | True | 0 | ROZPOCET
| VV |  | "D.1.5.b.5 Kladečské schéma | [15 empty] | VV | 2 | 1 | True | 0 | ROZPOCET
| VV |  | "D.1.5.b.7 Vzorový řez chráničkou pod železnicí | [15 empty] | VV | 2 | 1 | True | 0 | ROZPOCET
| VV |  | "3.2.2 Terénní úpravy | [15 empty] | VV | 2 | 1 | True | 0 | ROZPOCET
| VV |  | "rozprostření ornice tl. 0,15m v místě stavby - dokoupení zeminy | [15 empty] | VV | 2 | 1 | True | 0 | ROZPOCET
| VV |  | "plochy dotčené stavbou komunikace, zemní práce pro inženýrské stavby, staveniště | [15 empty] | VV | 2 | 1 | True | 0 | ROZPOCET
| VV |  | "rozměry: pl. 52,50m2, pl. 124,70m2, pl. 10,00m2, pl. 131,900m2, pl. 41,90m2m pl. | [15 empty] | VV | 2 | 1 | True | 0 | ROZPOCET
| VV |  | " pl. 172,50m2, 25,80m2, pl. 31,20m2, pl. 12,30m2 | [15 empty] | VV | 2 | 1 | True | 0 | ROZPOCET
| VV |  | (52,50+124,70+10,00+78,70+172,50+41,90+25,80+31,20+12,30) |  | 549.6 | [13 empty] | VV | 2 | 2 | True | 0 | ROZPOCET
| VV |  | Součet |  | 549.6 | [13 empty] | VV | 2 | 4 | True | 1 | ROZPOCET
50 | K | 181411121 | Založení lučního trávníku výsevem plochy do 1000 m2 v rovině a ve svahu do 1:5 | m2 | 13.838 |  | 0 | CS ÚRS 2019 02 |  |  | základní |  | 0 | 0 | 0 | 0 | 0 | 4 | K | 2 |  |  |  | ROZPOCET | 0 | 0 | 0 | 0 | 0 | 1 | 0 | 4 | -2078262698
| PP |  | Založení trávníku na půdě předem připravené plochy do 1000 m2 výsevem včetně utažení lučního v rovině nebo na svahu do 1:5 | [15 empty] | PP | 2
| PSC |  | Poznámka k souboru cen: 1. V cenách jsou započteny i náklady na pokosení, naložení a odvoz odpadu do 20 km se složením. 2. V cenách -1161 až -1164 nejsou započteny i náklady na zatravňovací textilii. 3. V cenách nejsou započteny náklady na: a) přípravu půdy, b) travní semeno, tyto náklady se oceňují ve specifikaci, c) vypletí a zalévání; tyto práce se oceňují cenami části C02 souborů cen 185 80-42 Vypletí a 185 80-43 Zalití rostlin vodou, d) srovnání terénu, tyto práce se oceňují souborem cen 181 1.-..Plošná úprava terénu. 4. V cenách o sklonu svahu přes 1:1 jsou uvažovány podmínky pro svahy běžně schůdné; bez použití lezeckých technik. V případě použití lezeckých technik se tyto náklady oceňují individuálně. | [15 empty] | PSC | 2
| VV |  | "DPS Rekonstrukce odlucovace ropných látek | [15 empty] | VV | 2 | 1 | True | 0 | ROZPOCET
| VV |  | "SO 0003 Trubní řady, zpevněné plochy a terénní úpravy | [15 empty] | VV | 2 | 1 | True | 0 | ROZPOCET
| VV |  | "D.1 Dokumentace stavebních a inženýrských objektu | [15 empty] | VV | 2 | 1 | True | 0 | ROZPOCET
| VV |  | "D.1.5 SO 0003 - trubní rady, zpevnené plochy a terénní úpravy | [15 empty] | VV | 2 | 1 | True | 0 | ROZPOCET
| VV |  | "D.1.5.b.6 Ukotvení nadzemní části trubních řadů | [15 empty] | VV | 2 | 1 | True | 0 | ROZPOCET
| VV |  | "nový řad - zhotovení nových podpěr | [15 empty] | VV | 2 | 1 | True | 0 | ROZPOCET
| VV |  | "obnova zatravnění v místě patky - dokoupení zeminy | [15 empty] | VV | 2 | 1 | True | 0 | ROZPOCET
| VV |  | "rozměry: š. 1,45m, dl. 1,45m, hl. 0,15m | [15 empty] | VV | 2 | 1 | True | 0 | ROZPOCET
| VV |  | 7*1,45*1,45 |  | 14.718 | [13 empty] | VV | 2 | 2 | True | 0 | ROZPOCET
| VV |  | "odpočet základové patky"-7*3,1415*0,20*0,20 |  | -0.88 | [13 empty] | VV | 2 | 2 | True | 0 | ROZPOCET
| VV |  | Součet |  | 13.838 | [13 empty] | VV | 2 | 4 | True | 1 | ROZPOCET
51 | M | 00572100 | osivo jetelotráva intenzivní víceletá | kg | 0.208 |  | 0 | CS ÚRS 2019 02 |  |  | základní |  | 0 | 0.001 | 0.000208 | 0 | 0 | 8 | M | 2 |  |  |  | ROZPOCET | 0 | 0 | 0 | 0 | 0 | 1 | 0 | 4 | -1459934123
| PP |  | osivo jetelotráva intenzivní víceletá | [15 empty] | PP | 2
| VV |  | "DPS Rekonstrukce odlucovace ropných látek | [15 empty] | VV | 2 | 1 | True | 0 | ROZPOCET
| VV |  | "SO 0003 Trubní řady, zpevněné plochy a terénní úpravy | [15 empty] | VV | 2 | 1 | True | 0 | ROZPOCET
| VV |  | "D.1 Dokumentace stavebních a inženýrských objektu | [15 empty] | VV | 2 | 1 | True | 0 | ROZPOCET
| VV |  | "D.1.5 SO 0003 - trubní rady, zpevnené plochy a terénní úpravy | [15 empty] | VV | 2 | 1 | True | 0 | ROZPOCET
| VV |  | "D.1.5.b.6 Ukotvení nadzemní části trubních řadů | [15 empty] | VV | 2 | 1 | True | 0 | ROZPOCET
| VV |  | "nový řad - zhotovení nových podpěr | [15 empty] | VV | 2 | 1 | True | 0 | ROZPOCET
| VV |  | "obnova zatravnění v místě patky - dokoupení zeminy | [15 empty] | VV | 2 | 1 | True | 0 | ROZPOCET
| VV |  | "rozměry: š. 1,45m, dl. 1,45m, hl. 0,15m | [15 empty] | VV | 2 | 1 | True | 0 | ROZPOCET
| VV |  | 7*1,45*1,45 |  | 14.718 | [13 empty] | VV | 2 | 2 | True | 0 | ROZPOCET
| VV |  | "odpočet základové patky"-7*3,1415*0,20*0,20 |  | -0.88 | [13 empty] | VV | 2 | 2 | True | 0 | ROZPOCET
| VV |  | Součet |  | 13.838 | [13 empty] | VV | 2 | 4 | True | 1 | ROZPOCET
| VV |  | 13,838*0,015 'Přepočtené koeficientem množství |  | 0.208 | [13 empty] | VV | 2 | 2 | False | 1 | ROZPOCET
52 | K | 181411121 | Založení lučního trávníku výsevem plochy do 1000 m2 v rovině a ve svahu do 1:5 | m2 | 549.6 |  | 0 | CS ÚRS 2019 02 |  |  | základní |  | 0 | 0 | 0 | 0 | 0 | 4 | K | 2 |  |  |  | ROZPOCET | 0 | 0 | 0 | 0 | 0 | 1 | 0 | 4 | 685664370
| PP |  | Založení trávníku na půdě předem připravené plochy do 1000 m2 výsevem včetně utažení lučního v rovině nebo na svahu do 1:5 | [15 empty] | PP | 2
| PSC |  | Poznámka k souboru cen: 1. V cenách jsou započteny i náklady na pokosení, naložení a odvoz odpadu do 20 km se složením. 2. V cenách -1161 až -1164 nejsou započteny i náklady na zatravňovací textilii. 3. V cenách nejsou započteny náklady na: a) přípravu půdy, b) travní semeno, tyto náklady se oceňují ve specifikaci, c) vypletí a zalévání; tyto práce se oceňují cenami části C02 souborů cen 185 80-42 Vypletí a 185 80-43 Zalití rostlin vodou, d) srovnání terénu, tyto práce se oceňují souborem cen 181 1.-..Plošná úprava terénu. 4. V cenách o sklonu svahu přes 1:1 jsou uvažovány podmínky pro svahy běžně schůdné; bez použití lezeckých technik. V případě použití lezeckých technik se tyto náklady oceňují individuálně. | [15 empty] | PSC | 2
| VV |  | "11-8283-0201 Rekonstrukce odlučovače ropných látek Hněvice | [15 empty] | VV | 2 | 1 | True | 0 | ROZPOCET
| VV |  | "SO 0003 - trubní řady, zpevněné plochy a terénní úpravy | [15 empty] | VV | 2 | 1 | True | 0 | ROZPOCET
| VV |  | "D.1.5.b.1 Situace trubních řadů | [15 empty] | VV | 2 | 1 | True | 0 | ROZPOCET
| VV |  | "D.1.5.b.5 Kladečské schéma | [15 empty] | VV | 2 | 1 | True | 0 | ROZPOCET
| VV |  | "D.1.5.b.7 Vzorový řez chráničkou pod železnicí | [15 empty] | VV | 2 | 1 | True | 0 | ROZPOCET
| VV |  | "3.2.2 Terénní úpravy | [15 empty] | VV | 2 | 1 | True | 0 | ROZPOCET
| VV |  | "obnova zatravnění v místě stavby - dokoupení zeminy | [15 empty] | VV | 2 | 1 | True | 0 | ROZPOCET
| VV |  | "plochy dotčené stavbou komunikace, zemní práce pro inženýrské stavby, staveniště | [15 empty] | VV | 2 | 1 | True | 0 | ROZPOCET
| VV |  | "rozměry: pl. 52,50m2, pl. 124,70m2, pl. 10,00m2, pl. 131,900m2, pl. 41,90m2m pl. | [15 empty] | VV | 2 | 1 | True | 0 | ROZPOCET
| VV |  | " pl. 172,50m2, 25,80m2, pl. 31,20m2, pl. 12,30m2 | [15 empty] | VV | 2 | 1 | True | 0 | ROZPOCET
| VV |  | (52,50+124,70+10,00+78,70+172,50+41,90+25,80+31,20+12,30) |  | 549.6 | [13 empty] | VV | 2 | 2 | True | 0 | ROZPOCET
| VV |  | Součet |  | 549.6 | [13 empty] | VV | 2 | 4 | True | 1 | ROZPOCET
53 | M | 00572100 | osivo jetelotráva intenzivní víceletá | kg | 8.244 |  | 0 | CS ÚRS 2019 02 |  |  | základní |  | 0 | 0.001 | 0.008244 | 0 | 0 | 8 | M | 2 |  |  |  | ROZPOCET | 0 | 0 | 0 | 0 | 0 | 1 | 0 | 4 | 1579156366
| PP |  | osivo jetelotráva intenzivní víceletá | [15 empty] | PP | 2
| VV |  | "11-8283-0201 Rekonstrukce odlučovače ropných látek Hněvice | [15 empty] | VV | 2 | 1 | True | 0 | ROZPOCET
| VV |  | "SO 0003 - trubní řady, zpevněné plochy a terénní úpravy | [15 empty] | VV | 2 | 1 | True | 0 | ROZPOCET
| VV |  | "D.1.5.b.1 Situace trubních řadů | [15 empty] | VV | 2 | 1 | True | 0 | ROZPOCET
| VV |  | "D.1.5.b.5 Kladečské schéma | [15 empty] | VV | 2 | 1 | True | 0 | ROZPOCET
| VV |  | "D.1.5.b.7 Vzorový řez chráničkou pod železnicí | [15 empty] | VV | 2 | 1 | True | 0 | ROZPOCET
| VV |  | "3.2.2 Terénní úpravy | [15 empty] | VV | 2 | 1 | True | 0 | ROZPOCET
| VV |  | "obnova zatravnění v místě stavby - dokoupení zeminy | [15 empty] | VV | 2 | 1 | True | 0 | ROZPOCET
| VV |  | "plochy dotčené stavbou komunikace, zemní práce pro inženýrské stavby, staveniště | [15 empty] | VV | 2 | 1 | True | 0 | ROZPOCET
| VV |  | "rozměry: pl. 52,50m2, pl. 124,70m2, pl. 10,00m2, pl. 131,900m2, pl. 41,90m2m pl. | [15 empty] | VV | 2 | 1 | True | 0 | ROZPOCET
| VV |  | " pl. 172,50m2, 25,80m2, pl. 31,20m2, pl. 12,30m2 | [15 empty] | VV | 2 | 1 | True | 0 | ROZPOCET
| VV |  | (52,50+124,70+10,00+78,70+172,50+41,90+25,80+31,20+12,30) |  | 549.6 | [13 empty] | VV | 2 | 2 | True | 0 | ROZPOCET
| VV |  | Součet |  | 549.6 | [13 empty] | VV | 2 | 4 | True | 1 | ROZPOCET
| VV |  | 549,6*0,015 'Přepočtené koeficientem množství |  | 8.244 | [13 empty] | VV | 2 | 2 | False | 1 | ROZPOCET
54 | K | 181951102 | Úprava pláně v hornině tř. 1 až 4 se zhutněním | m2 | 40.6 |  | 0 | CS ÚRS 2019 02 |  |  | základní |  | 0 | 0 | 0 | 0 | 0 | 4 | K | 2 |  |  |  | ROZPOCET | 0 | 0 | 0 | 0 | 0 | 1 | 0 | 4 | 829221314
| PP |  | Úprava pláně vyrovnáním výškových rozdílů v hornině tř. 1 až 4 se zhutněním | [15 empty] | PP | 2
| PSC |  | Poznámka k souboru cen: 1. Ceny jsou určeny pro urovnání všech nově zřizovaných ploch (v zářezech i na násypech) vodorovných nebo ve sklonu do 1:5 pod zpevnění ploch jakéhokoliv druhu, pod humusování, (ne však pro plochy zásypu rýh pro podzemní vedení), drnování apod. a dále, předepíše-li projekt urovnání pláně z jiného důvodu. 2. Ceny nelze použít pro urovnání lavic (berem) šířky do 3 m přerušujících svahy, pro urovnání dna silničních a železničních příkopů pro jakoukoliv šířku dna; toto urovnání se oceňuje cenami souboru cen 182 .0-1 Svahování. 3. Urovnání ploch ve sklonu přes 1 : 5 se oceňuje cenami souboru cen 182 . 0-11 Svahování trvalých svahů do projektovaných profilů. 4. Náklady na urovnání dna a stěn při čištění příkopů pozemních komunikací jsou započteny v cenách souborů cen 938 90-2 . Čištění příkopů komunikací v suchu nebo ve vodě části A02 Zemní práce pro objekty oborů 821 až 828. 5. Míru zhutnění určuje projekt. Ceny se zhutněním jsou určeny pro jakoukoliv míru zhutnění. | [15 empty] | PSC | 2
| VV |  | "11-8283-0201 Rekonstrukce odlučovače ropných látek Hněvice | [15 empty] | VV | 2 | 1 | True | 0 | ROZPOCET
| VV |  | "SO 0003 - trubní řady, zpevněné plochy a terénní úpravy | [15 empty] | VV | 2 | 1 | True | 0 | ROZPOCET
| VV |  | "D.1.5.b.1 Situace trubních řadů | [15 empty] | VV | 2 | 1 | True | 0 | ROZPOCET
| VV |  | "D.1.5.b.8 Vzorové příčné řezy komunikace | [15 empty] | VV | 2 | 1 | True | 0 | ROZPOCET
| VV |  | "3.2. Zpevněné plochy a terénní úpravy | [15 empty] | VV | 2 | 1 | True | 0 | ROZPOCET
| VV |  | "Hutnění podkladu pod stavbou nové komunikace | [15 empty] | VV | 2 | 1 | True | 0 | ROZPOCET
| VV |  | "rozměr: pl. 40,60m2 | [15 empty] | VV | 2 | 1 | True | 0 | ROZPOCET
| VV |  | 40,60 |  | 40.6 | [13 empty] | VV | 2 | 2 | True | 0 | ROZPOCET
| VV |  | Součet |  | 40.6 | [13 empty] | VV | 2 | 4 | True | 1 | ROZPOCET
55 | K | 182201101 | Svahování násypů | m2 | 172.5 |  | 0 | CS ÚRS 2019 02 |  |  | základní |  | 0 | 0 | 0 | 0 | 0 | 4 | K | 2 |  |  |  | ROZPOCET | 0 | 0 | 0 | 0 | 0 | 1 | 0 | 4 | 2014095027
| PP |  | Svahování trvalých svahů do projektovaných profilů s potřebným přemístěním výkopku při svahování násypů v jakékoliv hornině | [15 empty] | PP | 2
| PSC |  | Poznámka k souboru cen: 1. Ceny jsou určeny pro svahování všech nově zřizovaných ploch výkopů nebo násypů ve sklonu přes 1 : 5 a pro úpravu lavic (berem) šířky do 3 m přerušujících svahy, pod jakékoliv zpevnění ploch, pod humusování, drnování apod., pro úpravy dna a stěn silničních a železničních příkopů a pro úpravy dna šířky do 1 m melioračních kanálů a vodotečí. 2. Ceny nelze použít pro urovnání stěn příkopů při čištění; toto urovnání se oceňuje cenami souboru cen 938 90-2 . čištění příkopů komunikací v suchu nebo ve vodě A02 Zemní práce pro objekty oborů 821 až 828. 3. Úprava ploch vodorovných nebo ve sklonu do 1 : 5 s výjimkou ustanovení v poznámce č. 1 se oceňuje cenami souboru cen 181 *0-11 Úprava pláně vyrovnáním výškových rozdílů. | [15 empty] | PSC | 2
| VV |  | "11-8283-0201 Rekonstrukce odlučovače ropných látek Hněvice | [15 empty] | VV | 2 | 1 | True | 0 | ROZPOCET
| VV |  | "SO 0003 - trubní řady, zpevněné plochy a terénní úpravy | [15 empty] | VV | 2 | 1 | True | 0 | ROZPOCET
| VV |  | "D.1.5.b.1 Situace trubních řadů | [15 empty] | VV | 2 | 1 | True | 0 | ROZPOCET
| VV |  | "D.1.5.b.5 Kladečské schéma | [15 empty] | VV | 2 | 1 | True | 0 | ROZPOCET
| VV |  | "D.1.5.b.7 Vzorový řez chráničkou pod železnicí | [15 empty] | VV | 2 | 1 | True | 0 | ROZPOCET
| VV |  | "3.2.2 Terénní úpravy | [15 empty] | VV | 2 | 1 | True | 0 | ROZPOCET
| VV |  | "obnova nových svahů | [15 empty] | VV | 2 | 1 | True | 0 | ROZPOCET
| VV |  | "plochy dotčené stavbou komunikace | [15 empty] | VV | 2 | 1 | True | 0 | ROZPOCET
| VV |  | "rozměry: pl. 172,50m2 | [15 empty] | VV | 2 | 1 | True | 0 | ROZPOCET
| VV |  | 172,50 |  | 172.5 | [13 empty] | VV | 2 | 2 | True | 0 | ROZPOCET
| VV |  | Součet |  | 172.5 | [13 empty] | VV | 2 | 4 | True | 1 | ROZPOCET
56 | K | 182303112R | Doplnění zeminy nebo substrátu na travnatých plochách rovina ve svahu do 1:2 | m3 | 18.664 |  | 0 | R-položka |  |  | základní |  | 0 | 0 | 0 | 0 | 0 | 4 | K | 2 |  |  |  | ROZPOCET | 0 | 0 | 0 | 0 | 0 | 1 | 0 | 4 | -388199693
| PP |  | Doplnění zeminy nebo substrátu na travnatých plochách v rovině nebo na svahu přes 1:5 do 1:2 | [15 empty] | PP | 2
| VV |  | "DPS Rekonstrukce odlucovace ropných látek | [15 empty] | VV | 2 | 1 | True | 0 | ROZPOCET
| VV |  | "SO 0003 Trubní řady, zpevněné plochy a terénní úpravy | [15 empty] | VV | 2 | 1 | True | 0 | ROZPOCET
| VV |  | "D.1 Dokumentace stavebních a inženýrských objektu | [15 empty] | VV | 2 | 1 | True | 0 | ROZPOCET
| VV |  | "D.1.5 SO 0003 - trubní rady, zpevnené plochy a terénní úpravy | [15 empty] | VV | 2 | 1 | True | 0 | ROZPOCET
| VV |  | "D.1.5.b.6 Ukotvení nadzemní části trubních řadů | [15 empty] | VV | 2 | 1 | True | 0 | ROZPOCET
| VV |  | "nový řad - zhotovení nových podpěr | [15 empty] | VV | 2 | 1 | True | 0 | ROZPOCET
| VV |  | "zásyp jam po betonáži základových patek - dokoupení zeminy | [15 empty] | VV | 2 | 1 | True | 0 | ROZPOCET
| VV |  | "rozměry: š. 0,85m, dl. 0,85m, hl. 0,45m | [15 empty] | VV | 2 | 1 | True | 0 | ROZPOCET
| VV |  | 1,6*(7*0,85*0,85*0,45-7*3,1415*0,20*0,20*0,45) |  | 3.008 | [13 empty] | VV | 2 | 2 | True | 0 | ROZPOCET
| VV |  | "nový řad - zhotovení nových podpěr | [15 empty] | VV | 2 | 1 | True | 0 | ROZPOCET
| VV |  | "zrozprostření ornice v místě patky - dokoupení zeminy | [15 empty] | VV | 2 | 1 | True | 0 | ROZPOCET
| VV |  | "rozměry: š. 1,45m, dl. 1,45m, hl. 0,15m | [15 empty] | VV | 2 | 1 | True | 0 | ROZPOCET
| VV |  | 1,5*(0,10*(7*1,45*1,45-7*3,1415*0,20*0,20)) |  | 2.076 | [13 empty] | VV | 2 | 2 | True | 0 | ROZPOCET
| VV |  | "dosypání zeminy v místě bourané stávající komunikace | [15 empty] | VV | 2 | 1 | True | 0 | ROZPOCET
| VV |  | "rozměry: pl. 38,80m2, hl. 0,35m | [15 empty] | VV | 2 | 1 | True | 0 | ROZPOCET
| VV |  | 38,80*0,35 |  | 13.58 | [13 empty] | VV | 2 | 2 | True | 0 | ROZPOCET
| VV |  | Součet |  | 18.664 | [13 empty] | VV | 2 | 4 | True | 1 | ROZPOCET
57 | M | 10364101 | zemina pro terénní úpravy - ornice | t | 2.076 |  | 0 | CS ÚRS 2019 02 |  |  | základní |  | 0 | 0 | 0 | 0 | 0 | 8 | M | 2 |  |  |  | ROZPOCET | 0 | 0 | 0 | 0 | 0 | 1 | 0 | 4 | -1560016713
| PP |  | zemina pro terénní úpravy - ornice | [15 empty] | PP | 2
| VV |  | "DPS Rekonstrukce odlucovace ropných látek | [15 empty] | VV | 2 | 1 | True | 0 | ROZPOCET
| VV |  | "SO 0003 Trubní řady, zpevněné plochy a terénní úpravy | [15 empty] | VV | 2 | 1 | True | 0 | ROZPOCET
| VV |  | "D.1 Dokumentace stavebních a inženýrských objektu | [15 empty] | VV | 2 | 1 | True | 0 | ROZPOCET
| VV |  | "D.1.5 SO 0003 - trubní rady, zpevnené plochy a terénní úpravy | [15 empty] | VV | 2 | 1 | True | 0 | ROZPOCET
| VV |  | "D.1.5.b.6 Ukotvení nadzemní části trubních řadů | [15 empty] | VV | 2 | 1 | True | 0 | ROZPOCET
| VV |  | "nový řad - zhotovení nových podpěr | [15 empty] | VV | 2 | 1 | True | 0 | ROZPOCET
| VV |  | "zrozprostření ornice v místě patky - dokoupení zeminy | [15 empty] | VV | 2 | 1 | True | 0 | ROZPOCET
| VV |  | "rozměry: š. 1,45m, dl. 1,45m, hl. 0,15m | [15 empty] | VV | 2 | 1 | True | 0 | ROZPOCET
| VV |  | 0,10*(7*1,45*1,45-7*3,1415*0,20*0,20) |  | 1.384 | [13 empty] | VV | 2 | 2 | True | 0 | ROZPOCET
| VV |  | Součet |  | 1.384 | [13 empty] | VV | 2 | 4 | True | 1 | ROZPOCET
| VV |  | 1,384*1,5 'Přepočtené koeficientem množství |  | 2.076 | [13 empty] | VV | 2 | 2 | False | 1 | ROZPOCET
58 | M | 10364100 | zemina pro terénní úpravy - tříděná | t | 24.736 |  | 0 | CS ÚRS 2019 02 |  |  | základní |  | 0 | 1 | 24.736 | 0 | 0 | 8 | M | 2 |  |  |  | ROZPOCET | 0 | 0 | 0 | 0 | 0 | 1 | 0 | 4 | 2095671756
| PP |  | zemina pro terénní úpravy - tříděná | [15 empty] | PP | 2
| VV |  | "DPS Rekonstrukce odlucovace ropných látek | [15 empty] | VV | 2 | 1 | True | 0 | ROZPOCET
| VV |  | "SO 0003 Trubní řady, zpevněné plochy a terénní úpravy | [15 empty] | VV | 2 | 1 | True | 0 | ROZPOCET
| VV |  | "D.1 Dokumentace stavebních a inženýrských objektu | [15 empty] | VV | 2 | 1 | True | 0 | ROZPOCET
| VV |  | "D.1.5 SO 0003 - trubní rady, zpevnené plochy a terénní úpravy | [15 empty] | VV | 2 | 1 | True | 0 | ROZPOCET
| VV |  | "D.1.5.b.6 Ukotvení nadzemní části trubních řadů | [15 empty] | VV | 2 | 1 | True | 0 | ROZPOCET
| VV |  | "nový řad - zhotovení nových podpěr | [15 empty] | VV | 2 | 1 | True | 0 | ROZPOCET
| VV |  | "zásyp jam po betonáži základových patek - dokoupení zeminy | [15 empty] | VV | 2 | 1 | True | 0 | ROZPOCET
| VV |  | "rozměry: š. 0,85m, dl. 0,85m, hl. 0,45m | [15 empty] | VV | 2 | 1 | True | 0 | ROZPOCET
| VV |  | 7*0,85*0,85*0,45 |  | 2.276 | [13 empty] | VV | 2 | 2 | True | 0 | ROZPOCET
| VV |  | "odpočet základové patky"-7*3,1415*0,20*0,20*0,45 |  | -0.396 | [13 empty] | VV | 2 | 2 | True | 0 | ROZPOCET
| VV |  | Mezisoučet |  | 1.88 | [13 empty] | VV | 2 | 3 | True | 0 | ROZPOCET
| VV |  | "dosypání zeminy v místě bourané stávající komunikace | [15 empty] | VV | 2 | 1 | True | 0 | ROZPOCET
| VV |  | "rozměry: pl. 38,80m2, hl. 0,35m | [15 empty] | VV | 2 | 1 | True | 0 | ROZPOCET
| VV |  | 38,80*0,35 |  | 13.58 | [13 empty] | VV | 2 | 2 | True | 0 | ROZPOCET
| VV |  | Mezisoučet |  | 13.58 | [13 empty] | VV | 2 | 3 | True | 0 | ROZPOCET
| VV |  | Součet |  | 15.46 | [13 empty] | VV | 2 | 4 | True | 1 | ROZPOCET
| VV |  | 15,46*1,6 'Přepočtené koeficientem množství |  | 24.736 | [13 empty] | VV | 2 | 2 | False | 1 | ROZPOCET
59 | K | 182303112R | Doplnění zeminy nebo substrátu na travnatých plochách rovina ve svahu do 1:2 | m3 | 200.808 |  | 0 | R-položka |  |  | základní |  | 0 | 0 | 0 | 0 | 0 | 4 | K | 2 |  |  |  | ROZPOCET | 0 | 0 | 0 | 0 | 0 | 1 | 0 | 4 | -224920264
| PP |  | Doplnění zeminy nebo substrátu na travnatých plochách v rovině nebo na svahu přes 1:5 do 1:2 | [15 empty] | PP | 2
| VV |  | "11-8283-0201 Rekonstrukce odlučovače ropných látek Hněvice | [15 empty] | VV | 2 | 1 | True | 0 | ROZPOCET
| VV |  | "SO 0003 - trubní řady, zpevněné plochy a terénní úpravy | [15 empty] | VV | 2 | 1 | True | 0 | ROZPOCET
| VV |  | "D.1.5.b.1 Situace trubních řadů | [15 empty] | VV | 2 | 1 | True | 0 | ROZPOCET
| VV |  | "D.1.5.b.5 Kladečské schéma | [15 empty] | VV | 2 | 1 | True | 0 | ROZPOCET
| VV |  | "D.1.5.b.7 Vzorový řez chráničkou pod železnicí | [15 empty] | VV | 2 | 1 | True | 0 | ROZPOCET
| VV |  | "3.2.2 Terénní úpravy | [15 empty] | VV | 2 | 1 | True | 0 | ROZPOCET
| VV |  | "rozprostření ornice tl. 0,15m v místě stavby - dokoupení zeminy | [15 empty] | VV | 2 | 1 | True | 0 | ROZPOCET
| VV |  | "plochy dotčené stavbou komunikace, zemní práce pro inženýrské stavby, staveniště | [15 empty] | VV | 2 | 1 | True | 0 | ROZPOCET
| VV |  | "rozměry: pl. 52,50m2, pl. 124,70m2, pl. 10,00m2, pl. 131,900m2, pl. 41,90m2m pl. | [15 empty] | VV | 2 | 1 | True | 0 | ROZPOCET
| VV |  | " pl. 172,50m2, 25,80m2, pl. 31,20m2, pl. 12,30m2 | [15 empty] | VV | 2 | 1 | True | 0 | ROZPOCET
| VV |  | (52,50+124,70+10,00+78,70+172,50+41,90+25,80+31,20+12,30)*0,15 |  | 82.44 | [13 empty] | VV | 2 | 2 | True | 0 | ROZPOCET
| VV |  | "zásyp výkopu v terénu nová zemina, v komunikaci nový štěrkový zásyp | [15 empty] | VV | 2 | 1 | True | 0 | ROZPOCET
| VV |  | "1 – NÁTOK ZE STÁČIŠTĚ DO OBSLUŽNY ODLUČOVAČE - ocel 114,3x3,6mm, PN16 | [15 empty] | VV | 2 | 1 | True | 0 | ROZPOCET
| VV |  | "rozměr: š. 1,00m, dl. 13,20m, hl. 0,75m | [15 empty] | VV | 2 | 1 | True | 0 | ROZPOCET
| VV |  | 1,00*13,20*(0,75-0,15-0,30-0,10) |  | 2.64 | [13 empty] | VV | 2 | 2 | True | 0 | ROZPOCET
| VV |  | Mezisoučet |  | 85.08 | [13 empty] | VV | 2 | 3 | True | 0 | ROZPOCET
| VV |  | "Hloubení rýh š do 2000 mm v hornině tř. 1 a 2 objemu do 100 m3 | [15 empty] | VV | 2 | 1 | True | 0 | ROZPOCET
| VV |  | "3 – NÁTOK Z RN NA ORL (d315x28,6mm) | [15 empty] | VV | 2 | 1 | True | 0 | ROZPOCET
| VV |  | "rozměr: řad 3, š. 1,80m, dl. 0,50m, hl. 1,60m | [15 empty] | VV | 2 | 1 | True | 0 | ROZPOCET
| VV |  | 1,80*0,50*(1,60-0,20-0,30-0,10) |  | 0.9 | [13 empty] | VV | 2 | 2 | True | 0 | ROZPOCET
| VV |  | "rozměr: řad 3, Š11 - nahrazena novou d1,24m, š. 1,80m, dl. 1,70m, hl. 1,60m | [15 empty] | VV | 2 | 1 | True | 0 | ROZPOCET
| VV |  | 1,80*1,70*(1,60-0,15)-(PI*0,620*0,620*(1,60-0,15))-1,50*1,50*0,20 |  | 2.236 | [13 empty] | VV | 2 | 2 | True | 0 | ROZPOCET
| VV |  | "rozměr: řad 3, š. 1,70m, dl. 6,50m, hl. 1,75m | [15 empty] | VV | 2 | 1 | True | 0 | ROZPOCET
| VV |  | 1,70*6,50*(1,75-0,15-0,30-0,10) |  | 13.26 | [13 empty] | VV | 2 | 2 | True | 0 | ROZPOCET
| VV |  | "rozměr: řad 3, Š12 - rušena, š. 1,70m, dl. 1,80m, hl. 1,90m | [15 empty] | VV | 2 | 1 | True | 0 | ROZPOCET
| VV |  | 1,70*1,80*(1,90-0,15)-(PI*0,620*0,620*(1,90-0,15))-0,20*1,50*1,50 |  | 2.792 | [13 empty] | VV | 2 | 2 | True | 0 | ROZPOCET
| VV |  | "rozměr: řad 3, š. 1,70m, dl. 1,0m, hl. 1,90m | [15 empty] | VV | 2 | 1 | True | 0 | ROZPOCET
| VV |  | 1,70*1,00*(1,90-0,15-0,30-0,10) |  | 2.295 | [13 empty] | VV | 2 | 2 | True | 0 | ROZPOCET
| VV |  | "rozměr: řad 3, Š13 - rušena, š. 1,70m, dl. 1,80m, hl. 1,90m | [15 empty] | VV | 2 | 1 | True | 0 | ROZPOCET
| VV |  | 1,70*1,80*(1,90-0,15)-(PI*0,620*0,620*(1,90-0,15))-0,20*1,50*1,50 |  | 2.792 | [13 empty] | VV | 2 | 2 | True | 0 | ROZPOCET
| VV |  | "rozměr: řad 3, š. 1,70m, dl. 7,0m, hl. 1,87m | [15 empty] | VV | 2 | 1 | True | 0 | ROZPOCET
| VV |  | 1,70*7,00*(1,87-0,15-0,30-0,10) |  | 15.708 | [13 empty] | VV | 2 | 2 | True | 0 | ROZPOCET
| VV |  | "rozměr: řad 3, Š14 - nová, š. 1,70m, dl. 1,80m, hl. 1,83m | [15 empty] | VV | 2 | 1 | True | 0 | ROZPOCET
| VV |  | 1,70*1,80*(1,83-0,15-0,30-0,10) |  | 3.917 | [13 empty] | VV | 2 | 2 | True | 0 | ROZPOCET
| VV |  | Mezisoučet |  | 43.9 | [13 empty] | VV | 2 | 3 | True | 0 | ROZPOCET
| VV |  | "3A – ODTOK Z RN 1 DO Š14 (d225x20,5mm) | [15 empty] | VV | 2 | 1 | True | 0 | ROZPOCET
| VV |  | "rozměr: řad 3, Š14 - nová, š. 1,80m, dl. 0,45m, hl. 1,83m | [15 empty] | VV | 2 | 1 | True | 0 | ROZPOCET
| VV |  | 1,80*0,45*(1,83-0,15-0,30-0,10) |  | 1.037 | [13 empty] | VV | 2 | 2 | True | 0 | ROZPOCET
| VV |  | Mezisoučet |  | 1.037 | [13 empty] | VV | 2 | 3 | True | 0 | ROZPOCET
| VV |  | "2 – ČERPÁNÍ ZAOLEJOVANÝCH VOD ZE ŠACHTY Š10A DO RN – ocel 114,3x3,6mm, PN16 - | [15 empty] | VV | 2 | 1 | True | 0 | ROZPOCET
| VV |  | " 83,26m / PE 100, d160x14,6mm, SDR11 | [15 empty] | VV | 2 | 1 | True | 0 | ROZPOCET
| VV |  | "výkop terén dl. 6,75m, výkop stávající komunikace dl. 3,50m | [15 empty] | VV | 2 | 1 | True | 0 | ROZPOCET
| VV |  | "rozměr: š. 1,00m, dl. 10,25m, hl. 1,30m | [15 empty] | VV | 2 | 1 | True | 0 | ROZPOCET
| VV |  | 1,00*6,75*(1,30-0,15-0,30-0,10) |  | 5.063 | [13 empty] | VV | 2 | 2 | True | 0 | ROZPOCET
| VV |  | Mezisoučet |  | 5.063 | [13 empty] | VV | 2 | 3 | True | 0 | ROZPOCET
| VV |  | "2A – ČERPÁNÍ ZAOLEJOVANÝCH VOD ZE ŠACHTY Š10A DO RN (d63x5,8mm) | [15 empty] | VV | 2 | 1 | True | 0 | ROZPOCET
| VV |  | "rozměr: řad 3, Š14 - nová, š. 1,80m, dl. 0,50m, hl. 1,90m | [15 empty] | VV | 2 | 1 | True | 0 | ROZPOCET
| VV |  | 1,80*0,50*(1,90-0,15-0,30-0,10) |  | 1.215 | [13 empty] | VV | 2 | 2 | True | 0 | ROZPOCET
| VV |  | Mezisoučet |  | 1.215 | [13 empty] | VV | 2 | 3 | True | 0 | ROZPOCET
| VV |  | "4 – NÁTOK Z ORL DO SACÍ JÍMKY ŠEDÝCH VOD - d315x28,6mm, PE100, SDR11 | [15 empty] | VV | 2 | 1 | True | 0 | ROZPOCET
| VV |  | "výkop terén 13,60m, výkop štěrková cesta dl. 4,40m | [15 empty] | VV | 2 | 1 | True | 0 | ROZPOCET
| VV |  | "rozměr: š. 1,20m, dl. 18,00m, hl. 2,05m | [15 empty] | VV | 2 | 1 | True | 0 | ROZPOCET
| VV |  | 1,20*4,40*(2,05-0,20-0,30-0,10) |  | 7.656 | [13 empty] | VV | 2 | 2 | True | 0 | ROZPOCET
| VV |  | "rozšíření výkopu v místě šachty Š15A, Š15B | [15 empty] | VV | 2 | 1 | True | 0 | ROZPOCET
| VV |  | 2*1,30*2,50*(2,05-0,15-0,30-0,10)-2*3,1415*0,62*0,62*(2,05-0,15-0,30-0,10) |  | 6.127 | [13 empty] | VV | 2 | 2 | True | 0 | ROZPOCET
| VV |  | Mezisoučet |  | 13.783 | [13 empty] | VV | 2 | 3 | True | 0 | ROZPOCET
| VV |  | "5 – VÝTLAK ZE SACÍ JÍMKY Č.VOD DO OBSLUŽNY ODLUČOVAČE - d110x10,0mm, PE100, | [15 empty] | VV | 2 | 1 | True | 0 | ROZPOCET
| VV |  | " SDR11 | [15 empty] | VV | 2 | 1 | True | 0 | ROZPOCET
| VV |  | "výkop terén 9,00m | [15 empty] | VV | 2 | 1 | True | 0 | ROZPOCET
| VV |  | "rozměr: š. 1,00m, dl. 9,00m, hl. 2,00m | [15 empty] | VV | 2 | 1 | True | 0 | ROZPOCET
| VV |  | 1,00*9,00*(2,00-0,15-0,30-0,10) |  | 13.05 | [13 empty] | VV | 2 | 2 | True | 0 | ROZPOCET
| VV |  | Mezisoučet |  | 13.05 | [13 empty] | VV | 2 | 3 | True | 0 | ROZPOCET
| VV |  | "6 – VÝTLAK ÚKAPOVÝCH VOD ZE SACÍ JÍMKY ORL DO RN - d63x5,8mm, PE100, SDR11 | [15 empty] | VV | 2 | 1 | True | 0 | ROZPOCET
| VV |  | "výkop terén 26,00m | [15 empty] | VV | 2 | 1 | True | 0 | ROZPOCET
| VV |  | "rozměr: š. 1,00m, dl. 13,80m, dl. 12,20m, hl. 1,45m | [15 empty] | VV | 2 | 1 | True | 0 | ROZPOCET
| VV |  | 1,00*13,80*(1,45-0,15-0,30-0,10)+1,00*12,20*(1,45-0,15-0,30-0,10) |  | 23.4 | [13 empty] | VV | 2 | 2 | True | 0 | ROZPOCET
| VV |  | Mezisoučet |  | 23.4 | [13 empty] | VV | 2 | 3 | True | 0 | ROZPOCET
| VV |  | "vyrovnání terénu v místě bourání stávající komunikace | [15 empty] | VV | 2 | 1 | True | 0 | ROZPOCET
| VV |  | "rozměry: pl. 40,80m2, tl. 0,35m | [15 empty] | VV | 2 | 1 | True | 0 | ROZPOCET
| VV |  | 40,80*0,35 |  | 14.28 | [13 empty] | VV | 2 | 2 | True | 0 | ROZPOCET
| VV |  | Mezisoučet |  | 14.28 | [13 empty] | VV | 2 | 3 | True | 0 | ROZPOCET
| VV |  | Součet |  | 200.808 | [13 empty] | VV | 2 | 4 | True | 1 | ROZPOCET
60 | M | 10364101 | zemina pro terénní úpravy - ornice | t | 123.66 |  | 0 | CS ÚRS 2019 02 |  |  | základní |  | 0 | 0 | 0 | 0 | 0 | 8 | M | 2 |  |  |  | ROZPOCET | 0 | 0 | 0 | 0 | 0 | 1 | 0 | 4 | 244965115
| PP |  | zemina pro terénní úpravy - ornice | [15 empty] | PP | 2
| VV |  | "11-8283-0201 Rekonstrukce odlučovače ropných látek Hněvice | [15 empty] | VV | 2 | 1 | True | 0 | ROZPOCET
| VV |  | "SO 0003 - trubní řady, zpevněné plochy a terénní úpravy | [15 empty] | VV | 2 | 1 | True | 0 | ROZPOCET
| VV |  | "D.1.5.b.1 Situace trubních řadů | [15 empty] | VV | 2 | 1 | True | 0 | ROZPOCET
| VV |  | "D.1.5.b.5 Kladečské schéma | [15 empty] | VV | 2 | 1 | True | 0 | ROZPOCET
| VV |  | "D.1.5.b.7 Vzorový řez chráničkou pod železnicí | [15 empty] | VV | 2 | 1 | True | 0 | ROZPOCET
| VV |  | "3.2.2 Terénní úpravy | [15 empty] | VV | 2 | 1 | True | 0 | ROZPOCET
| VV |  | "rozprostření ornice tl. 0,15m v místě stavby - dokoupení zeminy | [15 empty] | VV | 2 | 1 | True | 0 | ROZPOCET
| VV |  | "plochy dotčené stavbou komunikace, zemní práce pro inženýrské stavby, staveniště | [15 empty] | VV | 2 | 1 | True | 0 | ROZPOCET
| VV |  | "rozměry: pl. 52,50m2, pl. 124,70m2, pl. 10,00m2, pl. 131,900m2, pl. 41,90m2m pl. | [15 empty] | VV | 2 | 1 | True | 0 | ROZPOCET
| VV |  | " pl. 172,50m2, 25,80m2, pl. 31,20m2, pl. 12,30m2 | [15 empty] | VV | 2 | 1 | True | 0 | ROZPOCET
| VV |  | (52,50+124,70+10,00+78,70+172,50+41,90+25,80+31,20+12,30)*0,15 |  | 82.44 | [13 empty] | VV | 2 | 2 | True | 0 | ROZPOCET
| VV |  | Součet |  | 82.44 | [13 empty] | VV | 2 | 4 | True | 1 | ROZPOCET
| VV |  | 82,44*1,5 'Přepočtené koeficientem množství |  | 123.66 | [13 empty] | VV | 2 | 2 | False | 1 | ROZPOCET
61 | M | 10364100 | zemina pro terénní úpravy - tříděná | t | 189.389 |  | 0 | CS ÚRS 2019 02 |  |  | základní |  | 0 | 1 | 189.389 | 0 | 0 | 8 | M | 2 |  |  |  | ROZPOCET | 0 | 0 | 0 | 0 | 0 | 1 | 0 | 4 | 692164121
| PP |  | zemina pro terénní úpravy - tříděná | [15 empty] | PP | 2
| VV |  | "11-8283-0201 Rekonstrukce odlučovače ropných látek Hněvice | [15 empty] | VV | 2 | 1 | True | 0 | ROZPOCET
| VV |  | "SO 0003 - trubní řady, zpevněné plochy a terénní úpravy | [15 empty] | VV | 2 | 1 | True | 0 | ROZPOCET
| VV |  | "D.1.5.b.1 Situace trubních řadů | [15 empty] | VV | 2 | 1 | True | 0 | ROZPOCET
| VV |  | "D.1.5.b.3 Vzorové příčné řezy | [15 empty] | VV | 2 | 1 | True | 0 | ROZPOCET
| VV |  | "3.1. Trubní řady | [15 empty] | VV | 2 | 1 | True | 0 | ROZPOCET
| VV |  | "zásyp výkopu v terénu nová zemina, v komunikaci nový štěrkový zásyp | [15 empty] | VV | 2 | 1 | True | 0 | ROZPOCET
| VV |  | "1 – NÁTOK ZE STÁČIŠTĚ DO OBSLUŽNY ODLUČOVAČE - ocel 114,3x3,6mm, PN16 | [15 empty] | VV | 2 | 1 | True | 0 | ROZPOCET
| VV |  | "rozměr: š. 1,00m, dl. 13,20m, hl. 0,75m | [15 empty] | VV | 2 | 1 | True | 0 | ROZPOCET
| VV |  | 1,00*13,20*(0,75-0,15-0,30-0,10) |  | 2.64 | [13 empty] | VV | 2 | 2 | True | 0 | ROZPOCET
| VV |  | Mezisoučet |  | 2.64 | [13 empty] | VV | 2 | 3 | True | 0 | ROZPOCET
| VV |  | "Hloubení rýh š do 2000 mm v hornině tř. 1 a 2 objemu do 100 m3 | [15 empty] | VV | 2 | 1 | True | 0 | ROZPOCET
| VV |  | "3 – NÁTOK Z RN NA ORL (d315x28,6mm) | [15 empty] | VV | 2 | 1 | True | 0 | ROZPOCET
| VV |  | "rozměr: řad 3, š. 1,80m, dl. 0,50m, hl. 1,60m | [15 empty] | VV | 2 | 1 | True | 0 | ROZPOCET
| VV |  | 1,80*0,50*(1,60-0,20-0,30-0,10) |  | 0.9 | [13 empty] | VV | 2 | 2 | True | 0 | ROZPOCET
| VV |  | "rozměr: řad 3, Š11 - nahrazena novou d1,24m, š. 1,80m, dl. 1,70m, hl. 1,60m | [15 empty] | VV | 2 | 1 | True | 0 | ROZPOCET
| VV |  | 1,80*1,70*(1,60-0,15)-(PI*0,620*0,620*(1,60-0,15))-1,50*1,50*0,20 |  | 2.236 | [13 empty] | VV | 2 | 2 | True | 0 | ROZPOCET
| VV |  | "rozměr: řad 3, š. 1,70m, dl. 6,50m, hl. 1,75m | [15 empty] | VV | 2 | 1 | True | 0 | ROZPOCET
| VV |  | 1,70*6,50*(1,75-0,15-0,30-0,10) |  | 13.26 | [13 empty] | VV | 2 | 2 | True | 0 | ROZPOCET
| VV |  | "rozměr: řad 3, Š12 - rušena, š. 1,70m, dl. 1,80m, hl. 1,90m | [15 empty] | VV | 2 | 1 | True | 0 | ROZPOCET
| VV |  | 1,70*1,80*(1,90-0,15)-(PI*0,620*0,620*(1,90-0,15))-0,20*1,50*1,50 |  | 2.792 | [13 empty] | VV | 2 | 2 | True | 0 | ROZPOCET
| VV |  | "rozměr: řad 3, š. 1,70m, dl. 1,0m, hl. 1,90m | [15 empty] | VV | 2 | 1 | True | 0 | ROZPOCET
| VV |  | 1,70*1,00*(1,90-0,15-0,30-0,10) |  | 2.295 | [13 empty] | VV | 2 | 2 | True | 0 | ROZPOCET
| VV |  | "rozměr: řad 3, Š13 - rušena, š. 1,70m, dl. 1,80m, hl. 1,90m | [15 empty] | VV | 2 | 1 | True | 0 | ROZPOCET
| VV |  | 1,70*1,80*(1,90-0,15)-(PI*0,620*0,620*(1,90-0,15))-0,20*1,50*1,50 |  | 2.792 | [13 empty] | VV | 2 | 2 | True | 0 | ROZPOCET
| VV |  | "rozměr: řad 3, š. 1,70m, dl. 7,0m, hl. 1,87m | [15 empty] | VV | 2 | 1 | True | 0 | ROZPOCET
| VV |  | 1,70*7,00*(1,87-0,15-0,30-0,10) |  | 15.708 | [13 empty] | VV | 2 | 2 | True | 0 | ROZPOCET
| VV |  | "rozměr: řad 3, Š14 - nová, š. 1,70m, dl. 1,80m, hl. 1,83m | [15 empty] | VV | 2 | 1 | True | 0 | ROZPOCET
| VV |  | 1,70*1,80*(1,83-0,15-0,30-0,10) |  | 3.917 | [13 empty] | VV | 2 | 2 | True | 0 | ROZPOCET
| VV |  | Mezisoučet |  | 43.9 | [13 empty] | VV | 2 | 3 | True | 0 | ROZPOCET
| VV |  | "3A – ODTOK Z RN 1 DO Š14 (d225x20,5mm) | [15 empty] | VV | 2 | 1 | True | 0 | ROZPOCET
| VV |  | "rozměr: řad 3, Š14 - nová, š. 1,80m, dl. 0,45m, hl. 1,83m | [15 empty] | VV | 2 | 1 | True | 0 | ROZPOCET
| VV |  | 1,80*0,45*(1,83-0,15-0,30-0,10) |  | 1.037 | [13 empty] | VV | 2 | 2 | True | 0 | ROZPOCET
| VV |  | Mezisoučet |  | 1.037 | [13 empty] | VV | 2 | 3 | True | 0 | ROZPOCET
| VV |  | "2 – ČERPÁNÍ ZAOLEJOVANÝCH VOD ZE ŠACHTY Š10A DO RN – ocel 114,3x3,6mm, PN16 - | [15 empty] | VV | 2 | 1 | True | 0 | ROZPOCET
| VV |  | " 83,26m / PE 100, d160x14,6mm, SDR11 | [15 empty] | VV | 2 | 1 | True | 0 | ROZPOCET
| VV |  | "výkop terén dl. 6,75m, výkop stávající komunikace dl. 3,50m | [15 empty] | VV | 2 | 1 | True | 0 | ROZPOCET
| VV |  | "rozměr: š. 1,00m, dl. 10,25m, hl. 1,30m | [15 empty] | VV | 2 | 1 | True | 0 | ROZPOCET
| VV |  | 1,00*6,75*(1,30-0,15-0,30-0,10) |  | 5.063 | [13 empty] | VV | 2 | 2 | True | 0 | ROZPOCET
| VV |  | Mezisoučet |  | 5.063 | [13 empty] | VV | 2 | 3 | True | 0 | ROZPOCET
| VV |  | "2A – ČERPÁNÍ ZAOLEJOVANÝCH VOD ZE ŠACHTY Š10A DO RN (d63x5,8mm) | [15 empty] | VV | 2 | 1 | True | 0 | ROZPOCET
| VV |  | "rozměr: řad 3, Š14 - nová, š. 1,80m, dl. 0,50m, hl. 1,90m | [15 empty] | VV | 2 | 1 | True | 0 | ROZPOCET
| VV |  | 1,80*0,50*(1,90-0,15-0,30-0,10) |  | 1.215 | [13 empty] | VV | 2 | 2 | True | 0 | ROZPOCET
| VV |  | Mezisoučet |  | 1.215 | [13 empty] | VV | 2 | 3 | True | 0 | ROZPOCET
| VV |  | "4 – NÁTOK Z ORL DO SACÍ JÍMKY ŠEDÝCH VOD - d315x28,6mm, PE100, SDR11 | [15 empty] | VV | 2 | 1 | True | 0 | ROZPOCET
| VV |  | "výkop terén 13,60m, výkop štěrková cesta dl. 4,40m | [15 empty] | VV | 2 | 1 | True | 0 | ROZPOCET
| VV |  | "rozměr: š. 1,20m, dl. 18,00m, hl. 2,05m | [15 empty] | VV | 2 | 1 | True | 0 | ROZPOCET
| VV |  | 1,20*4,40*(2,05-0,20-0,30-0,10) |  | 7.656 | [13 empty] | VV | 2 | 2 | True | 0 | ROZPOCET
| VV |  | "rozšíření výkopu v místě šachty Š15A, Š15B | [15 empty] | VV | 2 | 1 | True | 0 | ROZPOCET
| VV |  | 2*1,30*2,50*(2,05-0,15-0,30-0,10)-2*3,1415*0,62*0,62*(2,05-0,15-0,30-0,10) |  | 6.127 | [13 empty] | VV | 2 | 2 | True | 0 | ROZPOCET
| VV |  | Mezisoučet |  | 13.783 | [13 empty] | VV | 2 | 3 | True | 0 | ROZPOCET
| VV |  | "5 – VÝTLAK ZE SACÍ JÍMKY Č.VOD DO OBSLUŽNY ODLUČOVAČE - d110x10,0mm, PE100, | [15 empty] | VV | 2 | 1 | True | 0 | ROZPOCET
| VV |  | " SDR11 | [15 empty] | VV | 2 | 1 | True | 0 | ROZPOCET
| VV |  | "výkop terén 9,00m | [15 empty] | VV | 2 | 1 | True | 0 | ROZPOCET
| VV |  | "rozměr: š. 1,00m, dl. 9,00m, hl. 2,00m | [15 empty] | VV | 2 | 1 | True | 0 | ROZPOCET
| VV |  | 1,00*9,00*(2,00-0,15-0,30-0,10) |  | 13.05 | [13 empty] | VV | 2 | 2 | True | 0 | ROZPOCET
| VV |  | Mezisoučet |  | 13.05 | [13 empty] | VV | 2 | 3 | True | 0 | ROZPOCET
| VV |  | "6 – VÝTLAK ÚKAPOVÝCH VOD ZE SACÍ JÍMKY ORL DO RN - d63x5,8mm, PE100, SDR11 | [15 empty] | VV | 2 | 1 | True | 0 | ROZPOCET
| VV |  | "výkop terén 26,00m | [15 empty] | VV | 2 | 1 | True | 0 | ROZPOCET
| VV |  | "rozměr: š. 1,00m, dl. 13,80m, dl. 12,20m, hl. 1,45m | [15 empty] | VV | 2 | 1 | True | 0 | ROZPOCET
| VV |  | 1,00*13,80*(1,45-0,15-0,30-0,10)+1,00*12,20*(1,45-0,15-0,30-0,10) |  | 23.4 | [13 empty] | VV | 2 | 2 | True | 0 | ROZPOCET
| VV |  | Mezisoučet |  | 23.4 | [13 empty] | VV | 2 | 3 | True | 0 | ROZPOCET
| VV |  | "vyrovnání terénu v místě bourání stávající komunikace | [15 empty] | VV | 2 | 1 | True | 0 | ROZPOCET
| VV |  | "rozměry: pl. 40,80m2, tl. 0,35m | [15 empty] | VV | 2 | 1 | True | 0 | ROZPOCET
| VV |  | 40,80*0,35 |  | 14.28 | [13 empty] | VV | 2 | 2 | True | 0 | ROZPOCET
| VV |  | Mezisoučet |  | 14.28 | [13 empty] | VV | 2 | 3 | True | 0 | ROZPOCET
| VV |  | Součet |  | 118.368 | [13 empty] | VV | 2 | 4 | True | 1 | ROZPOCET
| VV |  | 118,368*1,6 'Přepočtené koeficientem množství |  | 189.389 | [13 empty] | VV | 2 | 2 | False | 1 | ROZPOCET
62 | K | 185804215 | Vypletí záhonu trávníku po výsevu s naložením a odvozem odpadu do 20 km v rovině a svahu do 1:5 | m2 | 13.838 |  | 0 | CS ÚRS 2019 02 |  |  | základní |  | 0 | 0 | 0 | 0 | 0 | 4 | K | 2 |  |  |  | ROZPOCET | 0 | 0 | 0 | 0 | 0 | 1 | 0 | 4 | 1717434227
| PP |  | Vypletí v rovině nebo na svahu do 1:5 trávníku po výsevu | [15 empty] | PP | 2
| PSC |  | Poznámka k souboru cen: 1. V cenách jsou započteny i náklady spojené s případným naložením odpadu na dopravní prostředek, odvozem do 20 km, se složením a na vysbírání případných odpadků ze záhonů nebo trávníků. 2. V cenách nejsou započteny náklady na uložení odpadu na skládku. | [15 empty] | PSC | 2
| VV |  | "DPS Rekonstrukce odlucovace ropných látek | [15 empty] | VV | 2 | 1 | True | 0 | ROZPOCET
| VV |  | "SO 0003 Trubní řady, zpevněné plochy a terénní úpravy | [15 empty] | VV | 2 | 1 | True | 0 | ROZPOCET
| VV |  | "D.1 Dokumentace stavebních a inženýrských objektu | [15 empty] | VV | 2 | 1 | True | 0 | ROZPOCET
| VV |  | "D.1.5 SO 0003 - trubní rady, zpevnené plochy a terénní úpravy | [15 empty] | VV | 2 | 1 | True | 0 | ROZPOCET
| VV |  | "D.1.5.b.6 Ukotvení nadzemní části trubních řadů | [15 empty] | VV | 2 | 1 | True | 0 | ROZPOCET
| VV |  | "nový řad - zhotovení nových podpěr | [15 empty] | VV | 2 | 1 | True | 0 | ROZPOCET
| VV |  | "obnova zatravnění v místě patky - dokoupení zeminy | [15 empty] | VV | 2 | 1 | True | 0 | ROZPOCET
| VV |  | "rozměry: š. 1,45m, dl. 1,45m, hl. 0,15m | [15 empty] | VV | 2 | 1 | True | 0 | ROZPOCET
| VV |  | 7*1,45*1,45 |  | 14.718 | [13 empty] | VV | 2 | 2 | True | 0 | ROZPOCET
| VV |  | "odpočet základové patky"-7*3,1415*0,20*0,20 |  | -0.88 | [13 empty] | VV | 2 | 2 | True | 0 | ROZPOCET
| VV |  | Součet |  | 13.838 | [13 empty] | VV | 2 | 4 | True | 1 | ROZPOCET
63 | K | 185804215 | Vypletí záhonu trávníku po výsevu s naložením a odvozem odpadu do 20 km v rovině a svahu do 1:5 | m2 | 549.6 |  | 0 | CS ÚRS 2019 02 |  |  | základní |  | 0 | 0 | 0 | 0 | 0 | 4 | K | 2 |  |  |  | ROZPOCET | 0 | 0 | 0 | 0 | 0 | 1 | 0 | 4 | 1629855520
| PP |  | Vypletí v rovině nebo na svahu do 1:5 trávníku po výsevu | [15 empty] | PP | 2
| PSC |  | Poznámka k souboru cen: 1. V cenách jsou započteny i náklady spojené s případným naložením odpadu na dopravní prostředek, odvozem do 20 km, se složením a na vysbírání případných odpadků ze záhonů nebo trávníků. 2. V cenách nejsou započteny náklady na uložení odpadu na skládku. | [15 empty] | PSC | 2
| VV |  | "11-8283-0201 Rekonstrukce odlučovače ropných látek Hněvice | [15 empty] | VV | 2 | 1 | True | 0 | ROZPOCET
| VV |  | "SO 0003 - trubní řady, zpevněné plochy a terénní úpravy | [15 empty] | VV | 2 | 1 | True | 0 | ROZPOCET
| VV |  | "D.1.5.b.1 Situace trubních řadů | [15 empty] | VV | 2 | 1 | True | 0 | ROZPOCET
| VV |  | "D.1.5.b.5 Kladečské schéma | [15 empty] | VV | 2 | 1 | True | 0 | ROZPOCET
| VV |  | "D.1.5.b.7 Vzorový řez chráničkou pod železnicí | [15 empty] | VV | 2 | 1 | True | 0 | ROZPOCET
| VV |  | "3.2.2 Terénní úpravy | [15 empty] | VV | 2 | 1 | True | 0 | ROZPOCET
| VV |  | "obnova zatravnění v místě stavby - dokoupení zeminy | [15 empty] | VV | 2 | 1 | True | 0 | ROZPOCET
| VV |  | "plochy dotčené stavbou komunikace, zemní práce pro inženýrské stavby, staveniště | [15 empty] | VV | 2 | 1 | True | 0 | ROZPOCET
| VV |  | "rozměry: pl. 52,50m2, pl. 124,70m2, pl. 10,00m2, pl. 131,900m2, pl. 41,90m2m pl. | [15 empty] | VV | 2 | 1 | True | 0 | ROZPOCET
| VV |  | " pl. 172,50m2, 25,80m2, pl. 31,20m2, pl. 12,30m2 | [15 empty] | VV | 2 | 1 | True | 0 | ROZPOCET
| VV |  | (52,50+124,70+10,00+78,70+172,50+41,90+25,80+31,20+12,30) |  | 549.6 | [13 empty] | VV | 2 | 2 | True | 0 | ROZPOCET
| VV |  | Součet |  | 549.6 | [13 empty] | VV | 2 | 4 | True | 1 | ROZPOCET
64 | K | 185804312 | Zalití rostlin vodou plocha přes 20 m2 | m3 | 0.969 |  | 0 | CS ÚRS 2019 02 |  |  | základní |  | 0 | 0 | 0 | 0 | 0 | 4 | K | 2 |  |  |  | ROZPOCET | 0 | 0 | 0 | 0 | 0 | 1 | 0 | 4 | -63634305
| PP |  | Zalití rostlin vodou plochy záhonů jednotlivě přes 20 m2 | [15 empty] | PP | 2
| VV |  | "DPS Rekonstrukce odlucovace ropných látek | [15 empty] | VV | 2 | 1 | True | 0 | ROZPOCET
| VV |  | "SO 0003 Trubní řady, zpevněné plochy a terénní úpravy | [15 empty] | VV | 2 | 1 | True | 0 | ROZPOCET
| VV |  | "D.1 Dokumentace stavebních a inženýrských objektu | [15 empty] | VV | 2 | 1 | True | 0 | ROZPOCET
| VV |  | "D.1.5 SO 0003 - trubní rady, zpevnené plochy a terénní úpravy | [15 empty] | VV | 2 | 1 | True | 0 | ROZPOCET
| VV |  | "D.1.5.b.6 Ukotvení nadzemní části trubních řadů | [15 empty] | VV | 2 | 1 | True | 0 | ROZPOCET
| VV |  | "nový řad - zhotovení nových podpěr | [15 empty] | VV | 2 | 1 | True | 0 | ROZPOCET
| VV |  | "obnova zatravnění v místě patky - dokoupení zeminy | [15 empty] | VV | 2 | 1 | True | 0 | ROZPOCET
| VV |  | "rozměry: š. 1,45m, dl. 1,45m, hl. 0,15m | [15 empty] | VV | 2 | 1 | True | 0 | ROZPOCET
| VV |  | 7*1,45*1,45 |  | 14.718 | [13 empty] | VV | 2 | 2 | True | 0 | ROZPOCET
| VV |  | "odpočet základové patky"-7*3,1415*0,20*0,20 |  | -0.88 | [13 empty] | VV | 2 | 2 | True | 0 | ROZPOCET
| VV |  | Součet |  | 13.838 | [13 empty] | VV | 2 | 4 | True | 1 | ROZPOCET
| VV |  | 13,838*0,07 'Přepočtené koeficientem množství |  | 0.969 | [13 empty] | VV | 2 | 2 | False | 1 | ROZPOCET
65 | K | 185804312 | Zalití rostlin vodou plocha přes 20 m2 | m3 | 38.472 |  | 0 | CS ÚRS 2019 02 |  |  | základní |  | 0 | 0 | 0 | 0 | 0 | 4 | K | 2 |  |  |  | ROZPOCET | 0 | 0 | 0 | 0 | 0 | 1 | 0 | 4 | 296202044
| PP |  | Zalití rostlin vodou plochy záhonů jednotlivě přes 20 m2 | [15 empty] | PP | 2
| VV |  | "11-8283-0201 Rekonstrukce odlučovače ropných látek Hněvice | [15 empty] | VV | 2 | 1 | True | 0 | ROZPOCET
| VV |  | "SO 0003 - trubní řady, zpevněné plochy a terénní úpravy | [15 empty] | VV | 2 | 1 | True | 0 | ROZPOCET
| VV |  | "D.1.5.b.1 Situace trubních řadů | [15 empty] | VV | 2 | 1 | True | 0 | ROZPOCET
| VV |  | "D.1.5.b.5 Kladečské schéma | [15 empty] | VV | 2 | 1 | True | 0 | ROZPOCET
| VV |  | "D.1.5.b.7 Vzorový řez chráničkou pod železnicí | [15 empty] | VV | 2 | 1 | True | 0 | ROZPOCET
| VV |  | "3.2.2 Terénní úpravy | [15 empty] | VV | 2 | 1 | True | 0 | ROZPOCET
| VV |  | "obnova zatravnění v místě stavby - dokoupení zeminy | [15 empty] | VV | 2 | 1 | True | 0 | ROZPOCET
| VV |  | "plochy dotčené stavbou komunikace, zemní práce pro inženýrské stavby, staveniště | [15 empty] | VV | 2 | 1 | True | 0 | ROZPOCET
| VV |  | "rozměry: pl. 52,50m2, pl. 124,70m2, pl. 10,00m2, pl. 131,900m2, pl. 41,90m2m pl. | [15 empty] | VV | 2 | 1 | True | 0 | ROZPOCET
| VV |  | " pl. 172,50m2, 25,80m2, pl. 31,20m2, pl. 12,30m2 | [15 empty] | VV | 2 | 1 | True | 0 | ROZPOCET
| VV |  | (52,50+124,70+10,00+78,70+172,50+41,90+25,80+31,20+12,30) |  | 549.6 | [13 empty] | VV | 2 | 2 | True | 0 | ROZPOCET
| VV |  | Součet |  | 549.6 | [13 empty] | VV | 2 | 4 | True | 1 | ROZPOCET
| VV |  | 549,6*0,07 'Přepočtené koeficientem množství |  | 38.472 | [13 empty] | VV | 2 | 2 | False | 1 | ROZPOCET
66 | K | 185811211 | Vyhrabání trávníku souvislé plochy do 1000 m2 v rovině a svahu do 1:5 | m2 | 13.838 |  | 0 | CS ÚRS 2019 02 |  |  | základní |  | 0 | 0 | 0 | 0 | 0 | 4 | K | 2 |  |  |  | ROZPOCET | 0 | 0 | 0 | 0 | 0 | 1 | 0 | 4 | 1390832638
| PP |  | Vyhrabání trávníku souvislé plochy do 1000 m2 v rovině nebo na svahu do 1:5 | [15 empty] | PP | 2
| PSC |  | Poznámka k souboru cen: 1. V cenách jsou započteny i náklady spojené s uložením shrabu na hromady, naložením na dopravní prostředek, odvozem do 20 km. 2. V cenách nejsou započteny náklady na uložení shrabu na skládku. 3. Ceny jsou určeny pouze pro jarní vyhrabání. 4. V cenách o sklonu svahu přes 1:1 jsou uvažovány podmínky pro svahy běžně schůdné; bez použití lezeckých technik. V případě použití lezeckých technik se tyto náklady oceňují individuálně. | [15 empty] | PSC | 2
| VV |  | "DPS Rekonstrukce odlucovace ropných látek | [15 empty] | VV | 2 | 1 | True | 0 | ROZPOCET
| VV |  | "SO 0003 Trubní řady, zpevněné plochy a terénní úpravy | [15 empty] | VV | 2 | 1 | True | 0 | ROZPOCET
| VV |  | "D.1 Dokumentace stavebních a inženýrských objektu | [15 empty] | VV | 2 | 1 | True | 0 | ROZPOCET
| VV |  | "D.1.5 SO 0003 - trubní rady, zpevnené plochy a terénní úpravy | [15 empty] | VV | 2 | 1 | True | 0 | ROZPOCET
| VV |  | "D.1.5.b.6 Ukotvení nadzemní části trubních řadů | [15 empty] | VV | 2 | 1 | True | 0 | ROZPOCET
| VV |  | "nový řad - zhotovení nových podpěr | [15 empty] | VV | 2 | 1 | True | 0 | ROZPOCET
| VV |  | "obnova zatravnění v místě patky - dokoupení zeminy | [15 empty] | VV | 2 | 1 | True | 0 | ROZPOCET
| VV |  | "rozměry: š. 1,45m, dl. 1,45m, hl. 0,15m | [15 empty] | VV | 2 | 1 | True | 0 | ROZPOCET
| VV |  | 7*1,45*1,45 |  | 14.718 | [13 empty] | VV | 2 | 2 | True | 0 | ROZPOCET
| VV |  | "odpočet základové patky"-7*3,1415*0,20*0,20 |  | -0.88 | [13 empty] | VV | 2 | 2 | True | 0 | ROZPOCET
| VV |  | Součet |  | 13.838 | [13 empty] | VV | 2 | 4 | True | 1 | ROZPOCET
67 | K | 185811211 | Vyhrabání trávníku souvislé plochy do 1000 m2 v rovině a svahu do 1:5 | m2 | 549.6 |  | 0 | CS ÚRS 2019 02 |  |  | základní |  | 0 | 0 | 0 | 0 | 0 | 4 | K | 2 |  |  |  | ROZPOCET | 0 | 0 | 0 | 0 | 0 | 1 | 0 | 4 | -1512993412
| PP |  | Vyhrabání trávníku souvislé plochy do 1000 m2 v rovině nebo na svahu do 1:5 | [15 empty] | PP | 2
| PSC |  | Poznámka k souboru cen: 1. V cenách jsou započteny i náklady spojené s uložením shrabu na hromady, naložením na dopravní prostředek, odvozem do 20 km. 2. V cenách nejsou započteny náklady na uložení shrabu na skládku. 3. Ceny jsou určeny pouze pro jarní vyhrabání. 4. V cenách o sklonu svahu přes 1:1 jsou uvažovány podmínky pro svahy běžně schůdné; bez použití lezeckých technik. V případě použití lezeckých technik se tyto náklady oceňují individuálně. | [15 empty] | PSC | 2
| VV |  | "11-8283-0201 Rekonstrukce odlučovače ropných látek Hněvice | [15 empty] | VV | 2 | 1 | True | 0 | ROZPOCET
| VV |  | "SO 0003 - trubní řady, zpevněné plochy a terénní úpravy | [15 empty] | VV | 2 | 1 | True | 0 | ROZPOCET
| VV |  | "D.1.5.b.1 Situace trubních řadů | [15 empty] | VV | 2 | 1 | True | 0 | ROZPOCET
| VV |  | "D.1.5.b.5 Kladečské schéma | [15 empty] | VV | 2 | 1 | True | 0 | ROZPOCET
| VV |  | "D.1.5.b.7 Vzorový řez chráničkou pod železnicí | [15 empty] | VV | 2 | 1 | True | 0 | ROZPOCET
| VV |  | "3.2.2 Terénní úpravy | [15 empty] | VV | 2 | 1 | True | 0 | ROZPOCET
| VV |  | "obnova zatravnění v místě stavby - dokoupení zeminy | [15 empty] | VV | 2 | 1 | True | 0 | ROZPOCET
| VV |  | "plochy dotčené stavbou komunikace, zemní práce pro inženýrské stavby, staveniště | [15 empty] | VV | 2 | 1 | True | 0 | ROZPOCET
| VV |  | "rozměry: pl. 52,50m2, pl. 124,70m2, pl. 10,00m2, pl. 131,900m2, pl. 41,90m2m pl. | [15 empty] | VV | 2 | 1 | True | 0 | ROZPOCET
| VV |  | " pl. 172,50m2, 25,80m2, pl. 31,20m2, pl. 12,30m2 | [15 empty] | VV | 2 | 1 | True | 0 | ROZPOCET
| VV |  | (52,50+124,70+10,00+78,70+172,50+41,90+25,80+31,20+12,30) |  | 549.6 | [13 empty] | VV | 2 | 2 | True | 0 | ROZPOCET
| VV |  | Součet |  | 549.6 | [13 empty] | VV | 2 | 4 | True | 1 | ROZPOCET
| D | 2 | Zakládání |  |  |  | 0 | [5 empty] | 0 |  | 42.186 |  | 0 | 1 | D | 1 |  |  |  | ROZPOCET | [6 empty] | 0
68 | K | 2115711013R | Filtrační vrstvy pro umělou infiltraci z kameniva drceného hrubého frakce 16/22 | m3 | 0.51 |  | 0 | R-položka |  |  | základní |  | 0 | 1.5949 | 0.81337 | 0 | 0 | 4 | K | 2 |  |  |  | ROZPOCET | 0 | 0 | 0 | 0 | 0 | 1 | 0 | 4 | 1134377224
| PP |  | Filtrační vrstvy pro umělou infiltraci ukládané do rýh nebo do jam s úpravou povrchu každé vrstvy, s obsypem sběrného potrubí procházejícího filtračními vrstvami, pro jakoukoliv jmenovitou světlost potrubí z kameniva drceného hrubého frakce 16/22 | [15 empty] | PP | 2
| VV |  | "11-8283-0201 Rekonstrukce odlučovače ropných látek Hněvice | [15 empty] | VV | 2 | 1 | True | 0 | ROZPOCET
| VV |  | "SO 0003 - trubní řady, zpevněné plochy a terénní úpravy | [15 empty] | VV | 2 | 1 | True | 0 | ROZPOCET
| VV |  | "D.1.5.b.1 Situace trubních řadů | [15 empty] | VV | 2 | 1 | True | 0 | ROZPOCET
| VV |  | "D.1.5.b.8 Vzorové příčné řezy komunikace | [15 empty] | VV | 2 | 1 | True | 0 | ROZPOCET
| VV |  | "3.2. Zpevněné plochy a terénní úpravy | [15 empty] | VV | 2 | 1 | True | 0 | ROZPOCET
| VV |  | "Filtrační vrstvy pro umělou infiltraci z kameniva drceného hrubého frakce 16/22 | [15 empty] | VV | 2 | 1 | True | 0 | ROZPOCET
| VV |  | "rozměr: hl. 1,0m, pl. v půdorysu 1,2m2, ornice tl. 0,15m, vsakovací objekt, 50% | [15 empty] | VV | 2 | 1 | True | 0 | ROZPOCET
| VV |  | (1,2*(1,0-0,15))*0,50 |  | 0.51 | [13 empty] | VV | 2 | 2 | True | 0 | ROZPOCET
| VV |  | Součet |  | 0.51 | [13 empty] | VV | 2 | 4 | True | 1 | ROZPOCET
69 | K | 2115711024R | Filtrační vrstvy pro umělou infiltraci z kameniva drceného hrubého frakce 32/63 | m3 | 0.51 |  | 0 | R-položka |  |  | základní |  | 0 | 1.5949 | 0.81337 | 0 | 0 | 4 | K | 2 |  |  |  | ROZPOCET | 0 | 0 | 0 | 0 | 0 | 1 | 0 | 4 | 1536014858
| PP |  | Filtrační vrstvy pro umělou infiltraci ukládané do rýh nebo do jam s úpravou povrchu každé vrstvy, s obsypem sběrného potrubí procházejícího filtračními vrstvami, pro jakoukoliv jmenovitou světlost potrubí z kameniva drceného hrubého frakce 32/63 | [15 empty] | PP | 2
| VV |  | "11-8283-0201 Rekonstrukce odlučovače ropných látek Hněvice | [15 empty] | VV | 2 | 1 | True | 0 | ROZPOCET
| VV |  | "SO 0003 - trubní řady, zpevněné plochy a terénní úpravy | [15 empty] | VV | 2 | 1 | True | 0 | ROZPOCET
| VV |  | "D.1.5.b.1 Situace trubních řadů | [15 empty] | VV | 2 | 1 | True | 0 | ROZPOCET
| VV |  | "D.1.5.b.8 Vzorové příčné řezy komunikace | [15 empty] | VV | 2 | 1 | True | 0 | ROZPOCET
| VV |  | "3.2. Zpevněné plochy a terénní úpravy | [15 empty] | VV | 2 | 1 | True | 0 | ROZPOCET
| VV |  | "Filtrační vrstvy pro umělou infiltraci z kameniva drceného hrubého frakce 32/63 | [15 empty] | VV | 2 | 1 | True | 0 | ROZPOCET
| VV |  | "rozměr: hl. 1,0m, pl. v půdorysu 1,2m2, ornice tl. 0,15m, vsakovací objekt, 50% | [15 empty] | VV | 2 | 1 | True | 0 | ROZPOCET
| VV |  | (1,2*(1,0-0,15))*0,50 |  | 0.51 | [13 empty] | VV | 2 | 2 | True | 0 | ROZPOCET
| VV |  | Součet |  | 0.51 | [13 empty] | VV | 2 | 4 | True | 1 | ROZPOCET
70 | K | 2115711025R | Filtrační vrstvy pro umělou infiltraci z kameniva drceného hrubého frakce 8/16 | m3 | 6.76 |  | 0 | R-položka |  |  | základní |  | 0 | 1.5949 | 10.7812 | 0 | 0 | 4 | K | 2 |  |  |  | ROZPOCET | 0 | 0 | 0 | 0 | 0 | 1 | 0 | 4 | -764318013
| PP |  | Filtrační vrstvy pro umělou infiltraci ukládané do rýh nebo do jam s úpravou povrchu každé vrstvy, s obsypem sběrného potrubí procházejícího filtračními vrstvami, pro jakoukoliv jmenovitou světlost potrubí z kameniva drceného hrubého frakce 8/16 | [15 empty] | PP | 2
| VV |  | "11-8283-0201 Rekonstrukce odlučovače ropných látek Hněvice | [15 empty] | VV | 2 | 1 | True | 0 | ROZPOCET
| VV |  | "SO 0003 - trubní řady, zpevněné plochy a terénní úpravy | [15 empty] | VV | 2 | 1 | True | 0 | ROZPOCET
| VV |  | "D.1.5.b.1 Situace trubních řadů | [15 empty] | VV | 2 | 1 | True | 0 | ROZPOCET
| VV |  | "D.1.5.b.8 Vzorové příčné řezy komunikace | [15 empty] | VV | 2 | 1 | True | 0 | ROZPOCET
| VV |  | "3.2. Zpevněné plochy a terénní úpravy | [15 empty] | VV | 2 | 1 | True | 0 | ROZPOCET
| VV |  | "Filtrační vrstvy pro umělou infiltraci z kameniva drceného hrubého frakce 8/16 | [15 empty] | VV | 2 | 1 | True | 0 | ROZPOCET
| VV |  | "rozměr: dl. 52,0m, pl. v řezu 0,13m2 | [15 empty] | VV | 2 | 1 | True | 0 | ROZPOCET
| VV |  | 52,0*0,13 |  | 6.76 | [13 empty] | VV | 2 | 2 | True | 0 | ROZPOCET
| VV |  | Součet |  | 6.76 | [13 empty] | VV | 2 | 4 | True | 1 | ROZPOCET
71 | K | 212755214 | Trativody z drenážních trubek plastových flexibilních D 100 mm bez lože | m | 52 |  | 0 | CS ÚRS 2019 02 |  |  | základní |  | 0 | 0.00049 | 0.02548 | 0 | 0 | 4 | K | 2 |  |  |  | ROZPOCET | 0 | 0 | 0 | 0 | 0 | 1 | 0 | 4 | 1955199069
| PP |  | Trativody bez lože z drenážních trubek plastových flexibilních D 100 mm | [15 empty] | PP | 2
| PSC |  | Poznámka k souboru cen: 1. Ceny jsou určeny pro uložení drenážních trubek do výkopu bez lože a obsypu. 2. Trativody včetně lože a obsypu trubek se ocení cenami souboru cen 212 75-2 . Trativody z drenážních trubek katalogu 827-1 Vedení trubní dálková a přípojná – vodovody a kanalizace. | [15 empty] | PSC | 2
| VV |  | "11-8283-0201 Rekonstrukce odlučovače ropných látek Hněvice | [15 empty] | VV | 2 | 1 | True | 0 | ROZPOCET
| VV |  | "SO 0003 - trubní řady, zpevněné plochy a terénní úpravy | [15 empty] | VV | 2 | 1 | True | 0 | ROZPOCET
| VV |  | "D.1.5.b.1 Situace trubních řadů | [15 empty] | VV | 2 | 1 | True | 0 | ROZPOCET
| VV |  | "D.1.5.b.8 Vzorové příčné řezy komunikace | [15 empty] | VV | 2 | 1 | True | 0 | ROZPOCET
| VV |  | "3.2. Zpevněné plochy a terénní úpravy | [15 empty] | VV | 2 | 1 | True | 0 | ROZPOCET
| VV |  | "Trativody z drenážních trubek plastových flexibilních D 100 mm bez lože | [15 empty] | VV | 2 | 1 | True | 0 | ROZPOCET
| VV |  | "rozměr: dl. 52,0m, drenáž PVC-U, DN100 | [15 empty] | VV | 2 | 1 | True | 0 | ROZPOCET
| VV |  | 52,0 |  | 52 | [13 empty] | VV | 2 | 2 | True | 0 | ROZPOCET
| VV |  | Součet |  | 52 | [13 empty] | VV | 2 | 4 | True | 1 | ROZPOCET
72 | K | 2211111161R | Kopaná sonda v terénu | kus | 1 |  | 0 | R-položka |  |  | základní |  | 0 | 0.00012 | 0.00012 | 0 | 0 | 4 | K | 2 |  |  |  | ROZPOCET | 0 | 0 | 0 | 0 | 0 | 1 | 0 | 4 | 2015197938
| PP |  | Kopaná sonda v terénu | [15 empty] | PP | 2
| VV |  | "11-8283-0201 Rekonstrukce odlučovače ropných látek Hněvice | [15 empty] | VV | 2 | 1 | True | 0 | ROZPOCET
| VV |  | "SO 0003 - trubní řady, zpevněné plochy a terénní úpravy | [15 empty] | VV | 2 | 1 | True | 0 | ROZPOCET
| VV |  | "D.1.5.b.1 Situace trubních řadů | [15 empty] | VV | 2 | 1 | True | 0 | ROZPOCET
| VV |  | "D.1.5.b.4 Podélné profily trubních řadů | [15 empty] | VV | 2 | 1 | True | 0 | ROZPOCET
| VV |  | "3.1. Trubní řady | [15 empty] | VV | 2 | 1 | True | 0 | ROZPOCET
| VV |  | "4 – NÁTOK Z ORL DO SACÍ JÍMKY ŠEDÝCH VOD | [15 empty] | VV | 2 | 1 | True | 0 | ROZPOCET
| VV |  | "Kopaná sonda v terénu v místě napojení navrhovaného potrubí na stávající | [15 empty] | VV | 2 | 1 | True | 0 | ROZPOCET
| VV |  | "V předstihu bude provedena kopaná sonda, kvůli výškovému umístění stávajícího potrubí nátoku | [15 empty] | VV | 2 | 1 | True | 0 | ROZPOCET
| VV |  | "rozměr: počet 1,0ks | [15 empty] | VV | 2 | 1 | True | 0 | ROZPOCET
| VV |  | 1,0 |  | 1 | [13 empty] | VV | 2 | 2 | True | 0 | ROZPOCET
| VV |  | Součet |  | 1 | [13 empty] | VV | 2 | 4 | True | 1 | ROZPOCET
73 | K | 271572211 | Podsyp pod základové konstrukce se zhutněním z netříděného štěrkopísku | m3 | 1.944 |  | 0 | CS ÚRS 2019 02 |  |  | základní |  | 0 | 1.98 | 3.8491 | 0 | 0 | 4 | K | 2 |  |  |  | ROZPOCET | 0 | 0 | 0 | 0 | 0 | 1 | 0 | 4 | -606494607
| PP |  | Podsyp pod základové konstrukce se zhutněním a urovnáním povrchu ze štěrkopísku netříděného | [15 empty] | PP | 2
| PSC |  | Poznámka k souboru cen: 1. Ceny slouží pro ocenění násypů pod základové konstrukce tloušťky vrstvy do 300 mm. 2. Násypy s tloušťkou vrstvy přesahující 300 mm se ocení cenami souboru cen 213 31-…. Polštáře zhutněné pod základy v katalogu 800-2 Zvláštní zakládání objektů. | [15 empty] | PSC | 2
| VV |  | "11-8283-0201 Rekonstrukce odlučovače ropných látek Hněvice | [15 empty] | VV | 2 | 1 | True | 0 | ROZPOCET
| VV |  | "SO 0003 - trubní řady, zpevněné plochy a terénní úpravy | [15 empty] | VV | 2 | 1 | True | 0 | ROZPOCET
| VV |  | "D.1.5.b.1 Situace trubních řadů | [15 empty] | VV | 2 | 1 | True | 0 | ROZPOCET
| VV |  | "D.1.5.b.7 Vzorový výkres šachet | [15 empty] | VV | 2 | 1 | True | 0 | ROZPOCET
| VV |  | "3.1. Trubní řady | [15 empty] | VV | 2 | 1 | True | 0 | ROZPOCET
| VV |  | "3 - NÁTOK Z RN NA ORL | [15 empty] | VV | 2 | 1 | True | 0 | ROZPOCET
| VV |  | "Lože pod potrubí otevřený výkop ze štěrkopísku | [15 empty] | VV | 2 | 1 | True | 0 | ROZPOCET
| VV |  | "rozměr: Š11, DN 1000 PE, výška 1,60m, dl. 1,8m, š. 1,8m, tl. 0,10m | [15 empty] | VV | 2 | 1 | True | 0 | ROZPOCET
| VV |  | 1,8*1,8*0,10 |  | 0.324 | [13 empty] | VV | 2 | 2 | True | 0 | ROZPOCET
| VV |  | "rozměr: Š14, DN 1000 PE, výška 1,83m, dl. 1,8m, š. 1,8m, tl. 0,10m | [15 empty] | VV | 2 | 1 | True | 0 | ROZPOCET
| VV |  | 1,8*1,8*0,10 |  | 0.324 | [13 empty] | VV | 2 | 2 | True | 0 | ROZPOCET
| VV |  | "rozměr: Š15, DN 1000 PE, výška 1,87m, dl. 1,8m, š. 1,8m, tl. 0,10m | [15 empty] | VV | 2 | 1 | True | 0 | ROZPOCET
| VV |  | 1,8*1,8*0,10 |  | 0.324 | [13 empty] | VV | 2 | 2 | True | 0 | ROZPOCET
| VV |  | "rozměr: Š15, DN 1000 PE, výška 2,13m, dl. 1,8m, š. 1,8m, tl. 0,10m | [15 empty] | VV | 2 | 1 | True | 0 | ROZPOCET
| VV |  | 1,8*1,8*0,10 |  | 0.324 | [13 empty] | VV | 2 | 2 | True | 0 | ROZPOCET
| VV |  | "rozměr: Š15A, DN 1000 PE, výška 2,13m, dl. 1,8m, š. 1,8m, tl. 0,10m | [15 empty] | VV | 2 | 1 | True | 0 | ROZPOCET
| VV |  | 1,8*1,8*0,10 |  | 0.324 | [13 empty] | VV | 2 | 2 | True | 0 | ROZPOCET
| VV |  | "rozměr: Š15B, DN 1000 PE, výška 1,95m, dl. 1,8m, š. 1,8m, tl. 0,10m | [15 empty] | VV | 2 | 1 | True | 0 | ROZPOCET
| VV |  | 1,8*1,8*0,10 |  | 0.324 | [13 empty] | VV | 2 | 2 | True | 0 | ROZPOCET
| VV |  | Součet |  | 1.944 | [13 empty] | VV | 2 | 4 | True | 1 | ROZPOCET
74 | K | 275322512R | Základové patky ze ŽB se zvýšenými nároky na prostředí tř. C 20/25 XC4, XF3 | m3 | 0.704 |  | 0 | R-položka |  |  | základní |  | 0 | 2.4533 | 1.7271 | 0 | 0 | 4 | K | 2 |  |  |  | ROZPOCET | 0 | 0 | 0 | 0 | 0 | 1 | 0 | 4 | 1567408709
| PP |  | Základové patky ze ŽB se zvýšenými nároky na prostředí tř. C 20/25 XC4, XF3 | [15 empty] | PP | 2
| PSC |  | Poznámka k souboru cen: 1. V ceně příplatku -5911 jsou započteny náklady na technologické opatření a na ztíženou betonáž pod hladinou pažící bentonitové suspenze a na průběžné odčerpání suspenze s přepouštěním na určené místo do 20 m, popř. do vany nebo do kalové cisterny k odvozu. Odvoz se oceňuje cenami katalogu 800-2 Zvláštní zakládání objektů. 2. Hloubení s použitím bentonitové suspenze se oceňuje katalogem 800-1 Zemní práce. Bednění se neoceňuje. 3. V cenách nejsou započteny náklady na výztuž, tyto se oceňují cenami souboru cen 27* 36-.... Výztuž základů. 4. V cenách z betonu pro konstrukce bílých van 27. 32-3 nejsou započteny náklady na těsnění dilatačních a pracovních spar, tyto se oceňují cenami souborů cen 953 33 části A08 tohoto katalogu. | [15 empty] | PSC | 2
| VV |  | "DPS Rekonstrukce odlucovace ropných látek | [15 empty] | VV | 2 | 1 | True | 0 | ROZPOCET
| VV |  | "SO 0003 Trubní řady, zpevněné plochy a terénní úpravy | [15 empty] | VV | 2 | 1 | True | 0 | ROZPOCET
| VV |  | "D.1 Dokumentace stavebních a inženýrských objektu | [15 empty] | VV | 2 | 1 | True | 0 | ROZPOCET
| VV |  | "D.1.5 SO 0003 - trubní rady, zpevnené plochy a terénní úpravy | [15 empty] | VV | 2 | 1 | True | 0 | ROZPOCET
| VV |  | "D.1.5.b.6 Ukotvení nadzemní části trubních řadů | [15 empty] | VV | 2 | 1 | True | 0 | ROZPOCET
| VV |  | "nový řad - zhotovení nových podpěr | [15 empty] | VV | 2 | 1 | True | 0 | ROZPOCET
| VV |  | "betonáž základové patky do ztracceného bednění, beton tř. C20/25 XC4, XF3 | [15 empty] | VV | 2 | 1 | True | 0 | ROZPOCET
| VV |  | 7*(0,80*3,1415*0,20*0,20) |  | 0.704 | [13 empty] | VV | 2 | 2 | True | 0 | ROZPOCET
| VV |  | Součet |  | 0.704 | [13 empty] | VV | 2 | 4 | True | 1 | ROZPOCET
75 | K | 291211111 | Zřízení plochy ze silničních panelů do lože tl 50 mm z kameniva | m2 | 52.5 |  | 0 | CS ÚRS 2019 02 |  |  | základní |  | 0 | 0.108 | 5.67 | 0 | 0 | 4 | K | 2 |  |  |  | ROZPOCET | 0 | 0 | 0 | 0 | 0 | 1 | 0 | 4 | -1639902670
| PP |  | Zřízení zpevněné plochy ze silničních panelů osazených do lože tl. 50 mm z kameniva | [15 empty] | PP | 2
| PSC |  | Poznámka k souboru cen: 1. Ceny jsou určeny pro zpevnění plochy při zakládání objektů mechanizmy o hmotnosti přes 20 t. 2. V ceně jsou započteny i náklady na: a) kamenivo frakce 0 - 32 mm, b) rozprostření podkladu, c) osazení silničních panelů. 3. V ceně nejsou započteny náklady na dodávku silničních panelů; tato dodávka se oceňuje ve specifikaci s dvojnásobnou obratovostí. Předepíše-li projekt ponechat tento materiál jako trvale zabudovaný i po založení objektu, oceňuje se toto dodání bez obratovosti. | [15 empty] | PSC | 2
| VV |  | "11-8283-0201 Rekonstrukce odlučovače ropných látek Hněvice | [15 empty] | VV | 2 | 1 | True | 0 | ROZPOCET
| VV |  | "SO 0003 - trubní řady, zpevněné plochy a terénní úpravy | [15 empty] | VV | 2 | 1 | True | 0 | ROZPOCET
| VV |  | "D.1.5.b.1 Situace trubních řadů | [15 empty] | VV | 2 | 1 | True | 0 | ROZPOCET
| VV |  | "D.1.5.b.8 Vzorové příčné řezy komunikace | [15 empty] | VV | 2 | 1 | True | 0 | ROZPOCET
| VV |  | "3.2. Zpevněné plochy a terénní úpravy | [15 empty] | VV | 2 | 1 | True | 0 | ROZPOCET
| VV |  | "Provizorní zpevněná plocha zařízení staveniště | [15 empty] | VV | 2 | 1 | True | 0 | ROZPOCET
| VV |  | "rozměr: pl. 52,50m2 | [15 empty] | VV | 2 | 1 | True | 0 | ROZPOCET
| VV |  | 52,50 |  | 52.5 | [13 empty] | VV | 2 | 2 | True | 0 | ROZPOCET
| VV |  | Součet |  | 52.5 | [13 empty] | VV | 2 | 4 | True | 1 | ROZPOCET
76 | M | 59381004 | panel silniční 3,00x2,00x0,15m | kus | 8.75 |  | 0 | CS ÚRS 2019 02 |  |  | základní |  | 0 | 2.115 | 18.5063 | 0 | 0 | 8 | M | 2 |  |  |  | ROZPOCET | 0 | 0 | 0 | 0 | 0 | 1 | 0 | 4 | 525695928
| PP |  | panel silniční 3,00x2,00x0,15m | [15 empty] | PP | 2
| VV |  | "11-8283-0201 Rekonstrukce odlučovače ropných látek Hněvice | [15 empty] | VV | 2 | 1 | True | 0 | ROZPOCET
| VV |  | "SO 0003 - trubní řady, zpevněné plochy a terénní úpravy | [15 empty] | VV | 2 | 1 | True | 0 | ROZPOCET
| VV |  | "D.1.5.b.1 Situace trubních řadů | [15 empty] | VV | 2 | 1 | True | 0 | ROZPOCET
| VV |  | "D.1.5.b.8 Vzorové příčné řezy komunikace | [15 empty] | VV | 2 | 1 | True | 0 | ROZPOCET
| VV |  | "3.2. Zpevněné plochy a terénní úpravy | [15 empty] | VV | 2 | 1 | True | 0 | ROZPOCET
| VV |  | "Provizorní zpevněná plocha zařízení staveniště | [15 empty] | VV | 2 | 1 | True | 0 | ROZPOCET
| VV |  | "rozměr: pl. 52,50m2 | [15 empty] | VV | 2 | 1 | True | 0 | ROZPOCET
| VV |  | 52,50/(3,00*2,00) |  | 8.75 | [13 empty] | VV | 2 | 2 | True | 0 | ROZPOCET
| VV |  | Součet |  | 8.75 | [13 empty] | VV | 2 | 4 | True | 1 | ROZPOCET
| D | 3 | Svislé a kompletní konstrukce |  |  |  | 0 | [5 empty] | 0 |  | 2.3546 |  | 0 | 1 | D | 1 |  |  |  | ROZPOCET | [6 empty] | 0
77 | K | 310321111 | Zabetonování otvorů do pl 1 m2 ve zdivu nadzákladovém včetně bednění a výztuže | m3 | 0.041 |  | 0 | CS ÚRS 2019 02 |  |  | základní |  | 0 | 2.3306 | 0.095553 | 0 | 0 | 4 | K | 2 |  |  |  | ROZPOCET | 0 | 0 | 0 | 0 | 0 | 1 | 0 | 4 | 662512522
| PP |  | Zabetonování otvorů ve zdivu nadzákladovém včetně bednění, odbednění a výztuže (materiál v ceně) plochy do 1 m2 | [15 empty] | PP | 2
| VV |  | "11-8283-0201 Rekonstrukce odlučovače ropných látek Hněvice | [15 empty] | VV | 2 | 1 | True | 0 | ROZPOCET
| VV |  | "SO 0003 - trubní řady, zpevněné plochy a terénní úpravy | [15 empty] | VV | 2 | 1 | True | 0 | ROZPOCET
| VV |  | "D.1.5.b.1 Situace trubních řadů | [15 empty] | VV | 2 | 1 | True | 0 | ROZPOCET
| VV |  | "D.1.5.b.7 Vzorový výkres šachet | [15 empty] | VV | 2 | 1 | True | 0 | ROZPOCET
| VV |  | "3.1. Trubní řady | [15 empty] | VV | 2 | 1 | True | 0 | ROZPOCET
| VV |  | "2a – ČERPÁNÍ ZAOLEJOVANÝCH VOD ZE ŠACHTY Š10A DO RN | [15 empty] | VV | 2 | 1 | True | 0 | ROZPOCET
| VV |  | "Jádrové vrty diamantovými korunkami do D 600 mm do stavebních materiálů | [15 empty] | VV | 2 | 1 | True | 0 | ROZPOCET
| VV |  | "Stávající odtokové potrubí (ocel DN 400) v šachtě Š10A bude vyřezáno a původní prostup zapraven | [15 empty] | VV | 2 | 1 | True | 0 | ROZPOCET
| VV |  | "rozměr: Š10A, tl. stěny 0,12m, DN 400, + 200mm přesah na prostup | [15 empty] | VV | 2 | 1 | True | 0 | ROZPOCET
| VV |  | (PI*0,3*0,3*0,12) |  | 0.034 | [13 empty] | VV | 2 | 2 | True | 0 | ROZPOCET
| VV |  | "2a – ČERPÁNÍ ZAOLEJOVANÝCH VOD ZE ŠACHTY Š10A DO RN | [15 empty] | VV | 2 | 1 | True | 0 | ROZPOCET
| VV |  | "Jádrové vrty diamantovými korunkami do D 300 mm do stavebních materiálů | [15 empty] | VV | 2 | 1 | True | 0 | ROZPOCET
| VV |  | "prostup pro nové potrubí d63x5,8mm, PE100 | [15 empty] | VV | 2 | 1 | True | 0 | ROZPOCET
| VV |  | "rozměr: Š10A, tl. stěny 0,12m, d 63 + 200mm přesah na prostup | [15 empty] | VV | 2 | 1 | True | 0 | ROZPOCET
| VV |  | (PI*0,1315*0,1315*0,12) |  | 0.007 | [13 empty] | VV | 2 | 2 | True | 0 | ROZPOCET
| VV |  | Součet |  | 0.041 | [13 empty] | VV | 2 | 4 | True | 1 | ROZPOCET
78 | K | 369316112 | Výplň potrubí z betonu prostého délky do 200 m | m3 | 0.212 |  | 0 | CS ÚRS 2019 02 |  |  | základní |  | 0 | 2.2787 | 0.48308 | 0 | 0 | 4 | K | 2 |  |  |  | ROZPOCET | 0 | 0 | 0 | 0 | 0 | 1 | 0 | 4 | -1910860801
| PP |  | Výplň potrubí z betonu prostého délky do 200 m | [15 empty] | PP | 2
| VV |  | "11-8283-0201 Rekonstrukce odlučovače ropných látek Hněvice | [15 empty] | VV | 2 | 1 | True | 0 | ROZPOCET
| VV |  | "SO 0003 - trubní řady, zpevněné plochy a terénní úpravy | [15 empty] | VV | 2 | 1 | True | 0 | ROZPOCET
| VV |  | "D.1.5.b.1 Situace trubních řadů | [15 empty] | VV | 2 | 1 | True | 0 | ROZPOCET
| VV |  | "D.1.5.b.4 Podélné profily trubních řadů | [15 empty] | VV | 2 | 1 | True | 0 | ROZPOCET
| VV |  | "3.1. Trubní řady | [15 empty] | VV | 2 | 1 | True | 0 | ROZPOCET
| VV |  | "4 – NÁTOK Z ORL DO SACÍ JÍMKY ŠEDÝCH VOD | [15 empty] | VV | 2 | 1 | True | 0 | ROZPOCET
| VV |  | "Výplň potrubí z betonu prostého délky do 200 m | [15 empty] | VV | 2 | 1 | True | 0 | ROZPOCET
| VV |  | "rozměr: řad C, stávající potrubí DN300, ocelové, dl. 1,0m zabetonování, 3x | [15 empty] | VV | 2 | 1 | True | 0 | ROZPOCET
| VV |  | (PI*0,15*0,15*1,0)*3 |  | 0.212 | [13 empty] | VV | 2 | 2 | True | 0 | ROZPOCET
| VV |  | Součet |  | 0.212 | [13 empty] | VV | 2 | 4 | True | 1 | ROZPOCET
79 | K | 3693161121R | Výplň potrubí z betonu prostého délky do 200 m | m3 | 0.24 |  | 0 | R-položka |  |  | základní |  | 0 | 2.2787 | 0.54688 | 0 | 0 | 4 | K | 2 |  |  |  | ROZPOCET | 0 | 0 | 0 | 0 | 0 | 1 | 0 | 4 | -1847719121
| PP |  | Výplň potrubí z betonu prostého délky do 200 m | [15 empty] | PP | 2
| VV |  | "11-8283-0201 Rekonstrukce odlučovače ropných látek Hněvice | [15 empty] | VV | 2 | 1 | True | 0 | ROZPOCET
| VV |  | "SO 0003 - trubní řady, zpevněné plochy a terénní úpravy | [15 empty] | VV | 2 | 1 | True | 0 | ROZPOCET
| VV |  | "D.1.5.b.1 Situace trubních řadů | [15 empty] | VV | 2 | 1 | True | 0 | ROZPOCET
| VV |  | "D.1.5.b.4 Podélné profily trubních řadů | [15 empty] | VV | 2 | 1 | True | 0 | ROZPOCET
| VV |  | "3.1. Trubní řady | [15 empty] | VV | 2 | 1 | True | 0 | ROZPOCET
| VV |  | "1 - NÁTOK ZE STÁČIŠTĚ DO OBSLUŽNY ODLUČOVAČE | [15 empty] | VV | 2 | 1 | True | 0 | ROZPOCET
| VV |  | "betonová injektáž - výplň betonem typu SCC-C25/30 | [15 empty] | VV | 2 | 1 | True | 0 | ROZPOCET
| VV |  | "rozměr: dl. 3,9m, potrubí vnější d 355,6mm, potrubí vnitřní d 219,1mm | [15 empty] | VV | 2 | 1 | True | 0 | ROZPOCET
| VV |  | (PI*0,1778*0,1778*3,9)-(PI*0,1096*0,1096*3,9) |  | 0.24 | [13 empty] | VV | 2 | 2 | True | 0 | ROZPOCET
| VV |  | Součet |  | 0.24 | [13 empty] | VV | 2 | 4 | True | 1 | ROZPOCET
80 | K | 369317312 | Výplň potrubí z cementopopílkové suspenze délky do 200 m | m3 | 0.827 |  | 0 | CS ÚRS 2019 02 |  |  | základní |  | 0 | 1.4861 | 1.229 | 0 | 0 | 4 | K | 2 |  |  |  | ROZPOCET | 0 | 0 | 0 | 0 | 0 | 1 | 0 | 4 | -4665166
| PP |  | Výplň potrubí z cementopopílkové suspenze délky do 200 m | [15 empty] | PP | 2
| VV |  | "11-8283-0201 Rekonstrukce odlučovače ropných látek Hněvice | [15 empty] | VV | 2 | 1 | True | 0 | ROZPOCET
| VV |  | "SO 0003 - trubní řady, zpevněné plochy a terénní úpravy | [15 empty] | VV | 2 | 1 | True | 0 | ROZPOCET
| VV |  | "D.1.5.b.1 Situace trubních řadů | [15 empty] | VV | 2 | 1 | True | 0 | ROZPOCET
| VV |  | "D.1.5.b.4 Podélné profily trubních řadů | [15 empty] | VV | 2 | 1 | True | 0 | ROZPOCET
| VV |  | "3.1. Trubní řady | [15 empty] | VV | 2 | 1 | True | 0 | ROZPOCET
| VV |  | "4 – NÁTOK Z ORL DO SACÍ JÍMKY ŠEDÝCH VOD | [15 empty] | VV | 2 | 1 | True | 0 | ROZPOCET
| VV |  | "Výplň potrubí z cementopopílkové suspenze délky do 200 m - zálivka zrušeného potrubí | [15 empty] | VV | 2 | 1 | True | 0 | ROZPOCET
| VV |  | "materiál: plnivo – černouhelný popílek, cement – 200 kg cementu na 1 m3, pitná voda | [15 empty] | VV | 2 | 1 | True | 0 | ROZPOCET
| VV |  | "konzistence pro potřeby samovolného vyplnění prostor – 160-220 mm rozlití min. objemová hmotnost 1500 kg/m3 | [15 empty] | VV | 2 | 1 | True | 0 | ROZPOCET
| VV |  | "rozměr: řad C, stávající potrubí DN300, ocelové, dl. od konce 1,0m zabetonování 2x, dl. potrubí 6,7m | [15 empty] | VV | 2 | 1 | True | 0 | ROZPOCET
| VV |  | (PI*0,15*0,15*(6,7-(2*1,0))) |  | 0.332 | [13 empty] | VV | 2 | 2 | True | 0 | ROZPOCET
| VV |  | "rozměr: řad C, stávající potrubí DN300, ocelové, dl. od konce 1,0m zabetonování 1x, dl. potrubí 8,0m | [15 empty] | VV | 2 | 1 | True | 0 | ROZPOCET
| VV |  | (PI*0,15*0,15*(8,0-1,0)) |  | 0.495 | [13 empty] | VV | 2 | 2 | True | 0 | ROZPOCET
| VV |  | Součet |  | 0.827 | [13 empty] | VV | 2 | 4 | True | 1 | ROZPOCET
| D | 4 | Vodorovné konstrukce |  |  |  | 0 | [5 empty] | 0 |  | 13.2407 |  | 0 | 1 | D | 1 |  |  |  | ROZPOCET | [6 empty] | 0
81 | K | 451573111 | Lože pod potrubí otevřený výkop ze štěrkopísku | m3 | 5.423 |  | 0 | CS ÚRS 2019 02 |  |  | základní |  | 0 | 1.8908 | 10.2536 | 0 | 0 | 4 | K | 2 |  |  |  | ROZPOCET | 0 | 0 | 0 | 0 | 0 | 1 | 0 | 4 | -91971711
| PP |  | Lože pod potrubí, stoky a drobné objekty v otevřeném výkopu z písku a štěrkopísku do 63 mm | [15 empty] | PP | 2
| PSC |  | Poznámka k souboru cen: 1. Ceny -1111 a -1192 lze použít i pro zřízení sběrných vrstev nad drenážními trubkami. 2. V cenách -5111 a -1192 jsou započteny i náklady na prohození výkopku získaného při zemních pracích. | [15 empty] | PSC | 2
| VV |  | "11-8283-0201 Rekonstrukce odlučovače ropných látek Hněvice | [15 empty] | VV | 2 | 1 | True | 0 | ROZPOCET
| VV |  | "SO 0003 - trubní řady, zpevněné plochy a terénní úpravy | [15 empty] | VV | 2 | 1 | True | 0 | ROZPOCET
| VV |  | "D.1.5.b.1 Situace trubních řadů | [15 empty] | VV | 2 | 1 | True | 0 | ROZPOCET
| VV |  | "D.1.5.b.3 Vzorové příčné řezy | [15 empty] | VV | 2 | 1 | True | 0 | ROZPOCET
| VV |  | "3.1. Trubní řady | [15 empty] | VV | 2 | 1 | True | 0 | ROZPOCET
| VV |  | "zásyp výkopu v terénu nová zemina, v komunikaci nový štěrkový zásyp | [15 empty] | VV | 2 | 1 | True | 0 | ROZPOCET
| VV |  | "1 – NÁTOK ZE STÁČIŠTĚ DO OBSLUŽNY ODLUČOVAČE - ocel 114,3x3,6mm, PN16 | [15 empty] | VV | 2 | 1 | True | 0 | ROZPOCET
| VV |  | "rozměr: š. 1,00m, dl. 13,20m, hl. 0,75m | [15 empty] | VV | 2 | 1 | True | 0 | ROZPOCET
| VV |  | 1,00*13,20*(0,10) |  | 1.32 | [13 empty] | VV | 2 | 2 | True | 0 | ROZPOCET
| VV |  | Mezisoučet |  | 1.32 | [13 empty] | VV | 2 | 3 | True | 0 | ROZPOCET
| VV |  | "Hloubení rýh š do 2000 mm v hornině tř. 1 a 2 objemu do 100 m3 | [15 empty] | VV | 2 | 1 | True | 0 | ROZPOCET
| VV |  | "3 – NÁTOK Z RN NA ORL (d315x28,6mm) | [15 empty] | VV | 2 | 1 | True | 0 | ROZPOCET
| VV |  | "rozměr: řad 3, š. 1,80m, dl. 0,50m, hl. 1,60m | [15 empty] | VV | 2 | 1 | True | 0 | ROZPOCET
| VV |  | 1,80*0,50*(0,10) |  | 0.09 | [13 empty] | VV | 2 | 2 | True | 0 | ROZPOCET
| VV |  | "rozměr: řad 3, Š11 - nahrazena novou d1,24m, š. 1,80m, dl. 1,70m, hl. 1,60m | [15 empty] | VV | 2 | 1 | True | 0 | ROZPOCET
| VV |  | -3,1415*0,62*0,62*(0,10) |  | -0.121 | [13 empty] | VV | 2 | 2 | True | 0 | ROZPOCET
| VV |  | "rozměr: řad 3, š. 1,70m, dl. 6,50m, hl. 1,75m | [15 empty] | VV | 2 | 1 | True | 0 | ROZPOCET
| VV |  | 1,70*6,50*(0,10) |  | 1.105 | [13 empty] | VV | 2 | 2 | True | 0 | ROZPOCET
| VV |  | "rozměr: řad 3, Š12 - rušena, š. 1,70m, dl. 1,80m, hl. 1,90m | [15 empty] | VV | 2 | 1 | True | 0 | ROZPOCET
| VV |  | -3,1415*0,62*0,62*(0,10) |  | -0.121 | [13 empty] | VV | 2 | 2 | True | 0 | ROZPOCET
| VV |  | "rozměr: řad 3, š. 1,70m, dl. 1,0m, hl. 1,90m | [15 empty] | VV | 2 | 1 | True | 0 | ROZPOCET
| VV |  | 1,70*1,00*(0,10) |  | 0.17 | [13 empty] | VV | 2 | 2 | True | 0 | ROZPOCET
| VV |  | "rozměr: řad 3, Š13 - rušena, š. 1,70m, dl. 1,80m, hl. 1,90m | [15 empty] | VV | 2 | 1 | True | 0 | ROZPOCET
| VV |  | -3,1415*0,62*0,62*(0,10) |  | -0.121 | [13 empty] | VV | 2 | 2 | True | 0 | ROZPOCET
| VV |  | "rozměr: řad 3, š. 1,70m, dl. 7,0m, hl. 1,87m | [15 empty] | VV | 2 | 1 | True | 0 | ROZPOCET
| VV |  | 1,70*7,00*(0,10) |  | 1.19 | [13 empty] | VV | 2 | 2 | True | 0 | ROZPOCET
| VV |  | "rozměr: řad 3, Š14 - nová, š. 1,70m, dl. 1,80m, hl. 1,83m | [15 empty] | VV | 2 | 1 | True | 0 | ROZPOCET
| VV |  | -3,1415*0,62*0,62*(0,10) |  | -0.121 | [13 empty] | VV | 2 | 2 | True | 0 | ROZPOCET
| VV |  | Mezisoučet |  | 2.071 | [13 empty] | VV | 2 | 3 | True | 0 | ROZPOCET
| VV |  | "3A – ODTOK Z RN 1 DO Š14 (d225x20,5mm) | [15 empty] | VV | 2 | 1 | True | 0 | ROZPOCET
| VV |  | "rozměr: řad 3, Š14 - nová, š. 1,80m, dl. 0,45m, hl. 1,83m | [15 empty] | VV | 2 | 1 | True | 0 | ROZPOCET
| VV |  | 1,80*0,45*(0,10) |  | 0.081 | [13 empty] | VV | 2 | 2 | True | 0 | ROZPOCET
| VV |  | Mezisoučet |  | 0.081 | [13 empty] | VV | 2 | 3 | True | 0 | ROZPOCET
| VV |  | "2 – ČERPÁNÍ ZAOLEJOVANÝCH VOD ZE ŠACHTY Š10A DO RN – ocel 114,3x3,6mm, PN16 - | [15 empty] | VV | 2 | 1 | True | 0 | ROZPOCET
| VV |  | " 83,26m / PE 100, d160x14,6mm, SDR11 | [15 empty] | VV | 2 | 1 | True | 0 | ROZPOCET
| VV |  | "výkop terén dl. 6,75m, výkop stávající komunikace dl. 3,50m | [15 empty] | VV | 2 | 1 | True | 0 | ROZPOCET
| VV |  | "rozměr: š. 1,00m, dl. 10,25m, hl. 1,30m | [15 empty] | VV | 2 | 1 | True | 0 | ROZPOCET
| VV |  | 1,00*6,75*(0,10) |  | 0.675 | [13 empty] | VV | 2 | 2 | True | 0 | ROZPOCET
| VV |  | Mezisoučet |  | 0.675 | [13 empty] | VV | 2 | 3 | True | 0 | ROZPOCET
| VV |  | "2A – ČERPÁNÍ ZAOLEJOVANÝCH VOD ZE ŠACHTY Š10A DO RN (d63x5,8mm) | [15 empty] | VV | 2 | 1 | True | 0 | ROZPOCET
| VV |  | "rozměr: řad 3, Š14 - nová, š. 1,80m, dl. 0,50m, hl. 1,90m | [15 empty] | VV | 2 | 1 | True | 0 | ROZPOCET
| VV |  | 1,80*0,50*(0,10) |  | 0.09 | [13 empty] | VV | 2 | 2 | True | 0 | ROZPOCET
| VV |  | Mezisoučet |  | 0.09 | [13 empty] | VV | 2 | 3 | True | 0 | ROZPOCET
| VV |  | "4 – NÁTOK Z ORL DO SACÍ JÍMKY ŠEDÝCH VOD - d315x28,6mm, PE100, SDR11 | [15 empty] | VV | 2 | 1 | True | 0 | ROZPOCET
| VV |  | "výkop terén 13,60m, výkop štěrková cesta dl. 4,40m | [15 empty] | VV | 2 | 1 | True | 0 | ROZPOCET
| VV |  | "rozměr: š. 1,20m, dl. 18,00m, hl. 2,05m | [15 empty] | VV | 2 | 1 | True | 0 | ROZPOCET
| VV |  | 1,20*4,40*(0,10) |  | 0.528 | [13 empty] | VV | 2 | 2 | True | 0 | ROZPOCET
| VV |  | "rozšíření výkopu v místě šachty Š15A, Š15B | [15 empty] | VV | 2 | 1 | True | 0 | ROZPOCET
| VV |  | -2*3,1415*0,62*0,62*(0,10) |  | -0.242 | [13 empty] | VV | 2 | 2 | True | 0 | ROZPOCET
| VV |  | Mezisoučet |  | 0.286 | [13 empty] | VV | 2 | 3 | True | 0 | ROZPOCET
| VV |  | "5 – VÝTLAK ZE SACÍ JÍMKY Č.VOD DO OBSLUŽNY ODLUČOVAČE - d110x10,0mm, PE100, | [15 empty] | VV | 2 | 1 | True | 0 | ROZPOCET
| VV |  | " SDR11 | [15 empty] | VV | 2 | 1 | True | 0 | ROZPOCET
| VV |  | "výkop terén 9,00m | [15 empty] | VV | 2 | 1 | True | 0 | ROZPOCET
| VV |  | "rozměr: š. 1,00m, dl. 9,00m, hl. 2,00m | [15 empty] | VV | 2 | 1 | True | 0 | ROZPOCET
| VV |  | 1,00*9,00*(0,10) |  | 0.9 | [13 empty] | VV | 2 | 2 | True | 0 | ROZPOCET
| VV |  | Mezisoučet |  | 0.9 | [13 empty] | VV | 2 | 3 | True | 0 | ROZPOCET
| VV |  | "6 – VÝTLAK ÚKAPOVÝCH VOD ZE SACÍ JÍMKY ORL DO RN - d63x5,8mm, PE100, SDR11 | [15 empty] | VV | 2 | 1 | True | 0 | ROZPOCET
| VV |  | "výkop terén 26,00m | [15 empty] | VV | 2 | 1 | True | 0 | ROZPOCET
| VV |  | "rozměr: š. 1,00m, dl. 13,80m, dl. 12,20m, hl. 1,45m | [15 empty] | VV | 2 | 1 | True | 0 | ROZPOCET
| VV |  | 1,00*13,80*(0,10))+1,00*12,20*(0,10) | [15 empty] | VV | 2 | 1 | True | 0 | ROZPOCET
| VV |  | Mezisoučet |  | 0 | [13 empty] | VV | 2 | 3 | True | 0 | ROZPOCET
| VV |  | Součet |  | 5.423 | [13 empty] | VV | 2 | 4 | True | 1 | ROZPOCET
82 | K | 452112121 | Osazení betonových prstenců nebo rámů v do 200 mm | kus | 5 |  | 0 | CS ÚRS 2019 02 |  |  | základní |  | 0 | 0.0066 | 0.033 | 0 | 0 | 4 | K | 2 |  |  |  | ROZPOCET | 0 | 0 | 0 | 0 | 0 | 1 | 0 | 4 | -1531482011
| PP |  | Osazení betonových dílců prstenců nebo rámů pod poklopy a mříže, výšky přes 100 do 200 mm | [15 empty] | PP | 2
| PSC |  | Poznámka k souboru cen: 1. V cenách nejsou započteny náklady na dodávku betonových výrobků; tyto se oceňují ve specifikaci. | [15 empty] | PSC | 2
| VV |  | "11-8283-0201 Rekonstrukce odlučovače ropných látek Hněvice | [15 empty] | VV | 2 | 1 | True | 0 | ROZPOCET
| VV |  | "SO 0003 - trubní řady, zpevněné plochy a terénní úpravy | [15 empty] | VV | 2 | 1 | True | 0 | ROZPOCET
| VV |  | "D.1.5.b.1 Situace trubních řadů | [15 empty] | VV | 2 | 1 | True | 0 | ROZPOCET
| VV |  | "D.1.5.b.7 Vzorový výkres šachet | [15 empty] | VV | 2 | 1 | True | 0 | ROZPOCET
| VV |  | "3.1. Trubní řady | [15 empty] | VV | 2 | 1 | True | 0 | ROZPOCET
| VV |  | "3 - NÁTOK Z RN NA ORL | [15 empty] | VV | 2 | 1 | True | 0 | ROZPOCET
| VV |  | "Osazení roznášecích prstenců betonových | [15 empty] | VV | 2 | 1 | True | 0 | ROZPOCET
| VV |  | "rozměr: Š11, DN 1000 PE, výška 1,60m, počet: 1ks | [15 empty] | VV | 2 | 1 | True | 0 | ROZPOCET
| VV |  | 1,0 |  | 1 | [13 empty] | VV | 2 | 2 | True | 0 | ROZPOCET
| VV |  | "rozměr: Š14, DN 1000 PE, výška 1,83m, počet: 1ks | [15 empty] | VV | 2 | 1 | True | 0 | ROZPOCET
| VV |  | 1,0 |  | 1 | [13 empty] | VV | 2 | 2 | True | 0 | ROZPOCET
| VV |  | "rozměr: Š15, DN 1000 PE, výška 1,87m, počet: 1ks | [15 empty] | VV | 2 | 1 | True | 0 | ROZPOCET
| VV |  | 1,0 |  | 1 | [13 empty] | VV | 2 | 2 | True | 0 | ROZPOCET
| VV |  | "rozměr: Š15A, DN 1000 PE, výška 2,13m, počet: 1ks | [15 empty] | VV | 2 | 1 | True | 0 | ROZPOCET
| VV |  | 1,0 |  | 1 | [13 empty] | VV | 2 | 2 | True | 0 | ROZPOCET
| VV |  | "rozměr: Š15B, DN 1000 PE, výška 1,95m, počet: 1ks | [15 empty] | VV | 2 | 1 | True | 0 | ROZPOCET
| VV |  | 1,0 |  | 1 | [13 empty] | VV | 2 | 2 | True | 0 | ROZPOCET
| VV |  | Součet |  | 5 | [13 empty] | VV | 2 | 4 | True | 1 | ROZPOCET
83 | K | 452311121 | Podkladní desky z betonu prostého tř. C 8/10 otevřený výkop | m3 | 1.28 |  | 0 | CS ÚRS 2019 02 |  |  | základní |  | 0 | 2.234 | 2.8595 | 0 | 0 | 4 | K | 2 |  |  |  | ROZPOCET | 0 | 0 | 0 | 0 | 0 | 1 | 0 | 4 | 1944717587
| PP |  | Podkladní a zajišťovací konstrukce z betonu prostého v otevřeném výkopu desky pod potrubí, stoky a drobné objekty z betonu tř. C 8/10 | [15 empty] | PP | 2
| VV |  | "11-8283-0201 Rekonstrukce odlučovače ropných látek Hněvice | [15 empty] | VV | 2 | 1 | True | 0 | ROZPOCET
| VV |  | "SO 0003 - trubní řady, zpevněné plochy a terénní úpravy | [15 empty] | VV | 2 | 1 | True | 0 | ROZPOCET
| VV |  | "D.1.5.b.1 Situace trubních řadů | [15 empty] | VV | 2 | 1 | True | 0 | ROZPOCET
| VV |  | "D.1.5.b.7 Vzorový výkres šachet | [15 empty] | VV | 2 | 1 | True | 0 | ROZPOCET
| VV |  | "3.1. Trubní řady | [15 empty] | VV | 2 | 1 | True | 0 | ROZPOCET
| VV |  | "3 - NÁTOK Z RN NA ORL | [15 empty] | VV | 2 | 1 | True | 0 | ROZPOCET
| VV |  | "Podkladní desky z betonu prostého tř. C 8/10 otevřený výkop | [15 empty] | VV | 2 | 1 | True | 0 | ROZPOCET
| VV |  | "rozměr: Š11, DN 1000 PE, výška 1,60m, dl. 1,6m, š. 1,6m, tl. 0,10m | [15 empty] | VV | 2 | 1 | True | 0 | ROZPOCET
| VV |  | 1,6*1,6*0,10 |  | 0.256 | [13 empty] | VV | 2 | 2 | True | 0 | ROZPOCET
| VV |  | "rozměr: Š14, DN 1000 PE, výška 1,83m, dl. 1,6m, š. 1,6m, tl. 0,10m | [15 empty] | VV | 2 | 1 | True | 0 | ROZPOCET
| VV |  | 1,6*1,6*0,10 |  | 0.256 | [13 empty] | VV | 2 | 2 | True | 0 | ROZPOCET
| VV |  | "rozměr: Š15, DN 1000 PE, výška 1,87m, dl. 1,6m, š. 1,6m, tl. 0,10m | [15 empty] | VV | 2 | 1 | True | 0 | ROZPOCET
| VV |  | 1,6*1,6*0,10 |  | 0.256 | [13 empty] | VV | 2 | 2 | True | 0 | ROZPOCET
| VV |  | "rozměr: Š15A, DN 1000 PE, výška 2,13m, dl. 1,6m, š. 1,6m, tl. 0,10m | [15 empty] | VV | 2 | 1 | True | 0 | ROZPOCET
| VV |  | 1,6*1,6*0,10 |  | 0.256 | [13 empty] | VV | 2 | 2 | True | 0 | ROZPOCET
| VV |  | "rozměr: Š15B, DN 1000 PE, výška 1,95m, dl. 1,6m, š. 1,6m, tl. 0,10m | [15 empty] | VV | 2 | 1 | True | 0 | ROZPOCET
| VV |  | 1,6*1,6*0,10 |  | 0.256 | [13 empty] | VV | 2 | 2 | True | 0 | ROZPOCET
| VV |  | Součet |  | 1.28 | [13 empty] | VV | 2 | 4 | True | 1 | ROZPOCET
84 | K | 452351101 | Bednění podkladních desek nebo bloků nebo sedlového lože otevřený výkop | m2 | 3.2 |  | 0 | CS ÚRS 2019 02 |  |  | základní |  | 0 | 0.00632 | 0.020224 | 0 | 0 | 4 | K | 2 |  |  |  | ROZPOCET | 0 | 0 | 0 | 0 | 0 | 1 | 0 | 4 | -1167715581
| PP |  | Bednění podkladních a zajišťovacích konstrukcí v otevřeném výkopu desek nebo sedlových loží pod potrubí, stoky a drobné objekty | [15 empty] | PP | 2
| VV |  | "11-8283-0201 Rekonstrukce odlučovače ropných látek Hněvice | [15 empty] | VV | 2 | 1 | True | 0 | ROZPOCET
| VV |  | "SO 0003 - trubní řady, zpevněné plochy a terénní úpravy | [15 empty] | VV | 2 | 1 | True | 0 | ROZPOCET
| VV |  | "D.1.5.b.1 Situace trubních řadů | [15 empty] | VV | 2 | 1 | True | 0 | ROZPOCET
| VV |  | "D.1.5.b.7 Vzorový výkres šachet | [15 empty] | VV | 2 | 1 | True | 0 | ROZPOCET
| VV |  | "3.1. Trubní řady | [15 empty] | VV | 2 | 1 | True | 0 | ROZPOCET
| VV |  | "3 - NÁTOK Z RN NA ORL | [15 empty] | VV | 2 | 1 | True | 0 | ROZPOCET
| VV |  | "Bednění podkladních desek nebo bloků nebo sedlového lože otevřený výkop | [15 empty] | VV | 2 | 1 | True | 0 | ROZPOCET
| VV |  | "rozměr: Š11, DN 1000 PE, výška 1,60m, dl. 1,6m, š. 1,6m, tl. 0,10m | [15 empty] | VV | 2 | 1 | True | 0 | ROZPOCET
| VV |  | (1,6*0,10)*2+(1,6*0,10)*2 |  | 0.64 | [13 empty] | VV | 2 | 2 | True | 0 | ROZPOCET
| VV |  | "rozměr: Š14, DN 1000 PE, výška 1,83m, dl. 1,6m, š. 1,6m, tl. 0,10m | [15 empty] | VV | 2 | 1 | True | 0 | ROZPOCET
| VV |  | (1,6*0,10)*2+(1,6*0,10)*2 |  | 0.64 | [13 empty] | VV | 2 | 2 | True | 0 | ROZPOCET
| VV |  | "rozměr: Š15, DN 1000 PE, výška 1,87m, dl. 1,6m, š. 1,6m, tl. 0,10m | [15 empty] | VV | 2 | 1 | True | 0 | ROZPOCET
| VV |  | (1,6*0,10)*2+(1,6*0,10)*2 |  | 0.64 | [13 empty] | VV | 2 | 2 | True | 0 | ROZPOCET
| VV |  | "rozměr: Š15A, DN 1000 PE, výška 2,13m, dl. 1,6m, š. 1,6m, tl. 0,10m | [15 empty] | VV | 2 | 1 | True | 0 | ROZPOCET
| VV |  | (1,6*0,10)*2+(1,6*0,10)*2 |  | 0.64 | [13 empty] | VV | 2 | 2 | True | 0 | ROZPOCET
| VV |  | "rozměr: Š15B, DN 1000 PE, výška 1,95m, dl. 1,6m, š. 1,6m, tl. 0,10m | [15 empty] | VV | 2 | 1 | True | 0 | ROZPOCET
| VV |  | (1,6*0,10)*2+(1,6*0,10)*2 |  | 0.64 | [13 empty] | VV | 2 | 2 | True | 0 | ROZPOCET
| VV |  | Součet |  | 3.2 | [13 empty] | VV | 2 | 4 | True | 1 | ROZPOCET
85 | K | 461991111 | Zřízení ochranného opevnění dna a svahů melioračních kanálů z geotextilie, fólie nebo síťoviny | m2 | 57.2 |  | 0 | CS ÚRS 2019 02 |  |  | základní |  | 0 | 0.001 | 0.0572 | 0 | 0 | 4 | K | 2 |  |  |  | ROZPOCET | 0 | 0 | 0 | 0 | 0 | 1 | 0 | 4 | 1414944061
| PP |  | Zřízení ochranného opevnění dna a svahů melioračních kanálů z geotextilií, fólie nebo síťoviny | [15 empty] | PP | 2
| PSC |  | Poznámka k souboru cen: 1. V ceně jsou započteny i náklady na zajištění fólie ocelovými hřeby. 2. Množství měrných jednotek se určuje v m2 rozvinuté lícní plochy a dodání materiálů se určuje v m2 včetně přesahů a prořezů stanovených projektem. 3. V ceně nejsou započteny náklady na dodání geotextilií, fólií nebo síťoviny; tyto se oceňují ve specifikaci. Ztratné lze dohodnout ve výši 2 %. | [15 empty] | PSC | 2
| VV |  | "11-8283-0201 Rekonstrukce odlučovače ropných látek Hněvice | [15 empty] | VV | 2 | 1 | True | 0 | ROZPOCET
| VV |  | "SO 0003 - trubní řady, zpevněné plochy a terénní úpravy | [15 empty] | VV | 2 | 1 | True | 0 | ROZPOCET
| VV |  | "D.1.5.b.1 Situace trubních řadů | [15 empty] | VV | 2 | 1 | True | 0 | ROZPOCET
| VV |  | "D.1.5.b.8 Vzorové příčné řezy komunikace | [15 empty] | VV | 2 | 1 | True | 0 | ROZPOCET
| VV |  | "3.2. Zpevněné plochy a terénní úpravy | [15 empty] | VV | 2 | 1 | True | 0 | ROZPOCET
| VV |  | "Zřízení ochranného opevnění dna a svahů melioračních kanálů z geotextilie, fólie nebo síťoviny | [15 empty] | VV | 2 | 1 | True | 0 | ROZPOCET
| VV |  | "rozměr: dl. 52,0m, š. 1,1m, geotextilie netkaná PP 300g/m2 | [15 empty] | VV | 2 | 1 | True | 0 | ROZPOCET
| VV |  | 52,0*1,1 |  | 57.2 | [13 empty] | VV | 2 | 2 | True | 0 | ROZPOCET
| VV |  | Součet |  | 57.2 | [13 empty] | VV | 2 | 4 | True | 1 | ROZPOCET
86 | M | 69311068 | geotextilie netkaná separační, ochranná, filtrační, drenážní PP 300g/m2 | m2 | 57.2 |  | 0 | CS ÚRS 2019 02 |  |  | základní |  | 0 | 0.0003 | 0.01716 | 0 | 0 | 8 | M | 2 |  |  |  | ROZPOCET | 0 | 0 | 0 | 0 | 0 | 1 | 0 | 4 | 2107377701
| PP |  | geotextilie netkaná separační, ochranná, filtrační, drenážní PP 300g/m2 | [15 empty] | PP | 2
| VV |  | "11-8283-0201 Rekonstrukce odlučovače ropných látek Hněvice | [15 empty] | VV | 2 | 1 | True | 0 | ROZPOCET
| VV |  | "SO 0003 - trubní řady, zpevněné plochy a terénní úpravy | [15 empty] | VV | 2 | 1 | True | 0 | ROZPOCET
| VV |  | "D.1.5.b.1 Situace trubních řadů | [15 empty] | VV | 2 | 1 | True | 0 | ROZPOCET
| VV |  | "D.1.5.b.8 Vzorové příčné řezy komunikace | [15 empty] | VV | 2 | 1 | True | 0 | ROZPOCET
| VV |  | "3.2. Zpevněné plochy a terénní úpravy | [15 empty] | VV | 2 | 1 | True | 0 | ROZPOCET
| VV |  | "Zřízení ochranného opevnění dna a svahů melioračních kanálů z geotextilie, fólie nebo síťoviny | [15 empty] | VV | 2 | 1 | True | 0 | ROZPOCET
| VV |  | "rozměr: dl. 52,0m, š. 1,1m, geotextilie netkaná PP 300g/m2 | [15 empty] | VV | 2 | 1 | True | 0 | ROZPOCET
| VV |  | 52,0*1,1 |  | 57.2 | [13 empty] | VV | 2 | 2 | True | 0 | ROZPOCET
| VV |  | Součet |  | 57.2 | [13 empty] | VV | 2 | 4 | True | 1 | ROZPOCET
| D | 5 | Komunikace pozemní |  |  |  | 0 | [5 empty] | 0 |  | 458.1396 |  | 0 | 1 | D | 1 |  |  |  | ROZPOCET | [6 empty] | 0
87 | K | 511532111 | Kolejové lože z kameniva hrubého drceného | m3 | 4.29 |  | 0 | CS ÚRS 2019 02 |  |  | základní |  | 0 | 2.0349 | 8.7295 | 0 | 0 | 4 | K | 2 |  |  |  | ROZPOCET | 0 | 0 | 0 | 0 | 0 | 1 | 0 | 4 | -770580321
| PP |  | Kolejové lože se zhutněním z kameniva hrubého drceného | [15 empty] | PP | 2
| PSC |  | Poznámka k souboru cen: 1. Ceny lze použít i pro: a) rozšířené kolejové lože mezi vyhybkami ve zhlaví nástupištních zídek, na mostech s průběžným kolejovým ložem a v tunelu, b) kolejové lože s úpravou žlábku pro izolované kolejové obvody. 2. V cenách nejsou započteny náklady na případné hutnění mezipražcových prostorů a za hlavami pražců. 3. Cena 511 54-2111 je určena pro zřízení kolejového lože z kameniva drobného drceného frakce 8 - 16 mm o tloušťce do 10 cm pod kolejové brzdy. | [15 empty] | PSC | 2
| VV |  | "11-8283-0201 Rekonstrukce odlučovače ropných látek Hněvice | [15 empty] | VV | 2 | 1 | True | 0 | ROZPOCET
| VV |  | "SO 0003 - trubní řady, zpevněné plochy a terénní úpravy | [15 empty] | VV | 2 | 1 | True | 0 | ROZPOCET
| VV |  | "D.1.5.b.1 Situace trubních řadů | [15 empty] | VV | 2 | 1 | True | 0 | ROZPOCET
| VV |  | "D.1.5.b.5 Kladečské schéma | [15 empty] | VV | 2 | 1 | True | 0 | ROZPOCET
| VV |  | "D.1.5.b.7 Vzorový řez chráničkou pod železnicí | [15 empty] | VV | 2 | 1 | True | 0 | ROZPOCET
| VV |  | "3.1. Trubní řady | [15 empty] | VV | 2 | 1 | True | 0 | ROZPOCET
| VV |  | "Montáž ocelové chráničky D 355 x 7,1 mm | [15 empty] | VV | 2 | 1 | True | 0 | ROZPOCET
| VV |  | "1 - NÁTOK ZE STÁČIŠTĚ DO OBSLUŽNY ODLUČOVAČE | [15 empty] | VV | 2 | 1 | True | 0 | ROZPOCET
| VV |  | "obnova kolejové lože pod kolejové podpory, stávající železniční koleje | [15 empty] | VV | 2 | 1 | True | 0 | ROZPOCET
| VV |  | "rozměr: dl. 3,90m, hl. 0,25m, š. 4,40m | [15 empty] | VV | 2 | 1 | True | 0 | ROZPOCET
| VV |  | 3,90*0,25*4,40 |  | 4.29 | [13 empty] | VV | 2 | 2 | True | 0 | ROZPOCET
| VV |  | Součet |  | 4.29 | [13 empty] | VV | 2 | 4 | True | 1 | ROZPOCET
88 | K | 561121112 | Podklad z mechanicky zpevněné zeminy MZ tl 200 mm | m2 | 224 |  | 0 | CS ÚRS 2019 02 |  |  | základní |  | 0 | 0 | 0 | 0 | 0 | 4 | K | 2 |  |  |  | ROZPOCET | 0 | 0 | 0 | 0 | 0 | 1 | 0 | 4 | 1864944762
| PP |  | Zřízení podkladu nebo ochranné vrstvy vozovky z mechanicky zpevněné zeminy MZ bez přidání pojiva nebo vylepšovacího materiálu, s rozprostřením, vlhčením, promísením a zhutněním, tloušťka po zhutnění 200 mm | [15 empty] | PP | 2
| PSC |  | Poznámka k souboru cen: 1. Ceny lze použít i v případě, že se zrnitost zeminy zlepší nakupovaným materiálem, který se oceňuje ve specifikaci. Pro přesun hmot se v tomto případě uvažuje hmotnost materiálu ve specifikaci. 2. V cenách nejsou započteny náklady na opatření zeminy a její přemístění k místu zabudování, které se oceňují cenami katalogu 800-1 Zemní práce. 3. V cenách nejsou započteny náklady na případné zatravnění, které se oceňují cenami části A02 katalogu 823-1 Plochy a úprava území. | [15 empty] | PSC | 2
| VV |  | "11-8283-0201 Rekonstrukce odlučovače ropných látek Hněvice | [15 empty] | VV | 2 | 1 | True | 0 | ROZPOCET
| VV |  | "SO 0003 - trubní řady, zpevněné plochy a terénní úpravy | [15 empty] | VV | 2 | 1 | True | 0 | ROZPOCET
| VV |  | "D.1.5.b.1 Situace trubních řadů | [15 empty] | VV | 2 | 1 | True | 0 | ROZPOCET
| VV |  | "D.1.5.b.8 Vzorové příčné řezy komunikace | [15 empty] | VV | 2 | 1 | True | 0 | ROZPOCET
| VV |  | "3.2. Zpevněné plochy a terénní úpravy | [15 empty] | VV | 2 | 1 | True | 0 | ROZPOCET
| VV |  | "Podklad z mechanicky zpevněné zeminy MZ tl 200 mm | [15 empty] | VV | 2 | 1 | True | 0 | ROZPOCET
| VV |  | "rozměr: pl. 224,0 m2, tl. 0,20 m | [15 empty] | VV | 2 | 1 | True | 0 | ROZPOCET
| VV |  | 224,0 |  | 224 | [13 empty] | VV | 2 | 2 | True | 0 | ROZPOCET
| VV |  | Součet |  | 224 | [13 empty] | VV | 2 | 4 | True | 1 | ROZPOCET
89 | M | 58333651 | kamenivo těžené hrubé frakce 8/16 | t | 313.6 |  | 0 | CS ÚRS 2019 02 |  |  | základní |  | 0 | 1 | 313.6 | 0 | 0 | 8 | M | 2 |  |  |  | ROZPOCET | 0 | 0 | 0 | 0 | 0 | 1 | 0 | 4 | 1642889884
| PP |  | kamenivo těžené hrubé frakce 8/16 | [15 empty] | PP | 2
| VV |  | "11-8283-0201 Rekonstrukce odlučovače ropných látek Hněvice | [15 empty] | VV | 2 | 1 | True | 0 | ROZPOCET
| VV |  | "SO 0003 - trubní řady, zpevněné plochy a terénní úpravy | [15 empty] | VV | 2 | 1 | True | 0 | ROZPOCET
| VV |  | "D.1.5.b.1 Situace trubních řadů | [15 empty] | VV | 2 | 1 | True | 0 | ROZPOCET
| VV |  | "D.1.5.b.8 Vzorové příčné řezy komunikace | [15 empty] | VV | 2 | 1 | True | 0 | ROZPOCET
| VV |  | "3.2. Zpevněné plochy a terénní úpravy | [15 empty] | VV | 2 | 1 | True | 0 | ROZPOCET
| VV |  | "Podklad z mechanicky zpevněné zeminy MZ tl 200 mm | [15 empty] | VV | 2 | 1 | True | 0 | ROZPOCET
| VV |  | "rozměr: pl. 224,0 m2, tl. 0,20 m | [15 empty] | VV | 2 | 1 | True | 0 | ROZPOCET
| VV |  | 224,0 |  | 224 | [13 empty] | VV | 2 | 2 | True | 0 | ROZPOCET
| VV |  | Součet |  | 224 | [13 empty] | VV | 2 | 4 | True | 1 | ROZPOCET
| VV |  | 224*1,4 'Přepočtené koeficientem množství |  | 313.6 | [13 empty] | VV | 2 | 2 | False | 1 | ROZPOCET
90 | K | 564841113 | Podklad ze štěrkodrtě ŠD tl 140 mm | m2 | 166.6 |  | 0 | CS ÚRS 2019 02 |  |  | základní |  | 0 | 0.26177 | 43.6109 | 0 | 0 | 4 | K | 2 |  |  |  | ROZPOCET | 0 | 0 | 0 | 0 | 0 | 1 | 0 | 4 | 1923298407
| PP |  | Podklad ze štěrkodrti ŠD s rozprostřením a zhutněním, po zhutnění tl. 140 mm | [15 empty] | PP | 2
| VV |  | "11-8283-0201 Rekonstrukce odlučovače ropných látek Hněvice | [15 empty] | VV | 2 | 1 | True | 0 | ROZPOCET
| VV |  | "SO 0003 - trubní řady, zpevněné plochy a terénní úpravy | [15 empty] | VV | 2 | 1 | True | 0 | ROZPOCET
| VV |  | "D.1.5.b.1 Situace trubních řadů | [15 empty] | VV | 2 | 1 | True | 0 | ROZPOCET
| VV |  | "D.1.5.b.8 Vzorové příčné řezy komunikace | [15 empty] | VV | 2 | 1 | True | 0 | ROZPOCET
| VV |  | "3.2. Zpevněné plochy a terénní úpravy | [15 empty] | VV | 2 | 1 | True | 0 | ROZPOCET
| VV |  | "Vyrovnání výšky bourané/nová komunikace tl. 0,14m | [15 empty] | VV | 2 | 1 | True | 0 | ROZPOCET
| VV |  | "rozměr: pl. 166,600m2 | [15 empty] | VV | 2 | 1 | True | 0 | ROZPOCET
| VV |  | 166,60 |  | 166.6 | [13 empty] | VV | 2 | 2 | True | 0 | ROZPOCET
| VV |  | Součet |  | 166.6 | [13 empty] | VV | 2 | 4 | True | 1 | ROZPOCET
91 | K | 564861111 | Podklad ze štěrkodrtě ŠD tl 200 mm | m2 | 7.7 |  | 0 | CS ÚRS 2019 02 |  |  | základní |  | 0 | 0.378 | 2.9106 | 0 | 0 | 4 | K | 2 |  |  |  | ROZPOCET | 0 | 0 | 0 | 0 | 0 | 1 | 0 | 4 | 543999819
| PP |  | Podklad ze štěrkodrti ŠD s rozprostřením a zhutněním, po zhutnění tl. 200 mm | [15 empty] | PP | 2
| VV |  | "11-8283-0201 Rekonstrukce odlučovače ropných látek Hněvice | [15 empty] | VV | 2 | 1 | True | 0 | ROZPOCET
| VV |  | "SO 0003 - trubní řady, zpevněné plochy a terénní úpravy | [15 empty] | VV | 2 | 1 | True | 0 | ROZPOCET
| VV |  | "D.1.5.b.1 Situace trubních řadů | [15 empty] | VV | 2 | 1 | True | 0 | ROZPOCET
| VV |  | "D.1.5.b.8 Vzorové příčné řezy komunikace | [15 empty] | VV | 2 | 1 | True | 0 | ROZPOCET
| VV |  | "3.2. Zpevněné plochy a terénní úpravy | [15 empty] | VV | 2 | 1 | True | 0 | ROZPOCET
| VV |  | "Obnova krytu štěrková cesta v místě stavby | [15 empty] | VV | 2 | 1 | True | 0 | ROZPOCET
| VV |  | "rozměr: pl. 7,70m2 | [15 empty] | VV | 2 | 1 | True | 0 | ROZPOCET
| VV |  | 7,70 |  | 7.7 | [13 empty] | VV | 2 | 2 | True | 0 | ROZPOCET
| VV |  | Součet |  | 7.7 | [13 empty] | VV | 2 | 4 | True | 1 | ROZPOCET
92 | K | 581131201 | Kryt cementobetonový vozovek skupiny CB II tl 160 mm | m2 | 224 |  | 0 | CS ÚRS 2019 02 |  |  | základní |  | 0 | 0.39861 | 89.2886 | 0 | 0 | 4 | K | 2 |  |  |  | ROZPOCET | 0 | 0 | 0 | 0 | 0 | 1 | 0 | 4 | 928301894
| PP |  | Kryt cementobetonový silničních komunikací skupiny CB II tl. 160 mm | [15 empty] | PP | 2
| PSC |  | Poznámka k souboru cen: 1. Ceny jsou určeny i pro vyztužený cementobetonový kryt silničních komunikací. 2. Ceny nelze použít pro cementobetonové kryty: a) komunikací pro pěší, které se oceňují cenami souboru cen 581 11-41 Kryt z prostého betonu komunikací pro pěší, b) letištních ploch, které se oceňují cenami souboru cen 581 1 . -61 Kryt cementobetonový letištních ploch skupiny L. 3. V cenách jsou započteny i náklady na: a) ošetření povrchu krytu vodou, b) postřik proti odpařování vody. 4. V cenách nejsou započteny náklady na: a) výztuž cementobetonových krytů vyztužených, která se oceňuje cenou 919 71-6111 Ocelová výztuž cementobetonového krytu, b) živičné postřiky, nátěry nebo mezivrstvy, které se oceňují cenami souborů cen stavebního dílu 57 Kryty pozemních komunikací, c) vložky z lepenky, které se oceňují cenami souboru cen 919 7. -51 Vložka pod litý asfalt, d) dilatační spáry vkládané, které se oceňují cenami souboru cen 911 12-41 Dilatační spáry vkládané, e) dilatační spáry řezané, které se oceňují cenami souboru cen 911 11-1 Řezání dilatačních spár a 911 12-. Těsnění dilatačních spár v cementobetonovém krytu, f) postřiky povrchu ochrannou emulzí, které se oceňují cenou 919 74-8111 Provedení postřiku povrchu cementobetonového krytu nebo podkladu ochrannou emulzí, g) kotvy a kluzné trny spár, které se oceňují cenami souboru cen 911 13-4. Vyztužení dilatačních spár v cementobetonovém krytu. | [15 empty] | PSC | 2
| VV |  | "11-8283-0201 Rekonstrukce odlučovače ropných látek Hněvice | [15 empty] | VV | 2 | 1 | True | 0 | ROZPOCET
| VV |  | "SO 0003 - trubní řady, zpevněné plochy a terénní úpravy | [15 empty] | VV | 2 | 1 | True | 0 | ROZPOCET
| VV |  | "D.1.5.b.1 Situace trubních řadů | [15 empty] | VV | 2 | 1 | True | 0 | ROZPOCET
| VV |  | "D.1.5.b.8 Vzorové příčné řezy komunikace | [15 empty] | VV | 2 | 1 | True | 0 | ROZPOCET
| VV |  | "3.2. Zpevněné plochy a terénní úpravy | [15 empty] | VV | 2 | 1 | True | 0 | ROZPOCET
| VV |  | "Kryt cementobetonový vozovek skupiny CB II tl 160 mm | [15 empty] | VV | 2 | 1 | True | 0 | ROZPOCET
| VV |  | "rozměr: pl. 224,0 m2, tl. 0,16 m | [15 empty] | VV | 2 | 1 | True | 0 | ROZPOCET
| VV |  | 224,0 |  | 224 | [13 empty] | VV | 2 | 2 | True | 0 | ROZPOCET
| VV |  | Součet |  | 224 | [13 empty] | VV | 2 | 4 | True | 1 | ROZPOCET
| D | 8 | Trubní vedení |  |  |  | 0 | [5 empty] | 0 |  | 36.4837 |  | 31.8057 | 1 | D | 1 |  |  |  | ROZPOCET | [6 empty] | 0
93 | K | 850375121 | Výřez nebo výsek na potrubí z trub litinových tlakových nebo plastických hmot DN 300 | kus | 4 |  | 0 | CS ÚRS 2019 02 |  |  | základní |  | 0 | 0 | 0 | 0 | 0 | 4 | K | 2 |  |  |  | ROZPOCET | 0 | 0 | 0 | 0 | 0 | 1 | 0 | 4 | 417307490
| PP |  | Výřez nebo výsek na potrubí z trub litinových tlakových nebo plasických hmot DN 300 | [15 empty] | PP | 2
| PSC |  | Poznámka k souboru cen: 1. Ceny výřezu nebo výseku na potrubí z trub litinových tlakových nebo plastických hmot jsou určeny pro dva řezy nebo seky prováděné na potrubí dodatečně. 2. V cenách jsou započteny náklady na: a) ohlášení uzavíraní vody, b) uzavření a otevření šoupat, c) vypuštění a napuštění vody, d) odvzdušnění potrubí, e) strojní nebo ruční výřez potrubí, f) nutné úpravy výkopu v prostoru provádění. | [15 empty] | PSC | 2
| VV |  | "11-8283-0201 Rekonstrukce odlučovače ropných látek Hněvice | [15 empty] | VV | 2 | 1 | True | 0 | ROZPOCET
| VV |  | "SO 0003 - trubní řady, zpevněné plochy a terénní úpravy | [15 empty] | VV | 2 | 1 | True | 0 | ROZPOCET
| VV |  | "D.1.5.b.1 Situace trubních řadů | [15 empty] | VV | 2 | 1 | True | 0 | ROZPOCET
| VV |  | "D.1.5.b.4 Podélné profily trubních řadů | [15 empty] | VV | 2 | 1 | True | 0 | ROZPOCET
| VV |  | "3.1. Trubní řady | [15 empty] | VV | 2 | 1 | True | 0 | ROZPOCET
| VV |  | "4 – NÁTOK Z ORL DO SACÍ JÍMKY ŠEDÝCH VOD | [15 empty] | VV | 2 | 1 | True | 0 | ROZPOCET
| VV |  | "Výřez nebo výsek na potrubí z trub ocelových DN 300 | [15 empty] | VV | 2 | 1 | True | 0 | ROZPOCET
| VV |  | "rozměr: řad C, stávající potrubí DN300, ocelové, počet 4,0ks | [15 empty] | VV | 2 | 1 | True | 0 | ROZPOCET
| VV |  | 4,0 |  | 4 | [13 empty] | VV | 2 | 2 | True | 0 | ROZPOCET
| VV |  | Součet |  | 4 | [13 empty] | VV | 2 | 4 | True | 1 | ROZPOCET
94 | K | 850391811 | Bourání stávajícího potrubí z trub litinových DN přes 250 do 400 | m | 38.3 |  | 0 | CS ÚRS 2019 02 |  |  | základní |  | 0 | 0 | 0 | 0.177 | 6.7791 | 4 | K | 2 |  |  |  | ROZPOCET | 0 | 0 | 0 | 0 | 0 | 1 | 0 | 4 | -1368960151
| PP |  | Bourání stávajícího potrubí z trub litinových hrdlových nebo přírubových v otevřeném výkopu DN přes 250 do 400 | [15 empty] | PP | 2
| PSC |  | Poznámka k souboru cen: 1. V cenách jsou započteny náklady na bourání potrubí včetně tvarovek. 2. Ceny jsou určeny pro bourání vodovodního a kanalizačního potrubí. | [15 empty] | PSC | 2
| VV |  | "11-8283-0201 Rekonstrukce odlučovače ropných látek Hněvice | [15 empty] | VV | 2 | 1 | True | 0 | ROZPOCET
| VV |  | "SO 0003 - trubní řady, zpevněné plochy a terénní úpravy | [15 empty] | VV | 2 | 1 | True | 0 | ROZPOCET
| VV |  | "D.1.5.b.1 Situace trubních řadů | [15 empty] | VV | 2 | 1 | True | 0 | ROZPOCET
| VV |  | "D.1.5.b.4 Podélné profily trubních řadů | [15 empty] | VV | 2 | 1 | True | 0 | ROZPOCET
| VV |  | "3.1. Trubní řady | [15 empty] | VV | 2 | 1 | True | 0 | ROZPOCET
| VV |  | "4 – NÁTOK Z ORL DO SACÍ JÍMKY ŠEDÝCH VOD | [15 empty] | VV | 2 | 1 | True | 0 | ROZPOCET
| VV |  | "Bourání stávajícího potrubí z trub ocelových DN do 400 | [15 empty] | VV | 2 | 1 | True | 0 | ROZPOCET
| VV |  | "rozměr: řad C, stávající potrubí DN300, ocelové, dl. 8,3m | [15 empty] | VV | 2 | 1 | True | 0 | ROZPOCET
| VV |  | 8,3 |  | 8.3 | [13 empty] | VV | 2 | 2 | True | 0 | ROZPOCET
| VV |  | "2a – ČERPÁNÍ ZAOLEJOVANÝCH VOD ZE ŠACHTY Š10A DO RN | [15 empty] | VV | 2 | 1 | True | 0 | ROZPOCET
| VV |  | "Stávající odtokové potrubí (ocel DN 400) v šachtě Š10A bude vyřezáno a původní prostup zapraven | [15 empty] | VV | 2 | 1 | True | 0 | ROZPOCET
| VV |  | "rozměr: stávající potrubí DN400, ocelové, dl. 3,0m | [15 empty] | VV | 2 | 1 | True | 0 | ROZPOCET
| VV |  | 3,0 |  | 3 | [13 empty] | VV | 2 | 2 | True | 0 | ROZPOCET
| VV |  | "rozměr: řad B, stávající potrubí DN300, ocelové, dl. 27,0m | [15 empty] | VV | 2 | 1 | True | 0 | ROZPOCET
| VV |  | 27,0 |  | 27 | [13 empty] | VV | 2 | 2 | True | 0 | ROZPOCET
| VV |  | Součet |  | 38.3 | [13 empty] | VV | 2 | 4 | True | 1 | ROZPOCET
95 | K | 850395121 | Výřez nebo výsek na potrubí z trub litinových tlakových nebo plastických hmot DN 400 | kus | 2 |  | 0 | CS ÚRS 2019 02 |  |  | základní |  | 0 | 0 | 0 | 0 | 0 | 4 | K | 2 |  |  |  | ROZPOCET | 0 | 0 | 0 | 0 | 0 | 1 | 0 | 4 | 223365649
| PP |  | Výřez nebo výsek na potrubí z trub litinových tlakových nebo plasických hmot DN 400 | [15 empty] | PP | 2
| PSC |  | Poznámka k souboru cen: 1. Ceny výřezu nebo výseku na potrubí z trub litinových tlakových nebo plastických hmot jsou určeny pro dva řezy nebo seky prováděné na potrubí dodatečně. 2. V cenách jsou započteny náklady na: a) ohlášení uzavíraní vody, b) uzavření a otevření šoupat, c) vypuštění a napuštění vody, d) odvzdušnění potrubí, e) strojní nebo ruční výřez potrubí, f) nutné úpravy výkopu v prostoru provádění. | [15 empty] | PSC | 2
| VV |  | "11-8283-0201 Rekonstrukce odlučovače ropných látek Hněvice | [15 empty] | VV | 2 | 1 | True | 0 | ROZPOCET
| VV |  | "SO 0003 - trubní řady, zpevněné plochy a terénní úpravy | [15 empty] | VV | 2 | 1 | True | 0 | ROZPOCET
| VV |  | "D.1.5.b.1 Situace trubních řadů | [15 empty] | VV | 2 | 1 | True | 0 | ROZPOCET
| VV |  | "D.1.5.b.7 Vzorový výkres šachet | [15 empty] | VV | 2 | 1 | True | 0 | ROZPOCET
| VV |  | "3.1. Trubní řady | [15 empty] | VV | 2 | 1 | True | 0 | ROZPOCET
| VV |  | "2a – ČERPÁNÍ ZAOLEJOVANÝCH VOD ZE ŠACHTY Š10A DO RN | [15 empty] | VV | 2 | 1 | True | 0 | ROZPOCET
| VV |  | "Výřez nebo výsek na potrubí z trub ocelových DN 400 | [15 empty] | VV | 2 | 1 | True | 0 | ROZPOCET
| VV |  | "Stávající odtokové potrubí (ocel DN 400) v šachtě Š10A bude vyřezáno a původní prostup zapraven | [15 empty] | VV | 2 | 1 | True | 0 | ROZPOCET
| VV |  | "počet: 2,0ks | [15 empty] | VV | 2 | 1 | True | 0 | ROZPOCET
| VV |  | 2,0 |  | 2 | [13 empty] | VV | 2 | 2 | True | 0 | ROZPOCET
| VV |  | Součet |  | 2 | [13 empty] | VV | 2 | 4 | True | 1 | ROZPOCET
96 | K | 871211141 | Montáž potrubí z PE100 SDR 11 otevřený výkop svařovaných na tupo D 63 x 5,8 mm | m | 27.8 |  | 0 | CS ÚRS 2019 02 |  |  | základní |  | 0 | 0 | 0 | 0 | 0 | 4 | K | 2 |  |  |  | ROZPOCET | 0 | 0 | 0 | 0 | 0 | 1 | 0 | 4 | 720086879
| PP |  | Montáž vodovodního potrubí z plastů v otevřeném výkopu z polyetylenu PE 100 svařovaných na tupo SDR 11/PN16 D 63 x 5,8 mm | [15 empty] | PP | 2
| PSC |  | Poznámka k souboru cen: 1. V cenách potrubí nejsou započteny náklady na: a) dodání potrubí; potrubí se oceňuje ve specifikaci; ztratné lze dohodnout u trub polyetylénových ve výši 1,5 %; u trub z tvrdého PVC ve výši 3 %, b) dodání tvarovek; tvarovky se oceňují ve specifikaci. 2. Ceny -2111 jsou určeny i pro plošné kolektory primárních okruhů tepelných čerpadel. | [15 empty] | PSC | 2
| VV |  | "11-8283-0201 Rekonstrukce odlučovače ropných látek Hněvice | [15 empty] | VV | 2 | 1 | True | 0 | ROZPOCET
| VV |  | "SO 0003 - trubní řady, zpevněné plochy a terénní úpravy | [15 empty] | VV | 2 | 1 | True | 0 | ROZPOCET
| VV |  | "D.1.5.b.1 Situace trubních řadů | [15 empty] | VV | 2 | 1 | True | 0 | ROZPOCET
| VV |  | "D.1.5.b.5 Kladečské schéma | [15 empty] | VV | 2 | 1 | True | 0 | ROZPOCET
| VV |  | "3.1. Trubní řady | [15 empty] | VV | 2 | 1 | True | 0 | ROZPOCET
| VV |  | "Montáž potrubí z PE100 SDR 11 otevřený výkop svařovaných na tupo D 63 x 5,8 mm | [15 empty] | VV | 2 | 1 | True | 0 | ROZPOCET
| VV |  | "6 - VÝTLAK ÚKAPOVÝCH VOD ZE SACÍ JÍMKY ORL DO RN | [15 empty] | VV | 2 | 1 | True | 0 | ROZPOCET
| VV |  | "rozměr: dl. 22,8m včetně seků | [15 empty] | VV | 2 | 1 | True | 0 | ROZPOCET
| VV |  | 22,8 |  | 22.8 | [13 empty] | VV | 2 | 2 | True | 0 | ROZPOCET
| VV |  | "2A - ČERPÁNÍ ZAOLEJOVANÝCH VOD ZE ŠACHTY S10A DO RN | [15 empty] | VV | 2 | 1 | True | 0 | ROZPOCET
| VV |  | "rozměr: dl. 5,0m včetně seků | [15 empty] | VV | 2 | 1 | True | 0 | ROZPOCET
| VV |  | 5,0 |  | 5 | [13 empty] | VV | 2 | 2 | True | 0 | ROZPOCET
| VV |  | Součet |  | 27.8 | [13 empty] | VV | 2 | 4 | True | 1 | ROZPOCET
97 | M | 28613598 | potrubí dvouvrstvé PE100 s 10% signalizační vrstvou SDR 11 63x5,8 dl 12m | m | 27.8 |  | 0 | CS ÚRS 2019 02 |  |  | základní |  | 0 | 0.00106 | 0.029468 | 0 | 0 | 8 | M | 2 |  |  |  | ROZPOCET | 0 | 0 | 0 | 0 | 0 | 1 | 0 | 4 | -221499242
| PP |  | potrubí dvouvrstvé PE100 s 10% signalizační vrstvou SDR 11 63x5,8 dl 12m | [15 empty] | PP | 2
| VV |  | "11-8283-0201 Rekonstrukce odlučovače ropných látek Hněvice | [15 empty] | VV | 2 | 1 | True | 0 | ROZPOCET
| VV |  | "SO 0003 - trubní řady, zpevněné plochy a terénní úpravy | [15 empty] | VV | 2 | 1 | True | 0 | ROZPOCET
| VV |  | "D.1.5.b.1 Situace trubních řadů | [15 empty] | VV | 2 | 1 | True | 0 | ROZPOCET
| VV |  | "D.1.5.b.5 Kladečské schéma | [15 empty] | VV | 2 | 1 | True | 0 | ROZPOCET
| VV |  | "3.1. Trubní řady | [15 empty] | VV | 2 | 1 | True | 0 | ROZPOCET
| VV |  | "Montáž potrubí z PE100 SDR 11 otevřený výkop svařovaných na tupo D 63 x 5,8 mm | [15 empty] | VV | 2 | 1 | True | 0 | ROZPOCET
| VV |  | "6 - VÝTLAK ÚKAPOVÝCH VOD ZE SACÍ JÍMKY ORL DO RN | [15 empty] | VV | 2 | 1 | True | 0 | ROZPOCET
| VV |  | "rozměr: dl. 22,8m včetně seků | [15 empty] | VV | 2 | 1 | True | 0 | ROZPOCET
| VV |  | 22,8 |  | 22.8 | [13 empty] | VV | 2 | 2 | True | 0 | ROZPOCET
| VV |  | "2A - ČERPÁNÍ ZAOLEJOVANÝCH VOD ZE ŠACHTY S10A DO RN | [15 empty] | VV | 2 | 1 | True | 0 | ROZPOCET
| VV |  | "rozměr: dl. 5,0m včetně seků | [15 empty] | VV | 2 | 1 | True | 0 | ROZPOCET
| VV |  | 5,0 |  | 5 | [13 empty] | VV | 2 | 2 | True | 0 | ROZPOCET
| VV |  | Součet |  | 27.8 | [13 empty] | VV | 2 | 4 | True | 1 | ROZPOCET
98 | K | 871251141 | Montáž potrubí z PE100 SDR 11 otevřený výkop svařovaných na tupo D 110 x 10,0 mm | m | 11.8 |  | 0 | CS ÚRS 2019 02 |  |  | základní |  | 0 | 0 | 0 | 0 | 0 | 4 | K | 2 |  |  |  | ROZPOCET | 0 | 0 | 0 | 0 | 0 | 1 | 0 | 4 | 1248088626
| PP |  | Montáž vodovodního potrubí z plastů v otevřeném výkopu z polyetylenu PE 100 svařovaných na tupo SDR 11/PN16 D 110 x 10,0 mm | [15 empty] | PP | 2
| PSC |  | Poznámka k souboru cen: 1. V cenách potrubí nejsou započteny náklady na: a) dodání potrubí; potrubí se oceňuje ve specifikaci; ztratné lze dohodnout u trub polyetylénových ve výši 1,5 %; u trub z tvrdého PVC ve výši 3 %, b) dodání tvarovek; tvarovky se oceňují ve specifikaci. 2. Ceny -2111 jsou určeny i pro plošné kolektory primárních okruhů tepelných čerpadel. | [15 empty] | PSC | 2
| VV |  | "11-8283-0201 Rekonstrukce odlučovače ropných látek Hněvice | [15 empty] | VV | 2 | 1 | True | 0 | ROZPOCET
| VV |  | "SO 0003 - trubní řady, zpevněné plochy a terénní úpravy | [15 empty] | VV | 2 | 1 | True | 0 | ROZPOCET
| VV |  | "D.1.5.b.1 Situace trubních řadů | [15 empty] | VV | 2 | 1 | True | 0 | ROZPOCET
| VV |  | "D.1.5.b.5 Kladečské schéma | [15 empty] | VV | 2 | 1 | True | 0 | ROZPOCET
| VV |  | "3.1. Trubní řady | [15 empty] | VV | 2 | 1 | True | 0 | ROZPOCET
| VV |  | "Montáž potrubí z PE100 SDR 11 otevřený výkop svařovaných na tupo D 110 x 10,0 mm | [15 empty] | VV | 2 | 1 | True | 0 | ROZPOCET
| VV |  | "5 - VÝTLAK ZE SACÍ JÍMKY Č.VOD DO OBSLUŽNY ODLUČOVAČE | [15 empty] | VV | 2 | 1 | True | 0 | ROZPOCET
| VV |  | "rozměr: dl. 11,8m včetně seků | [15 empty] | VV | 2 | 1 | True | 0 | ROZPOCET
| VV |  | 11,8 |  | 11.8 | [13 empty] | VV | 2 | 2 | True | 0 | ROZPOCET
| VV |  | Součet |  | 11.8 | [13 empty] | VV | 2 | 4 | True | 1 | ROZPOCET
99 | M | 28613601 | potrubí dvouvrstvé PE100 s 10% signalizační vrstvou SDR 11 110x10,0 dl 12m | m | 11.8 |  | 0 | CS ÚRS 2019 02 |  |  | základní |  | 0 | 0.00318 | 0.037524 | 0 | 0 | 8 | M | 2 |  |  |  | ROZPOCET | 0 | 0 | 0 | 0 | 0 | 1 | 0 | 4 | -2061511383
| PP |  | potrubí dvouvrstvé PE100 s 10% signalizační vrstvou SDR 11 110x10,0 dl 12m | [15 empty] | PP | 2
| VV |  | "11-8283-0201 Rekonstrukce odlučovače ropných látek Hněvice | [15 empty] | VV | 2 | 1 | True | 0 | ROZPOCET
| VV |  | "SO 0003 - trubní řady, zpevněné plochy a terénní úpravy | [15 empty] | VV | 2 | 1 | True | 0 | ROZPOCET
| VV |  | "D.1.5.b.1 Situace trubních řadů | [15 empty] | VV | 2 | 1 | True | 0 | ROZPOCET
| VV |  | "D.1.5.b.5 Kladečské schéma | [15 empty] | VV | 2 | 1 | True | 0 | ROZPOCET
| VV |  | "3.1. Trubní řady | [15 empty] | VV | 2 | 1 | True | 0 | ROZPOCET
| VV |  | "Montáž potrubí z PE100 SDR 11 otevřený výkop svařovaných na tupo D 110 x 10,0 mm | [15 empty] | VV | 2 | 1 | True | 0 | ROZPOCET
| VV |  | "5 - VÝTLAK ZE SACÍ JÍMKY Č.VOD DO OBSLUŽNY ODLUČOVAČE | [15 empty] | VV | 2 | 1 | True | 0 | ROZPOCET
| VV |  | "rozměr: dl. 11,8m včetně seků | [15 empty] | VV | 2 | 1 | True | 0 | ROZPOCET
| VV |  | 11,8 |  | 11.8 | [13 empty] | VV | 2 | 2 | True | 0 | ROZPOCET
| VV |  | Součet |  | 11.8 | [13 empty] | VV | 2 | 4 | True | 1 | ROZPOCET
100 | K | 871321141 | Montáž potrubí z PE100 SDR 11 otevřený výkop svařovaných na tupo D 160 x 14,6 mm | m | 13.7 |  | 0 | CS ÚRS 2019 02 |  |  | základní |  | 0 | 0 | 0 | 0 | 0 | 4 | K | 2 |  |  |  | ROZPOCET | 0 | 0 | 0 | 0 | 0 | 1 | 0 | 4 | 309267755
| PP |  | Montáž vodovodního potrubí z plastů v otevřeném výkopu z polyetylenu PE 100 svařovaných na tupo SDR 11/PN16 D 160 x 14,6 mm | [15 empty] | PP | 2
| PSC |  | Poznámka k souboru cen: 1. V cenách potrubí nejsou započteny náklady na: a) dodání potrubí; potrubí se oceňuje ve specifikaci; ztratné lze dohodnout u trub polyetylénových ve výši 1,5 %; u trub z tvrdého PVC ve výši 3 %, b) dodání tvarovek; tvarovky se oceňují ve specifikaci. 2. Ceny -2111 jsou určeny i pro plošné kolektory primárních okruhů tepelných čerpadel. | [15 empty] | PSC | 2
| VV |  | "11-8283-0201 Rekonstrukce odlučovače ropných látek Hněvice | [15 empty] | VV | 2 | 1 | True | 0 | ROZPOCET
| VV |  | "SO 0003 - trubní řady, zpevněné plochy a terénní úpravy | [15 empty] | VV | 2 | 1 | True | 0 | ROZPOCET
| VV |  | "D.1.5.b.1 Situace trubních řadů | [15 empty] | VV | 2 | 1 | True | 0 | ROZPOCET
| VV |  | "D.1.5.b.5 Kladečské schéma | [15 empty] | VV | 2 | 1 | True | 0 | ROZPOCET
| VV |  | "3.1. Trubní řady | [15 empty] | VV | 2 | 1 | True | 0 | ROZPOCET
| VV |  | "Montáž potrubí z PE100 SDR 11 otevřený výkop svařovaných na tupo D 160 x 14,6 mm | [15 empty] | VV | 2 | 1 | True | 0 | ROZPOCET
| VV |  | "2 - ODTOK Z OBSLUŽNY ODLUČOVAČE DO RN | [15 empty] | VV | 2 | 1 | True | 0 | ROZPOCET
| VV |  | "rozměr: dl. 13,7m včetně seků | [15 empty] | VV | 2 | 1 | True | 0 | ROZPOCET
| VV |  | 13,7 |  | 13.7 | [13 empty] | VV | 2 | 2 | True | 0 | ROZPOCET
| VV |  | Součet |  | 13.7 | [13 empty] | VV | 2 | 4 | True | 1 | ROZPOCET
101 | M | 28613604 | potrubí dvouvrstvé PE100 s 10% signalizační vrstvou SDR 11 160x14,6 dl 12m | m | 13.7 |  | 0 | CS ÚRS 2019 02 |  |  | základní |  | 0 | 0.00674 | 0.092338 | 0 | 0 | 8 | M | 2 |  |  |  | ROZPOCET | 0 | 0 | 0 | 0 | 0 | 1 | 0 | 4 | 1547333785
| PP |  | potrubí dvouvrstvé PE100 s 10% signalizační vrstvou SDR 11 160x14,6 dl 12m | [15 empty] | PP | 2
| VV |  | "11-8283-0201 Rekonstrukce odlučovače ropných látek Hněvice | [15 empty] | VV | 2 | 1 | True | 0 | ROZPOCET
| VV |  | "SO 0003 - trubní řady, zpevněné plochy a terénní úpravy | [15 empty] | VV | 2 | 1 | True | 0 | ROZPOCET
| VV |  | "D.1.5.b.1 Situace trubních řadů | [15 empty] | VV | 2 | 1 | True | 0 | ROZPOCET
| VV |  | "D.1.5.b.5 Kladečské schéma | [15 empty] | VV | 2 | 1 | True | 0 | ROZPOCET
| VV |  | "3.1. Trubní řady | [15 empty] | VV | 2 | 1 | True | 0 | ROZPOCET
| VV |  | "Montáž potrubí z PE100 SDR 11 otevřený výkop svařovaných na tupo D 160 x 14,6 mm | [15 empty] | VV | 2 | 1 | True | 0 | ROZPOCET
| VV |  | "2 - ODTOK Z OBSLUŽNY ODLUČOVAČE DO RN | [15 empty] | VV | 2 | 1 | True | 0 | ROZPOCET
| VV |  | "rozměr: dl. 13,7m včetně seků | [15 empty] | VV | 2 | 1 | True | 0 | ROZPOCET
| VV |  | 13,7 |  | 13.7 | [13 empty] | VV | 2 | 2 | True | 0 | ROZPOCET
| VV |  | Součet |  | 13.7 | [13 empty] | VV | 2 | 4 | True | 1 | ROZPOCET
102 | K | 871371141 | Montáž potrubí z PE100 SDR 11 otevřený výkop svařovaných na tupo D 315 x 28,6 mm | m | 36.8 |  | 0 | CS ÚRS 2019 02 |  |  | základní |  | 0 | 0 | 0 | 0 | 0 | 4 | K | 2 |  |  |  | ROZPOCET | 0 | 0 | 0 | 0 | 0 | 1 | 0 | 4 | 1051061872
| PP |  | Montáž vodovodního potrubí z plastů v otevřeném výkopu z polyetylenu PE 100 svařovaných na tupo SDR 11/PN16 D 315 x 28,6 mm | [15 empty] | PP | 2
| PSC |  | Poznámka k souboru cen: 1. V cenách potrubí nejsou započteny náklady na: a) dodání potrubí; potrubí se oceňuje ve specifikaci; ztratné lze dohodnout u trub polyetylénových ve výši 1,5 %; u trub z tvrdého PVC ve výši 3 %, b) dodání tvarovek; tvarovky se oceňují ve specifikaci. 2. Ceny -2111 jsou určeny i pro plošné kolektory primárních okruhů tepelných čerpadel. | [15 empty] | PSC | 2
| VV |  | "11-8283-0201 Rekonstrukce odlučovače ropných látek Hněvice | [15 empty] | VV | 2 | 1 | True | 0 | ROZPOCET
| VV |  | "SO 0003 - trubní řady, zpevněné plochy a terénní úpravy | [15 empty] | VV | 2 | 1 | True | 0 | ROZPOCET
| VV |  | "D.1.5.b.1 Situace trubních řadů | [15 empty] | VV | 2 | 1 | True | 0 | ROZPOCET
| VV |  | "D.1.5.b.5 Kladečské schéma | [15 empty] | VV | 2 | 1 | True | 0 | ROZPOCET
| VV |  | "3.1. Trubní řady | [15 empty] | VV | 2 | 1 | True | 0 | ROZPOCET
| VV |  | "Montáž potrubí z PE100 SDR 11 otevřený výkop svařovaných na tupo D 315 x 28,6 mm | [15 empty] | VV | 2 | 1 | True | 0 | ROZPOCET
| VV |  | "4 – NÁTOK Z ORL DO SACÍ JÍMKY ŠEDÝCH VOD | [15 empty] | VV | 2 | 1 | True | 0 | ROZPOCET
| VV |  | "rozměr: dl. 13,8m včetně seků | [15 empty] | VV | 2 | 1 | True | 0 | ROZPOCET
| VV |  | 13,8 |  | 13.8 | [13 empty] | VV | 2 | 2 | True | 0 | ROZPOCET
| VV |  | "3 - NÁTOK Z RN NA ORL | [15 empty] | VV | 2 | 1 | True | 0 | ROZPOCET
| VV |  | "rozměr: dl. 23,0m včetně seků | [15 empty] | VV | 2 | 1 | True | 0 | ROZPOCET
| VV |  | 23,0 |  | 23 | [13 empty] | VV | 2 | 2 | True | 0 | ROZPOCET
| VV |  | Součet |  | 36.8 | [13 empty] | VV | 2 | 4 | True | 1 | ROZPOCET
103 | M | 28613610 | potrubí dvouvrstvé PE100 s 10% signalizační vrstvou SDR 11 315x28,6 dl 12m | m | 36.8 |  | 0 | CS ÚRS 2019 02 |  |  | základní |  | 0 | 0.0259 | 0.95312 | 0 | 0 | 8 | M | 2 |  |  |  | ROZPOCET | 0 | 0 | 0 | 0 | 0 | 1 | 0 | 4 | 549720558
| PP |  | potrubí dvouvrstvé PE100 s 10% signalizační vrstvou SDR 11 315x28,6 dl 12m | [15 empty] | PP | 2
| VV |  | "11-8283-0201 Rekonstrukce odlučovače ropných látek Hněvice | [15 empty] | VV | 2 | 1 | True | 0 | ROZPOCET
| VV |  | "SO 0003 - trubní řady, zpevněné plochy a terénní úpravy | [15 empty] | VV | 2 | 1 | True | 0 | ROZPOCET
| VV |  | "D.1.5.b.1 Situace trubních řadů | [15 empty] | VV | 2 | 1 | True | 0 | ROZPOCET
| VV |  | "D.1.5.b.5 Kladečské schéma | [15 empty] | VV | 2 | 1 | True | 0 | ROZPOCET
| VV |  | "3.1. Trubní řady | [15 empty] | VV | 2 | 1 | True | 0 | ROZPOCET
| VV |  | "Montáž potrubí z PE100 SDR 11 otevřený výkop svařovaných na tupo D 315 x 28,6 mm | [15 empty] | VV | 2 | 1 | True | 0 | ROZPOCET
| VV |  | "4 – NÁTOK Z ORL DO SACÍ JÍMKY ŠEDÝCH VOD | [15 empty] | VV | 2 | 1 | True | 0 | ROZPOCET
| VV |  | "rozměr: dl. 13,8m včetně seků | [15 empty] | VV | 2 | 1 | True | 0 | ROZPOCET
| VV |  | 13,8 |  | 13.8 | [13 empty] | VV | 2 | 2 | True | 0 | ROZPOCET
| VV |  | "3 - NÁTOK Z RN NA ORL | [15 empty] | VV | 2 | 1 | True | 0 | ROZPOCET
| VV |  | "rozměr: dl. 23,0m včetně seků | [15 empty] | VV | 2 | 1 | True | 0 | ROZPOCET
| VV |  | 23,0 |  | 23 | [13 empty] | VV | 2 | 2 | True | 0 | ROZPOCET
| VV |  | Součet |  | 36.8 | [13 empty] | VV | 2 | 4 | True | 1 | ROZPOCET
104 | K | 871393121 | Montáž kanalizačního potrubí z PVC těsněné gumovým kroužkem otevřený výkop sklon do 20 % DN 400 | m | 5.6 |  | 0 | CS ÚRS 2019 02 |  |  | základní |  | 0 | 3e-05 | 0.000168 | 0 | 0 | 4 | K | 2 |  |  |  | ROZPOCET | 0 | 0 | 0 | 0 | 0 | 1 | 0 | 4 | 1147880651
| PP |  | Montáž kanalizačního potrubí z plastů z tvrdého PVC těsněných gumovým kroužkem v otevřeném výkopu ve sklonu do 20 % DN 400 | [15 empty] | PP | 2
| PSC |  | Poznámka k souboru cen: 1. V cenách montáže potrubí nejsou započteny náklady na dodání trub, elektrospojek a těsnicích kroužků pokud tyto nejsou součástí dodávky potrubí. Tyto náklady se oceňují ve specifikaci. 2. V cenách potrubí z trubek polyetylenových a polypropylenových nejsou započteny náklady na dodání tvarovek použitých pro napojení na jiný druh potrubí; tvarovky se oceňují ve specifikaci. 3. Ztratné lze dohodnout: a) u trub kanalizačních z tvrdého PVC ve směrné výši 3 %, b) u trub polyetylenových a polypropylenových ve směrné výši 1,5. | [15 empty] | PSC | 2
| VV |  | "DPS Rekonstrukce odlucovace ropných látek | [15 empty] | VV | 2 | 1 | True | 0 | ROZPOCET
| VV |  | "SO 0003 Trubní řady, zpevněné plochy a terénní úpravy | [15 empty] | VV | 2 | 1 | True | 0 | ROZPOCET
| VV |  | "D.1 Dokumentace stavebních a inženýrských objektu | [15 empty] | VV | 2 | 1 | True | 0 | ROZPOCET
| VV |  | "D.1.5 SO 0003 - trubní rady, zpevnené plochy a terénní úpravy | [15 empty] | VV | 2 | 1 | True | 0 | ROZPOCET
| VV |  | "D.1.5.b.6 Ukotvení nadzemní části trubních řadů | [15 empty] | VV | 2 | 1 | True | 0 | ROZPOCET
| VV |  | "nový řad - zhotovení nových podpěr | [15 empty] | VV | 2 | 1 | True | 0 | ROZPOCET
| VV |  | "bednění základové patky podpěry potrubí PVC KG DN400 | [15 empty] | VV | 2 | 1 | True | 0 | ROZPOCET
| VV |  | 7*0,80 |  | 5.6 | [13 empty] | VV | 2 | 2 | True | 0 | ROZPOCET
| VV |  | Součet |  | 5.6 | [13 empty] | VV | 2 | 4 | True | 1 | ROZPOCET
105 | M | 28611148 | trubka kanalizační PVC DN 400x5000 mm SN4 | m | 5.6 |  | 0 | CS ÚRS 2019 02 |  |  | základní |  | 0 | 0.01857 | 0.10399 | 0 | 0 | 8 | M | 2 |  |  |  | ROZPOCET | 0 | 0 | 0 | 0 | 0 | 1 | 0 | 4 | -1292415136
| PP |  | trubka kanalizační PVC DN 400x5000 mm SN4 | [15 empty] | PP | 2
| VV |  | "DPS Rekonstrukce odlucovace ropných látek | [15 empty] | VV | 2 | 1 | True | 0 | ROZPOCET
| VV |  | "SO 0003 Trubní řady, zpevněné plochy a terénní úpravy | [15 empty] | VV | 2 | 1 | True | 0 | ROZPOCET
| VV |  | "D.1 Dokumentace stavebních a inženýrských objektu | [15 empty] | VV | 2 | 1 | True | 0 | ROZPOCET
| VV |  | "D.1.5 SO 0003 - trubní rady, zpevnené plochy a terénní úpravy | [15 empty] | VV | 2 | 1 | True | 0 | ROZPOCET
| VV |  | "D.1.5.b.6 Ukotvení nadzemní části trubních řadů | [15 empty] | VV | 2 | 1 | True | 0 | ROZPOCET
| VV |  | "nový řad - zhotovení nových podpěr | [15 empty] | VV | 2 | 1 | True | 0 | ROZPOCET
| VV |  | "bednění základové patky podpěry potrubí PVC KG DN400 | [15 empty] | VV | 2 | 1 | True | 0 | ROZPOCET
| VV |  | 7*0,80 |  | 5.6 | [13 empty] | VV | 2 | 2 | True | 0 | ROZPOCET
| VV |  | Součet |  | 5.6 | [13 empty] | VV | 2 | 4 | True | 1 | ROZPOCET
106 | K | 877211101 | Montáž elektrospojek na vodovodním potrubí z PE trub d 63 | kus | 4 |  | 0 | CS ÚRS 2019 02 |  |  | základní |  | 0 | 0 | 0 | 0 | 0 | 4 | K | 2 |  |  |  | ROZPOCET | 0 | 0 | 0 | 0 | 0 | 1 | 0 | 4 | -720030687
| PP |  | Montáž tvarovek na vodovodním plastovém potrubí z polyetylenu PE 100 elektrotvarovek SDR 11/PN16 spojek, oblouků nebo redukcí d 63 | [15 empty] | PP | 2
| PSC |  | Poznámka k souboru cen: 1. V cenách montáže tvarovek nejsou započteny náklady na dodání tvarovek. Tyto náklady se oceňují ve specifikaci. | [15 empty] | PSC | 2
| VV |  | "11-8283-0201 Rekonstrukce odlučovače ropných látek Hněvice | [15 empty] | VV | 2 | 1 | True | 0 | ROZPOCET
| VV |  | "SO 0003 - trubní řady, zpevněné plochy a terénní úpravy | [15 empty] | VV | 2 | 1 | True | 0 | ROZPOCET
| VV |  | "D.1.5.b.1 Situace trubních řadů | [15 empty] | VV | 2 | 1 | True | 0 | ROZPOCET
| VV |  | "D.1.5.b.5 Kladečské schéma | [15 empty] | VV | 2 | 1 | True | 0 | ROZPOCET
| VV |  | "3.1. Trubní řady | [15 empty] | VV | 2 | 1 | True | 0 | ROZPOCET
| VV |  | "Montáž elektrospojek na vodovodním potrubí z PE trub d 63 | [15 empty] | VV | 2 | 1 | True | 0 | ROZPOCET
| VV |  | "6 - VÝTLAK ÚKAPOVÝCH VOD ZE SACÍ JÍMKY ORL DO RN | [15 empty] | VV | 2 | 1 | True | 0 | ROZPOCET
| VV |  | "počet: 3,0ks | [15 empty] | VV | 2 | 1 | True | 0 | ROZPOCET
| VV |  | 3,0 |  | 3 | [13 empty] | VV | 2 | 2 | True | 0 | ROZPOCET
| VV |  | "2A - ČERPÁNÍ ZAOLEJOVANÝCH VOD ZE ŠACHTY S10A DO RN | [15 empty] | VV | 2 | 1 | True | 0 | ROZPOCET
| VV |  | "počet: 1,0ks | [15 empty] | VV | 2 | 1 | True | 0 | ROZPOCET
| VV |  | 1,0 |  | 1 | [13 empty] | VV | 2 | 2 | True | 0 | ROZPOCET
| VV |  | Součet |  | 4 | [13 empty] | VV | 2 | 4 | True | 1 | ROZPOCET
107 | M | 28615972 | elektrospojka SDR 11 PE 100 PN 16 D 63mm | kus | 4 |  | 0 | CS ÚRS 2019 02 |  |  | základní |  | 0 | 0.00017 | 0.00068 | 0 | 0 | 8 | M | 2 |  |  |  | ROZPOCET | 0 | 0 | 0 | 0 | 0 | 1 | 0 | 4 | -378647863
| PP |  | elektrospojka SDR 11 PE 100 PN 16 D 63mm | [15 empty] | PP | 2
| VV |  | "11-8283-0201 Rekonstrukce odlučovače ropných látek Hněvice | [15 empty] | VV | 2 | 1 | True | 0 | ROZPOCET
| VV |  | "SO 0003 - trubní řady, zpevněné plochy a terénní úpravy | [15 empty] | VV | 2 | 1 | True | 0 | ROZPOCET
| VV |  | "D.1.5.b.1 Situace trubních řadů | [15 empty] | VV | 2 | 1 | True | 0 | ROZPOCET
| VV |  | "D.1.5.b.5 Kladečské schéma | [15 empty] | VV | 2 | 1 | True | 0 | ROZPOCET
| VV |  | "3.1. Trubní řady | [15 empty] | VV | 2 | 1 | True | 0 | ROZPOCET
| VV |  | "Montáž elektrospojek na vodovodním potrubí z PE trub d 63 | [15 empty] | VV | 2 | 1 | True | 0 | ROZPOCET
| VV |  | "6 - VÝTLAK ÚKAPOVÝCH VOD ZE SACÍ JÍMKY ORL DO RN | [15 empty] | VV | 2 | 1 | True | 0 | ROZPOCET
| VV |  | "elektrospojka SDR 11 PE 100 PN 16 D 63mm | [15 empty] | VV | 2 | 1 | True | 0 | ROZPOCET
| VV |  | "počet: 3,0ks | [15 empty] | VV | 2 | 1 | True | 0 | ROZPOCET
| VV |  | 3,0 |  | 3 | [13 empty] | VV | 2 | 2 | True | 0 | ROZPOCET
| VV |  | "2A - ČERPÁNÍ ZAOLEJOVANÝCH VOD ZE ŠACHTY S10A DO RN | [15 empty] | VV | 2 | 1 | True | 0 | ROZPOCET
| VV |  | "elektrospojka SDR 11 PE 100 PN 16 D 63mm | [15 empty] | VV | 2 | 1 | True | 0 | ROZPOCET
| VV |  | "počet: 1,0ks | [15 empty] | VV | 2 | 1 | True | 0 | ROZPOCET
| VV |  | 1,0 |  | 1 | [13 empty] | VV | 2 | 2 | True | 0 | ROZPOCET
| VV |  | Součet |  | 4 | [13 empty] | VV | 2 | 4 | True | 1 | ROZPOCET
108 | M | 28653133 | nákružek lemový PE 100 SDR 11 63mm | kus | 2 |  | 0 | CS ÚRS 2019 02 |  |  | základní |  | 0 | 0.00019 | 0.00038 | 0 | 0 | 8 | M | 2 |  |  |  | ROZPOCET | 0 | 0 | 0 | 0 | 0 | 1 | 0 | 4 | 579439673
| PP |  | nákružek lemový PE 100 SDR 11 63mm | [15 empty] | PP | 2
| VV |  | "11-8283-0201 Rekonstrukce odlučovače ropných látek Hněvice | [15 empty] | VV | 2 | 1 | True | 0 | ROZPOCET
| VV |  | "SO 0003 - trubní řady, zpevněné plochy a terénní úpravy | [15 empty] | VV | 2 | 1 | True | 0 | ROZPOCET
| VV |  | "D.1.5.b.1 Situace trubních řadů | [15 empty] | VV | 2 | 1 | True | 0 | ROZPOCET
| VV |  | "D.1.5.b.5 Kladečské schéma | [15 empty] | VV | 2 | 1 | True | 0 | ROZPOCET
| VV |  | "3.1. Trubní řady | [15 empty] | VV | 2 | 1 | True | 0 | ROZPOCET
| VV |  | "Montáž elektrospojek na vodovodním potrubí z PE trub d 63 | [15 empty] | VV | 2 | 1 | True | 0 | ROZPOCET
| VV |  | "6 - VÝTLAK ÚKAPOVÝCH VOD ZE SACÍ JÍMKY ORL DO RN | [15 empty] | VV | 2 | 1 | True | 0 | ROZPOCET
| VV |  | "nákružek lemový PE 100 SDR 11 63mm, dlouhé provedení | [15 empty] | VV | 2 | 1 | True | 0 | ROZPOCET
| VV |  | "počet: 1,0ks | [15 empty] | VV | 2 | 1 | True | 0 | ROZPOCET
| VV |  | 1,0 |  | 1 | [13 empty] | VV | 2 | 2 | True | 0 | ROZPOCET
| VV |  | "2A - ČERPÁNÍ ZAOLEJOVANÝCH VOD ZE ŠACHTY S10A DO RN | [15 empty] | VV | 2 | 1 | True | 0 | ROZPOCET
| VV |  | "nákružek lemový PE 100 SDR 11 63mm, dlouhé provedení | [15 empty] | VV | 2 | 1 | True | 0 | ROZPOCET
| VV |  | "počet: 1,0ks | [15 empty] | VV | 2 | 1 | True | 0 | ROZPOCET
| VV |  | 1,0 |  | 1 | [13 empty] | VV | 2 | 2 | True | 0 | ROZPOCET
| VV |  | Součet |  | 2 | [13 empty] | VV | 2 | 4 | True | 1 | ROZPOCET
109 | M | 286415133R | otočná příruba d63, PP-OC, PN 16 | kus | 2 |  | 0 | R-položka |  |  | základní |  | 0 | 0.0016 | 0.0032 | 0 | 0 | 8 | M | 2 |  |  |  | ROZPOCET | 0 | 0 | 0 | 0 | 0 | 1 | 0 | 4 | -1972540235
| PP |  | otočná příruba d63, PP-OC, PN 16 | [15 empty] | PP | 2
| VV |  | "11-8283-0201 Rekonstrukce odlučovače ropných látek Hněvice | [15 empty] | VV | 2 | 1 | True | 0 | ROZPOCET
| VV |  | "SO 0003 - trubní řady, zpevněné plochy a terénní úpravy | [15 empty] | VV | 2 | 1 | True | 0 | ROZPOCET
| VV |  | "D.1.5.b.1 Situace trubních řadů | [15 empty] | VV | 2 | 1 | True | 0 | ROZPOCET
| VV |  | "D.1.5.b.5 Kladečské schéma | [15 empty] | VV | 2 | 1 | True | 0 | ROZPOCET
| VV |  | "3.1. Trubní řady | [15 empty] | VV | 2 | 1 | True | 0 | ROZPOCET
| VV |  | "Montáž elektrospojek na vodovodním potrubí z PE trub d 63 | [15 empty] | VV | 2 | 1 | True | 0 | ROZPOCET
| VV |  | "6 - VÝTLAK ÚKAPOVÝCH VOD ZE SACÍ JÍMKY ORL DO RN | [15 empty] | VV | 2 | 1 | True | 0 | ROZPOCET
| VV |  | "otočná příruba d63, PP-OC, PN 16 | [15 empty] | VV | 2 | 1 | True | 0 | ROZPOCET
| VV |  | "počet: 1,0ks | [15 empty] | VV | 2 | 1 | True | 0 | ROZPOCET
| VV |  | 1,0 |  | 1 | [13 empty] | VV | 2 | 2 | True | 0 | ROZPOCET
| VV |  | "2A - ČERPÁNÍ ZAOLEJOVANÝCH VOD ZE ŠACHTY S10A DO RN | [15 empty] | VV | 2 | 1 | True | 0 | ROZPOCET
| VV |  | "otočná příruba d63, PP-OC, PN 16 | [15 empty] | VV | 2 | 1 | True | 0 | ROZPOCET
| VV |  | "počet: 1,0ks | [15 empty] | VV | 2 | 1 | True | 0 | ROZPOCET
| VV |  | 1,0 |  | 1 | [13 empty] | VV | 2 | 2 | True | 0 | ROZPOCET
| VV |  | Součet |  | 2 | [13 empty] | VV | 2 | 4 | True | 1 | ROZPOCET
110 | K | 877211110 | Montáž elektrokolen 45° na vodovodním potrubí z PE trub d 63 | kus | 3 |  | 0 | CS ÚRS 2019 02 |  |  | základní |  | 0 | 0 | 0 | 0 | 0 | 4 | K | 2 |  |  |  | ROZPOCET | 0 | 0 | 0 | 0 | 0 | 1 | 0 | 4 | 1103646179
| PP |  | Montáž tvarovek na vodovodním plastovém potrubí z polyetylenu PE 100 elektrotvarovek SDR 11/PN16 kolen 45° d 63 | [15 empty] | PP | 2
| PSC |  | Poznámka k souboru cen: 1. V cenách montáže tvarovek nejsou započteny náklady na dodání tvarovek. Tyto náklady se oceňují ve specifikaci. | [15 empty] | PSC | 2
| VV |  | "11-8283-0201 Rekonstrukce odlučovače ropných látek Hněvice | [15 empty] | VV | 2 | 1 | True | 0 | ROZPOCET
| VV |  | "SO 0003 - trubní řady, zpevněné plochy a terénní úpravy | [15 empty] | VV | 2 | 1 | True | 0 | ROZPOCET
| VV |  | "D.1.5.b.1 Situace trubních řadů | [15 empty] | VV | 2 | 1 | True | 0 | ROZPOCET
| VV |  | "D.1.5.b.5 Kladečské schéma | [15 empty] | VV | 2 | 1 | True | 0 | ROZPOCET
| VV |  | "3.1. Trubní řady | [15 empty] | VV | 2 | 1 | True | 0 | ROZPOCET
| VV |  | "Montáž elektrokolen 45° na vodovodním potrubí z PE trub d 63 | [15 empty] | VV | 2 | 1 | True | 0 | ROZPOCET
| VV |  | "6 - VÝTLAK ÚKAPOVÝCH VOD ZE SACÍ JÍMKY ORL DO RN | [15 empty] | VV | 2 | 1 | True | 0 | ROZPOCET
| VV |  | "počet: 2,0ks | [15 empty] | VV | 2 | 1 | True | 0 | ROZPOCET
| VV |  | 2,0 |  | 2 | [13 empty] | VV | 2 | 2 | True | 0 | ROZPOCET
| VV |  | "2A - ČERPÁNÍ ZAOLEJOVANÝCH VOD ZE ŠACHTY S10A DO RN | [15 empty] | VV | 2 | 1 | True | 0 | ROZPOCET
| VV |  | "počet: 1,0ks | [15 empty] | VV | 2 | 1 | True | 0 | ROZPOCET
| VV |  | 1,0 |  | 1 | [13 empty] | VV | 2 | 2 | True | 0 | ROZPOCET
| VV |  | Součet |  | 3 | [13 empty] | VV | 2 | 4 | True | 1 | ROZPOCET
111 | M | 28614946 | elektrokoleno 45° PE 100 PN 16 D 63mm | kus | 3 |  | 0 | CS ÚRS 2019 02 |  |  | základní |  | 0 | 0.00026 | 0.00078 | 0 | 0 | 8 | M | 2 |  |  |  | ROZPOCET | 0 | 0 | 0 | 0 | 0 | 1 | 0 | 4 | 945254629
| PP |  | elektrokoleno 45° PE 100 PN 16 D 63mm | [15 empty] | PP | 2
| VV |  | "11-8283-0201 Rekonstrukce odlučovače ropných látek Hněvice | [15 empty] | VV | 2 | 1 | True | 0 | ROZPOCET
| VV |  | "SO 0003 - trubní řady, zpevněné plochy a terénní úpravy | [15 empty] | VV | 2 | 1 | True | 0 | ROZPOCET
| VV |  | "D.1.5.b.1 Situace trubních řadů | [15 empty] | VV | 2 | 1 | True | 0 | ROZPOCET
| VV |  | "D.1.5.b.5 Kladečské schéma | [15 empty] | VV | 2 | 1 | True | 0 | ROZPOCET
| VV |  | "3.1. Trubní řady | [15 empty] | VV | 2 | 1 | True | 0 | ROZPOCET
| VV |  | "Montáž elektrokolen 45° na vodovodním potrubí z PE trub d 63 | [15 empty] | VV | 2 | 1 | True | 0 | ROZPOCET
| VV |  | "6 - VÝTLAK ÚKAPOVÝCH VOD ZE SACÍ JÍMKY ORL DO RN | [15 empty] | VV | 2 | 1 | True | 0 | ROZPOCET
| VV |  | "elektrokoleno 45° PE 100 PN 16 D 63mm | [15 empty] | VV | 2 | 1 | True | 0 | ROZPOCET
| VV |  | "počet: 2,0ks | [15 empty] | VV | 2 | 1 | True | 0 | ROZPOCET
| VV |  | 2,0 |  | 2 | [13 empty] | VV | 2 | 2 | True | 0 | ROZPOCET
| VV |  | "2A - ČERPÁNÍ ZAOLEJOVANÝCH VOD ZE ŠACHTY S10A DO RN | [15 empty] | VV | 2 | 1 | True | 0 | ROZPOCET
| VV |  | "elektrokoleno 45° PE 100 PN 16 D 63mm | [15 empty] | VV | 2 | 1 | True | 0 | ROZPOCET
| VV |  | "počet: 1,0ks | [15 empty] | VV | 2 | 1 | True | 0 | ROZPOCET
| VV |  | 1,0 |  | 1 | [13 empty] | VV | 2 | 2 | True | 0 | ROZPOCET
| VV |  | Součet |  | 3 | [13 empty] | VV | 2 | 4 | True | 1 | ROZPOCET
112 | K | 877211112 | Montáž elektrokolen 90° na vodovodním potrubí z PE trub d 63 | kus | 8 |  | 0 | CS ÚRS 2019 02 |  |  | základní |  | 0 | 0 | 0 | 0 | 0 | 4 | K | 2 |  |  |  | ROZPOCET | 0 | 0 | 0 | 0 | 0 | 1 | 0 | 4 | -1687977649
| PP |  | Montáž tvarovek na vodovodním plastovém potrubí z polyetylenu PE 100 elektrotvarovek SDR 11/PN16 kolen 90° d 63 | [15 empty] | PP | 2
| PSC |  | Poznámka k souboru cen: 1. V cenách montáže tvarovek nejsou započteny náklady na dodání tvarovek. Tyto náklady se oceňují ve specifikaci. | [15 empty] | PSC | 2
| VV |  | "11-8283-0201 Rekonstrukce odlučovače ropných látek Hněvice | [15 empty] | VV | 2 | 1 | True | 0 | ROZPOCET
| VV |  | "SO 0003 - trubní řady, zpevněné plochy a terénní úpravy | [15 empty] | VV | 2 | 1 | True | 0 | ROZPOCET
| VV |  | "D.1.5.b.1 Situace trubních řadů | [15 empty] | VV | 2 | 1 | True | 0 | ROZPOCET
| VV |  | "D.1.5.b.5 Kladečské schéma | [15 empty] | VV | 2 | 1 | True | 0 | ROZPOCET
| VV |  | "3.1. Trubní řady | [15 empty] | VV | 2 | 1 | True | 0 | ROZPOCET
| VV |  | "Montáž elektrokolen 90° na vodovodním potrubí z PE trub d 63 | [15 empty] | VV | 2 | 1 | True | 0 | ROZPOCET
| VV |  | "6 - VÝTLAK ÚKAPOVÝCH VOD ZE SACÍ JÍMKY ORL DO RN | [15 empty] | VV | 2 | 1 | True | 0 | ROZPOCET
| VV |  | "počet: 5,0ks | [15 empty] | VV | 2 | 1 | True | 0 | ROZPOCET
| VV |  | 5,0 |  | 5 | [13 empty] | VV | 2 | 2 | True | 0 | ROZPOCET
| VV |  | "2A - ČERPÁNÍ ZAOLEJOVANÝCH VOD ZE ŠACHTY S10A DO RN | [15 empty] | VV | 2 | 1 | True | 0 | ROZPOCET
| VV |  | "počet: 3,0ks | [15 empty] | VV | 2 | 1 | True | 0 | ROZPOCET
| VV |  | 3,0 |  | 3 | [13 empty] | VV | 2 | 2 | True | 0 | ROZPOCET
| VV |  | Součet |  | 8 | [13 empty] | VV | 2 | 4 | True | 1 | ROZPOCET
113 | M | 28653055 | elektrokoleno 90° PE 100 D 63mm | kus | 8 |  | 0 | CS ÚRS 2019 02 |  |  | základní |  | 0 | 0.00032 | 0.00256 | 0 | 0 | 8 | M | 2 |  |  |  | ROZPOCET | 0 | 0 | 0 | 0 | 0 | 1 | 0 | 4 | -1266860641
| PP |  | elektrokoleno 90° PE 100 D 63mm | [15 empty] | PP | 2
| VV |  | "11-8283-0201 Rekonstrukce odlučovače ropných látek Hněvice | [15 empty] | VV | 2 | 1 | True | 0 | ROZPOCET
| VV |  | "SO 0003 - trubní řady, zpevněné plochy a terénní úpravy | [15 empty] | VV | 2 | 1 | True | 0 | ROZPOCET
| VV |  | "D.1.5.b.1 Situace trubních řadů | [15 empty] | VV | 2 | 1 | True | 0 | ROZPOCET
| VV |  | "D.1.5.b.5 Kladečské schéma | [15 empty] | VV | 2 | 1 | True | 0 | ROZPOCET
| VV |  | "3.1. Trubní řady | [15 empty] | VV | 2 | 1 | True | 0 | ROZPOCET
| VV |  | "Montáž elektrokolen 90° na vodovodním potrubí z PE trub d 63 | [15 empty] | VV | 2 | 1 | True | 0 | ROZPOCET
| VV |  | "6 - VÝTLAK ÚKAPOVÝCH VOD ZE SACÍ JÍMKY ORL DO RN | [15 empty] | VV | 2 | 1 | True | 0 | ROZPOCET
| VV |  | "elektrokoleno 90° PE 100 D 63mm | [15 empty] | VV | 2 | 1 | True | 0 | ROZPOCET
| VV |  | "počet: 5,0ks | [15 empty] | VV | 2 | 1 | True | 0 | ROZPOCET
| VV |  | 5,0 |  | 5 | [13 empty] | VV | 2 | 2 | True | 0 | ROZPOCET
| VV |  | "2A - ČERPÁNÍ ZAOLEJOVANÝCH VOD ZE ŠACHTY S10A DO RN | [15 empty] | VV | 2 | 1 | True | 0 | ROZPOCET
| VV |  | "elektrokoleno 90° PE 100 D 63mm | [15 empty] | VV | 2 | 1 | True | 0 | ROZPOCET
| VV |  | "počet: 3,0ks | [15 empty] | VV | 2 | 1 | True | 0 | ROZPOCET
| VV |  | 3,0 |  | 3 | [13 empty] | VV | 2 | 2 | True | 0 | ROZPOCET
| VV |  | Součet |  | 8 | [13 empty] | VV | 2 | 4 | True | 1 | ROZPOCET
114 | K | 877261101 | Montáž elektrospojek na vodovodním potrubí z PE trub d 110 | kus | 3 |  | 0 | CS ÚRS 2019 02 |  |  | základní |  | 0 | 0 | 0 | 0 | 0 | 4 | K | 2 |  |  |  | ROZPOCET | 0 | 0 | 0 | 0 | 0 | 1 | 0 | 4 | -285178240
| PP |  | Montáž tvarovek na vodovodním plastovém potrubí z polyetylenu PE 100 elektrotvarovek SDR 11/PN16 spojek, oblouků nebo redukcí d 110 | [15 empty] | PP | 2
| PSC |  | Poznámka k souboru cen: 1. V cenách montáže tvarovek nejsou započteny náklady na dodání tvarovek. Tyto náklady se oceňují ve specifikaci. | [15 empty] | PSC | 2
| VV |  | "11-8283-0201 Rekonstrukce odlučovače ropných látek Hněvice | [15 empty] | VV | 2 | 1 | True | 0 | ROZPOCET
| VV |  | "SO 0003 - trubní řady, zpevněné plochy a terénní úpravy | [15 empty] | VV | 2 | 1 | True | 0 | ROZPOCET
| VV |  | "D.1.5.b.1 Situace trubních řadů | [15 empty] | VV | 2 | 1 | True | 0 | ROZPOCET
| VV |  | "D.1.5.b.5 Kladečské schéma | [15 empty] | VV | 2 | 1 | True | 0 | ROZPOCET
| VV |  | "3.1. Trubní řady | [15 empty] | VV | 2 | 1 | True | 0 | ROZPOCET
| VV |  | "Montáž elektrospojek na vodovodním potrubí z PE trub d 110 | [15 empty] | VV | 2 | 1 | True | 0 | ROZPOCET
| VV |  | "5 - VÝTLAK ZE SACÍ JÍMKY Č.VOD DO OBSLUŽNY ODLUČOVAČE | [15 empty] | VV | 2 | 1 | True | 0 | ROZPOCET
| VV |  | "počet: 3,0ks | [15 empty] | VV | 2 | 1 | True | 0 | ROZPOCET
| VV |  | 3,0 |  | 3 | [13 empty] | VV | 2 | 2 | True | 0 | ROZPOCET
| VV |  | Součet |  | 3 | [13 empty] | VV | 2 | 4 | True | 1 | ROZPOCET
115 | M | 28615975 | elektrospojka SDR 11 PE 100 PN 16 D 110mm | kus | 4 |  | 0 | CS ÚRS 2019 02 |  |  | základní |  | 0 | 0.00072 | 0.00288 | 0 | 0 | 8 | M | 2 |  |  |  | ROZPOCET | 0 | 0 | 0 | 0 | 0 | 1 | 0 | 4 | 1631906187
| PP |  | elektrospojka SDR 11 PE 100 PN 16 D 110mm | [15 empty] | PP | 2
| VV |  | "11-8283-0201 Rekonstrukce odlučovače ropných látek Hněvice | [15 empty] | VV | 2 | 1 | True | 0 | ROZPOCET
| VV |  | "SO 0003 - trubní řady, zpevněné plochy a terénní úpravy | [15 empty] | VV | 2 | 1 | True | 0 | ROZPOCET
| VV |  | "D.1.5.b.1 Situace trubních řadů | [15 empty] | VV | 2 | 1 | True | 0 | ROZPOCET
| VV |  | "D.1.5.b.5 Kladečské schéma | [15 empty] | VV | 2 | 1 | True | 0 | ROZPOCET
| VV |  | "3.1. Trubní řady | [15 empty] | VV | 2 | 1 | True | 0 | ROZPOCET
| VV |  | "Montáž elektrospojek na vodovodním potrubí z PE trub d 110 | [15 empty] | VV | 2 | 1 | True | 0 | ROZPOCET
| VV |  | "5 - VÝTLAK ZE SACÍ JÍMKY Č.VOD DO OBSLUŽNY ODLUČOVAČE | [15 empty] | VV | 2 | 1 | True | 0 | ROZPOCET
| VV |  | "elektrospojka SDR 11 PE 100 PN 16 D 110mm | [15 empty] | VV | 2 | 1 | True | 0 | ROZPOCET
| VV |  | "počet: 3,0ks | [15 empty] | VV | 2 | 1 | True | 0 | ROZPOCET
| VV |  | 3,0 |  | 3 | [13 empty] | VV | 2 | 2 | True | 0 | ROZPOCET
| VV |  | "2 - ODTOK Z OBSLUŽNY ODLUČOVAČE DO RN | [15 empty] | VV | 2 | 1 | True | 0 | ROZPOCET
| VV |  | "elektrospojka SDR 11 PE 100 PN 16 D 110mm | [15 empty] | VV | 2 | 1 | True | 0 | ROZPOCET
| VV |  | "počet: 1,0ks | [15 empty] | VV | 2 | 1 | True | 0 | ROZPOCET
| VV |  | 1,0 |  | 1 | [13 empty] | VV | 2 | 2 | True | 0 | ROZPOCET
| VV |  | Součet |  | 4 | [13 empty] | VV | 2 | 4 | True | 1 | ROZPOCET
116 | M | 28653136 | nákružek lemový PE 100 SDR 11 110mm | kus | 3 |  | 0 | CS ÚRS 2019 02 |  |  | základní |  | 0 | 0.00072 | 0.00216 | 0 | 0 | 8 | M | 2 |  |  |  | ROZPOCET | 0 | 0 | 0 | 0 | 0 | 1 | 0 | 4 | 1793935493
| PP |  | nákružek lemový PE 100 SDR 11 110mm | [15 empty] | PP | 2
| VV |  | "11-8283-0201 Rekonstrukce odlučovače ropných látek Hněvice | [15 empty] | VV | 2 | 1 | True | 0 | ROZPOCET
| VV |  | "SO 0003 - trubní řady, zpevněné plochy a terénní úpravy | [15 empty] | VV | 2 | 1 | True | 0 | ROZPOCET
| VV |  | "D.1.5.b.1 Situace trubních řadů | [15 empty] | VV | 2 | 1 | True | 0 | ROZPOCET
| VV |  | "D.1.5.b.5 Kladečské schéma | [15 empty] | VV | 2 | 1 | True | 0 | ROZPOCET
| VV |  | "3.1. Trubní řady | [15 empty] | VV | 2 | 1 | True | 0 | ROZPOCET
| VV |  | "Montáž elektrospojek na vodovodním potrubí z PE trub d 110 | [15 empty] | VV | 2 | 1 | True | 0 | ROZPOCET
| VV |  | "5 - VÝTLAK ZE SACÍ JÍMKY Č.VOD DO OBSLUŽNY ODLUČOVAČE | [15 empty] | VV | 2 | 1 | True | 0 | ROZPOCET
| VV |  | "nákružek lemový PE 100 SDR 11 110mm, dlouhé provedení | [15 empty] | VV | 2 | 1 | True | 0 | ROZPOCET
| VV |  | "počet: 2,0ks | [15 empty] | VV | 2 | 1 | True | 0 | ROZPOCET
| VV |  | 2,0 |  | 2 | [13 empty] | VV | 2 | 2 | True | 0 | ROZPOCET
| VV |  | "2 - ODTOK Z OBSLUŽNY ODLUČOVAČE DO RN | [15 empty] | VV | 2 | 1 | True | 0 | ROZPOCET
| VV |  | "nákružek lemový PE 100 SDR 11 110mm, dlouhé provedení | [15 empty] | VV | 2 | 1 | True | 0 | ROZPOCET
| VV |  | "počet: 1,0ks | [15 empty] | VV | 2 | 1 | True | 0 | ROZPOCET
| VV |  | 1,0 |  | 1 | [13 empty] | VV | 2 | 2 | True | 0 | ROZPOCET
| VV |  | Součet |  | 3 | [13 empty] | VV | 2 | 4 | True | 1 | ROZPOCET
117 | M | 286415132R | otočná příruba d110, PP-OC, PN 16 | kus | 3 |  | 0 | R-položka |  |  | základní |  | 0 | 0.0016 | 0.0048 | 0 | 0 | 8 | M | 2 |  |  |  | ROZPOCET | 0 | 0 | 0 | 0 | 0 | 1 | 0 | 4 | 2109842349
| PP |  | otočná příruba d110, PP-OC, PN 16 | [15 empty] | PP | 2
| VV |  | "11-8283-0201 Rekonstrukce odlučovače ropných látek Hněvice | [15 empty] | VV | 2 | 1 | True | 0 | ROZPOCET
| VV |  | "SO 0003 - trubní řady, zpevněné plochy a terénní úpravy | [15 empty] | VV | 2 | 1 | True | 0 | ROZPOCET
| VV |  | "D.1.5.b.1 Situace trubních řadů | [15 empty] | VV | 2 | 1 | True | 0 | ROZPOCET
| VV |  | "D.1.5.b.5 Kladečské schéma | [15 empty] | VV | 2 | 1 | True | 0 | ROZPOCET
| VV |  | "3.1. Trubní řady | [15 empty] | VV | 2 | 1 | True | 0 | ROZPOCET
| VV |  | "Montáž elektrospojek na vodovodním potrubí z PE trub d 110 | [15 empty] | VV | 2 | 1 | True | 0 | ROZPOCET
| VV |  | "5 - VÝTLAK ZE SACÍ JÍMKY Č.VOD DO OBSLUŽNY ODLUČOVAČE | [15 empty] | VV | 2 | 1 | True | 0 | ROZPOCET
| VV |  | "otočná příruba d110, PP-OC, PN 16 | [15 empty] | VV | 2 | 1 | True | 0 | ROZPOCET
| VV |  | "počet: 2,0ks | [15 empty] | VV | 2 | 1 | True | 0 | ROZPOCET
| VV |  | 2,0 |  | 2 | [13 empty] | VV | 2 | 2 | True | 0 | ROZPOCET
| VV |  | "2 - ODTOK Z OBSLUŽNY ODLUČOVAČE DO RN | [15 empty] | VV | 2 | 1 | True | 0 | ROZPOCET
| VV |  | "otočná příruba d110, PP-OC, PN 16 | [15 empty] | VV | 2 | 1 | True | 0 | ROZPOCET
| VV |  | "počet: 1,0ks | [15 empty] | VV | 2 | 1 | True | 0 | ROZPOCET
| VV |  | 1,0 |  | 1 | [13 empty] | VV | 2 | 2 | True | 0 | ROZPOCET
| VV |  | Součet |  | 3 | [13 empty] | VV | 2 | 4 | True | 1 | ROZPOCET
118 | K | 877261112 | Montáž elektrokolen 90° na vodovodním potrubí z PE trub d 110 | kus | 2 |  | 0 | CS ÚRS 2019 02 |  |  | základní |  | 0 | 0 | 0 | 0 | 0 | 4 | K | 2 |  |  |  | ROZPOCET | 0 | 0 | 0 | 0 | 0 | 1 | 0 | 4 | -124354307
| PP |  | Montáž tvarovek na vodovodním plastovém potrubí z polyetylenu PE 100 elektrotvarovek SDR 11/PN16 kolen 90° d 110 | [15 empty] | PP | 2
| PSC |  | Poznámka k souboru cen: 1. V cenách montáže tvarovek nejsou započteny náklady na dodání tvarovek. Tyto náklady se oceňují ve specifikaci. | [15 empty] | PSC | 2
| VV |  | "11-8283-0201 Rekonstrukce odlučovače ropných látek Hněvice | [15 empty] | VV | 2 | 1 | True | 0 | ROZPOCET
| VV |  | "SO 0003 - trubní řady, zpevněné plochy a terénní úpravy | [15 empty] | VV | 2 | 1 | True | 0 | ROZPOCET
| VV |  | "D.1.5.b.1 Situace trubních řadů | [15 empty] | VV | 2 | 1 | True | 0 | ROZPOCET
| VV |  | "D.1.5.b.5 Kladečské schéma | [15 empty] | VV | 2 | 1 | True | 0 | ROZPOCET
| VV |  | "3.1. Trubní řady | [15 empty] | VV | 2 | 1 | True | 0 | ROZPOCET
| VV |  | "Montáž elektrokolen 90° na vodovodním potrubí z PE trub d 110 | [15 empty] | VV | 2 | 1 | True | 0 | ROZPOCET
| VV |  | "5 - VÝTLAK ZE SACÍ JÍMKY Č.VOD DO OBSLUŽNY ODLUČOVAČE | [15 empty] | VV | 2 | 1 | True | 0 | ROZPOCET
| VV |  | "počet: 2,0ks | [15 empty] | VV | 2 | 1 | True | 0 | ROZPOCET
| VV |  | 2,0 |  | 2 | [13 empty] | VV | 2 | 2 | True | 0 | ROZPOCET
| VV |  | Součet |  | 2 | [13 empty] | VV | 2 | 4 | True | 1 | ROZPOCET
119 | M | 28614937 | elektrokoleno 90° PE 100 PN 16 D 110mm | kus | 2 |  | 0 | CS ÚRS 2019 02 |  |  | základní |  | 0 | 0.00119 | 0.00238 | 0 | 0 | 8 | M | 2 |  |  |  | ROZPOCET | 0 | 0 | 0 | 0 | 0 | 1 | 0 | 4 | 1748467007
| PP |  | elektrokoleno 90° PE 100 PN 16 D 110mm | [15 empty] | PP | 2
| VV |  | "11-8283-0201 Rekonstrukce odlučovače ropných látek Hněvice | [15 empty] | VV | 2 | 1 | True | 0 | ROZPOCET
| VV |  | "SO 0003 - trubní řady, zpevněné plochy a terénní úpravy | [15 empty] | VV | 2 | 1 | True | 0 | ROZPOCET
| VV |  | "D.1.5.b.1 Situace trubních řadů | [15 empty] | VV | 2 | 1 | True | 0 | ROZPOCET
| VV |  | "D.1.5.b.5 Kladečské schéma | [15 empty] | VV | 2 | 1 | True | 0 | ROZPOCET
| VV |  | "3.1. Trubní řady | [15 empty] | VV | 2 | 1 | True | 0 | ROZPOCET
| VV |  | "Montáž elektrokolen 90° na vodovodním potrubí z PE trub d 110 | [15 empty] | VV | 2 | 1 | True | 0 | ROZPOCET
| VV |  | "5 - VÝTLAK ZE SACÍ JÍMKY Č.VOD DO OBSLUŽNY ODLUČOVAČE | [15 empty] | VV | 2 | 1 | True | 0 | ROZPOCET
| VV |  | "elektrokoleno 90° PE 100 PN 16 D 110mm | [15 empty] | VV | 2 | 1 | True | 0 | ROZPOCET
| VV |  | "počet: 2,0ks | [15 empty] | VV | 2 | 1 | True | 0 | ROZPOCET
| VV |  | 2,0 |  | 2 | [13 empty] | VV | 2 | 2 | True | 0 | ROZPOCET
| VV |  | Součet |  | 2 | [13 empty] | VV | 2 | 4 | True | 1 | ROZPOCET
120 | K | 877265211R | Montáž těsnící příruby DN 100 | kus | 1 |  | 0 | R-položka |  |  | základní |  | 0 | 0 | 0 | 0 | 0 | 4 | K | 2 |  |  |  | ROZPOCET | 0 | 0 | 0 | 0 | 0 | 1 | 0 | 4 | 429135743
| PP |  | Montáž tvarovek na potrubí z trub z plastu v otevřeném výkopu jednoosých DN 110 | [15 empty] | PP | 2
| VV |  | "11-8283-0201 Rekonstrukce odlučovače ropných látek Hněvice | [15 empty] | VV | 2 | 1 | True | 0 | ROZPOCET
| VV |  | "SO 0003 - trubní řady, zpevněné plochy a terénní úpravy | [15 empty] | VV | 2 | 1 | True | 0 | ROZPOCET
| VV |  | "D.1.5.b.1 Situace trubních řadů | [15 empty] | VV | 2 | 1 | True | 0 | ROZPOCET
| VV |  | "D.1.5.b.5 Kladečské schéma | [15 empty] | VV | 2 | 1 | True | 0 | ROZPOCET
| VV |  | "3.1. Trubní řady | [15 empty] | VV | 2 | 1 | True | 0 | ROZPOCET
| VV |  | "Montáž těsnící příruby DN 100 | [15 empty] | VV | 2 | 1 | True | 0 | ROZPOCET
| VV |  | "5 - VÝTLAK ZE SACÍ JÍMKY Č.VOD DO OBSLUŽNY ODLUČOVAČE | [15 empty] | VV | 2 | 1 | True | 0 | ROZPOCET
| VV |  | "počet: 1,0ks | [15 empty] | VV | 2 | 1 | True | 0 | ROZPOCET
| VV |  | 1,0 |  | 1 | [13 empty] | VV | 2 | 2 | True | 0 | ROZPOCET
| VV |  | Součet |  | 1 | [13 empty] | VV | 2 | 4 | True | 1 | ROZPOCET
121 | M | 283420131R | těsnící příruba d105-116mm | kus | 1 |  | 0 | R-položka |  |  | základní |  | 0 | 0.0003 | 0.0003 | 0 | 0 | 8 | M | 2 |  |  |  | ROZPOCET | 0 | 0 | 0 | 0 | 0 | 1 | 0 | 4 | 718227761
| PP |  | těsnící příruba d105-116mm | [15 empty] | PP | 2
| VV |  | "11-8283-0201 Rekonstrukce odlučovače ropných látek Hněvice | [15 empty] | VV | 2 | 1 | True | 0 | ROZPOCET
| VV |  | "SO 0003 - trubní řady, zpevněné plochy a terénní úpravy | [15 empty] | VV | 2 | 1 | True | 0 | ROZPOCET
| VV |  | "D.1.5.b.1 Situace trubních řadů | [15 empty] | VV | 2 | 1 | True | 0 | ROZPOCET
| VV |  | "D.1.5.b.5 Kladečské schéma | [15 empty] | VV | 2 | 1 | True | 0 | ROZPOCET
| VV |  | "3.1. Trubní řady | [15 empty] | VV | 2 | 1 | True | 0 | ROZPOCET
| VV |  | "Montáž těsnící příruby DN 100 | [15 empty] | VV | 2 | 1 | True | 0 | ROZPOCET
| VV |  | "5 - VÝTLAK ZE SACÍ JÍMKY Č.VOD DO OBSLUŽNY ODLUČOVAČE | [15 empty] | VV | 2 | 1 | True | 0 | ROZPOCET
| VV |  | "těsnící příruba d105-116mm, EPDM, svorky z antikorozní oceli | [15 empty] | VV | 2 | 1 | True | 0 | ROZPOCET
| VV |  | "počet: 1,0ks | [15 empty] | VV | 2 | 1 | True | 0 | ROZPOCET
| VV |  | 1,0 |  | 1 | [13 empty] | VV | 2 | 2 | True | 0 | ROZPOCET
| VV |  | Součet |  | 1 | [13 empty] | VV | 2 | 4 | True | 1 | ROZPOCET
122 | K | 877265213R | Montáž těsnící příruby DN 50 | kus | 2 |  | 0 | R-položka |  |  | základní |  | 0 | 0 | 0 | 0 | 0 | 4 | K | 2 |  |  |  | ROZPOCET | 0 | 0 | 0 | 0 | 0 | 1 | 0 | 4 | -1512504061
| PP |  | Montáž tvarovek na potrubí z trub z plastu v otevřeném výkopu jednoosých DN 50 | [15 empty] | PP | 2
| VV |  | "11-8283-0201 Rekonstrukce odlučovače ropných látek Hněvice | [15 empty] | VV | 2 | 1 | True | 0 | ROZPOCET
| VV |  | "SO 0003 - trubní řady, zpevněné plochy a terénní úpravy | [15 empty] | VV | 2 | 1 | True | 0 | ROZPOCET
| VV |  | "D.1.5.b.1 Situace trubních řadů | [15 empty] | VV | 2 | 1 | True | 0 | ROZPOCET
| VV |  | "D.1.5.b.5 Kladečské schéma | [15 empty] | VV | 2 | 1 | True | 0 | ROZPOCET
| VV |  | "3.1. Trubní řady | [15 empty] | VV | 2 | 1 | True | 0 | ROZPOCET
| VV |  | "Montáž těsnící příruby d63 | [15 empty] | VV | 2 | 1 | True | 0 | ROZPOCET
| VV |  | "6 - VÝTLAK ÚKAPOVÝCH VOD ZE SACÍ JÍMKY ORL DO RN | [15 empty] | VV | 2 | 1 | True | 0 | ROZPOCET
| VV |  | "těsnící příruba d60-64mm, EPDM, svorky z antikorozní oceli | [15 empty] | VV | 2 | 1 | True | 0 | ROZPOCET
| VV |  | "počet: 1,0ks | [15 empty] | VV | 2 | 1 | True | 0 | ROZPOCET
| VV |  | 1,0 |  | 1 | [13 empty] | VV | 2 | 2 | True | 0 | ROZPOCET
| VV |  | "2A - ČERPÁNÍ ZAOLEJOVANÝCH VOD ZE ŠACHTY S10A DO RN | [15 empty] | VV | 2 | 1 | True | 0 | ROZPOCET
| VV |  | "těsnící příruba d60-64mm, EPDM, svorky z antikorozní oceli | [15 empty] | VV | 2 | 1 | True | 0 | ROZPOCET
| VV |  | "počet: 1,0ks | [15 empty] | VV | 2 | 1 | True | 0 | ROZPOCET
| VV |  | 1,0 |  | 1 | [13 empty] | VV | 2 | 2 | True | 0 | ROZPOCET
| VV |  | Součet |  | 2 | [13 empty] | VV | 2 | 4 | True | 1 | ROZPOCET
123 | M | 283420155R | těsnící příruba d60-64mm | kus | 2 |  | 0 | R-položka |  |  | základní |  | 0 | 0.0003 | 0.0006 | 0 | 0 | 8 | M | 2 |  |  |  | ROZPOCET | 0 | 0 | 0 | 0 | 0 | 1 | 0 | 4 | 315158766
| PP |  | těsnící příruba d60-64mm | [15 empty] | PP | 2
| VV |  | "11-8283-0201 Rekonstrukce odlučovače ropných látek Hněvice | [15 empty] | VV | 2 | 1 | True | 0 | ROZPOCET
| VV |  | "SO 0003 - trubní řady, zpevněné plochy a terénní úpravy | [15 empty] | VV | 2 | 1 | True | 0 | ROZPOCET
| VV |  | "D.1.5.b.1 Situace trubních řadů | [15 empty] | VV | 2 | 1 | True | 0 | ROZPOCET
| VV |  | "D.1.5.b.5 Kladečské schéma | [15 empty] | VV | 2 | 1 | True | 0 | ROZPOCET
| VV |  | "3.1. Trubní řady | [15 empty] | VV | 2 | 1 | True | 0 | ROZPOCET
| VV |  | "Montáž těsnící příruby d63 | [15 empty] | VV | 2 | 1 | True | 0 | ROZPOCET
| VV |  | "6 - VÝTLAK ÚKAPOVÝCH VOD ZE SACÍ JÍMKY ORL DO RN | [15 empty] | VV | 2 | 1 | True | 0 | ROZPOCET
| VV |  | "těsnící příruba d60-64mm, EPDM, svorky z antikorozní oceli | [15 empty] | VV | 2 | 1 | True | 0 | ROZPOCET
| VV |  | "počet: 1,0ks | [15 empty] | VV | 2 | 1 | True | 0 | ROZPOCET
| VV |  | 1,0 |  | 1 | [13 empty] | VV | 2 | 2 | True | 0 | ROZPOCET
| VV |  | "2A - ČERPÁNÍ ZAOLEJOVANÝCH VOD ZE ŠACHTY S10A DO RN | [15 empty] | VV | 2 | 1 | True | 0 | ROZPOCET
| VV |  | "těsnící příruba d60-64mm, EPDM, svorky z antikorozní oceli | [15 empty] | VV | 2 | 1 | True | 0 | ROZPOCET
| VV |  | "počet: 1,0ks | [15 empty] | VV | 2 | 1 | True | 0 | ROZPOCET
| VV |  | 1,0 |  | 1 | [13 empty] | VV | 2 | 2 | True | 0 | ROZPOCET
| VV |  | Součet |  | 2 | [13 empty] | VV | 2 | 4 | True | 1 | ROZPOCET
124 | K | 877321101 | Montáž elektrospojek na vodovodním potrubí z PE trub d 160 | kus | 3 |  | 0 | CS ÚRS 2019 02 |  |  | základní |  | 0 | 0 | 0 | 0 | 0 | 4 | K | 2 |  |  |  | ROZPOCET | 0 | 0 | 0 | 0 | 0 | 1 | 0 | 4 | -1852729397
| PP |  | Montáž tvarovek na vodovodním plastovém potrubí z polyetylenu PE 100 elektrotvarovek SDR 11/PN16 spojek, oblouků nebo redukcí d 160 | [15 empty] | PP | 2
| PSC |  | Poznámka k souboru cen: 1. V cenách montáže tvarovek nejsou započteny náklady na dodání tvarovek. Tyto náklady se oceňují ve specifikaci. | [15 empty] | PSC | 2
| VV |  | "11-8283-0201 Rekonstrukce odlučovače ropných látek Hněvice | [15 empty] | VV | 2 | 1 | True | 0 | ROZPOCET
| VV |  | "SO 0003 - trubní řady, zpevněné plochy a terénní úpravy | [15 empty] | VV | 2 | 1 | True | 0 | ROZPOCET
| VV |  | "D.1.5.b.1 Situace trubních řadů | [15 empty] | VV | 2 | 1 | True | 0 | ROZPOCET
| VV |  | "D.1.5.b.5 Kladečské schéma | [15 empty] | VV | 2 | 1 | True | 0 | ROZPOCET
| VV |  | "3.1. Trubní řady | [15 empty] | VV | 2 | 1 | True | 0 | ROZPOCET
| VV |  | "Montáž elektrospojek na vodovodním potrubí z PE trub d 160 | [15 empty] | VV | 2 | 1 | True | 0 | ROZPOCET
| VV |  | "2 - ODTOK Z OBSLUŽNY ODLUČOVAČE DO RN | [15 empty] | VV | 2 | 1 | True | 0 | ROZPOCET
| VV |  | "elektrospojka SDR 11 PE 100 PN 16 D 160mm | [15 empty] | VV | 2 | 1 | True | 0 | ROZPOCET
| VV |  | "počet: 2,0ks | [15 empty] | VV | 2 | 1 | True | 0 | ROZPOCET
| VV |  | 2,0 |  | 2 | [13 empty] | VV | 2 | 2 | True | 0 | ROZPOCET
| VV |  | "elektroredukce PE 100 PN 16 D 160-110mm | [15 empty] | VV | 2 | 1 | True | 0 | ROZPOCET
| VV |  | "počet: 1,0ks | [15 empty] | VV | 2 | 1 | True | 0 | ROZPOCET
| VV |  | 1,0 |  | 1 | [13 empty] | VV | 2 | 2 | True | 0 | ROZPOCET
| VV |  | Součet |  | 3 | [13 empty] | VV | 2 | 4 | True | 1 | ROZPOCET
125 | M | 28615978 | elektrospojka SDR 11 PE 100 PN 16 D 160mm | kus | 2 |  | 0 | CS ÚRS 2019 02 |  |  | základní |  | 0 | 0.00181 | 0.00362 | 0 | 0 | 8 | M | 2 |  |  |  | ROZPOCET | 0 | 0 | 0 | 0 | 0 | 1 | 0 | 4 | -1826555321
| PP |  | elektrospojka SDR 11 PE 100 PN 16 D 160mm | [15 empty] | PP | 2
| VV |  | "11-8283-0201 Rekonstrukce odlučovače ropných látek Hněvice | [15 empty] | VV | 2 | 1 | True | 0 | ROZPOCET
| VV |  | "SO 0003 - trubní řady, zpevněné plochy a terénní úpravy | [15 empty] | VV | 2 | 1 | True | 0 | ROZPOCET
| VV |  | "D.1.5.b.1 Situace trubních řadů | [15 empty] | VV | 2 | 1 | True | 0 | ROZPOCET
| VV |  | "D.1.5.b.5 Kladečské schéma | [15 empty] | VV | 2 | 1 | True | 0 | ROZPOCET
| VV |  | "3.1. Trubní řady | [15 empty] | VV | 2 | 1 | True | 0 | ROZPOCET
| VV |  | "Montáž elektrospojek na vodovodním potrubí z PE trub d 160 | [15 empty] | VV | 2 | 1 | True | 0 | ROZPOCET
| VV |  | "2 - ODTOK Z OBSLUŽNY ODLUČOVAČE DO RN | [15 empty] | VV | 2 | 1 | True | 0 | ROZPOCET
| VV |  | "elektrospojka SDR 11 PE 100 PN 16 D 160mm | [15 empty] | VV | 2 | 1 | True | 0 | ROZPOCET
| VV |  | "počet: 2,0ks | [15 empty] | VV | 2 | 1 | True | 0 | ROZPOCET
| VV |  | 2,0 |  | 2 | [13 empty] | VV | 2 | 2 | True | 0 | ROZPOCET
| VV |  | Součet |  | 2 | [13 empty] | VV | 2 | 4 | True | 1 | ROZPOCET
126 | M | 28614980 | elektroredukce PE 100 PN 16 D 160-110mm | kus | 1 |  | 0 | CS ÚRS 2019 02 |  |  | základní |  | 0 | 0.00036 | 0.00036 | 0 | 0 | 8 | M | 2 |  |  |  | ROZPOCET | 0 | 0 | 0 | 0 | 0 | 1 | 0 | 4 | 1758086278
| PP |  | elektroredukce PE 100 PN 16 D 160-110mm | [15 empty] | PP | 2
| VV |  | "11-8283-0201 Rekonstrukce odlučovače ropných látek Hněvice | [15 empty] | VV | 2 | 1 | True | 0 | ROZPOCET
| VV |  | "SO 0003 - trubní řady, zpevněné plochy a terénní úpravy | [15 empty] | VV | 2 | 1 | True | 0 | ROZPOCET
| VV |  | "D.1.5.b.1 Situace trubních řadů | [15 empty] | VV | 2 | 1 | True | 0 | ROZPOCET
| VV |  | "D.1.5.b.5 Kladečské schéma | [15 empty] | VV | 2 | 1 | True | 0 | ROZPOCET
| VV |  | "3.1. Trubní řady | [15 empty] | VV | 2 | 1 | True | 0 | ROZPOCET
| VV |  | "Montáž elektrospojek na vodovodním potrubí z PE trub d 160 | [15 empty] | VV | 2 | 1 | True | 0 | ROZPOCET
| VV |  | "2 - ODTOK Z OBSLUŽNY ODLUČOVAČE DO RN | [15 empty] | VV | 2 | 1 | True | 0 | ROZPOCET
| VV |  | "elektroredukce PE 100 PN 16 D 160-110mm | [15 empty] | VV | 2 | 1 | True | 0 | ROZPOCET
| VV |  | "počet: 1,0ks | [15 empty] | VV | 2 | 1 | True | 0 | ROZPOCET
| VV |  | 1,0 |  | 1 | [13 empty] | VV | 2 | 2 | True | 0 | ROZPOCET
| VV |  | Součet |  | 1 | [13 empty] | VV | 2 | 4 | True | 1 | ROZPOCET
127 | M | 28653139 | nákružek lemový PE 100 SDR 11 160mm | kus | 1 |  | 0 | CS ÚRS 2019 02 |  |  | základní |  | 0 | 0.00172 | 0.00172 | 0 | 0 | 8 | M | 2 |  |  |  | ROZPOCET | 0 | 0 | 0 | 0 | 0 | 1 | 0 | 4 | 602560600
| PP |  | nákružek lemový PE 100 SDR 11 160mm | [15 empty] | PP | 2
| VV |  | "11-8283-0201 Rekonstrukce odlučovače ropných látek Hněvice | [15 empty] | VV | 2 | 1 | True | 0 | ROZPOCET
| VV |  | "SO 0003 - trubní řady, zpevněné plochy a terénní úpravy | [15 empty] | VV | 2 | 1 | True | 0 | ROZPOCET
| VV |  | "D.1.5.b.1 Situace trubních řadů | [15 empty] | VV | 2 | 1 | True | 0 | ROZPOCET
| VV |  | "D.1.5.b.5 Kladečské schéma | [15 empty] | VV | 2 | 1 | True | 0 | ROZPOCET
| VV |  | "3.1. Trubní řady | [15 empty] | VV | 2 | 1 | True | 0 | ROZPOCET
| VV |  | "Montáž elektrospojek na vodovodním potrubí z PE trub d 160 | [15 empty] | VV | 2 | 1 | True | 0 | ROZPOCET
| VV |  | "2 - ODTOK Z OBSLUŽNY ODLUČOVAČE DO RN | [15 empty] | VV | 2 | 1 | True | 0 | ROZPOCET
| VV |  | "nákružek lemový PE 100 SDR 11 160mm, dlouhé provedení | [15 empty] | VV | 2 | 1 | True | 0 | ROZPOCET
| VV |  | "počet: 1,0ks | [15 empty] | VV | 2 | 1 | True | 0 | ROZPOCET
| VV |  | 1,0 |  | 1 | [13 empty] | VV | 2 | 2 | True | 0 | ROZPOCET
| VV |  | Součet |  | 1 | [13 empty] | VV | 2 | 4 | True | 1 | ROZPOCET
128 | M | 286415135R | otočná příruba d160, PP-OC, PN 16 | kus | 1 |  | 0 | R-položka |  |  | základní |  | 0 | 0.0016 | 0.0016 | 0 | 0 | 8 | M | 2 |  |  |  | ROZPOCET | 0 | 0 | 0 | 0 | 0 | 1 | 0 | 4 | -916828822
| PP |  | otočná příruba d160, PP-OC, PN 16 | [15 empty] | PP | 2
| VV |  | "11-8283-0201 Rekonstrukce odlučovače ropných látek Hněvice | [15 empty] | VV | 2 | 1 | True | 0 | ROZPOCET
| VV |  | "SO 0003 - trubní řady, zpevněné plochy a terénní úpravy | [15 empty] | VV | 2 | 1 | True | 0 | ROZPOCET
| VV |  | "D.1.5.b.1 Situace trubních řadů | [15 empty] | VV | 2 | 1 | True | 0 | ROZPOCET
| VV |  | "D.1.5.b.5 Kladečské schéma | [15 empty] | VV | 2 | 1 | True | 0 | ROZPOCET
| VV |  | "3.1. Trubní řady | [15 empty] | VV | 2 | 1 | True | 0 | ROZPOCET
| VV |  | "Montáž elektrospojek na vodovodním potrubí z PE trub d 160 | [15 empty] | VV | 2 | 1 | True | 0 | ROZPOCET
| VV |  | "2 - ODTOK Z OBSLUŽNY ODLUČOVAČE DO RN | [15 empty] | VV | 2 | 1 | True | 0 | ROZPOCET
| VV |  | "otočná příruba d160, PP-OC, PN 16 | [15 empty] | VV | 2 | 1 | True | 0 | ROZPOCET
| VV |  | "počet: 1,0ks | [15 empty] | VV | 2 | 1 | True | 0 | ROZPOCET
| VV |  | 1,0 |  | 1 | [13 empty] | VV | 2 | 2 | True | 0 | ROZPOCET
| VV |  | Součet |  | 1 | [13 empty] | VV | 2 | 4 | True | 1 | ROZPOCET
129 | K | 877321110 | Montáž elektrokolen 45° na vodovodním potrubí z PE trub d 160 | kus | 2 |  | 0 | CS ÚRS 2019 02 |  |  | základní |  | 0 | 0 | 0 | 0 | 0 | 4 | K | 2 |  |  |  | ROZPOCET | 0 | 0 | 0 | 0 | 0 | 1 | 0 | 4 | 324945090
| PP |  | Montáž tvarovek na vodovodním plastovém potrubí z polyetylenu PE 100 elektrotvarovek SDR 11/PN16 kolen 45° d 160 | [15 empty] | PP | 2
| PSC |  | Poznámka k souboru cen: 1. V cenách montáže tvarovek nejsou započteny náklady na dodání tvarovek. Tyto náklady se oceňují ve specifikaci. | [15 empty] | PSC | 2
| VV |  | "11-8283-0201 Rekonstrukce odlučovače ropných látek Hněvice | [15 empty] | VV | 2 | 1 | True | 0 | ROZPOCET
| VV |  | "SO 0003 - trubní řady, zpevněné plochy a terénní úpravy | [15 empty] | VV | 2 | 1 | True | 0 | ROZPOCET
| VV |  | "D.1.5.b.1 Situace trubních řadů | [15 empty] | VV | 2 | 1 | True | 0 | ROZPOCET
| VV |  | "D.1.5.b.5 Kladečské schéma | [15 empty] | VV | 2 | 1 | True | 0 | ROZPOCET
| VV |  | "3.1. Trubní řady | [15 empty] | VV | 2 | 1 | True | 0 | ROZPOCET
| VV |  | "Montáž elektrokolen 45° na vodovodním potrubí z PE trub d 160 | [15 empty] | VV | 2 | 1 | True | 0 | ROZPOCET
| VV |  | "2 - ODTOK Z OBSLUŽNY ODLUČOVAČE DO RN | [15 empty] | VV | 2 | 1 | True | 0 | ROZPOCET
| VV |  | "počet: 2,0ks | [15 empty] | VV | 2 | 1 | True | 0 | ROZPOCET
| VV |  | 2,0 |  | 2 | [13 empty] | VV | 2 | 2 | True | 0 | ROZPOCET
| VV |  | Součet |  | 2 | [13 empty] | VV | 2 | 4 | True | 1 | ROZPOCET
130 | M | 28614951 | elektrokoleno 45° PE 100 PN 16 D 160mm | kus | 2 |  | 0 | CS ÚRS 2019 02 |  |  | základní |  | 0 | 0.0018 | 0.0036 | 0 | 0 | 8 | M | 2 |  |  |  | ROZPOCET | 0 | 0 | 0 | 0 | 0 | 1 | 0 | 4 | 718287688
| PP |  | elektrokoleno 45° PE 100 PN 16 D 160mm | [15 empty] | PP | 2
| VV |  | "11-8283-0201 Rekonstrukce odlučovače ropných látek Hněvice | [15 empty] | VV | 2 | 1 | True | 0 | ROZPOCET
| VV |  | "SO 0003 - trubní řady, zpevněné plochy a terénní úpravy | [15 empty] | VV | 2 | 1 | True | 0 | ROZPOCET
| VV |  | "D.1.5.b.1 Situace trubních řadů | [15 empty] | VV | 2 | 1 | True | 0 | ROZPOCET
| VV |  | "D.1.5.b.5 Kladečské schéma | [15 empty] | VV | 2 | 1 | True | 0 | ROZPOCET
| VV |  | "3.1. Trubní řady | [15 empty] | VV | 2 | 1 | True | 0 | ROZPOCET
| VV |  | "Montáž elektrokolen 45° na vodovodním potrubí z PE trub d 160 | [15 empty] | VV | 2 | 1 | True | 0 | ROZPOCET
| VV |  | "2 - ODTOK Z OBSLUŽNY ODLUČOVAČE DO RN | [15 empty] | VV | 2 | 1 | True | 0 | ROZPOCET
| VV |  | "elektrokoleno 45° PE 100 PN 16 D 160mm | [15 empty] | VV | 2 | 1 | True | 0 | ROZPOCET
| VV |  | "počet: 2,0ks | [15 empty] | VV | 2 | 1 | True | 0 | ROZPOCET
| VV |  | 2,0 |  | 2 | [13 empty] | VV | 2 | 2 | True | 0 | ROZPOCET
| VV |  | Součet |  | 2 | [13 empty] | VV | 2 | 4 | True | 1 | ROZPOCET
131 | K | 877321112 | Montáž elektrokolen 90° na vodovodním potrubí z PE trub d 160 | kus | 1 |  | 0 | CS ÚRS 2019 02 |  |  | základní |  | 0 | 0 | 0 | 0 | 0 | 4 | K | 2 |  |  |  | ROZPOCET | 0 | 0 | 0 | 0 | 0 | 1 | 0 | 4 | -1519813386
| PP |  | Montáž tvarovek na vodovodním plastovém potrubí z polyetylenu PE 100 elektrotvarovek SDR 11/PN16 kolen 90° d 160 | [15 empty] | PP | 2
| PSC |  | Poznámka k souboru cen: 1. V cenách montáže tvarovek nejsou započteny náklady na dodání tvarovek. Tyto náklady se oceňují ve specifikaci. | [15 empty] | PSC | 2
| VV |  | "11-8283-0201 Rekonstrukce odlučovače ropných látek Hněvice | [15 empty] | VV | 2 | 1 | True | 0 | ROZPOCET
| VV |  | "SO 0003 - trubní řady, zpevněné plochy a terénní úpravy | [15 empty] | VV | 2 | 1 | True | 0 | ROZPOCET
| VV |  | "D.1.5.b.1 Situace trubních řadů | [15 empty] | VV | 2 | 1 | True | 0 | ROZPOCET
| VV |  | "D.1.5.b.5 Kladečské schéma | [15 empty] | VV | 2 | 1 | True | 0 | ROZPOCET
| VV |  | "3.1. Trubní řady | [15 empty] | VV | 2 | 1 | True | 0 | ROZPOCET
| VV |  | "Montáž elektrokolen 90° na vodovodním potrubí z PE trub d 160 | [15 empty] | VV | 2 | 1 | True | 0 | ROZPOCET
| VV |  | "2 - ODTOK Z OBSLUŽNY ODLUČOVAČE DO RN | [15 empty] | VV | 2 | 1 | True | 0 | ROZPOCET
| VV |  | "počet: 1,0ks | [15 empty] | VV | 2 | 1 | True | 0 | ROZPOCET
| VV |  | 1,0 |  | 1 | [13 empty] | VV | 2 | 2 | True | 0 | ROZPOCET
| VV |  | Součet |  | 1 | [13 empty] | VV | 2 | 4 | True | 1 | ROZPOCET
132 | M | 28614939 | elektrokoleno 90° PE 100 PN 16 D 160mm | kus | 1 |  | 0 | CS ÚRS 2019 02 |  |  | základní |  | 0 | 0.00343 | 0.00343 | 0 | 0 | 8 | M | 2 |  |  |  | ROZPOCET | 0 | 0 | 0 | 0 | 0 | 1 | 0 | 4 | -798404941
| PP |  | elektrokoleno 90° PE 100 PN 16 D 160mm | [15 empty] | PP | 2
| VV |  | "11-8283-0201 Rekonstrukce odlučovače ropných látek Hněvice | [15 empty] | VV | 2 | 1 | True | 0 | ROZPOCET
| VV |  | "SO 0003 - trubní řady, zpevněné plochy a terénní úpravy | [15 empty] | VV | 2 | 1 | True | 0 | ROZPOCET
| VV |  | "D.1.5.b.1 Situace trubních řadů | [15 empty] | VV | 2 | 1 | True | 0 | ROZPOCET
| VV |  | "D.1.5.b.5 Kladečské schéma | [15 empty] | VV | 2 | 1 | True | 0 | ROZPOCET
| VV |  | "3.1. Trubní řady | [15 empty] | VV | 2 | 1 | True | 0 | ROZPOCET
| VV |  | "Montáž elektrokolen 90° na vodovodním potrubí z PE trub d 160 | [15 empty] | VV | 2 | 1 | True | 0 | ROZPOCET
| VV |  | "2 - ODTOK Z OBSLUŽNY ODLUČOVAČE DO RN | [15 empty] | VV | 2 | 1 | True | 0 | ROZPOCET
| VV |  | "elektrokoleno 90° PE 100 PN 16 D 160mm | [15 empty] | VV | 2 | 1 | True | 0 | ROZPOCET
| VV |  | "počet: 1,0ks | [15 empty] | VV | 2 | 1 | True | 0 | ROZPOCET
| VV |  | 1,0 |  | 1 | [13 empty] | VV | 2 | 2 | True | 0 | ROZPOCET
| VV |  | Součet |  | 1 | [13 empty] | VV | 2 | 4 | True | 1 | ROZPOCET
133 | K | 877351102 | Montáž elektrospojek na vodovodním potrubí z PE trub d 225 | kus | 2 |  | 0 | CS ÚRS 2019 02 |  |  | základní |  | 0 | 0 | 0 | 0 | 0 | 4 | K | 2 |  |  |  | ROZPOCET | 0 | 0 | 0 | 0 | 0 | 1 | 0 | 4 | -61866667
| PP |  | Montáž tvarovek na vodovodním plastovém potrubí z polyetylenu PE 100 elektrotvarovek SDR 11/PN16 spojek, oblouků nebo redukcí d 225 | [15 empty] | PP | 2
| PSC |  | Poznámka k souboru cen: 1. V cenách montáže tvarovek nejsou započteny náklady na dodání tvarovek. Tyto náklady se oceňují ve specifikaci. | [15 empty] | PSC | 2
| VV |  | "11-8283-0201 Rekonstrukce odlučovače ropných látek Hněvice | [15 empty] | VV | 2 | 1 | True | 0 | ROZPOCET
| VV |  | "SO 0003 - trubní řady, zpevněné plochy a terénní úpravy | [15 empty] | VV | 2 | 1 | True | 0 | ROZPOCET
| VV |  | "D.1.5.b.1 Situace trubních řadů | [15 empty] | VV | 2 | 1 | True | 0 | ROZPOCET
| VV |  | "D.1.5.b.5 Kladečské schéma | [15 empty] | VV | 2 | 1 | True | 0 | ROZPOCET
| VV |  | "3.1. Trubní řady | [15 empty] | VV | 2 | 1 | True | 0 | ROZPOCET
| VV |  | "Montáž elektrospojek na vodovodním potrubí z PE trub d 225 | [15 empty] | VV | 2 | 1 | True | 0 | ROZPOCET
| VV |  | "3A - ODTOK Z RN 1 DO Š14 | [15 empty] | VV | 2 | 1 | True | 0 | ROZPOCET
| VV |  | "počet: 1,0ks | [15 empty] | VV | 2 | 1 | True | 0 | ROZPOCET
| VV |  | 1,0 |  | 1 | [13 empty] | VV | 2 | 2 | True | 0 | ROZPOCET
| VV |  | "3 - NÁTOK Z RN NA ORL | [15 empty] | VV | 2 | 1 | True | 0 | ROZPOCET
| VV |  | "počet: 1,0ks | [15 empty] | VV | 2 | 1 | True | 0 | ROZPOCET
| VV |  | 1,0 |  | 1 | [13 empty] | VV | 2 | 2 | True | 0 | ROZPOCET
| VV |  | Součet |  | 2 | [13 empty] | VV | 2 | 4 | True | 1 | ROZPOCET
134 | M | 28615981 | elektrospojka SDR 11 PE 100 PN 16 D 225mm | kus | 2 |  | 0 | CS ÚRS 2019 02 |  |  | základní |  | 0 | 0.00359 | 0.00718 | 0 | 0 | 8 | M | 2 |  |  |  | ROZPOCET | 0 | 0 | 0 | 0 | 0 | 1 | 0 | 4 | 1996173922
| PP |  | elektrospojka SDR 11 PE 100 PN 16 D 225mm | [15 empty] | PP | 2
| VV |  | "11-8283-0201 Rekonstrukce odlučovače ropných látek Hněvice | [15 empty] | VV | 2 | 1 | True | 0 | ROZPOCET
| VV |  | "SO 0003 - trubní řady, zpevněné plochy a terénní úpravy | [15 empty] | VV | 2 | 1 | True | 0 | ROZPOCET
| VV |  | "D.1.5.b.1 Situace trubních řadů | [15 empty] | VV | 2 | 1 | True | 0 | ROZPOCET
| VV |  | "D.1.5.b.5 Kladečské schéma | [15 empty] | VV | 2 | 1 | True | 0 | ROZPOCET
| VV |  | "3.1. Trubní řady | [15 empty] | VV | 2 | 1 | True | 0 | ROZPOCET
| VV |  | "Montáž elektrospojek na vodovodním potrubí z PE trub d 225 | [15 empty] | VV | 2 | 1 | True | 0 | ROZPOCET
| VV |  | "3A - ODTOK Z RN 1 DO Š14 | [15 empty] | VV | 2 | 1 | True | 0 | ROZPOCET
| VV |  | "elektrospojka SDR 11 PE 100 PN 16 D 225mm | [15 empty] | VV | 2 | 1 | True | 0 | ROZPOCET
| VV |  | "počet: 1,0ks | [15 empty] | VV | 2 | 1 | True | 0 | ROZPOCET
| VV |  | 1,0 |  | 1 | [13 empty] | VV | 2 | 2 | True | 0 | ROZPOCET
| VV |  | "3 - NÁTOK Z RN NA ORL | [15 empty] | VV | 2 | 1 | True | 0 | ROZPOCET
| VV |  | "elektrospojka SDR 11 PE 100 PN 16 D 225mm | [15 empty] | VV | 2 | 1 | True | 0 | ROZPOCET
| VV |  | "počet: 1,0ks | [15 empty] | VV | 2 | 1 | True | 0 | ROZPOCET
| VV |  | 1,0 |  | 1 | [13 empty] | VV | 2 | 2 | True | 0 | ROZPOCET
| VV |  | Součet |  | 2 | [13 empty] | VV | 2 | 4 | True | 1 | ROZPOCET
135 | M | 28653142 | nákružek lemový PE 100 SDR 11 225mm | kus | 2 |  | 0 | CS ÚRS 2019 02 |  |  | základní |  | 0 | 0.00297 | 0.00594 | 0 | 0 | 8 | M | 2 |  |  |  | ROZPOCET | 0 | 0 | 0 | 0 | 0 | 1 | 0 | 4 | -743441830
| PP |  | nákružek lemový PE 100 SDR 11 225mm | [15 empty] | PP | 2
| VV |  | "11-8283-0201 Rekonstrukce odlučovače ropných látek Hněvice | [15 empty] | VV | 2 | 1 | True | 0 | ROZPOCET
| VV |  | "SO 0003 - trubní řady, zpevněné plochy a terénní úpravy | [15 empty] | VV | 2 | 1 | True | 0 | ROZPOCET
| VV |  | "D.1.5.b.1 Situace trubních řadů | [15 empty] | VV | 2 | 1 | True | 0 | ROZPOCET
| VV |  | "D.1.5.b.5 Kladečské schéma | [15 empty] | VV | 2 | 1 | True | 0 | ROZPOCET
| VV |  | "3.1. Trubní řady | [15 empty] | VV | 2 | 1 | True | 0 | ROZPOCET
| VV |  | "Montáž elektrospojek na vodovodním potrubí z PE trub d 225 | [15 empty] | VV | 2 | 1 | True | 0 | ROZPOCET
| VV |  | "3A - ODTOK Z RN 1 DO Š14 | [15 empty] | VV | 2 | 1 | True | 0 | ROZPOCET
| VV |  | "nákružek lemový PE 100 SDR 11 225mm, dlouhé provedení | [15 empty] | VV | 2 | 1 | True | 0 | ROZPOCET
| VV |  | "počet: 1,0ks | [15 empty] | VV | 2 | 1 | True | 0 | ROZPOCET
| VV |  | 1,0 |  | 1 | [13 empty] | VV | 2 | 2 | True | 0 | ROZPOCET
| VV |  | "3 - NÁTOK Z RN NA ORL | [15 empty] | VV | 2 | 1 | True | 0 | ROZPOCET
| VV |  | "nákružek lemový PE 100 SDR 11 225mm, dlouhé provedení | [15 empty] | VV | 2 | 1 | True | 0 | ROZPOCET
| VV |  | "počet: 1,0ks | [15 empty] | VV | 2 | 1 | True | 0 | ROZPOCET
| VV |  | 1,0 |  | 1 | [13 empty] | VV | 2 | 2 | True | 0 | ROZPOCET
| VV |  | Součet |  | 2 | [13 empty] | VV | 2 | 4 | True | 1 | ROZPOCET
136 | M | 286415134R | otočná příruba d225, PP-OC, PN 16 | kus | 2 |  | 0 | R-položka |  |  | základní |  | 0 | 0.0016 | 0.0032 | 0 | 0 | 8 | M | 2 |  |  |  | ROZPOCET | 0 | 0 | 0 | 0 | 0 | 1 | 0 | 4 | -1822778685
| PP |  | otočná příruba d225, PP-OC, PN 16 | [15 empty] | PP | 2
| VV |  | "11-8283-0201 Rekonstrukce odlučovače ropných látek Hněvice | [15 empty] | VV | 2 | 1 | True | 0 | ROZPOCET
| VV |  | "SO 0003 - trubní řady, zpevněné plochy a terénní úpravy | [15 empty] | VV | 2 | 1 | True | 0 | ROZPOCET
| VV |  | "D.1.5.b.1 Situace trubních řadů | [15 empty] | VV | 2 | 1 | True | 0 | ROZPOCET
| VV |  | "D.1.5.b.5 Kladečské schéma | [15 empty] | VV | 2 | 1 | True | 0 | ROZPOCET
| VV |  | "3.1. Trubní řady | [15 empty] | VV | 2 | 1 | True | 0 | ROZPOCET
| VV |  | "Montáž elektrospojek na vodovodním potrubí z PE trub d 225 | [15 empty] | VV | 2 | 1 | True | 0 | ROZPOCET
| VV |  | "3A - ODTOK Z RN 1 DO Š14 | [15 empty] | VV | 2 | 1 | True | 0 | ROZPOCET
| VV |  | "otočná příruba d225, PP-OC, PN 16 | [15 empty] | VV | 2 | 1 | True | 0 | ROZPOCET
| VV |  | "počet: 1,0ks | [15 empty] | VV | 2 | 1 | True | 0 | ROZPOCET
| VV |  | 1,0 |  | 1 | [13 empty] | VV | 2 | 2 | True | 0 | ROZPOCET
| VV |  | "3 - NÁTOK Z RN NA ORL | [15 empty] | VV | 2 | 1 | True | 0 | ROZPOCET
| VV |  | "otočná příruba d225, PP-OC, PN 16 | [15 empty] | VV | 2 | 1 | True | 0 | ROZPOCET
| VV |  | "počet: 1,0ks | [15 empty] | VV | 2 | 1 | True | 0 | ROZPOCET
| VV |  | 1,0 |  | 1 | [13 empty] | VV | 2 | 2 | True | 0 | ROZPOCET
| VV |  | Součet |  | 2 | [13 empty] | VV | 2 | 4 | True | 1 | ROZPOCET
137 | K | 877371101 | Montáž elektrospojek na vodovodním potrubí z PE trub d 315 | kus | 15 |  | 0 | CS ÚRS 2019 02 |  |  | základní |  | 0 | 0 | 0 | 0 | 0 | 4 | K | 2 |  |  |  | ROZPOCET | 0 | 0 | 0 | 0 | 0 | 1 | 0 | 4 | -1129706270
| PP |  | Montáž tvarovek na vodovodním plastovém potrubí z polyetylenu PE 100 elektrotvarovek SDR 11/PN16 spojek, oblouků nebo redukcí d 315 | [15 empty] | PP | 2
| PSC |  | Poznámka k souboru cen: 1. V cenách montáže tvarovek nejsou započteny náklady na dodání tvarovek. Tyto náklady se oceňují ve specifikaci. | [15 empty] | PSC | 2
| VV |  | "11-8283-0201 Rekonstrukce odlučovače ropných látek Hněvice | [15 empty] | VV | 2 | 1 | True | 0 | ROZPOCET
| VV |  | "SO 0003 - trubní řady, zpevněné plochy a terénní úpravy | [15 empty] | VV | 2 | 1 | True | 0 | ROZPOCET
| VV |  | "D.1.5.b.1 Situace trubních řadů | [15 empty] | VV | 2 | 1 | True | 0 | ROZPOCET
| VV |  | "D.1.5.b.5 Kladečské schéma | [15 empty] | VV | 2 | 1 | True | 0 | ROZPOCET
| VV |  | "3.1. Trubní řady | [15 empty] | VV | 2 | 1 | True | 0 | ROZPOCET
| VV |  | "Montáž elektrospojek na vodovodním potrubí z PE trub d 315 | [15 empty] | VV | 2 | 1 | True | 0 | ROZPOCET
| VV |  | "4 – NÁTOK Z ORL DO SACÍ JÍMKY ŠEDÝCH VOD | [15 empty] | VV | 2 | 1 | True | 0 | ROZPOCET
| VV |  | "Ppočet: 7,0ks | [15 empty] | VV | 2 | 1 | True | 0 | ROZPOCET
| VV |  | 7,0 |  | 7 | [13 empty] | VV | 2 | 2 | True | 0 | ROZPOCET
| VV |  | "3 - NÁTOK Z RN NA ORL | [15 empty] | VV | 2 | 1 | True | 0 | ROZPOCET
| VV |  | "počet: 8,0ks | [15 empty] | VV | 2 | 1 | True | 0 | ROZPOCET
| VV |  | 8,0 |  | 8 | [13 empty] | VV | 2 | 2 | True | 0 | ROZPOCET
| VV |  | Součet |  | 15 | [13 empty] | VV | 2 | 4 | True | 1 | ROZPOCET
138 | M | 28615984 | elektrospojka SDR 11 PE 100 PN 16 D 315mm | kus | 15 |  | 0 | CS ÚRS 2019 02 |  |  | základní |  | 0 | 0.00875 | 0.13125 | 0 | 0 | 8 | M | 2 |  |  |  | ROZPOCET | 0 | 0 | 0 | 0 | 0 | 1 | 0 | 4 | 1466690002
| PP |  | elektrospojka SDR 11 PE 100 PN 16 D 315mm | [15 empty] | PP | 2
| VV |  | "11-8283-0201 Rekonstrukce odlučovače ropných látek Hněvice | [15 empty] | VV | 2 | 1 | True | 0 | ROZPOCET
| VV |  | "SO 0003 - trubní řady, zpevněné plochy a terénní úpravy | [15 empty] | VV | 2 | 1 | True | 0 | ROZPOCET
| VV |  | "D.1.5.b.1 Situace trubních řadů | [15 empty] | VV | 2 | 1 | True | 0 | ROZPOCET
| VV |  | "D.1.5.b.5 Kladečské schéma | [15 empty] | VV | 2 | 1 | True | 0 | ROZPOCET
| VV |  | "3.1. Trubní řady | [15 empty] | VV | 2 | 1 | True | 0 | ROZPOCET
| VV |  | "Montáž elektrospojek na vodovodním potrubí z PE trub d 315 | [15 empty] | VV | 2 | 1 | True | 0 | ROZPOCET
| VV |  | "4 – NÁTOK Z ORL DO SACÍ JÍMKY ŠEDÝCH VOD | [15 empty] | VV | 2 | 1 | True | 0 | ROZPOCET
| VV |  | "elektrospojka SDR 11 PE 100 PN 16 D 315mm | [15 empty] | VV | 2 | 1 | True | 0 | ROZPOCET
| VV |  | "počet: 7,0ks | [15 empty] | VV | 2 | 1 | True | 0 | ROZPOCET
| VV |  | 7,0 |  | 7 | [13 empty] | VV | 2 | 2 | True | 0 | ROZPOCET
| VV |  | "3 - NÁTOK Z RN NA ORL | [15 empty] | VV | 2 | 1 | True | 0 | ROZPOCET
| VV |  | "elektrospojka SDR 11 PE 100 PN 16 D 315mm | [15 empty] | VV | 2 | 1 | True | 0 | ROZPOCET
| VV |  | "počet: 8,0ks | [15 empty] | VV | 2 | 1 | True | 0 | ROZPOCET
| VV |  | 8,0 |  | 8 | [13 empty] | VV | 2 | 2 | True | 0 | ROZPOCET
| VV |  | Součet |  | 15 | [13 empty] | VV | 2 | 4 | True | 1 | ROZPOCET
139 | M | 28653145 | nákružek lemový PE 100 SDR 11 315mm | kus | 3 |  | 0 | CS ÚRS 2019 02 |  |  | základní |  | 0 | 0.00714 | 0.02142 | 0 | 0 | 8 | M | 2 |  |  |  | ROZPOCET | 0 | 0 | 0 | 0 | 0 | 1 | 0 | 4 | -344430442
| PP |  | nákružek lemový PE 100 SDR 11 315mm | [15 empty] | PP | 2
| VV |  | "11-8283-0201 Rekonstrukce odlučovače ropných látek Hněvice | [15 empty] | VV | 2 | 1 | True | 0 | ROZPOCET
| VV |  | "SO 0003 - trubní řady, zpevněné plochy a terénní úpravy | [15 empty] | VV | 2 | 1 | True | 0 | ROZPOCET
| VV |  | "D.1.5.b.1 Situace trubních řadů | [15 empty] | VV | 2 | 1 | True | 0 | ROZPOCET
| VV |  | "D.1.5.b.5 Kladečské schéma | [15 empty] | VV | 2 | 1 | True | 0 | ROZPOCET
| VV |  | "3.1. Trubní řady | [15 empty] | VV | 2 | 1 | True | 0 | ROZPOCET
| VV |  | "Montáž elektrospojek na vodovodním potrubí z PE trub d 315 | [15 empty] | VV | 2 | 1 | True | 0 | ROZPOCET
| VV |  | "4 – NÁTOK Z ORL DO SACÍ JÍMKY ŠEDÝCH VOD | [15 empty] | VV | 2 | 1 | True | 0 | ROZPOCET
| VV |  | "nákružek lemový PE 100 SDR 11 315mm, dlouhé provedení | [15 empty] | VV | 2 | 1 | True | 0 | ROZPOCET
| VV |  | "počet: 2,0ks | [15 empty] | VV | 2 | 1 | True | 0 | ROZPOCET
| VV |  | 2,0 |  | 2 | [13 empty] | VV | 2 | 2 | True | 0 | ROZPOCET
| VV |  | "3 - NÁTOK Z RN NA ORL | [15 empty] | VV | 2 | 1 | True | 0 | ROZPOCET
| VV |  | "nákružek lemový PE 100 SDR 11 315mm, dlouhé provedení | [15 empty] | VV | 2 | 1 | True | 0 | ROZPOCET
| VV |  | "počet: 1,0ks | [15 empty] | VV | 2 | 1 | True | 0 | ROZPOCET
| VV |  | 1,0 |  | 1 | [13 empty] | VV | 2 | 2 | True | 0 | ROZPOCET
| VV |  | Součet |  | 3 | [13 empty] | VV | 2 | 4 | True | 1 | ROZPOCET
140 | M | 286415131R | otočná příruba d315, PP-OC, PN 16 | kus | 3 |  | 0 | R-položka |  |  | základní |  | 0 | 0.0016 | 0.0048 | 0 | 0 | 8 | M | 2 |  |  |  | ROZPOCET | 0 | 0 | 0 | 0 | 0 | 1 | 0 | 4 | 1868001425
| PP |  | otočná příruba d315, PP-OC, PN 16 | [15 empty] | PP | 2
| VV |  | "11-8283-0201 Rekonstrukce odlučovače ropných látek Hněvice | [15 empty] | VV | 2 | 1 | True | 0 | ROZPOCET
| VV |  | "SO 0003 - trubní řady, zpevněné plochy a terénní úpravy | [15 empty] | VV | 2 | 1 | True | 0 | ROZPOCET
| VV |  | "D.1.5.b.1 Situace trubních řadů | [15 empty] | VV | 2 | 1 | True | 0 | ROZPOCET
| VV |  | "D.1.5.b.5 Kladečské schéma | [15 empty] | VV | 2 | 1 | True | 0 | ROZPOCET
| VV |  | "3.1. Trubní řady | [15 empty] | VV | 2 | 1 | True | 0 | ROZPOCET
| VV |  | "Montáž elektrospojek na vodovodním potrubí z PE trub d 315 | [15 empty] | VV | 2 | 1 | True | 0 | ROZPOCET
| VV |  | "4 – NÁTOK Z ORL DO SACÍ JÍMKY ŠEDÝCH VOD | [15 empty] | VV | 2 | 1 | True | 0 | ROZPOCET
| VV |  | "otočná příruba d315, PP-OC, PN 16 | [15 empty] | VV | 2 | 1 | True | 0 | ROZPOCET
| VV |  | "počet: 2,0ks | [15 empty] | VV | 2 | 1 | True | 0 | ROZPOCET
| VV |  | 2,0 |  | 2 | [13 empty] | VV | 2 | 2 | True | 0 | ROZPOCET
| VV |  | "3 - NÁTOK Z RN NA ORL | [15 empty] | VV | 2 | 1 | True | 0 | ROZPOCET
| VV |  | "otočná příruba d315, PP-OC, PN 16 | [15 empty] | VV | 2 | 1 | True | 0 | ROZPOCET
| VV |  | "počet: 1,0ks | [15 empty] | VV | 2 | 1 | True | 0 | ROZPOCET
| VV |  | 1,0 |  | 1 | [13 empty] | VV | 2 | 2 | True | 0 | ROZPOCET
| VV |  | Součet |  | 3 | [13 empty] | VV | 2 | 4 | True | 1 | ROZPOCET
141 | K | 8773752111R | Montáž těsnící příruby DN 300 | kus | 2 |  | 0 | R-položka |  |  | základní |  | 0 | 1e-05 | 2e-05 | 0 | 0 | 4 | K | 2 |  |  |  | ROZPOCET | 0 | 0 | 0 | 0 | 0 | 1 | 0 | 4 | -1119240910
| PP |  | Montáž tvarovek na potrubí z trub z plastu v otevřeném výkopu jednoosých DN 300 | [15 empty] | PP | 2
| VV |  | "11-8283-0201 Rekonstrukce odlučovače ropných látek Hněvice | [15 empty] | VV | 2 | 1 | True | 0 | ROZPOCET
| VV |  | "SO 0003 - trubní řady, zpevněné plochy a terénní úpravy | [15 empty] | VV | 2 | 1 | True | 0 | ROZPOCET
| VV |  | "D.1.5.b.1 Situace trubních řadů | [15 empty] | VV | 2 | 1 | True | 0 | ROZPOCET
| VV |  | "D.1.5.b.5 Kladečské schéma | [15 empty] | VV | 2 | 1 | True | 0 | ROZPOCET
| VV |  | "3.1. Trubní řady | [15 empty] | VV | 2 | 1 | True | 0 | ROZPOCET
| VV |  | "Montáž těsnící příruby DN 300 | [15 empty] | VV | 2 | 1 | True | 0 | ROZPOCET
| VV |  | "4 – NÁTOK Z ORL DO SACÍ JÍMKY ŠEDÝCH VOD | [15 empty] | VV | 2 | 1 | True | 0 | ROZPOCET
| VV |  | "těsnící příruba d310-327mm, EPDM, svorky z antikorozní oceli | [15 empty] | VV | 2 | 1 | True | 0 | ROZPOCET
| VV |  | "počet: 1,0ks | [15 empty] | VV | 2 | 1 | True | 0 | ROZPOCET
| VV |  | 1,0 |  | 1 | [13 empty] | VV | 2 | 2 | True | 0 | ROZPOCET
| VV |  | "3 - NÁTOK Z RN NA ORL | [15 empty] | VV | 2 | 1 | True | 0 | ROZPOCET
| VV |  | "těsnící příruba d310-327mm, EPDM, svorky z antikorozní oceli | [15 empty] | VV | 2 | 1 | True | 0 | ROZPOCET
| VV |  | "počet: 1,0ks | [15 empty] | VV | 2 | 1 | True | 0 | ROZPOCET
| VV |  | 1,0 |  | 1 | [13 empty] | VV | 2 | 2 | True | 0 | ROZPOCET
| VV |  | Součet |  | 2 | [13 empty] | VV | 2 | 4 | True | 1 | ROZPOCET
142 | M | 283420152R | těsnící příruba d310-327mm | kus | 2 |  | 0 | R-položka |  |  | základní |  | 0 | 0.0003 | 0.0006 | 0 | 0 | 8 | M | 2 |  |  |  | ROZPOCET | 0 | 0 | 0 | 0 | 0 | 1 | 0 | 4 | 1839915207
| PP |  | těsnící příruba d310-327mm | [15 empty] | PP | 2
| VV |  | "11-8283-0201 Rekonstrukce odlučovače ropných látek Hněvice | [15 empty] | VV | 2 | 1 | True | 0 | ROZPOCET
| VV |  | "SO 0003 - trubní řady, zpevněné plochy a terénní úpravy | [15 empty] | VV | 2 | 1 | True | 0 | ROZPOCET
| VV |  | "D.1.5.b.1 Situace trubních řadů | [15 empty] | VV | 2 | 1 | True | 0 | ROZPOCET
| VV |  | "D.1.5.b.5 Kladečské schéma | [15 empty] | VV | 2 | 1 | True | 0 | ROZPOCET
| VV |  | "3.1. Trubní řady | [15 empty] | VV | 2 | 1 | True | 0 | ROZPOCET
| VV |  | "Montáž těsnící příruby DN 300 | [15 empty] | VV | 2 | 1 | True | 0 | ROZPOCET
| VV |  | "4 – NÁTOK Z ORL DO SACÍ JÍMKY ŠEDÝCH VOD | [15 empty] | VV | 2 | 1 | True | 0 | ROZPOCET
| VV |  | "těsnící příruba d310-327mm, EPDM, svorky z antikorozní oceli | [15 empty] | VV | 2 | 1 | True | 0 | ROZPOCET
| VV |  | "počet: 1,0ks | [15 empty] | VV | 2 | 1 | True | 0 | ROZPOCET
| VV |  | 1,0 |  | 1 | [13 empty] | VV | 2 | 2 | True | 0 | ROZPOCET
| VV |  | "3 - NÁTOK Z RN NA ORL | [15 empty] | VV | 2 | 1 | True | 0 | ROZPOCET
| VV |  | "těsnící příruba d310-327mm, EPDM, svorky z antikorozní oceli | [15 empty] | VV | 2 | 1 | True | 0 | ROZPOCET
| VV |  | "počet: 1,0ks | [15 empty] | VV | 2 | 1 | True | 0 | ROZPOCET
| VV |  | 1,0 |  | 1 | [13 empty] | VV | 2 | 2 | True | 0 | ROZPOCET
| VV |  | Součet |  | 2 | [13 empty] | VV | 2 | 4 | True | 1 | ROZPOCET
143 | K | 890411851 | Bourání šachet z prefabrikovaných skruží strojně obestavěného prostoru do 1,5 m3 | m3 | 0.38 |  | 0 | CS ÚRS 2019 02 |  |  | základní |  | 0 | 0 | 0 | 1.92 | 0.7296 | 4 | K | 2 |  |  |  | ROZPOCET | 0 | 0 | 0 | 0 | 0 | 1 | 0 | 4 | -306278512
| PP |  | Bourání šachet a jímek strojně velikosti obestavěného prostoru do 1,5 m3 z prefabrikovaných skruží | [15 empty] | PP | 2
| PSC |  | Poznámka k souboru cen: 1. Ceny jsou určeny pro vodovodní a kanalizačné šachty. 2. Šachty velikosti nad 5 m3 obestavěného prostoru se oceňují cenami katalogu 801-3 Budov a haly - bourání konstrukcí. | [15 empty] | PSC | 2
| VV |  | "11-8283-0201 Rekonstrukce odlučovače ropných látek Hněvice | [15 empty] | VV | 2 | 1 | True | 0 | ROZPOCET
| VV |  | "SO 0003 - trubní řady, zpevněné plochy a terénní úpravy | [15 empty] | VV | 2 | 1 | True | 0 | ROZPOCET
| VV |  | "D.1.5.b.1 Situace trubních řadů | [15 empty] | VV | 2 | 1 | True | 0 | ROZPOCET
| VV |  | "D.1.5.b.7 Vzorový výkres šachet | [15 empty] | VV | 2 | 1 | True | 0 | ROZPOCET
| VV |  | "3.1. Trubní řady | [15 empty] | VV | 2 | 1 | True | 0 | ROZPOCET
| VV |  | "3 - NÁTOK Z RN NA ORL | [15 empty] | VV | 2 | 1 | True | 0 | ROZPOCET
| VV |  | "Bourání šachet z prefabrikovaných skruží strojně obestavěného prostoru do 1,5 m3 | [15 empty] | VV | 2 | 1 | True | 0 | ROZPOCET
| VV |  | "rozměr: Š10, DN 625, tl. stěny 0,12m, d. 0,87m, v. 0,04m, počet prstenců 4ks | [15 empty] | VV | 2 | 1 | True | 0 | ROZPOCET
| VV |  | (PI*0,87*0,87*(0,04*4,0)) |  | 0.38 | [13 empty] | VV | 2 | 2 | True | 0 | ROZPOCET
| VV |  | Součet |  | 0.38 | [13 empty] | VV | 2 | 4 | True | 1 | ROZPOCET
144 | K | 890431851 | Bourání šachet z prefabrikovaných skruží strojně obestavěného prostoru do 3 m3 | m3 | 8.778 |  | 0 | CS ÚRS 2019 02 |  |  | základní |  | 0 | 0 | 0 | 0.6 | 5.2668 | 4 | K | 2 |  |  |  | ROZPOCET | 0 | 0 | 0 | 0 | 0 | 1 | 0 | 4 | 379277663
| PP |  | Bourání šachet a jímek strojně velikosti obestavěného prostoru přes 1,5 do 3 m3 z prefabrikovaných skruží | [15 empty] | PP | 2
| PSC |  | Poznámka k souboru cen: 1. Ceny jsou určeny pro vodovodní a kanalizačné šachty. 2. Šachty velikosti nad 5 m3 obestavěného prostoru se oceňují cenami katalogu 801-3 Budov a haly - bourání konstrukcí. | [15 empty] | PSC | 2
| VV |  | "11-8283-0201 Rekonstrukce odlučovače ropných látek Hněvice | [15 empty] | VV | 2 | 1 | True | 0 | ROZPOCET
| VV |  | "SO 0003 - trubní řady, zpevněné plochy a terénní úpravy | [15 empty] | VV | 2 | 1 | True | 0 | ROZPOCET
| VV |  | "D.1.5.b.1 Situace trubních řadů | [15 empty] | VV | 2 | 1 | True | 0 | ROZPOCET
| VV |  | "D.1.5.b.7 Vzorový výkres šachet | [15 empty] | VV | 2 | 1 | True | 0 | ROZPOCET
| VV |  | "3.1. Trubní řady | [15 empty] | VV | 2 | 1 | True | 0 | ROZPOCET
| VV |  | "3 - NÁTOK Z RN NA ORL | [15 empty] | VV | 2 | 1 | True | 0 | ROZPOCET
| VV |  | "Bourání šachet z prefabrikovaných skruží strojně obestavěného prostoru do 3 m3 | [15 empty] | VV | 2 | 1 | True | 0 | ROZPOCET
| VV |  | "rozměr: Š11, DN 1000, tl. stěny 0,12m, d. 1,24m, hl. 1,60m | [15 empty] | VV | 2 | 1 | True | 0 | ROZPOCET
| VV |  | (PI*0,62*0,62*1,60) |  | 1.932 | [13 empty] | VV | 2 | 2 | True | 0 | ROZPOCET
| VV |  | "rozměr: Š12, DN 1000, tl. stěny 0,12m, d. 1,24m, hl. 1,90m | [15 empty] | VV | 2 | 1 | True | 0 | ROZPOCET
| VV |  | (PI*0,62*0,62*1,90) |  | 2.294 | [13 empty] | VV | 2 | 2 | True | 0 | ROZPOCET
| VV |  | "rozměr: Š13, DN 1000, tl. stěny 0,12m, d. 1,24m, hl. 1,90m | [15 empty] | VV | 2 | 1 | True | 0 | ROZPOCET
| VV |  | (PI*0,62*0,62*1,90) |  | 2.294 | [13 empty] | VV | 2 | 2 | True | 0 | ROZPOCET
| VV |  | "rozměr: Š15, DN 1000, tl. stěny 0,12m, d. 1,24m, hl. 1,87m | [15 empty] | VV | 2 | 1 | True | 0 | ROZPOCET
| VV |  | (PI*0,62*0,62*1,87) |  | 2.258 | [13 empty] | VV | 2 | 2 | True | 0 | ROZPOCET
| VV |  | Součet |  | 8.778 | [13 empty] | VV | 2 | 4 | True | 1 | ROZPOCET
145 | K | 892241111 | Tlaková zkouška vodou potrubí do 80 | m | 27.8 |  | 0 | CS ÚRS 2019 02 |  |  | základní |  | 0 | 0 | 0 | 0 | 0 | 4 | K | 2 |  |  |  | ROZPOCET | 0 | 0 | 0 | 0 | 0 | 1 | 0 | 4 | 1459270661
| PP |  | Tlakové zkoušky vodou na potrubí DN do 80 | [15 empty] | PP | 2
| PSC |  | Poznámka k souboru cen: 1. Ceny -2111 jsou určeny pro zabezpečení jednoho konce zkoušeného úseku jakéhokoliv druhu potrubí. 2. V cenách jsou započteny náklady: a) u cen -1111 - na přísun, montáž, demontáž a odsun zkoušecího čerpadla, napuštění tlakovou vodou a dodání vody pro tlakovou zkoušku, b) u cen -2111 - na montáž a demontáž výrobků nebo dílců pro zabezpečení konce zkoušeného úseku potrubí, na montáž a demontáž koncových tvarovek, na montáž zaslepovací příruby, na zaslepení odboček pro hydranty, vzdušníky a jiné armatury a odbočky pro odbočující řady, | [15 empty] | PSC | 2
| VV |  | "11-8283-0201 Rekonstrukce odlučovače ropných látek Hněvice | [15 empty] | VV | 2 | 1 | True | 0 | ROZPOCET
| VV |  | "SO 0003 - trubní řady, zpevněné plochy a terénní úpravy | [15 empty] | VV | 2 | 1 | True | 0 | ROZPOCET
| VV |  | "D.1.5.b.1 Situace trubních řadů | [15 empty] | VV | 2 | 1 | True | 0 | ROZPOCET
| VV |  | "D.1.5.b.5 Kladečské schéma | [15 empty] | VV | 2 | 1 | True | 0 | ROZPOCET
| VV |  | "3.1. Trubní řady | [15 empty] | VV | 2 | 1 | True | 0 | ROZPOCET
| VV |  | "Montáž potrubí z PE100 SDR 11 otevřený výkop svařovaných na tupo D 63 x 5,8 mm | [15 empty] | VV | 2 | 1 | True | 0 | ROZPOCET
| VV |  | "6 - VÝTLAK ÚKAPOVÝCH VOD ZE SACÍ JÍMKY ORL DO RN | [15 empty] | VV | 2 | 1 | True | 0 | ROZPOCET
| VV |  | "rozměr: dl. 22,8m včetně seků | [15 empty] | VV | 2 | 1 | True | 0 | ROZPOCET
| VV |  | 22,8 |  | 22.8 | [13 empty] | VV | 2 | 2 | True | 0 | ROZPOCET
| VV |  | "Montáž potrubí z PE100 SDR 11 otevřený výkop svařovaných na tupo D 63x5,8 mm | [15 empty] | VV | 2 | 1 | True | 0 | ROZPOCET
| VV |  | "2A - ČERPÁNÍ ZAOLEJOVANÝCH VOD ZE ŠACHTY S10A DO RN | [15 empty] | VV | 2 | 1 | True | 0 | ROZPOCET
| VV |  | "rozměr: dl. 5,0m včetně seků | [15 empty] | VV | 2 | 1 | True | 0 | ROZPOCET
| VV |  | 5,0 |  | 5 | [13 empty] | VV | 2 | 2 | True | 0 | ROZPOCET
| VV |  | Součet |  | 27.8 | [13 empty] | VV | 2 | 4 | True | 1 | ROZPOCET
146 | K | 892271111 | Tlaková zkouška vodou potrubí DN 100 nebo 125 | m | 11.8 |  | 0 | CS ÚRS 2019 02 |  |  | základní |  | 0 | 0 | 0 | 0 | 0 | 4 | K | 2 |  |  |  | ROZPOCET | 0 | 0 | 0 | 0 | 0 | 1 | 0 | 4 | 1639286599
| PP |  | Tlakové zkoušky vodou na potrubí DN 100 nebo 125 | [15 empty] | PP | 2
| PSC |  | Poznámka k souboru cen: 1. Ceny -2111 jsou určeny pro zabezpečení jednoho konce zkoušeného úseku jakéhokoliv druhu potrubí. 2. V cenách jsou započteny náklady: a) u cen -1111 - na přísun, montáž, demontáž a odsun zkoušecího čerpadla, napuštění tlakovou vodou a dodání vody pro tlakovou zkoušku, b) u cen -2111 - na montáž a demontáž výrobků nebo dílců pro zabezpečení konce zkoušeného úseku potrubí, na montáž a demontáž koncových tvarovek, na montáž zaslepovací příruby, na zaslepení odboček pro hydranty, vzdušníky a jiné armatury a odbočky pro odbočující řady, | [15 empty] | PSC | 2
| VV |  | "11-8283-0201 Rekonstrukce odlučovače ropných látek Hněvice | [15 empty] | VV | 2 | 1 | True | 0 | ROZPOCET
| VV |  | "SO 0003 - trubní řady, zpevněné plochy a terénní úpravy | [15 empty] | VV | 2 | 1 | True | 0 | ROZPOCET
| VV |  | "D.1.5.b.1 Situace trubních řadů | [15 empty] | VV | 2 | 1 | True | 0 | ROZPOCET
| VV |  | "D.1.5.b.5 Kladečské schéma | [15 empty] | VV | 2 | 1 | True | 0 | ROZPOCET
| VV |  | "3.1. Trubní řady | [15 empty] | VV | 2 | 1 | True | 0 | ROZPOCET
| VV |  | "Montáž potrubí z PE100 SDR 11 otevřený výkop svařovaných na tupo D 110 x 10,0 mm | [15 empty] | VV | 2 | 1 | True | 0 | ROZPOCET
| VV |  | "5 - VÝTLAK ZE SACÍ JÍMKY Č.VOD DO OBSLUŽNY ODLUČOVAČE | [15 empty] | VV | 2 | 1 | True | 0 | ROZPOCET
| VV |  | "rozměr: dl. 11,8m včetně seků | [15 empty] | VV | 2 | 1 | True | 0 | ROZPOCET
| VV |  | 11,8 |  | 11.8 | [13 empty] | VV | 2 | 2 | True | 0 | ROZPOCET
| VV |  | Součet |  | 11.8 | [13 empty] | VV | 2 | 4 | True | 1 | ROZPOCET
147 | K | 892351111 | Tlaková zkouška vodou potrubí DN 150 nebo 200 | m | 13.7 |  | 0 | CS ÚRS 2019 02 |  |  | základní |  | 0 | 0 | 0 | 0 | 0 | 4 | K | 2 |  |  |  | ROZPOCET | 0 | 0 | 0 | 0 | 0 | 1 | 0 | 4 | -1737772981
| PP |  | Tlakové zkoušky vodou na potrubí DN 150 nebo 200 | [15 empty] | PP | 2
| PSC |  | Poznámka k souboru cen: 1. Ceny -2111 jsou určeny pro zabezpečení jednoho konce zkoušeného úseku jakéhokoliv druhu potrubí. 2. V cenách jsou započteny náklady: a) u cen -1111 - na přísun, montáž, demontáž a odsun zkoušecího čerpadla, napuštění tlakovou vodou a dodání vody pro tlakovou zkoušku, b) u cen -2111 - na montáž a demontáž výrobků nebo dílců pro zabezpečení konce zkoušeného úseku potrubí, na montáž a demontáž koncových tvarovek, na montáž zaslepovací příruby, na zaslepení odboček pro hydranty, vzdušníky a jiné armatury a odbočky pro odbočující řady, | [15 empty] | PSC | 2
| VV |  | "11-8283-0201 Rekonstrukce odlučovače ropných látek Hněvice | [15 empty] | VV | 2 | 1 | True | 0 | ROZPOCET
| VV |  | "SO 0003 - trubní řady, zpevněné plochy a terénní úpravy | [15 empty] | VV | 2 | 1 | True | 0 | ROZPOCET
| VV |  | "D.1.5.b.1 Situace trubních řadů | [15 empty] | VV | 2 | 1 | True | 0 | ROZPOCET
| VV |  | "D.1.5.b.5 Kladečské schéma | [15 empty] | VV | 2 | 1 | True | 0 | ROZPOCET
| VV |  | "3.1. Trubní řady | [15 empty] | VV | 2 | 1 | True | 0 | ROZPOCET
| VV |  | "Montáž potrubí z PE100 SDR 11 otevřený výkop svařovaných na tupo D 160 x 14,6 mm | [15 empty] | VV | 2 | 1 | True | 0 | ROZPOCET
| VV |  | "2 - ODTOK Z OBSLUŽNY ODLUČOVAČE DO RN | [15 empty] | VV | 2 | 1 | True | 0 | ROZPOCET
| VV |  | "rozměr: dl. 13,7m včetně seků | [15 empty] | VV | 2 | 1 | True | 0 | ROZPOCET
| VV |  | 13,7 |  | 13.7 | [13 empty] | VV | 2 | 2 | True | 0 | ROZPOCET
| VV |  | Součet |  | 13.7 | [13 empty] | VV | 2 | 4 | True | 1 | ROZPOCET
148 | K | 892372111 | Zabezpečení konců potrubí DN do 300 při tlakových zkouškách vodou | kus | 12 |  | 0 | CS ÚRS 2019 02 |  |  | základní |  | 0 | 0.46009 | 5.5211 | 0 | 0 | 4 | K | 2 |  |  |  | ROZPOCET | 0 | 0 | 0 | 0 | 0 | 1 | 0 | 4 | 1106364543
| PP |  | Tlakové zkoušky vodou zabezpečení konců potrubí při tlakových zkouškách DN do 300 | [15 empty] | PP | 2
| PSC |  | Poznámka k souboru cen: 1. Ceny -2111 jsou určeny pro zabezpečení jednoho konce zkoušeného úseku jakéhokoliv druhu potrubí. 2. V cenách jsou započteny náklady: a) u cen -1111 - na přísun, montáž, demontáž a odsun zkoušecího čerpadla, napuštění tlakovou vodou a dodání vody pro tlakovou zkoušku, b) u cen -2111 - na montáž a demontáž výrobků nebo dílců pro zabezpečení konce zkoušeného úseku potrubí, na montáž a demontáž koncových tvarovek, na montáž zaslepovací příruby, na zaslepení odboček pro hydranty, vzdušníky a jiné armatury a odbočky pro odbočující řady, | [15 empty] | PSC | 2
| VV |  | "11-8283-0201 Rekonstrukce odlučovače ropných látek Hněvice | [15 empty] | VV | 2 | 1 | True | 0 | ROZPOCET
| VV |  | "SO 0003 - trubní řady, zpevněné plochy a terénní úpravy | [15 empty] | VV | 2 | 1 | True | 0 | ROZPOCET
| VV |  | "D.1.5.b.1 Situace trubních řadů | [15 empty] | VV | 2 | 1 | True | 0 | ROZPOCET
| VV |  | "D.1.5.b.5 Kladečské schéma | [15 empty] | VV | 2 | 1 | True | 0 | ROZPOCET
| VV |  | "3.1. Trubní řady | [15 empty] | VV | 2 | 1 | True | 0 | ROZPOCET
| VV |  | "Montáž potrubí z PE100 SDR 11 otevřený výkop svařovaných na tupo D 63 x 5,8 mm | [15 empty] | VV | 2 | 1 | True | 0 | ROZPOCET
| VV |  | "6 - VÝTLAK ÚKAPOVÝCH VOD ZE SACÍ JÍMKY ORL DO RN | [15 empty] | VV | 2 | 1 | True | 0 | ROZPOCET
| VV |  | "rozměr: dl. 22,8m včetně seků | [15 empty] | VV | 2 | 1 | True | 0 | ROZPOCET
| VV |  | 1+1 |  | 2 | [13 empty] | VV | 2 | 2 | True | 0 | ROZPOCET
| VV |  | "Montáž potrubí z PE100 SDR 11 otevřený výkop svařovaných na tupo D 63x5,8 mm | [15 empty] | VV | 2 | 1 | True | 0 | ROZPOCET
| VV |  | "2A - ČERPÁNÍ ZAOLEJOVANÝCH VOD ZE ŠACHTY S10A DO RN | [15 empty] | VV | 2 | 1 | True | 0 | ROZPOCET
| VV |  | "rozměr: dl. 5,0m včetně seků | [15 empty] | VV | 2 | 1 | True | 0 | ROZPOCET
| VV |  | 1+1 |  | 2 | [13 empty] | VV | 2 | 2 | True | 0 | ROZPOCET
| VV |  | "Montáž potrubí z PE100 SDR 11 otevřený výkop svařovaných na tupo D 110 x 10,0 mm | [15 empty] | VV | 2 | 1 | True | 0 | ROZPOCET
| VV |  | "5 - VÝTLAK ZE SACÍ JÍMKY Č.VOD DO OBSLUŽNY ODLUČOVAČE | [15 empty] | VV | 2 | 1 | True | 0 | ROZPOCET
| VV |  | "rozměr: dl. 11,8m včetně seků | [15 empty] | VV | 2 | 1 | True | 0 | ROZPOCET
| VV |  | 1+1 |  | 2 | [13 empty] | VV | 2 | 2 | True | 0 | ROZPOCET
| VV |  | "Montáž potrubí z PE100 SDR 11 otevřený výkop svařovaných na tupo D 160 x 14,6 mm | [15 empty] | VV | 2 | 1 | True | 0 | ROZPOCET
| VV |  | "2 - ODTOK Z OBSLUŽNY ODLUČOVAČE DO RN | [15 empty] | VV | 2 | 1 | True | 0 | ROZPOCET
| VV |  | "rozměr: dl. 13,7m včetně seků | [15 empty] | VV | 2 | 1 | True | 0 | ROZPOCET
| VV |  | 1+1 |  | 2 | [13 empty] | VV | 2 | 2 | True | 0 | ROZPOCET
| VV |  | "Montáž potrubí z PE100 SDR 11 otevřený výkop svařovaných na tupo D 315 x 28,6 mm | [15 empty] | VV | 2 | 1 | True | 0 | ROZPOCET
| VV |  | "4 – NÁTOK Z ORL DO SACÍ JÍMKY ŠEDÝCH VOD | [15 empty] | VV | 2 | 1 | True | 0 | ROZPOCET
| VV |  | "rozměr: dl. 13,8m včetně seků | [15 empty] | VV | 2 | 1 | True | 0 | ROZPOCET
| VV |  | 1+1 |  | 2 | [13 empty] | VV | 2 | 2 | True | 0 | ROZPOCET
| VV |  | "Montáž potrubí z PE100 SDR 11 otevřený výkop svařovaných na tupo D 315x28,6 mm | [15 empty] | VV | 2 | 1 | True | 0 | ROZPOCET
| VV |  | "3 - NÁTOK Z RN NA ORL | [15 empty] | VV | 2 | 1 | True | 0 | ROZPOCET
| VV |  | "rozměr: dl. 23,0m včetně seků | [15 empty] | VV | 2 | 1 | True | 0 | ROZPOCET
| VV |  | 1+1 |  | 2 | [13 empty] | VV | 2 | 2 | True | 0 | ROZPOCET
| VV |  | Součet |  | 12 | [13 empty] | VV | 2 | 4 | True | 1 | ROZPOCET
149 | K | 892381111 | Tlaková zkouška vodou potrubí DN 250, DN 300 nebo 350 | m | 36.8 |  | 0 | CS ÚRS 2019 02 |  |  | základní |  | 0 | 0 | 0 | 0 | 0 | 4 | K | 2 |  |  |  | ROZPOCET | 0 | 0 | 0 | 0 | 0 | 1 | 0 | 4 | -409064290
| PP |  | Tlakové zkoušky vodou na potrubí DN 250, 300 nebo 350 | [15 empty] | PP | 2
| PSC |  | Poznámka k souboru cen: 1. Ceny -2111 jsou určeny pro zabezpečení jednoho konce zkoušeného úseku jakéhokoliv druhu potrubí. 2. V cenách jsou započteny náklady: a) u cen -1111 - na přísun, montáž, demontáž a odsun zkoušecího čerpadla, napuštění tlakovou vodou a dodání vody pro tlakovou zkoušku, b) u cen -2111 - na montáž a demontáž výrobků nebo dílců pro zabezpečení konce zkoušeného úseku potrubí, na montáž a demontáž koncových tvarovek, na montáž zaslepovací příruby, na zaslepení odboček pro hydranty, vzdušníky a jiné armatury a odbočky pro odbočující řady, | [15 empty] | PSC | 2
| VV |  | "11-8283-0201 Rekonstrukce odlučovače ropných látek Hněvice | [15 empty] | VV | 2 | 1 | True | 0 | ROZPOCET
| VV |  | "SO 0003 - trubní řady, zpevněné plochy a terénní úpravy | [15 empty] | VV | 2 | 1 | True | 0 | ROZPOCET
| VV |  | "D.1.5.b.1 Situace trubních řadů | [15 empty] | VV | 2 | 1 | True | 0 | ROZPOCET
| VV |  | "D.1.5.b.5 Kladečské schéma | [15 empty] | VV | 2 | 1 | True | 0 | ROZPOCET
| VV |  | "3.1. Trubní řady | [15 empty] | VV | 2 | 1 | True | 0 | ROZPOCET
| VV |  | "Montáž potrubí z PE100 SDR 11 otevřený výkop svařovaných na tupo D 315 x 28,6 mm | [15 empty] | VV | 2 | 1 | True | 0 | ROZPOCET
| VV |  | "4 – NÁTOK Z ORL DO SACÍ JÍMKY ŠEDÝCH VOD | [15 empty] | VV | 2 | 1 | True | 0 | ROZPOCET
| VV |  | "rozměr: dl. 13,8m včetně seků | [15 empty] | VV | 2 | 1 | True | 0 | ROZPOCET
| VV |  | 13,8 |  | 13.8 | [13 empty] | VV | 2 | 2 | True | 0 | ROZPOCET
| VV |  | "Montáž potrubí z PE100 SDR 11 otevřený výkop svařovaných na tupo D 315x28,6 mm | [15 empty] | VV | 2 | 1 | True | 0 | ROZPOCET
| VV |  | "3 - NÁTOK Z RN NA ORL | [15 empty] | VV | 2 | 1 | True | 0 | ROZPOCET
| VV |  | "rozměr: dl. 23,0m včetně seků | [15 empty] | VV | 2 | 1 | True | 0 | ROZPOCET
| VV |  | 23,0 |  | 23 | [13 empty] | VV | 2 | 2 | True | 0 | ROZPOCET
| VV |  | Součet |  | 36.8 | [13 empty] | VV | 2 | 4 | True | 1 | ROZPOCET
150 | K | 894411311 | Osazení betonových nebo železobetonových dílců pro šachty skruží rovných | kus | 4 |  | 0 | CS ÚRS 2019 02 |  |  | základní |  | 0 | 0.01019 | 0.04076 | 0 | 0 | 4 | K | 2 |  |  |  | ROZPOCET | 0 | 0 | 0 | 0 | 0 | 1 | 0 | 4 | 1134155930
| PP |  | Osazení betonových nebo železobetonových dílců pro šachty skruží rovných | [15 empty] | PP | 2
| PSC |  | Poznámka k souboru cen: 1. V cenách nejsou započteny náklady na dodání betonových nebo železobetonových dílců a těsnění; dodání těchto se oceňuje ve specifikaci. | [15 empty] | PSC | 2
| VV |  | "11-8283-0201 Rekonstrukce odlučovače ropných látek Hněvice | [15 empty] | VV | 2 | 1 | True | 0 | ROZPOCET
| VV |  | "SO 0003 - trubní řady, zpevněné plochy a terénní úpravy | [15 empty] | VV | 2 | 1 | True | 0 | ROZPOCET
| VV |  | "D.1.5.b.1 Situace trubních řadů | [15 empty] | VV | 2 | 1 | True | 0 | ROZPOCET
| VV |  | "D.1.5.b.7 Vzorový výkres šachet | [15 empty] | VV | 2 | 1 | True | 0 | ROZPOCET
| VV |  | "3.1. Trubní řady | [15 empty] | VV | 2 | 1 | True | 0 | ROZPOCET
| VV |  | "3 - NÁTOK Z RN NA ORL | [15 empty] | VV | 2 | 1 | True | 0 | ROZPOCET
| VV |  | "Osazení železobetonových dílců pro šachty skruží rovných | [15 empty] | VV | 2 | 1 | True | 0 | ROZPOCET
| VV |  | "prstenec šachtový vyrovnávací betonový 625x100x40mm | [15 empty] | VV | 2 | 1 | True | 0 | ROZPOCET
| VV |  | "rozměr: Š10, DN 1000, stávající ŽB, počet: 4,0ks | [15 empty] | VV | 2 | 1 | True | 0 | ROZPOCET
| VV |  | 4,0 |  | 4 | [13 empty] | VV | 2 | 2 | True | 0 | ROZPOCET
| VV |  | Součet |  | 4 | [13 empty] | VV | 2 | 4 | True | 1 | ROZPOCET
151 | M | 59224010 | prstenec šachtový vyrovnávací betonový 625x100x40mm | kus | 4 |  | 0 | CS ÚRS 2019 02 |  |  | základní |  | 0 | 0.021 | 0.084 | 0 | 0 | 8 | M | 2 |  |  |  | ROZPOCET | 0 | 0 | 0 | 0 | 0 | 1 | 0 | 4 | -1610424889
| PP |  | prstenec šachtový vyrovnávací betonový 625x100x40mm | [15 empty] | PP | 2
| VV |  | "11-8283-0201 Rekonstrukce odlučovače ropných látek Hněvice | [15 empty] | VV | 2 | 1 | True | 0 | ROZPOCET
| VV |  | "SO 0003 - trubní řady, zpevněné plochy a terénní úpravy | [15 empty] | VV | 2 | 1 | True | 0 | ROZPOCET
| VV |  | "D.1.5.b.1 Situace trubních řadů | [15 empty] | VV | 2 | 1 | True | 0 | ROZPOCET
| VV |  | "D.1.5.b.7 Vzorový výkres šachet | [15 empty] | VV | 2 | 1 | True | 0 | ROZPOCET
| VV |  | "3.1. Trubní řady | [15 empty] | VV | 2 | 1 | True | 0 | ROZPOCET
| VV |  | "3 - NÁTOK Z RN NA ORL | [15 empty] | VV | 2 | 1 | True | 0 | ROZPOCET
| VV |  | "Osazení železobetonových dílců pro šachty skruží rovných | [15 empty] | VV | 2 | 1 | True | 0 | ROZPOCET
| VV |  | "prstenec šachtový vyrovnávací betonový 625x100x40mm | [15 empty] | VV | 2 | 1 | True | 0 | ROZPOCET
| VV |  | "rozměr: Š10, DN 1000, stávající ŽB, počet: 4,0ks | [15 empty] | VV | 2 | 1 | True | 0 | ROZPOCET
| VV |  | 4,0 |  | 4 | [13 empty] | VV | 2 | 2 | True | 0 | ROZPOCET
| VV |  | Součet |  | 4 | [13 empty] | VV | 2 | 4 | True | 1 | ROZPOCET
152 | K | 8944113111R | Osazení plastových dílců pro šachty skruží rovných | kus | 4 |  | 0 | R-položka |  |  | základní |  | 0 | 0.00918 | 0.03672 | 0 | 0 | 4 | K | 2 |  |  |  | ROZPOCET | 0 | 0 | 0 | 0 | 0 | 1 | 0 | 4 | -803153822
| PP |  | Osazení plastových dílců pro šachty skruží rovných | [15 empty] | PP | 2
| VV |  | "11-8283-0201 Rekonstrukce odlučovače ropných látek Hněvice | [15 empty] | VV | 2 | 1 | True | 0 | ROZPOCET
| VV |  | "SO 0003 - trubní řady, zpevněné plochy a terénní úpravy | [15 empty] | VV | 2 | 1 | True | 0 | ROZPOCET
| VV |  | "D.1.5.b.1 Situace trubních řadů | [15 empty] | VV | 2 | 1 | True | 0 | ROZPOCET
| VV |  | "D.1.5.b.7 Vzorový výkres šachet | [15 empty] | VV | 2 | 1 | True | 0 | ROZPOCET
| VV |  | "3.1. Trubní řady | [15 empty] | VV | 2 | 1 | True | 0 | ROZPOCET
| VV |  | "3 - NÁTOK Z RN NA ORL | [15 empty] | VV | 2 | 1 | True | 0 | ROZPOCET
| VV |  | "Osazení plastových dílců pro šachty skruží rovných | [15 empty] | VV | 2 | 1 | True | 0 | ROZPOCET
| VV |  | "rozměr: Š14, DN 1000 PE, výška 1,83m, počet: 1ks | [15 empty] | VV | 2 | 1 | True | 0 | ROZPOCET
| VV |  | 1,0 |  | 1 | [13 empty] | VV | 2 | 2 | True | 0 | ROZPOCET
| VV |  | "rozměr: Š15, DN 1000 PE, výška 1,87m, počet: 1ks | [15 empty] | VV | 2 | 1 | True | 0 | ROZPOCET
| VV |  | 1,0 |  | 1 | [13 empty] | VV | 2 | 2 | True | 0 | ROZPOCET
| VV |  | "rozměr: Š15A, DN 1000 PE, výška 2,13m, počet: 1ks | [15 empty] | VV | 2 | 1 | True | 0 | ROZPOCET
| VV |  | 1,0 |  | 1 | [13 empty] | VV | 2 | 2 | True | 0 | ROZPOCET
| VV |  | "rozměr: Š15B, DN 1000 PE, výška 1,95m, počet: 1ks | [15 empty] | VV | 2 | 1 | True | 0 | ROZPOCET
| VV |  | 1,0 |  | 1 | [13 empty] | VV | 2 | 2 | True | 0 | ROZPOCET
| VV |  | Součet |  | 4 | [13 empty] | VV | 2 | 4 | True | 1 | ROZPOCET
153 | K | 8944124111R | Osazení plastových dílců pro šachty skruží přechodových | kus | 5 |  | 0 | R-položka |  |  | základní |  | 0 | 0.01147 | 0.05735 | 0 | 0 | 4 | K | 2 |  |  |  | ROZPOCET | 0 | 0 | 0 | 0 | 0 | 1 | 0 | 4 | 811702239
| PP |  | Osazení plastových dílců pro šachty skruží přechodových | [15 empty] | PP | 2
| VV |  | "11-8283-0201 Rekonstrukce odlučovače ropných látek Hněvice | [15 empty] | VV | 2 | 1 | True | 0 | ROZPOCET
| VV |  | "SO 0003 - trubní řady, zpevněné plochy a terénní úpravy | [15 empty] | VV | 2 | 1 | True | 0 | ROZPOCET
| VV |  | "D.1.5.b.1 Situace trubních řadů | [15 empty] | VV | 2 | 1 | True | 0 | ROZPOCET
| VV |  | "D.1.5.b.7 Vzorový výkres šachet | [15 empty] | VV | 2 | 1 | True | 0 | ROZPOCET
| VV |  | "3.1. Trubní řady | [15 empty] | VV | 2 | 1 | True | 0 | ROZPOCET
| VV |  | "3 - NÁTOK Z RN NA ORL | [15 empty] | VV | 2 | 1 | True | 0 | ROZPOCET
| VV |  | "Osazení plastových dílců pro šachty skruží přechodových | [15 empty] | VV | 2 | 1 | True | 0 | ROZPOCET
| VV |  | "rozměr: Š11, DN 1000 PE, výška 1,60m, počet: 1ks | [15 empty] | VV | 2 | 1 | True | 0 | ROZPOCET
| VV |  | 1,0 |  | 1 | [13 empty] | VV | 2 | 2 | True | 0 | ROZPOCET
| VV |  | "rozměr: Š14, DN 1000 PE, výška 1,83m, počet: 1ks | [15 empty] | VV | 2 | 1 | True | 0 | ROZPOCET
| VV |  | 1,0 |  | 1 | [13 empty] | VV | 2 | 2 | True | 0 | ROZPOCET
| VV |  | "rozměr: Š15, DN 1000 PE, výška 1,87m, počet: 1ks | [15 empty] | VV | 2 | 1 | True | 0 | ROZPOCET
| VV |  | 1,0 |  | 1 | [13 empty] | VV | 2 | 2 | True | 0 | ROZPOCET
| VV |  | "rozměr: Š15A, DN 1000 PE, výška 2,13m, počet: 1ks | [15 empty] | VV | 2 | 1 | True | 0 | ROZPOCET
| VV |  | 1,0 |  | 1 | [13 empty] | VV | 2 | 2 | True | 0 | ROZPOCET
| VV |  | "rozměr: Š15B, DN 1000 PE, výška 1,95m, počet: 1ks | [15 empty] | VV | 2 | 1 | True | 0 | ROZPOCET
| VV |  | 1,0 |  | 1 | [13 empty] | VV | 2 | 2 | True | 0 | ROZPOCET
| VV |  | Součet |  | 5 | [13 empty] | VV | 2 | 4 | True | 1 | ROZPOCET
154 | K | 8944141111R | Osazení plastových dílců pro šachty skruží základových (dno) | kus | 5 |  | 0 | R-položka |  |  | základní |  | 0 | 0.02753 | 0.13765 | 0 | 0 | 4 | K | 2 |  |  |  | ROZPOCET | 0 | 0 | 0 | 0 | 0 | 1 | 0 | 4 | -1346235146
| PP |  | Osazení plastových dílců pro šachty skruží základových (dno) | [15 empty] | PP | 2
| VV |  | "11-8283-0201 Rekonstrukce odlučovače ropných látek Hněvice | [15 empty] | VV | 2 | 1 | True | 0 | ROZPOCET
| VV |  | "SO 0003 - trubní řady, zpevněné plochy a terénní úpravy | [15 empty] | VV | 2 | 1 | True | 0 | ROZPOCET
| VV |  | "D.1.5.b.1 Situace trubních řadů | [15 empty] | VV | 2 | 1 | True | 0 | ROZPOCET
| VV |  | "D.1.5.b.7 Vzorový výkres šachet | [15 empty] | VV | 2 | 1 | True | 0 | ROZPOCET
| VV |  | "3.1. Trubní řady | [15 empty] | VV | 2 | 1 | True | 0 | ROZPOCET
| VV |  | "3 - NÁTOK Z RN NA ORL | [15 empty] | VV | 2 | 1 | True | 0 | ROZPOCET
| VV |  | "Osazení plastových dílců pro šachty skruží základových (dno) | [15 empty] | VV | 2 | 1 | True | 0 | ROZPOCET
| VV |  | "rozměr: Š11, DN 1000 PE, výška 1,60m, počet: 1ks | [15 empty] | VV | 2 | 1 | True | 0 | ROZPOCET
| VV |  | 1,0 |  | 1 | [13 empty] | VV | 2 | 2 | True | 0 | ROZPOCET
| VV |  | "rozměr: Š14, DN 1000 PE, výška 1,83m, počet: 1ks | [15 empty] | VV | 2 | 1 | True | 0 | ROZPOCET
| VV |  | 1,0 |  | 1 | [13 empty] | VV | 2 | 2 | True | 0 | ROZPOCET
| VV |  | "rozměr: Š15, DN 1000 PE, výška 1,87m, počet: 1ks | [15 empty] | VV | 2 | 1 | True | 0 | ROZPOCET
| VV |  | 1,0 |  | 1 | [13 empty] | VV | 2 | 2 | True | 0 | ROZPOCET
| VV |  | "rozměr: Š15A, DN 1000 PE, výška 2,13m, počet: 1ks | [15 empty] | VV | 2 | 1 | True | 0 | ROZPOCET
| VV |  | 1,0 |  | 1 | [13 empty] | VV | 2 | 2 | True | 0 | ROZPOCET
| VV |  | "rozměr: Š15B, DN 1000 PE, výška 1,95m, počet: 1ks | [15 empty] | VV | 2 | 1 | True | 0 | ROZPOCET
| VV |  | 1,0 |  | 1 | [13 empty] | VV | 2 | 2 | True | 0 | ROZPOCET
| VV |  | Součet |  | 5 | [13 empty] | VV | 2 | 4 | True | 1 | ROZPOCET
155 | K | 8948125511R | Šachta dvoustěnná žebrovaná z PE DN1000, výšky 1,60 m | kus | 1 |  | 0 | R-položka |  |  | základní |  | 0 | 0.22422 | 0.22422 | 0 | 0 | 4 | K | 2 |  |  |  | ROZPOCET | 0 | 0 | 0 | 0 | 0 | 1 | 0 | 4 | -527575280
| PP |  | Šachta dvoustěnná žebrovaná z PE DN1000, výšky 1,60 m | [15 empty] | PP | 2
| VV |  | "11-8283-0201 Rekonstrukce odlučovače ropných látek Hněvice | [15 empty] | VV | 2 | 1 | True | 0 | ROZPOCET
| VV |  | "SO 0003 - trubní řady, zpevněné plochy a terénní úpravy | [15 empty] | VV | 2 | 1 | True | 0 | ROZPOCET
| VV |  | "D.1.5.b.1 Situace trubních řadů | [15 empty] | VV | 2 | 1 | True | 0 | ROZPOCET
| VV |  | "D.1.5.b.7 Vzorový výkres šachet | [15 empty] | VV | 2 | 1 | True | 0 | ROZPOCET
| VV |  | "3.1. Trubní řady | [15 empty] | VV | 2 | 1 | True | 0 | ROZPOCET
| VV |  | "3 - NÁTOK Z RN NA ORL | [15 empty] | VV | 2 | 1 | True | 0 | ROZPOCET
| VV |  | "Šachta dvoustěnná žebrovaná z PE DN1000 | [15 empty] | VV | 2 | 1 | True | 0 | ROZPOCET
| VV |  | "součástí šachet je výsuvný žebřík s madlem, konus, teleskopický nástavec a betonový roznášecí prstenec | [15 empty] | VV | 2 | 1 | True | 0 | ROZPOCET
| VV |  | "s gumovým těsněním a stahovacími prvky se šroubením | [15 empty] | VV | 2 | 1 | True | 0 | ROZPOCET
| VV |  | "šachtového dno DN 1000 je vyplněno betonem s přivařenými PE dříkem dl. 200mm | [15 empty] | VV | 2 | 1 | True | 0 | ROZPOCET
| VV |  | "žlab v šachtě je se spádem do 1%, náklon vložek 9 promile | [15 empty] | VV | 2 | 1 | True | 0 | ROZPOCET
| VV |  | "toky a odtoky májí navařené polyetylenové potrubí | [15 empty] | VV | 2 | 1 | True | 0 | ROZPOCET
| VV |  | "rozměr: Š11, DN 1000 PE, výška 1,60m, napojení potrubí DN 300 - 110 | [15 empty] | VV | 2 | 1 | True | 0 | ROZPOCET
| VV |  | 1,0 |  | 1 | [13 empty] | VV | 2 | 2 | True | 0 | ROZPOCET
| VV |  | Součet |  | 1 | [13 empty] | VV | 2 | 4 | True | 1 | ROZPOCET
156 | K | 8948125512R | Šachta dvoustěnná žebrovaná z PE DN1000, výšky 1,83 m | kus | 1 |  | 0 | R-položka |  |  | základní |  | 0 | 0.22422 | 0.22422 | 0 | 0 | 4 | K | 2 |  |  |  | ROZPOCET | 0 | 0 | 0 | 0 | 0 | 1 | 0 | 4 | -1616717841
| PP |  | Šachta dvoustěnná žebrovaná z PE DN1000, výšky 1,83 m | [15 empty] | PP | 2
| VV |  | "11-8283-0201 Rekonstrukce odlučovače ropných látek Hněvice | [15 empty] | VV | 2 | 1 | True | 0 | ROZPOCET
| VV |  | "SO 0003 - trubní řady, zpevněné plochy a terénní úpravy | [15 empty] | VV | 2 | 1 | True | 0 | ROZPOCET
| VV |  | "D.1.5.b.1 Situace trubních řadů | [15 empty] | VV | 2 | 1 | True | 0 | ROZPOCET
| VV |  | "D.1.5.b.7 Vzorový výkres šachet | [15 empty] | VV | 2 | 1 | True | 0 | ROZPOCET
| VV |  | "3.1. Trubní řady | [15 empty] | VV | 2 | 1 | True | 0 | ROZPOCET
| VV |  | "3 - NÁTOK Z RN NA ORL | [15 empty] | VV | 2 | 1 | True | 0 | ROZPOCET
| VV |  | "Šachta dvoustěnná žebrovaná z PE DN1000 | [15 empty] | VV | 2 | 1 | True | 0 | ROZPOCET
| VV |  | "součástí šachet je výsuvný žebřík s madlem, konus, teleskopický nástavec a betonový roznášecí prstenec | [15 empty] | VV | 2 | 1 | True | 0 | ROZPOCET
| VV |  | "s gumovým těsněním a stahovacími prvky se šroubením | [15 empty] | VV | 2 | 1 | True | 0 | ROZPOCET
| VV |  | "šachtového dno DN 1000 je vyplněno betonem s přivařenými PE dříkem dl. 200mm | [15 empty] | VV | 2 | 1 | True | 0 | ROZPOCET
| VV |  | "žlab v šachtě je se spádem do 1%, náklon vložek 9 promile | [15 empty] | VV | 2 | 1 | True | 0 | ROZPOCET
| VV |  | "toky a odtoky májí navařené polyetylenové potrubí | [15 empty] | VV | 2 | 1 | True | 0 | ROZPOCET
| VV |  | "rozměr: Š14, DN 1000 PE, výška 1,83m, napojení potrubí DN 300 - 300,110 | [15 empty] | VV | 2 | 1 | True | 0 | ROZPOCET
| VV |  | 1,0 |  | 1 | [13 empty] | VV | 2 | 2 | True | 0 | ROZPOCET
| VV |  | Součet |  | 1 | [13 empty] | VV | 2 | 4 | True | 1 | ROZPOCET
157 | K | 8948125513R | Šachta dvoustěnná žebrovaná z PE DN1000, výšky 1,87 m | kus | 1 |  | 0 | R-položka |  |  | základní |  | 0 | 0.22422 | 0.22422 | 0 | 0 | 4 | K | 2 |  |  |  | ROZPOCET | 0 | 0 | 0 | 0 | 0 | 1 | 0 | 4 | -702128057
| PP |  | Šachta dvoustěnná žebrovaná z PE DN1000, výšky 1,87 m | [15 empty] | PP | 2
| VV |  | "11-8283-0201 Rekonstrukce odlučovače ropných látek Hněvice | [15 empty] | VV | 2 | 1 | True | 0 | ROZPOCET
| VV |  | "SO 0003 - trubní řady, zpevněné plochy a terénní úpravy | [15 empty] | VV | 2 | 1 | True | 0 | ROZPOCET
| VV |  | "D.1.5.b.1 Situace trubních řadů | [15 empty] | VV | 2 | 1 | True | 0 | ROZPOCET
| VV |  | "D.1.5.b.7 Vzorový výkres šachet | [15 empty] | VV | 2 | 1 | True | 0 | ROZPOCET
| VV |  | "3.1. Trubní řady | [15 empty] | VV | 2 | 1 | True | 0 | ROZPOCET
| VV |  | "3 - NÁTOK Z RN NA ORL | [15 empty] | VV | 2 | 1 | True | 0 | ROZPOCET
| VV |  | "Šachta dvoustěnná žebrovaná z PE DN1000 | [15 empty] | VV | 2 | 1 | True | 0 | ROZPOCET
| VV |  | "součástí šachet je výsuvný žebřík s madlem, konus, teleskopický nástavec a betonový roznášecí prstenec | [15 empty] | VV | 2 | 1 | True | 0 | ROZPOCET
| VV |  | "s gumovým těsněním a stahovacími prvky se šroubením | [15 empty] | VV | 2 | 1 | True | 0 | ROZPOCET
| VV |  | "šachtového dno DN 1000 je vyplněno betonem s přivařenými PE dříkem dl. 200mm | [15 empty] | VV | 2 | 1 | True | 0 | ROZPOCET
| VV |  | "žlab v šachtě je se spádem do 1%, náklon vložek 9 promile | [15 empty] | VV | 2 | 1 | True | 0 | ROZPOCET
| VV |  | "toky a odtoky májí navařené polyetylenové potrubí | [15 empty] | VV | 2 | 1 | True | 0 | ROZPOCET
| VV |  | "rozměr: Š15, DN 1000 PE, výška 1,87m, napojení potrubí DN 300 - 300 | [15 empty] | VV | 2 | 1 | True | 0 | ROZPOCET
| VV |  | 1,0 |  | 1 | [13 empty] | VV | 2 | 2 | True | 0 | ROZPOCET
| VV |  | Součet |  | 1 | [13 empty] | VV | 2 | 4 | True | 1 | ROZPOCET
158 | K | 8948125514R | Šachta dvoustěnná žebrovaná z PE DN1000, výšky 2,13 m | kus | 1 |  | 0 | R-položka |  |  | základní |  | 0 | 0.22422 | 0.22422 | 0 | 0 | 4 | K | 2 |  |  |  | ROZPOCET | 0 | 0 | 0 | 0 | 0 | 1 | 0 | 4 | -1866148369
| PP |  | Šachta dvoustěnná žebrovaná z PE DN1000, výšky 2,13 m | [15 empty] | PP | 2
| VV |  | "11-8283-0201 Rekonstrukce odlučovače ropných látek Hněvice | [15 empty] | VV | 2 | 1 | True | 0 | ROZPOCET
| VV |  | "SO 0003 - trubní řady, zpevněné plochy a terénní úpravy | [15 empty] | VV | 2 | 1 | True | 0 | ROZPOCET
| VV |  | "D.1.5.b.1 Situace trubních řadů | [15 empty] | VV | 2 | 1 | True | 0 | ROZPOCET
| VV |  | "D.1.5.b.7 Vzorový výkres šachet | [15 empty] | VV | 2 | 1 | True | 0 | ROZPOCET
| VV |  | "3.1. Trubní řady | [15 empty] | VV | 2 | 1 | True | 0 | ROZPOCET
| VV |  | "3 - NÁTOK Z RN NA ORL | [15 empty] | VV | 2 | 1 | True | 0 | ROZPOCET
| VV |  | "Šachta dvoustěnná žebrovaná z PE DN1000 | [15 empty] | VV | 2 | 1 | True | 0 | ROZPOCET
| VV |  | "součástí šachet je výsuvný žebřík s madlem, konus, teleskopický nástavec a betonový roznášecí prstenec | [15 empty] | VV | 2 | 1 | True | 0 | ROZPOCET
| VV |  | "s gumovým těsněním a stahovacími prvky se šroubením | [15 empty] | VV | 2 | 1 | True | 0 | ROZPOCET
| VV |  | "šachtového dno DN 1000 je vyplněno betonem s přivařenými PE dříkem dl. 200mm | [15 empty] | VV | 2 | 1 | True | 0 | ROZPOCET
| VV |  | "žlab v šachtě je se spádem do 1%, náklon vložek 9 promile | [15 empty] | VV | 2 | 1 | True | 0 | ROZPOCET
| VV |  | "toky a odtoky májí navařené polyetylenové potrubí | [15 empty] | VV | 2 | 1 | True | 0 | ROZPOCET
| VV |  | "rozměr: Š15A, DN 1000 PE, výška 2,13m, napojení potrubí DN 300 - 300 | [15 empty] | VV | 2 | 1 | True | 0 | ROZPOCET
| VV |  | 1,0 |  | 1 | [13 empty] | VV | 2 | 2 | True | 0 | ROZPOCET
| VV |  | Součet |  | 1 | [13 empty] | VV | 2 | 4 | True | 1 | ROZPOCET
159 | K | 8948125515R | Šachta dvoustěnná žebrovaná z PE DN1000, výšky 1,95 m | kus | 1 |  | 0 | R-položka |  |  | základní |  | 0 | 0.22422 | 0.22422 | 0 | 0 | 4 | K | 2 |  |  |  | ROZPOCET | 0 | 0 | 0 | 0 | 0 | 1 | 0 | 4 | -504720523
| PP |  | Šachta dvoustěnná žebrovaná z PE DN1000, výšky 1,95 m | [15 empty] | PP | 2
| VV |  | "11-8283-0201 Rekonstrukce odlučovače ropných látek Hněvice | [15 empty] | VV | 2 | 1 | True | 0 | ROZPOCET
| VV |  | "SO 0003 - trubní řady, zpevněné plochy a terénní úpravy | [15 empty] | VV | 2 | 1 | True | 0 | ROZPOCET
| VV |  | "D.1.5.b.1 Situace trubních řadů | [15 empty] | VV | 2 | 1 | True | 0 | ROZPOCET
| VV |  | "D.1.5.b.7 Vzorový výkres šachet | [15 empty] | VV | 2 | 1 | True | 0 | ROZPOCET
| VV |  | "3.1. Trubní řady | [15 empty] | VV | 2 | 1 | True | 0 | ROZPOCET
| VV |  | "3 - NÁTOK Z RN NA ORL | [15 empty] | VV | 2 | 1 | True | 0 | ROZPOCET
| VV |  | "Šachta dvoustěnná žebrovaná z PE DN1000 | [15 empty] | VV | 2 | 1 | True | 0 | ROZPOCET
| VV |  | "součástí šachet je výsuvný žebřík s madlem, konus, teleskopický nástavec a betonový roznášecí prstenec | [15 empty] | VV | 2 | 1 | True | 0 | ROZPOCET
| VV |  | "s gumovým těsněním a stahovacími prvky se šroubením | [15 empty] | VV | 2 | 1 | True | 0 | ROZPOCET
| VV |  | "šachtového dno DN 1000 je vyplněno betonem s přivařenými PE dříkem dl. 200mm | [15 empty] | VV | 2 | 1 | True | 0 | ROZPOCET
| VV |  | "žlab v šachtě je se spádem do 1%, náklon vložek 9 promile | [15 empty] | VV | 2 | 1 | True | 0 | ROZPOCET
| VV |  | "toky a odtoky májí navařené polyetylenové potrubí | [15 empty] | VV | 2 | 1 | True | 0 | ROZPOCET
| VV |  | "rozměr: Š15B, DN 1000 PE, výška 1,95m, napojení potrubí DN 300 - 300 | [15 empty] | VV | 2 | 1 | True | 0 | ROZPOCET
| VV |  | 1,0 |  | 1 | [13 empty] | VV | 2 | 2 | True | 0 | ROZPOCET
| VV |  | Součet |  | 1 | [13 empty] | VV | 2 | 4 | True | 1 | ROZPOCET
160 | K | 899103211 | Demontáž poklopů litinových nebo ocelových včetně rámů hmotnosti přes 100 do 150 kg | kus | 5 |  | 0 | CS ÚRS 2019 02 |  |  | základní |  | 0 | 0 | 0 | 0.15 | 0.75 | 4 | K | 2 |  |  |  | ROZPOCET | 0 | 0 | 0 | 0 | 0 | 1 | 0 | 4 | -294026600
| PP |  | Demontáž poklopů litinových a ocelových včetně rámů, hmotnosti jednotlivě přes 100 do 150 Kg | [15 empty] | PP | 2
| VV |  | "11-8283-0201 Rekonstrukce odlučovače ropných látek Hněvice | [15 empty] | VV | 2 | 1 | True | 0 | ROZPOCET
| VV |  | "SO 0003 - trubní řady, zpevněné plochy a terénní úpravy | [15 empty] | VV | 2 | 1 | True | 0 | ROZPOCET
| VV |  | "D.1.5.b.1 Situace trubních řadů | [15 empty] | VV | 2 | 1 | True | 0 | ROZPOCET
| VV |  | "D.1.5.b.7 Vzorový výkres šachet | [15 empty] | VV | 2 | 1 | True | 0 | ROZPOCET
| VV |  | "3.1. Trubní řady | [15 empty] | VV | 2 | 1 | True | 0 | ROZPOCET
| VV |  | "3 - NÁTOK Z RN NA ORL | [15 empty] | VV | 2 | 1 | True | 0 | ROZPOCET
| VV |  | "Demontáž poklopů litinových nebo ocelových včetně rámů hmotnosti přes 100 do 150 kg | [15 empty] | VV | 2 | 1 | True | 0 | ROZPOCET
| VV |  | "rozměr: Š11, DN 1000 | [15 empty] | VV | 2 | 1 | True | 0 | ROZPOCET
| VV |  | 1,0 |  | 1 | [13 empty] | VV | 2 | 2 | True | 0 | ROZPOCET
| VV |  | "rozměr: Š12, DN 1000 | [15 empty] | VV | 2 | 1 | True | 0 | ROZPOCET
| VV |  | 1,0 |  | 1 | [13 empty] | VV | 2 | 2 | True | 0 | ROZPOCET
| VV |  | "rozměr: Š13, DN 1000 | [15 empty] | VV | 2 | 1 | True | 0 | ROZPOCET
| VV |  | 1,0 |  | 1 | [13 empty] | VV | 2 | 2 | True | 0 | ROZPOCET
| VV |  | "rozměr: Š15, DN 1000 | [15 empty] | VV | 2 | 1 | True | 0 | ROZPOCET
| VV |  | 1,0 |  | 1 | [13 empty] | VV | 2 | 2 | True | 0 | ROZPOCET
| VV |  | "rozměr: Š10, DN 1000 | [15 empty] | VV | 2 | 1 | True | 0 | ROZPOCET
| VV |  | 1,0 |  | 1 | [13 empty] | VV | 2 | 2 | True | 0 | ROZPOCET
| VV |  | Součet |  | 5 | [13 empty] | VV | 2 | 4 | True | 1 | ROZPOCET
161 | K | 899104112 | Osazení poklopů litinových nebo ocelových včetně rámů pro třídu zatížení D400, E600 | kus | 6 |  | 0 | CS ÚRS 2019 02 |  |  | základní |  | 0 | 0.21734 | 1.304 | 0 | 0 | 4 | K | 2 |  |  |  | ROZPOCET | 0 | 0 | 0 | 0 | 0 | 1 | 0 | 4 | -1867187399
| PP |  | Osazení poklopů litinových a ocelových včetně rámů pro třídu zatížení D400, E600 | [15 empty] | PP | 2
| PSC |  | Poznámka k souboru cen: 1. V cenách 899 10 -.112 nejsou započteny náklady na dodání poklopů včetně rámů; tyto náklady se oceňují ve specifikaci. 2. V cenách 899 10 -.113 nejsou započteny náklady na: a) dodání poklopů; tyto náklady se oceňují ve specifikaci, b) montáž rámů, která se oceňuje cenami souboru 452 11-21.. části A01 tohoto katalogu. 3. Poklopy a vtokové mříže dělíme do těchto tříd zatížení: a) A15, A50 pro plochy používané výlučně chodci a cyklisty, b) B125 pro chodníky, pěší zóny a plochy srovnatelné, plochy pro stání a parkování osobních automobilů i v patrech, c) C250 pro poklopy umístěné v ploše odvodňovacích proužků pozemní komunikace, která měřeno od hrany obrubníku, zasahuje nejvíce 0,5 m do vozovkya nejvíce 0,2 m do chodníku, d) D400 pro vozovky pozemních komunikací, ulice pro pěší, zpevněné krajnice a parkovací plochy, které jsou přístupné pro všechny druhy silničních vozidel, e) E600 pro plochy, které budou vystavené zvláště vysokému zatížení kol. | [15 empty] | PSC | 2
| VV |  | "11-8283-0201 Rekonstrukce odlučovače ropných látek Hněvice | [15 empty] | VV | 2 | 1 | True | 0 | ROZPOCET
| VV |  | "SO 0003 - trubní řady, zpevněné plochy a terénní úpravy | [15 empty] | VV | 2 | 1 | True | 0 | ROZPOCET
| VV |  | "D.1.5.b.1 Situace trubních řadů | [15 empty] | VV | 2 | 1 | True | 0 | ROZPOCET
| VV |  | "D.1.5.b.7 Vzorový výkres šachet | [15 empty] | VV | 2 | 1 | True | 0 | ROZPOCET
| VV |  | "3.1. Trubní řady | [15 empty] | VV | 2 | 1 | True | 0 | ROZPOCET
| VV |  | "3 - NÁTOK Z RN NA ORL | [15 empty] | VV | 2 | 1 | True | 0 | ROZPOCET
| VV |  | "Osazení poklopů litinových nebo ocelových včetně rámů pro třídu zatížení D400 | [15 empty] | VV | 2 | 1 | True | 0 | ROZPOCET
| VV |  | "poklop šachtový s rámem DN600 třída D 400, bez odvětrání | [15 empty] | VV | 2 | 1 | True | 0 | ROZPOCET
| VV |  | "rozměr: Š11, DN 1000 PE | [15 empty] | VV | 2 | 1 | True | 0 | ROZPOCET
| VV |  | 1,0 |  | 1 | [13 empty] | VV | 2 | 2 | True | 0 | ROZPOCET
| VV |  | "rozměr: Š14, DN 1000 PE | [15 empty] | VV | 2 | 1 | True | 0 | ROZPOCET
| VV |  | 1,0 |  | 1 | [13 empty] | VV | 2 | 2 | True | 0 | ROZPOCET
| VV |  | "rozměr: Š15, DN 1000 PE | [15 empty] | VV | 2 | 1 | True | 0 | ROZPOCET
| VV |  | 1,0 |  | 1 | [13 empty] | VV | 2 | 2 | True | 0 | ROZPOCET
| VV |  | "rozměr: Š15A, DN 1000 PE | [15 empty] | VV | 2 | 1 | True | 0 | ROZPOCET
| VV |  | 1,0 |  | 1 | [13 empty] | VV | 2 | 2 | True | 0 | ROZPOCET
| VV |  | "rozměr: Š15B, DN 1000 PE | [15 empty] | VV | 2 | 1 | True | 0 | ROZPOCET
| VV |  | 1,0 |  | 1 | [13 empty] | VV | 2 | 2 | True | 0 | ROZPOCET
| VV |  | "rozměr: Š10, DN 1000, stávající ŽB, výměna poklopu | [15 empty] | VV | 2 | 1 | True | 0 | ROZPOCET
| VV |  | 1,0 |  | 1 | [13 empty] | VV | 2 | 2 | True | 0 | ROZPOCET
| VV |  | Součet |  | 6 | [13 empty] | VV | 2 | 4 | True | 1 | ROZPOCET
162 | M | 55241402 | poklop šachtový s rámem DN600 třída D 400, bez odvětrání | kus | 6 |  | 0 | CS ÚRS 2019 02 |  |  | základní |  | 0 | 0.102 | 0.612 | 0 | 0 | 8 | M | 2 |  |  |  | ROZPOCET | 0 | 0 | 0 | 0 | 0 | 1 | 0 | 4 | -1746445970
| PP |  | poklop šachtový s rámem DN600 třída D 400, bez odvětrání | [15 empty] | PP | 2
| VV |  | "11-8283-0201 Rekonstrukce odlučovače ropných látek Hněvice | [15 empty] | VV | 2 | 1 | True | 0 | ROZPOCET
| VV |  | "SO 0003 - trubní řady, zpevněné plochy a terénní úpravy | [15 empty] | VV | 2 | 1 | True | 0 | ROZPOCET
| VV |  | "D.1.5.b.1 Situace trubních řadů | [15 empty] | VV | 2 | 1 | True | 0 | ROZPOCET
| VV |  | "D.1.5.b.7 Vzorový výkres šachet | [15 empty] | VV | 2 | 1 | True | 0 | ROZPOCET
| VV |  | "3.1. Trubní řady | [15 empty] | VV | 2 | 1 | True | 0 | ROZPOCET
| VV |  | "3 - NÁTOK Z RN NA ORL | [15 empty] | VV | 2 | 1 | True | 0 | ROZPOCET
| VV |  | "Osazení poklopů litinových nebo ocelových včetně rámů pro třídu zatížení D400 | [15 empty] | VV | 2 | 1 | True | 0 | ROZPOCET
| VV |  | "poklop šachtový s rámem DN600 třída D 400, bez odvětrání | [15 empty] | VV | 2 | 1 | True | 0 | ROZPOCET
| VV |  | "rozměr: Š11, DN 1000 PE | [15 empty] | VV | 2 | 1 | True | 0 | ROZPOCET
| VV |  | 1,0 |  | 1 | [13 empty] | VV | 2 | 2 | True | 0 | ROZPOCET
| VV |  | "rozměr: Š14, DN 1000 PE | [15 empty] | VV | 2 | 1 | True | 0 | ROZPOCET
| VV |  | 1,0 |  | 1 | [13 empty] | VV | 2 | 2 | True | 0 | ROZPOCET
| VV |  | "rozměr: Š15, DN 1000 PE | [15 empty] | VV | 2 | 1 | True | 0 | ROZPOCET
| VV |  | 1,0 |  | 1 | [13 empty] | VV | 2 | 2 | True | 0 | ROZPOCET
| VV |  | "rozměr: Š15A, DN 1000 PE | [15 empty] | VV | 2 | 1 | True | 0 | ROZPOCET
| VV |  | 1,0 |  | 1 | [13 empty] | VV | 2 | 2 | True | 0 | ROZPOCET
| VV |  | "rozměr: Š15B, DN 1000 PE | [15 empty] | VV | 2 | 1 | True | 0 | ROZPOCET
| VV |  | 1,0 |  | 1 | [13 empty] | VV | 2 | 2 | True | 0 | ROZPOCET
| VV |  | "rozměr: Š10, DN 1000, stávající ŽB, výměna poklopu | [15 empty] | VV | 2 | 1 | True | 0 | ROZPOCET
| VV |  | 1,0 |  | 1 | [13 empty] | VV | 2 | 2 | True | 0 | ROZPOCET
| VV |  | Součet |  | 6 | [13 empty] | VV | 2 | 4 | True | 1 | ROZPOCET
163 | K | 899620151 | Obetonování plastové šachty z polypropylenu betonem prostým tř. C 25/30 otevřený výkop | m3 | 1.547 |  | 0 | CS ÚRS 2019 02 |  |  | základní |  | 0 | 2.4533 | 3.7952 | 0 | 0 | 4 | K | 2 |  |  |  | ROZPOCET | 0 | 0 | 0 | 0 | 0 | 1 | 0 | 4 | 1502047611
| PP |  | Obetonování plastových šachet z polypropylenu betonem prostým v otevřeném výkopu, beton tř. C 25/30 | [15 empty] | PP | 2
| VV |  | "11-8283-0201 Rekonstrukce odlučovače ropných látek Hněvice | [15 empty] | VV | 2 | 1 | True | 0 | ROZPOCET
| VV |  | "SO 0003 - trubní řady, zpevněné plochy a terénní úpravy | [15 empty] | VV | 2 | 1 | True | 0 | ROZPOCET
| VV |  | "D.1.5.b.1 Situace trubních řadů | [15 empty] | VV | 2 | 1 | True | 0 | ROZPOCET
| VV |  | "D.1.5.b.7 Vzorový výkres šachet | [15 empty] | VV | 2 | 1 | True | 0 | ROZPOCET
| VV |  | "3.1. Trubní řady | [15 empty] | VV | 2 | 1 | True | 0 | ROZPOCET
| VV |  | "3 - NÁTOK Z RN NA ORL | [15 empty] | VV | 2 | 1 | True | 0 | ROZPOCET
| VV |  | "Obetonování plastové šachty z polypropylenu betonem prostým tř. C 25/30 otevřený výkop | [15 empty] | VV | 2 | 1 | True | 0 | ROZPOCET
| VV |  | "Prostor mezi stěnami šachetního dna bude vyplněn betonem typu C25/30 | [15 empty] | VV | 2 | 1 | True | 0 | ROZPOCET
| VV |  | "rozměr: Š11, DN 1000 PE, výška 1,60m, tl. obetonování 0,10m, průměr d. 1,1m | [15 empty] | VV | 2 | 1 | True | 0 | ROZPOCET
| VV |  | (PI*0,55*0,55*1,60)-(PI*0,50*0,50*1,60) |  | 0.264 | [13 empty] | VV | 2 | 2 | True | 0 | ROZPOCET
| VV |  | "rozměr: Š14, DN 1000 PE, výška 1,83m, tl. obetonování 0,05m, průměr d. 1,1m | [15 empty] | VV | 2 | 1 | True | 0 | ROZPOCET
| VV |  | (PI*0,55*0,55*1,83)-(PI*0,50*0,50*1,83) |  | 0.302 | [13 empty] | VV | 2 | 2 | True | 0 | ROZPOCET
| VV |  | "rozměr: Š15, DN 1000 PE, výška 1,87m, tl. obetonování 0,05m, průměr d. 1,1m | [15 empty] | VV | 2 | 1 | True | 0 | ROZPOCET
| VV |  | (PI*0,55*0,55*1,87)-(PI*0,50*0,50*1,87) |  | 0.308 | [13 empty] | VV | 2 | 2 | True | 0 | ROZPOCET
| VV |  | "rozměr: Š15A, DN 1000 PE, výška 2,13m, tl. obetonování 0,05m, průměr d. 1,1m | [15 empty] | VV | 2 | 1 | True | 0 | ROZPOCET
| VV |  | (PI*0,55*0,55*2,13)-(PI*0,50*0,50*2,13) |  | 0.351 | [13 empty] | VV | 2 | 2 | True | 0 | ROZPOCET
| VV |  | "rozměr: Š15B, DN 1000 PE, výška 1,95m, tl. obetonování 0,05m, průměr d. 1,1m | [15 empty] | VV | 2 | 1 | True | 0 | ROZPOCET
| VV |  | (PI*0,55*0,55*1,95)-(PI*0,50*0,50*1,95) |  | 0.322 | [13 empty] | VV | 2 | 2 | True | 0 | ROZPOCET
| VV |  | Součet |  | 1.547 | [13 empty] | VV | 2 | 4 | True | 1 | ROZPOCET
164 | K | 899623171 | Obetonování potrubí nebo zdiva stok betonem prostým tř. C 25/30 v otevřeném výkopu | m3 | 0.616 |  | 0 | CS ÚRS 2019 02 |  |  | základní |  | 0 | 2.4533 | 1.5112 | 0 | 0 | 4 | K | 2 |  |  |  | ROZPOCET | 0 | 0 | 0 | 0 | 0 | 1 | 0 | 4 | 9601407
| PP |  | Obetonování potrubí nebo zdiva stok betonem prostým v otevřeném výkopu, beton tř. C 25/30 | [15 empty] | PP | 2
| PSC |  | Poznámka k souboru cen: 1. Obetonování zdiva stok ve štole se oceňuje cenami souboru cen 359 31-02 Výplň za rubem cihelného zdiva stok části A 03 tohoto katalogu. | [15 empty] | PSC | 2
| VV |  | "11-8283-0201 Rekonstrukce odlučovače ropných látek Hněvice | [15 empty] | VV | 2 | 1 | True | 0 | ROZPOCET
| VV |  | "SO 0003 - trubní řady, zpevněné plochy a terénní úpravy | [15 empty] | VV | 2 | 1 | True | 0 | ROZPOCET
| VV |  | "D.1.5.b.1 Situace trubních řadů | [15 empty] | VV | 2 | 1 | True | 0 | ROZPOCET
| VV |  | "D.1.5.b.5 Kladečské schéma | [15 empty] | VV | 2 | 1 | True | 0 | ROZPOCET
| VV |  | "D.1.5.b.7 Vzorový řez chráničkou pod železnicí | [15 empty] | VV | 2 | 1 | True | 0 | ROZPOCET
| VV |  | "3.1. Trubní řady | [15 empty] | VV | 2 | 1 | True | 0 | ROZPOCET
| VV |  | "Montáž ocelové chráničky D 355 x 7,1 mm | [15 empty] | VV | 2 | 1 | True | 0 | ROZPOCET
| VV |  | "1 - NÁTOK ZE STÁČIŠTĚ DO OBSLUŽNY ODLUČOVAČE | [15 empty] | VV | 2 | 1 | True | 0 | ROZPOCET
| VV |  | "obetonování chráničky pod kolejemi, beton tř. C25/30 X0 | [15 empty] | VV | 2 | 1 | True | 0 | ROZPOCET
| VV |  | "rozměr: dl. 3,9m, řez pl. 0,158m2 | [15 empty] | VV | 2 | 1 | True | 0 | ROZPOCET
| VV |  | 3,90*0,158 |  | 0.616 | [13 empty] | VV | 2 | 2 | True | 0 | ROZPOCET
| VV |  | Součet |  | 0.616 | [13 empty] | VV | 2 | 4 | True | 1 | ROZPOCET
165 | K | 899721111 | Signalizační vodič DN do 150 mm na potrubí | m | 66.45 |  | 0 | CS ÚRS 2019 02 |  |  | základní |  | 0 | 0.00019 | 0.012626 | 0 | 0 | 4 | K | 2 |  |  |  | ROZPOCET | 0 | 0 | 0 | 0 | 0 | 1 | 0 | 4 | 1918294232
| PP |  | Signalizační vodič na potrubí DN do 150 mm | [15 empty] | PP | 2
| VV |  | "11-8283-0201 Rekonstrukce odlučovače ropných látek Hněvice | [15 empty] | VV | 2 | 1 | True | 0 | ROZPOCET
| VV |  | "SO 0003 - trubní řady, zpevněné plochy a terénní úpravy | [15 empty] | VV | 2 | 1 | True | 0 | ROZPOCET
| VV |  | "D.1.5.b.1 Situace trubních řadů | [15 empty] | VV | 2 | 1 | True | 0 | ROZPOCET
| VV |  | "D.1.5.b.5 Kladečské schéma | [15 empty] | VV | 2 | 1 | True | 0 | ROZPOCET
| VV |  | "3.1. Trubní řady | [15 empty] | VV | 2 | 1 | True | 0 | ROZPOCET
| VV |  | "Signalizační vodič DN do 150 mm na potrubí | [15 empty] | VV | 2 | 1 | True | 0 | ROZPOCET
| VV |  | "1 – NÁTOK ZE STÁČIŠTĚ DO OBSLUŽNY ODLUČOVAČE - ocel 114,3x3,6mm, PN16 | [15 empty] | VV | 2 | 1 | True | 0 | ROZPOCET
| VV |  | "rozměr: š. 1,00m, dl. 13,20m, hl. 0,75m | [15 empty] | VV | 2 | 1 | True | 0 | ROZPOCET
| VV |  | 13,20 |  | 13.2 | [13 empty] | VV | 2 | 2 | True | 0 | ROZPOCET
| VV |  | "5 - VÝTLAK ZE SACÍ JÍMKY Č.VOD DO OBSLUŽNY ODLUČOVAČE | [15 empty] | VV | 2 | 1 | True | 0 | ROZPOCET
| VV |  | "rozměr: dl. 9,00m, potrubí dvouvrstvé PE100, SDR 11 110x10,0 | [15 empty] | VV | 2 | 1 | True | 0 | ROZPOCET
| VV |  | 9,00 |  | 9 | [13 empty] | VV | 2 | 2 | True | 0 | ROZPOCET
| VV |  | "6 - VÝTLAK ÚKAPOVÝCH VOD ZE SACÍ JÍMKY ORL DO RN | [15 empty] | VV | 2 | 1 | True | 0 | ROZPOCET
| VV |  | "rozměr: dl. 26,00m, potrubí dvouvrstvé PE100, SDR 11 63x5,8 | [15 empty] | VV | 2 | 1 | True | 0 | ROZPOCET
| VV |  | 26,00 |  | 26 | [13 empty] | VV | 2 | 2 | True | 0 | ROZPOCET
| VV |  | "2A - ČERPÁNÍ ZAOLEJOVANÝCH VOD ZE ŠACHTY S10A DO RN | [15 empty] | VV | 2 | 1 | True | 0 | ROZPOCET
| VV |  | "rozměr: dl. 8,0m | [15 empty] | VV | 2 | 1 | True | 0 | ROZPOCET
| VV |  | 8,0 |  | 8 | [13 empty] | VV | 2 | 2 | True | 0 | ROZPOCET
| VV |  | "2 - ODTOK Z OBSLUŽNY ODLUČOVAČE DO RN | [15 empty] | VV | 2 | 1 | True | 0 | ROZPOCET
| VV |  | "rozměr: dl. 10,25m, potrubí dvouvrstvé PE100, SDR 11 160x14,6 | [15 empty] | VV | 2 | 1 | True | 0 | ROZPOCET
| VV |  | 10,25 |  | 10.25 | [13 empty] | VV | 2 | 2 | True | 0 | ROZPOCET
| VV |  | Součet |  | 66.45 | [13 empty] | VV | 2 | 4 | True | 1 | ROZPOCET
166 | K | 899721112 | Signalizační vodič DN nad 150 mm na potrubí | m | 50 |  | 0 | CS ÚRS 2019 02 |  |  | základní |  | 0 | 0.0002 | 0.01 | 0 | 0 | 4 | K | 2 |  |  |  | ROZPOCET | 0 | 0 | 0 | 0 | 0 | 1 | 0 | 4 | -733410617
| PP |  | Signalizační vodič na potrubí DN nad 150 mm | [15 empty] | PP | 2
| VV |  | "11-8283-0201 Rekonstrukce odlučovače ropných látek Hněvice | [15 empty] | VV | 2 | 1 | True | 0 | ROZPOCET
| VV |  | "SO 0003 - trubní řady, zpevněné plochy a terénní úpravy | [15 empty] | VV | 2 | 1 | True | 0 | ROZPOCET
| VV |  | "D.1.5.b.1 Situace trubních řadů | [15 empty] | VV | 2 | 1 | True | 0 | ROZPOCET
| VV |  | "D.1.5.b.5 Kladečské schéma | [15 empty] | VV | 2 | 1 | True | 0 | ROZPOCET
| VV |  | "3.1. Trubní řady | [15 empty] | VV | 2 | 1 | True | 0 | ROZPOCET
| VV |  | "4 – NÁTOK Z ORL DO SACÍ JÍMKY ŠEDÝCH VOD | [15 empty] | VV | 2 | 1 | True | 0 | ROZPOCET
| VV |  | "rozměr: dl. 18,00m, potrubí dvouvrstvé PE100, SDR 11 315x28,6 | [15 empty] | VV | 2 | 1 | True | 0 | ROZPOCET
| VV |  | 18,00 |  | 18 | [13 empty] | VV | 2 | 2 | True | 0 | ROZPOCET
| VV |  | "3A - ODTOK Z RN 1 DO Š14 | [15 empty] | VV | 2 | 1 | True | 0 | ROZPOCET
| VV |  | "rozměr: dl. 2,00m, potrubí dvouvrstvé PE100, SDR 11 225x20,5 | [15 empty] | VV | 2 | 1 | True | 0 | ROZPOCET
| VV |  | 2,00 |  | 2 | [13 empty] | VV | 2 | 2 | True | 0 | ROZPOCET
| VV |  | "3 - NÁTOK Z RN NA ORL | [15 empty] | VV | 2 | 1 | True | 0 | ROZPOCET
| VV |  | "rozměr: dl. 30,00m, potrubí dvouvrstvé PE100, SDR 11 315x28,6 | [15 empty] | VV | 2 | 1 | True | 0 | ROZPOCET
| VV |  | 30,00 |  | 30 | [13 empty] | VV | 2 | 2 | True | 0 | ROZPOCET
| VV |  | Součet |  | 50 | [13 empty] | VV | 2 | 4 | True | 1 | ROZPOCET
167 | K | 899722113 | Krytí potrubí z plastů výstražnou fólií z PVC 34cm | m | 116.45 |  | 0 | CS ÚRS 2019 02 |  |  | základní |  | 0 | 9e-05 | 0.010481 | 0 | 0 | 4 | K | 2 |  |  |  | ROZPOCET | 0 | 0 | 0 | 0 | 0 | 1 | 0 | 4 | -479468068
| PP |  | Krytí potrubí z plastů výstražnou fólií z PVC šířky 34cm | [15 empty] | PP | 2
| VV |  | "11-8283-0201 Rekonstrukce odlučovače ropných látek Hněvice | [15 empty] | VV | 2 | 1 | True | 0 | ROZPOCET
| VV |  | "SO 0003 - trubní řady, zpevněné plochy a terénní úpravy | [15 empty] | VV | 2 | 1 | True | 0 | ROZPOCET
| VV |  | "D.1.5.b.1 Situace trubních řadů | [15 empty] | VV | 2 | 1 | True | 0 | ROZPOCET
| VV |  | "D.1.5.b.5 Kladečské schéma | [15 empty] | VV | 2 | 1 | True | 0 | ROZPOCET
| VV |  | "3.1. Trubní řady | [15 empty] | VV | 2 | 1 | True | 0 | ROZPOCET
| VV |  | "Signalizační vodič DN do 150 mm na potrubí | [15 empty] | VV | 2 | 1 | True | 0 | ROZPOCET
| VV |  | "1 – NÁTOK ZE STÁČIŠTĚ DO OBSLUŽNY ODLUČOVAČE - ocel 114,3x3,6mm, PN16 | [15 empty] | VV | 2 | 1 | True | 0 | ROZPOCET
| VV |  | "rozměr: š. 1,00m, dl. 13,20m, hl. 0,75m | [15 empty] | VV | 2 | 1 | True | 0 | ROZPOCET
| VV |  | 13,20 |  | 13.2 | [13 empty] | VV | 2 | 2 | True | 0 | ROZPOCET
| VV |  | "5 - VÝTLAK ZE SACÍ JÍMKY Č.VOD DO OBSLUŽNY ODLUČOVAČE | [15 empty] | VV | 2 | 1 | True | 0 | ROZPOCET
| VV |  | "rozměr: dl. 9,00m, potrubí dvouvrstvé PE100, SDR 11 110x10,0 | [15 empty] | VV | 2 | 1 | True | 0 | ROZPOCET
| VV |  | 9,00 |  | 9 | [13 empty] | VV | 2 | 2 | True | 0 | ROZPOCET
| VV |  | "6 - VÝTLAK ÚKAPOVÝCH VOD ZE SACÍ JÍMKY ORL DO RN | [15 empty] | VV | 2 | 1 | True | 0 | ROZPOCET
| VV |  | "rozměr: dl. 26,00m, potrubí dvouvrstvé PE100, SDR 11 63x5,8 | [15 empty] | VV | 2 | 1 | True | 0 | ROZPOCET
| VV |  | 26,00 |  | 26 | [13 empty] | VV | 2 | 2 | True | 0 | ROZPOCET
| VV |  | "2A - ČERPÁNÍ ZAOLEJOVANÝCH VOD ZE ŠACHTY S10A DO RN | [15 empty] | VV | 2 | 1 | True | 0 | ROZPOCET
| VV |  | "rozměr: dl. 8,0m | [15 empty] | VV | 2 | 1 | True | 0 | ROZPOCET
| VV |  | 8,0 |  | 8 | [13 empty] | VV | 2 | 2 | True | 0 | ROZPOCET
| VV |  | "2 - ODTOK Z OBSLUŽNY ODLUČOVAČE DO RN | [15 empty] | VV | 2 | 1 | True | 0 | ROZPOCET
| VV |  | "rozměr: dl. 10,25m, potrubí dvouvrstvé PE100, SDR 11 160x14,6 | [15 empty] | VV | 2 | 1 | True | 0 | ROZPOCET
| VV |  | 10,25 |  | 10.25 | [13 empty] | VV | 2 | 2 | True | 0 | ROZPOCET
| VV |  | "4 – NÁTOK Z ORL DO SACÍ JÍMKY ŠEDÝCH VOD | [15 empty] | VV | 2 | 1 | True | 0 | ROZPOCET
| VV |  | "rozměr: dl. 18,00m, potrubí dvouvrstvé PE100, SDR 11 315x28,6 | [15 empty] | VV | 2 | 1 | True | 0 | ROZPOCET
| VV |  | 18,00 |  | 18 | [13 empty] | VV | 2 | 2 | True | 0 | ROZPOCET
| VV |  | "3A - ODTOK Z RN 1 DO Š14 | [15 empty] | VV | 2 | 1 | True | 0 | ROZPOCET
| VV |  | "rozměr: dl. 2,00m, potrubí dvouvrstvé PE100, SDR 11 225x20,5 | [15 empty] | VV | 2 | 1 | True | 0 | ROZPOCET
| VV |  | 2,00 |  | 2 | [13 empty] | VV | 2 | 2 | True | 0 | ROZPOCET
| VV |  | "3 - NÁTOK Z RN NA ORL | [15 empty] | VV | 2 | 1 | True | 0 | ROZPOCET
| VV |  | "rozměr: dl. 30,00m, potrubí dvouvrstvé PE100, SDR 11 315x28,6 | [15 empty] | VV | 2 | 1 | True | 0 | ROZPOCET
| VV |  | 30,00 |  | 30 | [13 empty] | VV | 2 | 2 | True | 0 | ROZPOCET
| VV |  | Součet |  | 116.45 | [13 empty] | VV | 2 | 4 | True | 1 | ROZPOCET
168 | K | 899911122 | Kluzná objímka výšky 41 mm vnějšího průměru potrubí do 222 mm | kus | 12 |  | 0 | CS ÚRS 2019 02 |  |  | základní |  | 0 | 0.00021 | 0.00252 | 0 | 0 | 4 | K | 2 |  |  |  | ROZPOCET | 0 | 0 | 0 | 0 | 0 | 1 | 0 | 4 | 1555737275
| PP |  | Kluzné objímky (pojízdná sedla) pro zasunutí potrubí do chráničky výšky 41 mm vnějšího průměru potrubí do 222 mm | [15 empty] | PP | 2
| VV |  | "11-8283-0201 Rekonstrukce odlučovače ropných látek Hněvice | [15 empty] | VV | 2 | 1 | True | 0 | ROZPOCET
| VV |  | "SO 0003 - trubní řady, zpevněné plochy a terénní úpravy | [15 empty] | VV | 2 | 1 | True | 0 | ROZPOCET
| VV |  | "D.1.5.b.1 Situace trubních řadů | [15 empty] | VV | 2 | 1 | True | 0 | ROZPOCET
| VV |  | "D.1.5.b.5 Kladečské schéma | [15 empty] | VV | 2 | 1 | True | 0 | ROZPOCET
| VV |  | "D.1.5.b.7 Vzorový řez chráničkou pod železnicí | [15 empty] | VV | 2 | 1 | True | 0 | ROZPOCET
| VV |  | "3.1. Trubní řady | [15 empty] | VV | 2 | 1 | True | 0 | ROZPOCET
| VV |  | "Kluzná objímka výšky 36 mm vnějšího průměru potrubí do 222 mm | [15 empty] | VV | 2 | 1 | True | 0 | ROZPOCET
| VV |  | "1 - NÁTOK ZE STÁČIŠTĚ DO OBSLUŽNY ODLUČOVAČE | [15 empty] | VV | 2 | 1 | True | 0 | ROZPOCET
| VV |  | "rozměr: dl. chráničky 14,0m, rozteč mezi koplety 1,5m, na konci chráničky použít zdvojených objímek, počet: 12,0ks | [15 empty] | VV | 2 | 1 | True | 0 | ROZPOCET
| VV |  | 12,0 |  | 12 | [13 empty] | VV | 2 | 2 | True | 0 | ROZPOCET
| VV |  | Součet |  | 12 | [13 empty] | VV | 2 | 4 | True | 1 | ROZPOCET
169 | K | 8999111321R | Kluzná objímka výšky 50 mm vnějšího průměru potrubí do 183 mm | kus | 5 |  | 0 | R-položka |  |  | základní |  | 0 | 0.00011 | 0.00055 | 0 | 0 | 4 | K | 2 |  |  |  | ROZPOCET | 0 | 0 | 0 | 0 | 0 | 1 | 0 | 4 | 886452520
| PP |  | Kluzné objímky (pojízdná sedla) pro zasunutí potrubí do chráničky výšky 50 mm vnějšího průměru potrubí do 183 mm | [15 empty] | PP | 2
| VV |  | "11-8283-0201 Rekonstrukce odlučovače ropných látek Hněvice | [15 empty] | VV | 2 | 1 | True | 0 | ROZPOCET
| VV |  | "SO 0003 - trubní řady, zpevněné plochy a terénní úpravy | [15 empty] | VV | 2 | 1 | True | 0 | ROZPOCET
| VV |  | "D.1.5.b.1 Situace trubních řadů | [15 empty] | VV | 2 | 1 | True | 0 | ROZPOCET
| VV |  | "D.1.5.b.5 Kladečské schéma | [15 empty] | VV | 2 | 1 | True | 0 | ROZPOCET
| VV |  | "D.1.5.b.7 Vzorový řez chráničkou pod železnicí | [15 empty] | VV | 2 | 1 | True | 0 | ROZPOCET
| VV |  | "3.1. Trubní řady | [15 empty] | VV | 2 | 1 | True | 0 | ROZPOCET
| VV |  | "Kluzná objímka výšky 50 mm vnějšího průměru potrubí do 183 mm | [15 empty] | VV | 2 | 1 | True | 0 | ROZPOCET
| VV |  | "2 - ODTOK Z OBSLUŽNY ODLUČOVAČE DO RN | [15 empty] | VV | 2 | 1 | True | 0 | ROZPOCET
| VV |  | "rozměr: dl. chráničky 5,0m, rozteč mezi koplety 1,5m, na konci chráničky použít zdvojených objímek, počet: 5,0ks | [15 empty] | VV | 2 | 1 | True | 0 | ROZPOCET
| VV |  | 5,0 |  | 5 | [13 empty] | VV | 2 | 2 | True | 0 | ROZPOCET
| VV |  | Součet |  | 5 | [13 empty] | VV | 2 | 4 | True | 1 | ROZPOCET
170 | K | 899913142 | Uzavírací manžeta chráničky potrubí DN 100 x 200 | kus | 2 |  | 0 | CS ÚRS 2019 02 |  |  | základní |  | 0 | 0.00076 | 0.00152 | 0 | 0 | 4 | K | 2 |  |  |  | ROZPOCET | 0 | 0 | 0 | 0 | 0 | 1 | 0 | 4 | -2089966592
| PP |  | Koncové uzavírací manžety chrániček DN potrubí x DN chráničky DN 100 x 200 | [15 empty] | PP | 2
| PSC |  | Poznámka k souboru cen: 1. V cenách jsou započteny i náklady na nerezové upínací pásky daných průměrů. | [15 empty] | PSC | 2
| VV |  | "11-8283-0201 Rekonstrukce odlučovače ropných látek Hněvice | [15 empty] | VV | 2 | 1 | True | 0 | ROZPOCET
| VV |  | "SO 0003 - trubní řady, zpevněné plochy a terénní úpravy | [15 empty] | VV | 2 | 1 | True | 0 | ROZPOCET
| VV |  | "D.1.5.b.1 Situace trubních řadů | [15 empty] | VV | 2 | 1 | True | 0 | ROZPOCET
| VV |  | "D.1.5.b.5 Kladečské schéma | [15 empty] | VV | 2 | 1 | True | 0 | ROZPOCET
| VV |  | "D.1.5.b.7 Vzorový řez chráničkou pod železnicí | [15 empty] | VV | 2 | 1 | True | 0 | ROZPOCET
| VV |  | "3.1. Trubní řady | [15 empty] | VV | 2 | 1 | True | 0 | ROZPOCET
| VV |  | "Uzavírací manžeta chráničky potrubí DN 100 x 200 | [15 empty] | VV | 2 | 1 | True | 0 | ROZPOCET
| VV |  | "1 - NÁTOK ZE STÁČIŠTĚ DO OBSLUŽNY ODLUČOVAČE | [15 empty] | VV | 2 | 1 | True | 0 | ROZPOCET
| VV |  | "počet: 2,0ks | [15 empty] | VV | 2 | 1 | True | 0 | ROZPOCET
| VV |  | 2,0 |  | 2 | [13 empty] | VV | 2 | 2 | True | 0 | ROZPOCET
| VV |  | Součet |  | 2 | [13 empty] | VV | 2 | 4 | True | 1 | ROZPOCET
171 | K | 899913152 | Uzavírací manžeta chráničky potrubí DN 150 x 250 | kus | 2 |  | 0 | CS ÚRS 2019 02 |  |  | základní |  | 0 | 0.00101 | 0.00202 | 0 | 0 | 4 | K | 2 |  |  |  | ROZPOCET | 0 | 0 | 0 | 0 | 0 | 1 | 0 | 4 | 480215885
| PP |  | Koncové uzavírací manžety chrániček DN potrubí x DN chráničky DN 150 x 250 | [15 empty] | PP | 2
| PSC |  | Poznámka k souboru cen: 1. V cenách jsou započteny i náklady na nerezové upínací pásky daných průměrů. | [15 empty] | PSC | 2
| VV |  | "11-8283-0201 Rekonstrukce odlučovače ropných látek Hněvice | [15 empty] | VV | 2 | 1 | True | 0 | ROZPOCET
| VV |  | "SO 0003 - trubní řady, zpevněné plochy a terénní úpravy | [15 empty] | VV | 2 | 1 | True | 0 | ROZPOCET
| VV |  | "D.1.5.b.1 Situace trubních řadů | [15 empty] | VV | 2 | 1 | True | 0 | ROZPOCET
| VV |  | "D.1.5.b.5 Kladečské schéma | [15 empty] | VV | 2 | 1 | True | 0 | ROZPOCET
| VV |  | "D.1.5.b.7 Vzorový řez chráničkou pod železnicí | [15 empty] | VV | 2 | 1 | True | 0 | ROZPOCET
| VV |  | "3.1. Trubní řady | [15 empty] | VV | 2 | 1 | True | 0 | ROZPOCET
| VV |  | "Uzavírací manžeta chráničky potrubí DN 150 x 250 | [15 empty] | VV | 2 | 1 | True | 0 | ROZPOCET
| VV |  | "2 - ODTOK Z OBSLUŽNY ODLUČOVAČE DO RN | [15 empty] | VV | 2 | 1 | True | 0 | ROZPOCET
| VV |  | "počet: 2,0ks | [15 empty] | VV | 2 | 1 | True | 0 | ROZPOCET
| VV |  | 2,0 |  | 2 | [13 empty] | VV | 2 | 2 | True | 0 | ROZPOCET
| VV |  | Součet |  | 2 | [13 empty] | VV | 2 | 4 | True | 1 | ROZPOCET
172 | K | 8999131611R | Uzavírací manžeta chráničky potrubí DN 200 x 350 | kus | 2 |  | 0 | R-položka |  |  | základní |  | 0 | 0.00119 | 0.00238 | 0 | 0 | 4 | K | 2 |  |  |  | ROZPOCET | 0 | 0 | 0 | 0 | 0 | 1 | 0 | 4 | -887295571
| PP |  | Koncové uzavírací manžety chrániček DN potrubí x DN chráničky DN 200 x 350 | [15 empty] | PP | 2
| VV |  | "11-8283-0201 Rekonstrukce odlučovače ropných látek Hněvice | [15 empty] | VV | 2 | 1 | True | 0 | ROZPOCET
| VV |  | "SO 0003 - trubní řady, zpevněné plochy a terénní úpravy | [15 empty] | VV | 2 | 1 | True | 0 | ROZPOCET
| VV |  | "D.1.5.b.1 Situace trubních řadů | [15 empty] | VV | 2 | 1 | True | 0 | ROZPOCET
| VV |  | "D.1.5.b.5 Kladečské schéma | [15 empty] | VV | 2 | 1 | True | 0 | ROZPOCET
| VV |  | "D.1.5.b.7 Vzorový řez chráničkou pod železnicí | [15 empty] | VV | 2 | 1 | True | 0 | ROZPOCET
| VV |  | "3.1. Trubní řady | [15 empty] | VV | 2 | 1 | True | 0 | ROZPOCET
| VV |  | "Uzavírací manžeta chráničky potrubí DN 200 x 350 | [15 empty] | VV | 2 | 1 | True | 0 | ROZPOCET
| VV |  | "1 - NÁTOK ZE STÁČIŠTĚ DO OBSLUŽNY ODLUČOVAČE | [15 empty] | VV | 2 | 1 | True | 0 | ROZPOCET
| VV |  | "počet: 2,0ks | [15 empty] | VV | 2 | 1 | True | 0 | ROZPOCET
| VV |  | 2,0 |  | 2 | [13 empty] | VV | 2 | 2 | True | 0 | ROZPOCET
| VV |  | Součet |  | 2 | [13 empty] | VV | 2 | 4 | True | 1 | ROZPOCET
173 | K | 899914112 | Montáž ocelové chráničky D 219 x 10 mm | m | 14 |  | 0 | CS ÚRS 2019 02 |  |  | základní |  | 0 | 0.00052 | 0.00728 | 0 | 0 | 4 | K | 2 |  |  |  | ROZPOCET | 0 | 0 | 0 | 0 | 0 | 1 | 0 | 4 | 1731457191
| PP |  | Montáž ocelové chráničky v otevřeném výkopu vnějšího průměru D 219 x 10 mm | [15 empty] | PP | 2
| VV |  | "11-8283-0201 Rekonstrukce odlučovače ropných látek Hněvice | [15 empty] | VV | 2 | 1 | True | 0 | ROZPOCET
| VV |  | "SO 0003 - trubní řady, zpevněné plochy a terénní úpravy | [15 empty] | VV | 2 | 1 | True | 0 | ROZPOCET
| VV |  | "D.1.5.b.1 Situace trubních řadů | [15 empty] | VV | 2 | 1 | True | 0 | ROZPOCET
| VV |  | "D.1.5.b.5 Kladečské schéma | [15 empty] | VV | 2 | 1 | True | 0 | ROZPOCET
| VV |  | "D.1.5.b.7 Vzorový řez chráničkou pod železnicí | [15 empty] | VV | 2 | 1 | True | 0 | ROZPOCET
| VV |  | "3.1. Trubní řady | [15 empty] | VV | 2 | 1 | True | 0 | ROZPOCET
| VV |  | "Montáž ocelové chráničky D 219 x 6,3 mm | [15 empty] | VV | 2 | 1 | True | 0 | ROZPOCET
| VV |  | "1 - NÁTOK ZE STÁČIŠTĚ DO OBSLUŽNY ODLUČOVAČE | [15 empty] | VV | 2 | 1 | True | 0 | ROZPOCET
| VV |  | "rozměr: dl. 14,0m | [15 empty] | VV | 2 | 1 | True | 0 | ROZPOCET
| VV |  | 14,0 |  | 14 | [13 empty] | VV | 2 | 2 | True | 0 | ROZPOCET
| VV |  | Součet |  | 14 | [13 empty] | VV | 2 | 4 | True | 1 | ROZPOCET
174 | M | 14011106 | trubka ocelová bezešvá hladká jakost 11 353 219x6,3mm | m | 14 |  | 0 | CS ÚRS 2019 02 |  |  | základní |  | 0 | 0.03305 | 0.4627 | 0 | 0 | 8 | M | 2 |  |  |  | ROZPOCET | 0 | 0 | 0 | 0 | 0 | 1 | 0 | 4 | -1189226252
| PP |  | trubka ocelová bezešvá hladká jakost 11 353 219x6,3mm | [15 empty] | PP | 2
| VV |  | "11-8283-0201 Rekonstrukce odlučovače ropných látek Hněvice | [15 empty] | VV | 2 | 1 | True | 0 | ROZPOCET
| VV |  | "SO 0003 - trubní řady, zpevněné plochy a terénní úpravy | [15 empty] | VV | 2 | 1 | True | 0 | ROZPOCET
| VV |  | "D.1.5.b.1 Situace trubních řadů | [15 empty] | VV | 2 | 1 | True | 0 | ROZPOCET
| VV |  | "D.1.5.b.5 Kladečské schéma | [15 empty] | VV | 2 | 1 | True | 0 | ROZPOCET
| VV |  | "D.1.5.b.7 Vzorový řez chráničkou pod železnicí | [15 empty] | VV | 2 | 1 | True | 0 | ROZPOCET
| VV |  | "3.1. Trubní řady | [15 empty] | VV | 2 | 1 | True | 0 | ROZPOCET
| VV |  | "Montáž ocelové chráničky D 219 x 6,3 mm | [15 empty] | VV | 2 | 1 | True | 0 | ROZPOCET
| VV |  | "1 - NÁTOK ZE STÁČIŠTĚ DO OBSLUŽNY ODLUČOVAČE | [15 empty] | VV | 2 | 1 | True | 0 | ROZPOCET
| VV |  | "trubka ocelová bezešvá hladká jakost 11 353 219x6,3mm | [15 empty] | VV | 2 | 1 | True | 0 | ROZPOCET
| VV |  | "rozměr: dl. 14,0m | [15 empty] | VV | 2 | 1 | True | 0 | ROZPOCET
| VV |  | 14,0 |  | 14 | [13 empty] | VV | 2 | 2 | True | 0 | ROZPOCET
| VV |  | Součet |  | 14 | [13 empty] | VV | 2 | 4 | True | 1 | ROZPOCET
175 | K | 899914113 | Montáž ocelové chráničky D 273 x 10 mm | m | 5 |  | 0 | CS ÚRS 2019 02 |  |  | základní |  | 0 | 0.00058 | 0.0029 | 0 | 0 | 4 | K | 2 |  |  |  | ROZPOCET | 0 | 0 | 0 | 0 | 0 | 1 | 0 | 4 | 1919859764
| PP |  | Montáž ocelové chráničky v otevřeném výkopu vnějšího průměru D 273 x 10 mm | [15 empty] | PP | 2
| VV |  | "11-8283-0201 Rekonstrukce odlučovače ropných látek Hněvice | [15 empty] | VV | 2 | 1 | True | 0 | ROZPOCET
| VV |  | "SO 0003 - trubní řady, zpevněné plochy a terénní úpravy | [15 empty] | VV | 2 | 1 | True | 0 | ROZPOCET
| VV |  | "D.1.5.b.1 Situace trubních řadů | [15 empty] | VV | 2 | 1 | True | 0 | ROZPOCET
| VV |  | "D.1.5.b.5 Kladečské schéma | [15 empty] | VV | 2 | 1 | True | 0 | ROZPOCET
| VV |  | "D.1.5.b.7 Vzorový řez chráničkou pod železnicí | [15 empty] | VV | 2 | 1 | True | 0 | ROZPOCET
| VV |  | "3.1. Trubní řady | [15 empty] | VV | 2 | 1 | True | 0 | ROZPOCET
| VV |  | "Montáž ocelové chráničky D 273 x 6,3 mm | [15 empty] | VV | 2 | 1 | True | 0 | ROZPOCET
| VV |  | "2 - ODTOK Z OBSLUŽNY ODLUČOVAČE DO RN | [15 empty] | VV | 2 | 1 | True | 0 | ROZPOCET
| VV |  | "rozměry: dl. 5,0m | [15 empty] | VV | 2 | 1 | True | 0 | ROZPOCET
| VV |  | 5,0 |  | 5 | [13 empty] | VV | 2 | 2 | True | 0 | ROZPOCET
| VV |  | Součet |  | 5 | [13 empty] | VV | 2 | 4 | True | 1 | ROZPOCET
176 | M | 55283930 | trubka ocelová bezešvá hladká jakost 11 353 273x6,3mm | m | 5 |  | 0 | CS ÚRS 2019 02 |  |  | základní |  | 0 | 0.04536 | 0.2268 | 0 | 0 | 8 | M | 2 |  |  |  | ROZPOCET | 0 | 0 | 0 | 0 | 0 | 1 | 0 | 4 | 740098426
| PP |  | trubka ocelová bezešvá hladká jakost 11 353 273x6,3mm | [15 empty] | PP | 2
| VV |  | "11-8283-0201 Rekonstrukce odlučovače ropných látek Hněvice | [15 empty] | VV | 2 | 1 | True | 0 | ROZPOCET
| VV |  | "SO 0003 - trubní řady, zpevněné plochy a terénní úpravy | [15 empty] | VV | 2 | 1 | True | 0 | ROZPOCET
| VV |  | "D.1.5.b.1 Situace trubních řadů | [15 empty] | VV | 2 | 1 | True | 0 | ROZPOCET
| VV |  | "D.1.5.b.5 Kladečské schéma | [15 empty] | VV | 2 | 1 | True | 0 | ROZPOCET
| VV |  | "D.1.5.b.7 Vzorový řez chráničkou pod železnicí | [15 empty] | VV | 2 | 1 | True | 0 | ROZPOCET
| VV |  | "3.1. Trubní řady | [15 empty] | VV | 2 | 1 | True | 0 | ROZPOCET
| VV |  | "Montáž ocelové chráničky D 273 x 6,3 mm | [15 empty] | VV | 2 | 1 | True | 0 | ROZPOCET
| VV |  | "2 - ODTOK Z OBSLUŽNY ODLUČOVAČE DO RN | [15 empty] | VV | 2 | 1 | True | 0 | ROZPOCET
| VV |  | "trubka ocelová bezešvá hladká jakost 11 353 273x6,3mm | [15 empty] | VV | 2 | 1 | True | 0 | ROZPOCET
| VV |  | "rozměry: dl. 5,0m | [15 empty] | VV | 2 | 1 | True | 0 | ROZPOCET
| VV |  | 5,0 |  | 5 | [13 empty] | VV | 2 | 2 | True | 0 | ROZPOCET
| VV |  | Součet |  | 5 | [13 empty] | VV | 2 | 4 | True | 1 | ROZPOCET
177 | K | 8999141141R | Montáž ocelové chráničky D 355 x 7,1 mm | m | 3.9 |  | 0 | R-položka |  |  | základní |  | 0 | 0.00064 | 0.002496 | 0 | 0 | 4 | K | 2 |  |  |  | ROZPOCET | 0 | 0 | 0 | 0 | 0 | 1 | 0 | 4 | -1066145936
| PP |  | Montáž ocelové chráničky v otevřeném výkopu vnějšího průměru D 355 x 7,1 mm | [15 empty] | PP | 2
| VV |  | "11-8283-0201 Rekonstrukce odlučovače ropných látek Hněvice | [15 empty] | VV | 2 | 1 | True | 0 | ROZPOCET
| VV |  | "SO 0003 - trubní řady, zpevněné plochy a terénní úpravy | [15 empty] | VV | 2 | 1 | True | 0 | ROZPOCET
| VV |  | "D.1.5.b.1 Situace trubních řadů | [15 empty] | VV | 2 | 1 | True | 0 | ROZPOCET
| VV |  | "D.1.5.b.5 Kladečské schéma | [15 empty] | VV | 2 | 1 | True | 0 | ROZPOCET
| VV |  | "D.1.5.b.7 Vzorový řez chráničkou pod železnicí | [15 empty] | VV | 2 | 1 | True | 0 | ROZPOCET
| VV |  | "3.1. Trubní řady | [15 empty] | VV | 2 | 1 | True | 0 | ROZPOCET
| VV |  | "Montáž ocelové chráničky D 355 x 7,1 mm | [15 empty] | VV | 2 | 1 | True | 0 | ROZPOCET
| VV |  | "1 - NÁTOK ZE STÁČIŠTĚ DO OBSLUŽNY ODLUČOVAČE | [15 empty] | VV | 2 | 1 | True | 0 | ROZPOCET
| VV |  | "rozměr: dl. 3,9m | [15 empty] | VV | 2 | 1 | True | 0 | ROZPOCET
| VV |  | 3,9 |  | 3.9 | [13 empty] | VV | 2 | 2 | True | 0 | ROZPOCET
| VV |  | Součet |  | 3.9 | [13 empty] | VV | 2 | 4 | True | 1 | ROZPOCET
178 | M | 14011078R | trubka ocelová bezešvá hladká jakost 11 353 355,6x7,1mm | m | 3.9 |  | 0 | R-položka |  |  | základní |  | 0 | 0.061 | 0.2379 | 0 | 0 | 8 | M | 2 |  |  |  | ROZPOCET | 0 | 0 | 0 | 0 | 0 | 1 | 0 | 4 | 1505748258
| PP |  | trubka ocelová bezešvá hladká jakost 11 353 355,6x7,1mm | [15 empty] | PP | 2
| VV |  | "DPS Rekonstrukce odlucovace ropných látek | [15 empty] | VV | 2 | 1 | True | 0 | ROZPOCET
| VV |  | "SO 0003 Trubní řady, zpevněné plochy a terénní úpravy | [15 empty] | VV | 2 | 1 | True | 0 | ROZPOCET
| VV |  | "D.1 Dokumentace stavebních a inženýrských objektu | [15 empty] | VV | 2 | 1 | True | 0 | ROZPOCET
| VV |  | "D.1.5 SO 0003 - trubní rady, zpevnené plochy a terénní úpravy | [15 empty] | VV | 2 | 1 | True | 0 | ROZPOCET
| VV |  | "D.1.5.b.5 Kladečské schéma | [15 empty] | VV | 2 | 1 | True | 0 | ROZPOCET
| VV |  | "1 - Nátok te stáčiště do obslužny odlučovače | [15 empty] | VV | 2 | 1 | True | 0 | ROZPOCET
| VV |  | "potrubí DN100 ocel tř. 1.0319, D355,6 tl. 7,1mm | [15 empty] | VV | 2 | 1 | True | 0 | ROZPOCET
| VV |  | "rozměry: | [15 empty] | VV | 2 | 1 | True | 0 | ROZPOCET
| VV |  | 3,90 |  | 3.9 | [13 empty] | VV | 2 | 2 | True | 0 | ROZPOCET
| VV |  | Součet |  | 3.9 | [13 empty] | VV | 2 | 4 | True | 1 | ROZPOCET
| D | 9 | Ostatní konstrukce a práce, bourání |  |  |  | 0 | [5 empty] | 0 |  | 19.8543 |  | 18.2802 | 1 | D | 2 |  |  |  | ROZPOCET | [6 empty] | 0
179 | K | 916131212 | Osazení silničního obrubníku betonového stojatého bez boční opěry do lože z betonu prostého | m | 100 |  | 0 | CS ÚRS 2019 02 |  |  | základní |  | 0 | 0.11519 | 11.519 | 0 | 0 | 4 | K | 3 |  |  |  | ROZPOCET | 0 | 0 | 0 | 0 | 0 | 1 | 0 | 4 | -938257957
| PP |  | Osazení silničního obrubníku betonového se zřízením lože, s vyplněním a zatřením spár cementovou maltou stojatého bez boční opěry, do lože z betonu prostého | [15 empty] | PP | 3
| PSC |  | Poznámka k souboru cen: 1. V cenách silničních obrubníků ležatých i stojatých jsou započteny: a) pro osazení do lože z kameniva těženého i náklady na dodání hmot pro lože tl. 80 až 100 mm, b) pro osazení do lože z betonu prostého i náklady na dodání hmot pro lože tl. 80 až 100 mm; v cenách -1113 a -1213 též náklady na zřízení bočních opěr. 2. Část lože z betonu prostého přesahující tl. 100 mm se oceňuje cenou 916 99-1121 Lože pod obrubníky, krajníky nebo obruby z dlažebních kostek. 3. V cenách nejsou započteny náklady na dodání obrubníků, tyto se oceňují ve specifikaci. | [15 empty] | PSC | 3
| VV |  | "11-8283-0201 Rekonstrukce odlučovače ropných látek Hněvice | [15 empty] | VV | 3 | 1 | True | 0 | ROZPOCET
| VV |  | "SO 0003 - trubní řady, zpevněné plochy a terénní úpravy | [15 empty] | VV | 3 | 1 | True | 0 | ROZPOCET
| VV |  | "D.1.5.b.1 Situace trubních řadů | [15 empty] | VV | 3 | 1 | True | 0 | ROZPOCET
| VV |  | "D.1.5.b.8 Vzorové příčné řezy komunikace | [15 empty] | VV | 3 | 1 | True | 0 | ROZPOCET
| VV |  | "3.2. Zpevněné plochy a terénní úpravy | [15 empty] | VV | 3 | 1 | True | 0 | ROZPOCET
| VV |  | "Osazení silničního obrubníku betonového stojatého bez boční opěry do lože z betonu prostého | [15 empty] | VV | 3 | 1 | True | 0 | ROZPOCET
| VV |  | "obrubník betonový silniční 1000x150x300mm | [15 empty] | VV | 3 | 1 | True | 0 | ROZPOCET
| VV |  | "rozměr: dl. 2,0m | [15 empty] | VV | 3 | 1 | True | 0 | ROZPOCET
| VV |  | 2,0 |  | 2 | [13 empty] | VV | 3 | 2 | True | 0 | ROZPOCET
| VV |  | "obrubník betonový silniční 1000x150x250mm | [15 empty] | VV | 3 | 1 | True | 0 | ROZPOCET
| VV |  | "rozměr: dl. 98,0m | [15 empty] | VV | 3 | 1 | True | 0 | ROZPOCET
| VV |  | 98,0 |  | 98 | [13 empty] | VV | 3 | 2 | True | 0 | ROZPOCET
| VV |  | Součet |  | 100 | [13 empty] | VV | 3 | 4 | True | 1 | ROZPOCET
180 | M | 59217031 | obrubník betonový silniční 1000x150x250mm | m | 98 |  | 0 | CS ÚRS 2019 02 |  |  | základní |  | 0 | 0.081 | 7.938 | 0 | 0 | 8 | M | 3 |  |  |  | ROZPOCET | 0 | 0 | 0 | 0 | 0 | 1 | 0 | 4 | -572326245
| PP |  | obrubník betonový silniční 1000x150x250mm | [15 empty] | PP | 3
| VV |  | "11-8283-0201 Rekonstrukce odlučovače ropných látek Hněvice | [15 empty] | VV | 3 | 1 | True | 0 | ROZPOCET
| VV |  | "SO 0003 - trubní řady, zpevněné plochy a terénní úpravy | [15 empty] | VV | 3 | 1 | True | 0 | ROZPOCET
| VV |  | "D.1.5.b.1 Situace trubních řadů | [15 empty] | VV | 3 | 1 | True | 0 | ROZPOCET
| VV |  | "D.1.5.b.8 Vzorové příčné řezy komunikace | [15 empty] | VV | 3 | 1 | True | 0 | ROZPOCET
| VV |  | "3.2. Zpevněné plochy a terénní úpravy | [15 empty] | VV | 3 | 1 | True | 0 | ROZPOCET
| VV |  | "Osazení silničního obrubníku betonového stojatého bez boční opěry do lože z betonu prostého | [15 empty] | VV | 3 | 1 | True | 0 | ROZPOCET
| VV |  | "obrubník betonový silniční 1000x150x250mm | [15 empty] | VV | 3 | 1 | True | 0 | ROZPOCET
| VV |  | "rozměr: dl. 98,0m | [15 empty] | VV | 3 | 1 | True | 0 | ROZPOCET
| VV |  | 98,0 |  | 98 | [13 empty] | VV | 3 | 2 | True | 0 | ROZPOCET
| VV |  | Součet |  | 98 | [13 empty] | VV | 3 | 4 | True | 1 | ROZPOCET
181 | K | 919111112 | Řezání dilatačních spár š 4 mm hl do 80 mm příčných nebo podélných v čerstvém CB krytu | m | 54.3 |  | 0 | CS ÚRS 2019 02 |  |  | základní |  | 0 | 1e-05 | 0.000543 | 0 | 0 | 4 | K | 3 |  |  |  | ROZPOCET | 0 | 0 | 0 | 0 | 0 | 1 | 0 | 4 | 1176157682
| PP |  | Řezání dilatačních spár v čerstvém cementobetonovém krytu příčných nebo podélných, šířky 4 mm, hloubky přes 60 do 80 mm | [15 empty] | PP | 3
| PSC |  | Poznámka k souboru cen: 1. V cenách jsou započteny i náklady na vyčištění spár po řezání. | [15 empty] | PSC | 3
| VV |  | "11-8283-0201 Rekonstrukce odlučovače ropných látek Hněvice | [15 empty] | VV | 3 | 1 | True | 0 | ROZPOCET
| VV |  | "SO 0003 - trubní řady, zpevněné plochy a terénní úpravy | [15 empty] | VV | 3 | 1 | True | 0 | ROZPOCET
| VV |  | "D.1.5.b.1 Situace trubních řadů | [15 empty] | VV | 3 | 1 | True | 0 | ROZPOCET
| VV |  | "D.1.5.b.8 Vzorové příčné řezy komunikace | [15 empty] | VV | 3 | 1 | True | 0 | ROZPOCET
| VV |  | "3.2. Zpevněné plochy a terénní úpravy | [15 empty] | VV | 3 | 1 | True | 0 | ROZPOCET
| VV |  | "Řezání dilatačních spár š 4 mm hl do 80 mm příčných nebo podélných v čerstvém CB krytu | [15 empty] | VV | 3 | 1 | True | 0 | ROZPOCET
| VV |  | "prvotní řezání při hydraraci betonu (Do 24hod po betonáži) | [15 empty] | VV | 3 | 1 | True | 0 | ROZPOCET
| VV |  | "rozměr: dl. 54,3m, hl. 70mm, š. 4mm | [15 empty] | VV | 3 | 1 | True | 0 | ROZPOCET
| VV |  | 54,3 |  | 54.3 | [13 empty] | VV | 3 | 2 | True | 0 | ROZPOCET
| VV |  | Součet |  | 54.3 | [13 empty] | VV | 3 | 4 | True | 1 | ROZPOCET
182 | K | 9191112131R | Řezání spár pro vytvoření komůrky š 10 mm hl 32 mm pro těsnící zálivku v CB krytu | m | 54.3 |  | 0 | R-položka |  |  | základní |  | 0 | 0 | 0 | 0 | 0 | 4 | K | 3 |  |  |  | ROZPOCET | 0 | 0 | 0 | 0 | 0 | 1 | 0 | 4 | -560779282
| PP |  | Řezání dilatačních spár v čerstvém cementobetonovém krytu vytvoření komůrky pro těsnící zálivku šířky 10 mm, hloubky 32 mm | [15 empty] | PP | 3
| VV |  | "11-8283-0201 Rekonstrukce odlučovače ropných látek Hněvice | [15 empty] | VV | 3 | 1 | True | 0 | ROZPOCET
| VV |  | "SO 0003 - trubní řady, zpevněné plochy a terénní úpravy | [15 empty] | VV | 3 | 1 | True | 0 | ROZPOCET
| VV |  | "D.1.5.b.1 Situace trubních řadů | [15 empty] | VV | 3 | 1 | True | 0 | ROZPOCET
| VV |  | "D.1.5.b.8 Vzorové příčné řezy komunikace | [15 empty] | VV | 3 | 1 | True | 0 | ROZPOCET
| VV |  | "3.2. Zpevněné plochy a terénní úpravy | [15 empty] | VV | 3 | 1 | True | 0 | ROZPOCET
| VV |  | "Řezání spár pro vytvoření komůrky š 10 mm hl 32 mm pro těsnící zálivku v CB krytu | [15 empty] | VV | 3 | 1 | True | 0 | ROZPOCET
| VV |  | "druhotné řezání po vytvrdnutí betonu pro zálivku | [15 empty] | VV | 3 | 1 | True | 0 | ROZPOCET
| VV |  | "rozměr: dl. 54,3m, hl. 32mm, š. 10mm | [15 empty] | VV | 3 | 1 | True | 0 | ROZPOCET
| VV |  | 54,3 |  | 54.3 | [13 empty] | VV | 3 | 2 | True | 0 | ROZPOCET
| VV |  | Součet |  | 54.3 | [13 empty] | VV | 3 | 4 | True | 1 | ROZPOCET
183 | K | 9191221111R | Těsnění spár zálivkou za tepla pro komůrky š 10 mm hl 15 mm s těsnicím profilem | m | 54.3 |  | 0 | R-položka |  |  | základní |  | 0 | 5e-05 | 0.002715 | 0 | 0 | 4 | K | 3 |  |  |  | ROZPOCET | 0 | 0 | 0 | 0 | 0 | 1 | 0 | 4 | 1590787075
| PP |  | Utěsnění dilatačních spár zálivkou za tepla v cementobetonovém nebo živičném krytu včetně adhezního nátěru s těsnicím profilem pod zálivkou, pro komůrky šířky 10 mm, hloubky 15 mm | [15 empty] | PP | 3
| VV |  | "11-8283-0201 Rekonstrukce odlučovače ropných látek Hněvice | [15 empty] | VV | 3 | 1 | True | 0 | ROZPOCET
| VV |  | "SO 0003 - trubní řady, zpevněné plochy a terénní úpravy | [15 empty] | VV | 3 | 1 | True | 0 | ROZPOCET
| VV |  | "D.1.5.b.1 Situace trubních řadů | [15 empty] | VV | 3 | 1 | True | 0 | ROZPOCET
| VV |  | "D.1.5.b.8 Vzorové příčné řezy komunikace | [15 empty] | VV | 3 | 1 | True | 0 | ROZPOCET
| VV |  | "3.2. Zpevněné plochy a terénní úpravy | [15 empty] | VV | 3 | 1 | True | 0 | ROZPOCET
| VV |  | "Těsnění spár zálivkou za tepla pro komůrky š 10 mm hl 15 mm s těsnicím profilem | [15 empty] | VV | 3 | 1 | True | 0 | ROZPOCET
| VV |  | "asfaltová zálivka z modifikovaného asfaltu | [15 empty] | VV | 3 | 1 | True | 0 | ROZPOCET
| VV |  | "rozměr: dl. 54,3m, hl. 15mm, š. 10mm | [15 empty] | VV | 3 | 1 | True | 0 | ROZPOCET
| VV |  | 54,3 |  | 54.3 | [13 empty] | VV | 3 | 2 | True | 0 | ROZPOCET
| VV |  | Součet |  | 54.3 | [13 empty] | VV | 3 | 4 | True | 1 | ROZPOCET
184 | K | 919726122 | Geotextilie pro ochranu, separaci a filtraci netkaná měrná hmotnost do 300 g/m2 | m2 | 305.6 |  | 0 | CS ÚRS 2019 02 |  |  | základní |  | 0 | 0.00047 | 0.14363 | 0 | 0 | 4 | K | 3 |  |  |  | ROZPOCET | 0 | 0 | 0 | 0 | 0 | 1 | 0 | 4 | -1253106698
| PP |  | Geotextilie netkaná pro ochranu, separaci nebo filtraci měrná hmotnost přes 200 do 300 g/m2 | [15 empty] | PP | 3
| PSC |  | Poznámka k souboru cen: 1. V cenách jsou započteny i náklady na položení a dodání geotextilie včetně přesahů. | [15 empty] | PSC | 3
| VV |  | "11-8283-0201 Rekonstrukce odlučovače ropných látek Hněvice | [15 empty] | VV | 3 | 1 | True | 0 | ROZPOCET
| VV |  | "SO 0003 - trubní řady, zpevněné plochy a terénní úpravy | [15 empty] | VV | 3 | 1 | True | 0 | ROZPOCET
| VV |  | "D.1.5.b.1 Situace trubních řadů | [15 empty] | VV | 3 | 1 | True | 0 | ROZPOCET
| VV |  | "D.1.5.b.8 Vzorové příčné řezy komunikace | [15 empty] | VV | 3 | 1 | True | 0 | ROZPOCET
| VV |  | "3.2. Zpevněné plochy a terénní úpravy | [15 empty] | VV | 3 | 1 | True | 0 | ROZPOCET
| VV |  | "Geotextilie pro ochranu, separaci a filtraci netkaná měrná hmotnost do 300 g/m2 | [15 empty] | VV | 3 | 1 | True | 0 | ROZPOCET
| VV |  | "rozměr: pl. nové komunikace 224,0m2, přesah 0,8m, dl. 102,0m | [15 empty] | VV | 3 | 1 | True | 0 | ROZPOCET
| VV |  | 224,0+(0,8*102,0) |  | 305.6 | [13 empty] | VV | 3 | 2 | True | 0 | ROZPOCET
| VV |  | Součet |  | 305.6 | [13 empty] | VV | 3 | 4 | True | 1 | ROZPOCET
185 | K | 919726122 | Geotextilie pro ochranu, separaci a filtraci netkaná měrná hmotnost do 300 g/m2 | m2 | 52.5 |  | 0 | CS ÚRS 2019 02 |  |  | základní |  | 0 | 0.00047 | 0.024675 | 0 | 0 | 4 | K | 3 |  |  |  | ROZPOCET | 0 | 0 | 0 | 0 | 0 | 1 | 0 | 4 | 265171820
| PP |  | Geotextilie netkaná pro ochranu, separaci nebo filtraci měrná hmotnost přes 200 do 300 g/m2 | [15 empty] | PP | 3
| PSC |  | Poznámka k souboru cen: 1. V cenách jsou započteny i náklady na položení a dodání geotextilie včetně přesahů. | [15 empty] | PSC | 3
| VV |  | "11-8283-0201 Rekonstrukce odlučovače ropných látek Hněvice | [15 empty] | VV | 3 | 1 | True | 0 | ROZPOCET
| VV |  | "SO 0003 - trubní řady, zpevněné plochy a terénní úpravy | [15 empty] | VV | 3 | 1 | True | 0 | ROZPOCET
| VV |  | "D.1.5.b.1 Situace trubních řadů | [15 empty] | VV | 3 | 1 | True | 0 | ROZPOCET
| VV |  | "D.1.5.b.8 Vzorové příčné řezy komunikace | [15 empty] | VV | 3 | 1 | True | 0 | ROZPOCET
| VV |  | "3.2. Zpevněné plochy a terénní úpravy | [15 empty] | VV | 3 | 1 | True | 0 | ROZPOCET
| VV |  | "Provizorní zpevněná plocha zařízení staveniště | [15 empty] | VV | 3 | 1 | True | 0 | ROZPOCET
| VV |  | "rozměr: pl. 52,50m2 | [15 empty] | VV | 3 | 1 | True | 0 | ROZPOCET
| VV |  | 52,50 |  | 52.5 | [13 empty] | VV | 3 | 2 | True | 0 | ROZPOCET
| VV |  | Součet |  | 52.5 | [13 empty] | VV | 3 | 4 | True | 1 | ROZPOCET
186 | K | 919732211 | Styčná spára napojení nového živičného povrchu na stávající za tepla š 15 mm hl 25 mm s prořezáním | m | 3.5 |  | 0 | CS ÚRS 2019 02 |  |  | základní |  | 0 | 0.00061 | 0.002135 | 0 | 0 | 4 | K | 3 |  |  |  | ROZPOCET | 0 | 0 | 0 | 0 | 0 | 1 | 0 | 4 | -1768246114
| PP |  | Styčná pracovní spára při napojení nového živičného povrchu na stávající se zalitím za tepla modifikovanou asfaltovou hmotou s posypem vápenným hydrátem šířky do 15 mm, hloubky do 25 mm včetně prořezání spáry | [15 empty] | PP | 3
| PSC |  | Poznámka k souboru cen: 1. V cenách jsou započteny i náklady na vyčištění spár, na impregnaci a zalití spár včetně dodání hmot. | [15 empty] | PSC | 3
| VV |  | "11-8283-0201 Rekonstrukce odlučovače ropných látek Hněvice | [15 empty] | VV | 3 | 1 | True | 0 | ROZPOCET
| VV |  | "SO 0003 - trubní řady, zpevněné plochy a terénní úpravy | [15 empty] | VV | 3 | 1 | True | 0 | ROZPOCET
| VV |  | "D.1.5.b.1 Situace trubních řadů | [15 empty] | VV | 3 | 1 | True | 0 | ROZPOCET
| VV |  | "D.1.5.b.8 Vzorové příčné řezy komunikace | [15 empty] | VV | 3 | 1 | True | 0 | ROZPOCET
| VV |  | "3.2. Zpevněné plochy a terénní úpravy | [15 empty] | VV | 3 | 1 | True | 0 | ROZPOCET
| VV |  | "Styčná spára napojení nového povrchu na stávající za tepla š 15 mm hl 25 mm s prořezáním | [15 empty] | VV | 3 | 1 | True | 0 | ROZPOCET
| VV |  | "rozměr: dl. 3,5m, hl. 25mm, š. 15mm | [15 empty] | VV | 3 | 1 | True | 0 | ROZPOCET
| VV |  | 3,5 |  | 3.5 | [13 empty] | VV | 3 | 2 | True | 0 | ROZPOCET
| VV |  | Součet |  | 3.5 | [13 empty] | VV | 3 | 4 | True | 1 | ROZPOCET
187 | K | 938909331 | Čištění vozovek metením ručně podkladu nebo krytu betonového nebo živičného | m2 | 224 |  | 0 | CS ÚRS 2019 02 |  |  | základní |  | 0 | 0 | 0 | 0.02 | 4.48 | 4 | K | 3 |  |  |  | ROZPOCET | 0 | 0 | 0 | 0 | 0 | 1 | 0 | 4 | 1665400308
| PP |  | Čištění vozovek metením bláta, prachu nebo hlinitého nánosu s odklizením na hromady na vzdálenost do 20 m nebo naložením na dopravní prostředek ručně povrchu podkladu nebo krytu betonového nebo živičného | [15 empty] | PP | 3
| PSC |  | Poznámka k souboru cen: 1. Ceny jsou určeny pro očištění: a) povrchu stávající vozovky, b) povrchu rozestavěné trvalé vozovky, předepíše-li projekt užívat nově zřizovanou vozovku po dobu výstavby ještě před zřízením konečného závěrečného krytu. 2. V cenách nejsou započteny náklady na vodorovnou dopravu odstraněného materiálu, která se oceňuje cenami souboru cen 997 22-15 Vodorovná doprava suti. | [15 empty] | PSC | 3
| VV |  | "11-8283-0201 Rekonstrukce odlučovače ropných látek Hněvice | [15 empty] | VV | 3 | 1 | True | 0 | ROZPOCET
| VV |  | "SO 0003 - trubní řady, zpevněné plochy a terénní úpravy | [15 empty] | VV | 3 | 1 | True | 0 | ROZPOCET
| VV |  | "D.1.5.b.1 Situace trubních řadů | [15 empty] | VV | 3 | 1 | True | 0 | ROZPOCET
| VV |  | "D.1.5.b.8 Vzorové příčné řezy komunikace | [15 empty] | VV | 3 | 1 | True | 0 | ROZPOCET
| VV |  | "3.2. Zpevněné plochy a terénní úpravy | [15 empty] | VV | 3 | 1 | True | 0 | ROZPOCET
| VV |  | "Kryt cementobetonový vozovek skupiny CB II tl 160 mm | [15 empty] | VV | 3 | 1 | True | 0 | ROZPOCET
| VV |  | "rozměr: pl. 224,0 m2, tl. 0,16 m | [15 empty] | VV | 3 | 1 | True | 0 | ROZPOCET
| VV |  | 224,0 |  | 224 | [13 empty] | VV | 3 | 2 | True | 0 | ROZPOCET
| VV |  | Součet |  | 224 | [13 empty] | VV | 3 | 4 | True | 1 | ROZPOCET
188 | K | 953241213 | Osazení smykových dilatačních trnů D 25 mm pro nižší zatížení nerez nebo pozink s pouzdrem | kus | 56 |  | 0 | CS ÚRS 2019 02 |  |  | základní |  | 0 | 0 | 0 | 0 | 0 | 4 | K | 3 |  |  |  | ROZPOCET | 0 | 0 | 0 | 0 | 0 | 1 | 0 | 4 | 1501881644
| PP |  | Osazení smykových trnů do dilatačních spár jednoduchých pro nižší zatížení z nerezové nebo pozinkované oceli s pouzdrem z nerezové oceli nebo plastu, průměr 25 mm | [15 empty] | PP | 3
| PSC |  | Poznámka k souboru cen: 1. V cenách -1111 až -1114 jsou započteny i náklady na osazení smykového trnu, v cenách -1211 až -1517 i náklady na osazení smykového trnu a pouzdra do obou dilatačních celků. 2. V cenách nejsou započteny náklady na dodávku smykového trnu, pouzdra a protipožární manžety, které se oceňují ve specifikaci. 3. V cenách nejsou započteny náklady na přídavnou výztuž, která se oceňuje současně s výztuží betonářskou. | [15 empty] | PSC | 3
| VV |  | "11-8283-0201 Rekonstrukce odlučovače ropných látek Hněvice | [15 empty] | VV | 3 | 1 | True | 0 | ROZPOCET
| VV |  | "SO 0003 - trubní řady, zpevněné plochy a terénní úpravy | [15 empty] | VV | 3 | 1 | True | 0 | ROZPOCET
| VV |  | "D.1.5.b.1 Situace trubních řadů | [15 empty] | VV | 3 | 1 | True | 0 | ROZPOCET
| VV |  | "D.1.5.b.8 Vzorové příčné řezy komunikace | [15 empty] | VV | 3 | 1 | True | 0 | ROZPOCET
| VV |  | "3.2. Zpevněné plochy a terénní úpravy | [15 empty] | VV | 3 | 1 | True | 0 | ROZPOCET
| VV |  | "Osazení smykových dilatačních trnů D 25 mm pro nižší zatížení nerez nebo pozink s pouzdrem | [15 empty] | VV | 3 | 1 | True | 0 | ROZPOCET
| VV |  | "ocelový trn d25 - 500 s plastovým 0,3mm | [15 empty] | VV | 3 | 1 | True | 0 | ROZPOCET
| VV |  | "počet: 56,0ks, 1ks/bm | [15 empty] | VV | 3 | 1 | True | 0 | ROZPOCET
| VV |  | 56,0 |  | 56 | [13 empty] | VV | 3 | 2 | True | 0 | ROZPOCET
| VV |  | Součet |  | 56 | [13 empty] | VV | 3 | 4 | True | 1 | ROZPOCET
189 | M | 00177291R | ocelový dilatační trn d25 - 500 s plastovým 0,3mm | kus | 56 |  | 0 | R-položka |  |  | základní |  | 0 | 0.0001 | 0.0056 | 0 | 0 | 8 | M | 3 |  |  |  | ROZPOCET | 0 | 0 | 0 | 0 | 0 | 1 | 0 | 4 | -278077647
| PP |  | ocelový dilatační trn d25 - 500 s plastovým 0,3mm | [15 empty] | PP | 3
| VV |  | "11-8283-0201 Rekonstrukce odlučovače ropných látek Hněvice | [15 empty] | VV | 3 | 1 | True | 0 | ROZPOCET
| VV |  | "SO 0003 - trubní řady, zpevněné plochy a terénní úpravy | [15 empty] | VV | 3 | 1 | True | 0 | ROZPOCET
| VV |  | "D.1.5.b.1 Situace trubních řadů | [15 empty] | VV | 3 | 1 | True | 0 | ROZPOCET
| VV |  | "D.1.5.b.8 Vzorové příčné řezy komunikace | [15 empty] | VV | 3 | 1 | True | 0 | ROZPOCET
| VV |  | "3.2. Zpevněné plochy a terénní úpravy | [15 empty] | VV | 3 | 1 | True | 0 | ROZPOCET
| VV |  | "Osazení smykových dilatačních trnů D 25 mm pro nižší zatížení nerez nebo pozink s pouzdrem | [15 empty] | VV | 3 | 1 | True | 0 | ROZPOCET
| VV |  | "ocelový trn d25 - 500 s plastovým 0,3mm | [15 empty] | VV | 3 | 1 | True | 0 | ROZPOCET
| VV |  | "počet: 56,0ks, 1ks/bm | [15 empty] | VV | 3 | 1 | True | 0 | ROZPOCET
| VV |  | 56,0 |  | 56 | [13 empty] | VV | 3 | 2 | True | 0 | ROZPOCET
| VV |  | Součet |  | 56 | [13 empty] | VV | 3 | 4 | True | 1 | ROZPOCET
190 | K | 9533121221R | Vložky do svislých dilatačních spár z polyethylénu profilu d13mm | m2 | 54.3 |  | 0 | R-položka |  |  | základní |  | 0 | 0.00063 | 0.034209 | 0 | 0 | 4 | K | 3 |  |  |  | ROZPOCET | 0 | 0 | 0 | 0 | 0 | 1 | 0 | 4 | -330005161
| PP |  | Vložky do svislých dilatačních spár z polyethylénu profilu d13mm, včetně dodání a osazení | [15 empty] | PP | 3
| VV |  | "11-8283-0201 Rekonstrukce odlučovače ropných látek Hněvice | [15 empty] | VV | 3 | 1 | True | 0 | ROZPOCET
| VV |  | "SO 0003 - trubní řady, zpevněné plochy a terénní úpravy | [15 empty] | VV | 3 | 1 | True | 0 | ROZPOCET
| VV |  | "D.1.5.b.1 Situace trubních řadů | [15 empty] | VV | 3 | 1 | True | 0 | ROZPOCET
| VV |  | "D.1.5.b.8 Vzorové příčné řezy komunikace | [15 empty] | VV | 3 | 1 | True | 0 | ROZPOCET
| VV |  | "3.2. Zpevněné plochy a terénní úpravy | [15 empty] | VV | 3 | 1 | True | 0 | ROZPOCET
| VV |  | "Vložky do svislých dilatačních spár z polyethylénu profilu d13mm | [15 empty] | VV | 3 | 1 | True | 0 | ROZPOCET
| VV |  | "předtěsnění - polyethylén. profilem d13mm | [15 empty] | VV | 3 | 1 | True | 0 | ROZPOCET
| VV |  | "rozměr: dl. 54,3m, tl. 13mm, š. 10mm | [15 empty] | VV | 3 | 1 | True | 0 | ROZPOCET
| VV |  | 54,3 |  | 54.3 | [13 empty] | VV | 3 | 2 | True | 0 | ROZPOCET
| VV |  | Součet |  | 54.3 | [13 empty] | VV | 3 | 4 | True | 1 | ROZPOCET
191 | K | 9533334181R | Těsnící pás do dilatačních spar betonových kcí vnější š 180 mm | m | 98 |  | 0 | R-položka |  |  | základní |  | 0 | 0.00183 | 0.17934 | 0 | 0 | 4 | K | 3 |  |  |  | ROZPOCET | 0 | 0 | 0 | 0 | 0 | 1 | 0 | 4 | 919263707
| PP |  | Těsnící pás do betonových konstrukcí do dilatačních spar vnější, pokládaný na bednění nebo podkladní beton z vnější strany konstrukce šířky 180 mm | [15 empty] | PP | 3
| VV |  | "11-8283-0201 Rekonstrukce odlučovače ropných látek Hněvice | [15 empty] | VV | 3 | 1 | True | 0 | ROZPOCET
| VV |  | "SO 0003 - trubní řady, zpevněné plochy a terénní úpravy | [15 empty] | VV | 3 | 1 | True | 0 | ROZPOCET
| VV |  | "D.1.5.b.1 Situace trubních řadů | [15 empty] | VV | 3 | 1 | True | 0 | ROZPOCET
| VV |  | "D.1.5.b.8 Vzorové příčné řezy komunikace | [15 empty] | VV | 3 | 1 | True | 0 | ROZPOCET
| VV |  | "3.2. Zpevněné plochy a terénní úpravy | [15 empty] | VV | 3 | 1 | True | 0 | ROZPOCET
| VV |  | "Osazení silničního obrubníku betonového stojatého bez boční opěry do lože z betonu prostého | [15 empty] | VV | 3 | 1 | True | 0 | ROZPOCET
| VV |  | "Těsnící pás do dilatačních spar betonových kcí vnější š 180 mm | [15 empty] | VV | 3 | 1 | True | 0 | ROZPOCET
| VV |  | "rozměr: dl. 98,0m | [15 empty] | VV | 3 | 1 | True | 0 | ROZPOCET
| VV |  | 98,0 |  | 98 | [13 empty] | VV | 3 | 2 | True | 0 | ROZPOCET
| VV |  | Součet |  | 98 | [13 empty] | VV | 3 | 4 | True | 1 | ROZPOCET
192 | K | 953334312 | Kombinovaný těsnící PVC pás s bobtnavým profilem do pracovních spar betonových kcí š 125 mm | m | 1.652 |  | 0 | CS ÚRS 2019 02 |  |  | základní |  | 0 | 0.00172 | 0.0028414 | 0 | 0 | 4 | K | 3 |  |  |  | ROZPOCET | 0 | 0 | 0 | 0 | 0 | 1 | 0 | 4 | 1477156042
| PP |  | Kombinovaný těsnící pás do pracovních spar betonových konstrukcí PVC pás s bobtnavým kruhovým profilem šířky 125 mm | [15 empty] | PP | 3
| VV |  | "11-8283-0201 Rekonstrukce odlučovače ropných látek Hněvice | [15 empty] | VV | 3 | 1 | True | 0 | ROZPOCET
| VV |  | "SO 0003 - trubní řady, zpevněné plochy a terénní úpravy | [15 empty] | VV | 3 | 1 | True | 0 | ROZPOCET
| VV |  | "D.1.5.b.1 Situace trubních řadů | [15 empty] | VV | 3 | 1 | True | 0 | ROZPOCET
| VV |  | "D.1.5.b.7 Vzorový výkres šachet | [15 empty] | VV | 3 | 1 | True | 0 | ROZPOCET
| VV |  | "3.1. Trubní řady | [15 empty] | VV | 3 | 1 | True | 0 | ROZPOCET
| VV |  | "2a – ČERPÁNÍ ZAOLEJOVANÝCH VOD ZE ŠACHTY Š10A DO RN | [15 empty] | VV | 3 | 1 | True | 0 | ROZPOCET
| VV |  | "Kombinovaný těsnící PVC pás s bobtnavým profilem do pracovních spar betonových kcí š 125 mm | [15 empty] | VV | 3 | 1 | True | 0 | ROZPOCET
| VV |  | "prostup pro nové potrubí d63x5,8mm, PE100 | [15 empty] | VV | 3 | 1 | True | 0 | ROZPOCET
| VV |  | "rozměr: Š10A, tl. stěny 0,12m, d 63 + 200mm přesah na prostup | [15 empty] | VV | 3 | 1 | True | 0 | ROZPOCET
| VV |  | (2*PI*0,1315)*2 |  | 1.652 | [13 empty] | VV | 3 | 2 | True | 0 | ROZPOCET
| VV |  | Součet |  | 1.652 | [13 empty] | VV | 3 | 4 | True | 1 | ROZPOCET
193 | K | 961044111 | Bourání základů z betonu prostého | m3 | 6.836 |  | 0 | CS ÚRS 2019 02 |  |  | základní |  | 0 | 0 | 0 | 2 | 13.672 | 4 | K | 3 |  |  |  | ROZPOCET | 0 | 0 | 0 | 0 | 0 | 1 | 0 | 4 | 67561968
| PP |  | Bourání základů z betonu prostého | [15 empty] | PP | 3
| VV |  | "11-8283-0201 Rekonstrukce odlučovače ropných látek Hněvice | [15 empty] | VV | 3 | 1 | True | 0 | ROZPOCET
| VV |  | "SO 0003 - trubní řady, zpevněné plochy a terénní úpravy | [15 empty] | VV | 3 | 1 | True | 0 | ROZPOCET
| VV |  | "D.1.5.b.1 Situace trubních řadů | [15 empty] | VV | 3 | 1 | True | 0 | ROZPOCET
| VV |  | "D.1.5.b.7 Vzorový výkres šachet | [15 empty] | VV | 3 | 1 | True | 0 | ROZPOCET
| VV |  | "3.1. Trubní řady | [15 empty] | VV | 3 | 1 | True | 0 | ROZPOCET
| VV |  | "bourání stávajíícho obetonování stávajícího potrubí | [15 empty] | VV | 3 | 1 | True | 0 | ROZPOCET
| VV |  | "rozměr: dl. 21,70m, řez pl. 0,315 | [15 empty] | VV | 3 | 1 | True | 0 | ROZPOCET
| VV |  | 0,315*21,70 |  | 6.836 | [13 empty] | VV | 3 | 2 | True | 0 | ROZPOCET
| VV |  | Součet |  | 6.836 | [13 empty] | VV | 3 | 4 | True | 1 | ROZPOCET
194 | K | 977151128 | Jádrové vrty diamantovými korunkami do D 300 mm do stavebních materiálů | m | 0.12 |  | 0 | CS ÚRS 2019 02 |  |  | základní |  | 0 | 0.00417 | 0.0005004 | 0.283 | 0.03396 | 4 | K | 3 |  |  |  | ROZPOCET | 0 | 0 | 0 | 0 | 0 | 1 | 0 | 4 | -45443849
| PP |  | Jádrové vrty diamantovými korunkami do stavebních materiálů (železobetonu, betonu, cihel, obkladů, dlažeb, kamene) průměru přes 250 do 300 mm | [15 empty] | PP | 3
| PSC |  | Poznámka k souboru cen: 1. V cenách jsou započteny i náklady na rozměření, ukotvení vrtacího stroje, vrtání, opotřebení diamantových vrtacích korunek a spotřebu vody. 2. V cenách -1211 až -1233 pro dovrchní vrty jsou započteny i náklady na odsátí výplachové vody z vrtu. | [15 empty] | PSC | 3
| VV |  | "11-8283-0201 Rekonstrukce odlučovače ropných látek Hněvice | [15 empty] | VV | 3 | 1 | True | 0 | ROZPOCET
| VV |  | "SO 0003 - trubní řady, zpevněné plochy a terénní úpravy | [15 empty] | VV | 3 | 1 | True | 0 | ROZPOCET
| VV |  | "D.1.5.b.1 Situace trubních řadů | [15 empty] | VV | 3 | 1 | True | 0 | ROZPOCET
| VV |  | "D.1.5.b.7 Vzorový výkres šachet | [15 empty] | VV | 3 | 1 | True | 0 | ROZPOCET
| VV |  | "3.1. Trubní řady | [15 empty] | VV | 3 | 1 | True | 0 | ROZPOCET
| VV |  | "2a – ČERPÁNÍ ZAOLEJOVANÝCH VOD ZE ŠACHTY Š10A DO RN | [15 empty] | VV | 3 | 1 | True | 0 | ROZPOCET
| VV |  | "Jádrové vrty diamantovými korunkami do D 300 mm do stavebních materiálů | [15 empty] | VV | 3 | 1 | True | 0 | ROZPOCET
| VV |  | "prostup pro nové potrubí d63x5,8mm, PE100 | [15 empty] | VV | 3 | 1 | True | 0 | ROZPOCET
| VV |  | "rozměr: Š10A, tl. stěny 0,12m, d 63 + 200mm přesah na prostup | [15 empty] | VV | 3 | 1 | True | 0 | ROZPOCET
| VV |  | 0,12 |  | 0.12 | [13 empty] | VV | 3 | 2 | True | 0 | ROZPOCET
| VV |  | Součet |  | 0.12 | [13 empty] | VV | 3 | 4 | True | 1 | ROZPOCET
195 | K | 9771511331R | Jádrové vrty diamantovými korunkami do D 600 mm do stavebních materiálů | m | 0.12 |  | 0 | R-položka |  |  | základní |  | 0 | 0.00893 | 0.0010716 | 0.785 | 0.0942 | 4 | K | 3 |  |  |  | ROZPOCET | 0 | 0 | 0 | 0 | 0 | 1 | 0 | 4 | 652784196
| PP |  | Jádrové vrty diamantovými korunkami do stavebních materiálů (železobetonu, betonu, cihel, obkladů, dlažeb, kamene) průměru přes 500 do 600 mm | [15 empty] | PP | 3
| VV |  | "11-8283-0201 Rekonstrukce odlučovače ropných látek Hněvice | [15 empty] | VV | 3 | 1 | True | 0 | ROZPOCET
| VV |  | "SO 0003 - trubní řady, zpevněné plochy a terénní úpravy | [15 empty] | VV | 3 | 1 | True | 0 | ROZPOCET
| VV |  | "D.1.5.b.1 Situace trubních řadů | [15 empty] | VV | 3 | 1 | True | 0 | ROZPOCET
| VV |  | "D.1.5.b.7 Vzorový výkres šachet | [15 empty] | VV | 3 | 1 | True | 0 | ROZPOCET
| VV |  | "3.1. Trubní řady | [15 empty] | VV | 3 | 1 | True | 0 | ROZPOCET
| VV |  | "2a – ČERPÁNÍ ZAOLEJOVANÝCH VOD ZE ŠACHTY Š10A DO RN | [15 empty] | VV | 3 | 1 | True | 0 | ROZPOCET
| VV |  | "Jádrové vrty diamantovými korunkami do D 600 mm do stavebních materiálů | [15 empty] | VV | 3 | 1 | True | 0 | ROZPOCET
| VV |  | "Stávající odtokové potrubí (ocel DN 400) v šachtě Š10A bude vyřezáno a původní prostup zapraven | [15 empty] | VV | 3 | 1 | True | 0 | ROZPOCET
| VV |  | "rozměr: Š10A, tl. stěny 0,12m, DN 400, + 200mm přesah na prostup | [15 empty] | VV | 3 | 1 | True | 0 | ROZPOCET
| VV |  | 0,120 |  | 0.12 | [13 empty] | VV | 3 | 2 | True | 0 | ROZPOCET
| VV |  | Součet |  | 0.12 | [13 empty] | VV | 3 | 4 | True | 1 | ROZPOCET
| D | 997 | Přesun sutě |  |  |  | 0 | [5 empty] | 0 |  | 0 |  | 0 | 1 | D | 1 |  |  |  | ROZPOCET | [6 empty] | 0
196 | K | 997211612 | Nakládání vybouraných hmot na dopravní prostředky pro vodorovnou dopravu | t | 27.326 |  | 0 | CS ÚRS 2019 02 |  |  | základní |  | 0 | 0 | 0 | 0 | 0 | 4 | K | 2 |  |  |  | ROZPOCET | 0 | 0 | 0 | 0 | 0 | 1 | 0 | 4 | -1036357407
| PP |  | Nakládání suti nebo vybouraných hmot na dopravní prostředky pro vodorovnou dopravu vybouraných hmot | [15 empty] | PP | 2
| VV |  | "11-8283-0201 Rekonstrukce odlučovače ropných látek Hněvice | [15 empty] | VV | 2 | 1 | True | 0 | ROZPOCET
| VV |  | "SO 0003 - trubní řady, zpevněné plochy a terénní úpravy | [15 empty] | VV | 2 | 1 | True | 0 | ROZPOCET
| VV |  | "D.1.5.b.1 Situace trubních řadů | [15 empty] | VV | 2 | 1 | True | 0 | ROZPOCET
| VV |  | "D.1.5.b.4 Podélné profily trubních řadů | [15 empty] | VV | 2 | 1 | True | 0 | ROZPOCET
| VV |  | "3.1. Trubní řady | [15 empty] | VV | 2 | 1 | True | 0 | ROZPOCET
| VV |  | "4 – NÁTOK Z ORL DO SACÍ JÍMKY ŠEDÝCH VOD | [15 empty] | VV | 2 | 1 | True | 0 | ROZPOCET
| VV |  | "Bourání stávajícího potrubí z trub ocelových DN do 400 | [15 empty] | VV | 2 | 1 | True | 0 | ROZPOCET
| VV |  | "rozměr: řad C, stávající potrubí DN300, ocelové, dl. 8,3m | [15 empty] | VV | 2 | 1 | True | 0 | ROZPOCET
| VV |  | "2a – ČERPÁNÍ ZAOLEJOVANÝCH VOD ZE ŠACHTY Š10A DO RN | [15 empty] | VV | 2 | 1 | True | 0 | ROZPOCET
| VV |  | "Stávající odtokové potrubí (ocel DN 400) v šachtě Š10A bude vyřezáno a původní prostup zapraven | [15 empty] | VV | 2 | 1 | True | 0 | ROZPOCET
| VV |  | "rozměr: stávající potrubí DN400, ocelové, dl. 3,0m | [15 empty] | VV | 2 | 1 | True | 0 | ROZPOCET
| VV |  | "rozměr: řad B, stávající potrubí DN300, ocelové, dl. 27,0m | [15 empty] | VV | 2 | 1 | True | 0 | ROZPOCET
| VV |  | "KOV suť hmotnost celkem 6,779t | [15 empty] | VV | 2 | 1 | True | 0 | ROZPOCET
| VV |  | 6,779 |  | 6.779 | [13 empty] | VV | 2 | 2 | True | 0 | ROZPOCET
| VV |  | "3 - NÁTOK Z RN NA ORL | [15 empty] | VV | 2 | 1 | True | 0 | ROZPOCET
| VV |  | "Bourání šachet z prefabrikovaných skruží strojně obestavěného prostoru do 3 m3 | [15 empty] | VV | 2 | 1 | True | 0 | ROZPOCET
| VV |  | "rozměr: Š11, DN 1000, tl. stěny 0,12m, d. 1,24m, hl. 1,60m | [15 empty] | VV | 2 | 1 | True | 0 | ROZPOCET
| VV |  | "rozměr: Š12, DN 1000, tl. stěny 0,12m, d. 1,24m, hl. 1,90m | [15 empty] | VV | 2 | 1 | True | 0 | ROZPOCET
| VV |  | "rozměr: Š13, DN 1000, tl. stěny 0,12m, d. 1,24m, hl. 1,90m | [15 empty] | VV | 2 | 1 | True | 0 | ROZPOCET
| VV |  | "rozměr: Š15, DN 1000, tl. stěny 0,12m, d. 1,24m, hl. 1,87m | [15 empty] | VV | 2 | 1 | True | 0 | ROZPOCET
| VV |  | "BETON suť hmotnost celkem 5,267t | [15 empty] | VV | 2 | 1 | True | 0 | ROZPOCET
| VV |  | 5,267 |  | 5.267 | [13 empty] | VV | 2 | 2 | True | 0 | ROZPOCET
| VV |  | "3.1. Trubní řady | [15 empty] | VV | 2 | 1 | True | 0 | ROZPOCET
| VV |  | "3 - NÁTOK Z RN NA ORL | [15 empty] | VV | 2 | 1 | True | 0 | ROZPOCET
| VV |  | "Demontáž poklopů litinových nebo ocelových včetně rámů hmotnosti přes 100 do 150 kg | [15 empty] | VV | 2 | 1 | True | 0 | ROZPOCET
| VV |  | "rozměr: Š11, DN 1000 | [15 empty] | VV | 2 | 1 | True | 0 | ROZPOCET
| VV |  | "rozměr: Š12, DN 1000 | [15 empty] | VV | 2 | 1 | True | 0 | ROZPOCET
| VV |  | "rozměr: Š13, DN 1000 | [15 empty] | VV | 2 | 1 | True | 0 | ROZPOCET
| VV |  | "rozměr: Š15, DN 1000 | [15 empty] | VV | 2 | 1 | True | 0 | ROZPOCET
| VV |  | "rozměr: Š10, DN 1000 | [15 empty] | VV | 2 | 1 | True | 0 | ROZPOCET
| VV |  | "KOV suť hmotnost celkem 0,750t | [15 empty] | VV | 2 | 1 | True | 0 | ROZPOCET
| VV |  | 0,750 |  | 0.75 | [13 empty] | VV | 2 | 2 | True | 0 | ROZPOCET
| VV |  | "3 - NÁTOK Z RN NA ORL | [15 empty] | VV | 2 | 1 | True | 0 | ROZPOCET
| VV |  | "Bourání šachet z prefabrikovaných skruží strojně obestavěného prostoru do 1,5 m3 | [15 empty] | VV | 2 | 1 | True | 0 | ROZPOCET
| VV |  | "rozměr: Š10, DN 625, tl. stěny 0,12m, d. 0,87m, v. 0,04m, počet prstenců 4ks | [15 empty] | VV | 2 | 1 | True | 0 | ROZPOCET
| VV |  | "BETON suť hmotnost celkem 0,730t | [15 empty] | VV | 2 | 1 | True | 0 | ROZPOCET
| VV |  | 0,730 |  | 0.73 | [13 empty] | VV | 2 | 2 | True | 0 | ROZPOCET
| VV |  | "2a – ČERPÁNÍ ZAOLEJOVANÝCH VOD ZE ŠACHTY Š10A DO RN | [15 empty] | VV | 2 | 1 | True | 0 | ROZPOCET
| VV |  | "Jádrové vrty diamantovými korunkami do D 600 mm do stavebních materiálů | [15 empty] | VV | 2 | 1 | True | 0 | ROZPOCET
| VV |  | "Stávající odtokové potrubí (ocel DN 400) v šachtě Š10A bude vyřezáno a původní prostup zapraven | [15 empty] | VV | 2 | 1 | True | 0 | ROZPOCET
| VV |  | "rozměr: Š10A, tl. stěny 0,12m, DN 400, + 200mm přesah na prostup | [15 empty] | VV | 2 | 1 | True | 0 | ROZPOCET
| VV |  | "BETON suť hmotnost celkem 0,094t | [15 empty] | VV | 2 | 1 | True | 0 | ROZPOCET
| VV |  | 0,094 |  | 0.094 | [13 empty] | VV | 2 | 2 | True | 0 | ROZPOCET
| VV |  | "2a – ČERPÁNÍ ZAOLEJOVANÝCH VOD ZE ŠACHTY Š10A DO RN | [15 empty] | VV | 2 | 1 | True | 0 | ROZPOCET
| VV |  | "Jádrové vrty diamantovými korunkami do D 300 mm do stavebních materiálů | [15 empty] | VV | 2 | 1 | True | 0 | ROZPOCET
| VV |  | "prostup pro nové potrubí d63x5,8mm, PE100 | [15 empty] | VV | 2 | 1 | True | 0 | ROZPOCET
| VV |  | "rozměr: Š10A, tl. stěny 0,12m, d 63 + 200mm přesah na prostup | [15 empty] | VV | 2 | 1 | True | 0 | ROZPOCET
| VV |  | "BETON suť hmotnost celkem 0,034t | [15 empty] | VV | 2 | 1 | True | 0 | ROZPOCET
| VV |  | 0,034 |  | 0.034 | [13 empty] | VV | 2 | 2 | True | 0 | ROZPOCET
| VV |  | "3.1. Trubní řady | [15 empty] | VV | 2 | 1 | True | 0 | ROZPOCET
| VV |  | "bourání stávajíícho obetonování stávajícího potrubí | [15 empty] | VV | 2 | 1 | True | 0 | ROZPOCET
| VV |  | "rozměr: dl. 21,70m, řez pl. 0,315 | [15 empty] | VV | 2 | 1 | True | 0 | ROZPOCET
| VV |  | "BETON suť hmotnost celkem 13,672t | [15 empty] | VV | 2 | 1 | True | 0 | ROZPOCET
| VV |  | 13,672 |  | 13.672 | [13 empty] | VV | 2 | 2 | True | 0 | ROZPOCET
| VV |  | Součet |  | 27.326 | [13 empty] | VV | 2 | 4 | True | 1 | ROZPOCET
197 | K | 997221007R | Vodorovná doprava suti ze sypkých materiálů na skládku | t | 94.988 |  | 0 | R-položka |  |  | základní |  | 0 | 0 | 0 | 0 | 0 | 4 | K | 2 |  |  |  | ROZPOCET | 0 | 0 | 0 | 0 | 0 | 1 | 0 | 4 | -1843361606
| PP |  | Vodorovná doprava suti bez naložení, ale se složením a s hrubým urovnáním ze sypkých materiálů, na skládku | [15 empty] | PP | 2
| PSC |  | Poznámka k souboru cen: 1. Ceny nelze použít pro vodorovnou dopravu suti po železnici, po vodě nebo neobvyklými dopravními prostředky. 2. Je-li na dopravní dráze pro vodorovnou dopravu suti překážka, pro kterou je nutno suť překládat z jednoho dopravního prostředku na druhý, oceňuje se tato doprava v každém úseku samostatně. 3. Ceny 997 22-155 jsou určeny pro sypký materiál, např. kamenivo a hmoty kamenitého charakteru stmelené vápnem, cementem nebo živicí. 4. Ceny 997 22-156 jsou určeny pro drobný kusový materiál (dlažební kostky, lomový kámen). | [15 empty] | PSC | 2
| VV |  | "11-8283-0201 Rekonstrukce odlučovače ropných látek Hněvice | [15 empty] | VV | 2 | 1 | True | 0 | ROZPOCET
| VV |  | "SO 0003 - trubní řady, zpevněné plochy a terénní úpravy | [15 empty] | VV | 2 | 1 | True | 0 | ROZPOCET
| VV |  | "D.1.5.b.1 Situace trubních řadů | [15 empty] | VV | 2 | 1 | True | 0 | ROZPOCET
| VV |  | "D.1.5.b.8 Vzorové příčné řezy komunikace | [15 empty] | VV | 2 | 1 | True | 0 | ROZPOCET
| VV |  | "3.2. Zpevněné plochy a terénní úpravy | [15 empty] | VV | 2 | 1 | True | 0 | ROZPOCET
| VV |  | "Odstranění podkladu z kameniva drceného tl 300 mm strojně pl přes 50 do 200 m2 | [15 empty] | VV | 2 | 1 | True | 0 | ROZPOCET
| VV |  | "rozměr: pl. 198,0m2, tl. 0,20m | [15 empty] | VV | 2 | 1 | True | 0 | ROZPOCET
| VV |  | "KÁMEN suť hmotnsot celkem 87,120t | [15 empty] | VV | 2 | 1 | True | 0 | ROZPOCET
| VV |  | 87,120 |  | 87.12 | [13 empty] | VV | 2 | 2 | True | 0 | ROZPOCET
| VV |  | "3.2. Zpevněné plochy a terénní úpravy | [15 empty] | VV | 2 | 1 | True | 0 | ROZPOCET
| VV |  | "Kryt cementobetonový vozovek skupiny CB II tl 160 mm | [15 empty] | VV | 2 | 1 | True | 0 | ROZPOCET
| VV |  | "rozměr: pl. 224,0 m2, tl. 0,16 m | [15 empty] | VV | 2 | 1 | True | 0 | ROZPOCET
| VV |  | "ÚKLID suť hmotnsot celkem 4,480t | [15 empty] | VV | 2 | 1 | True | 0 | ROZPOCET
| VV |  | 4,480 |  | 4.48 | [13 empty] | VV | 2 | 2 | True | 0 | ROZPOCET
| VV |  | "Odstranění krytu stávající štěrková cesta | [15 empty] | VV | 2 | 1 | True | 0 | ROZPOCET
| VV |  | "rozměr: pl. 7,70m2 | [15 empty] | VV | 2 | 1 | True | 0 | ROZPOCET
| VV |  | "KÁMEN suť hmotnsot celkem 3,388t | [15 empty] | VV | 2 | 1 | True | 0 | ROZPOCET
| VV |  | 3,388 |  | 3.388 | [13 empty] | VV | 2 | 2 | True | 0 | ROZPOCET
| VV |  | Součet |  | 94.988 | [13 empty] | VV | 2 | 4 | True | 1 | ROZPOCET
199 | K | 997221008R | Vodorovná doprava kusových materiálů na skládku | t | 30.28 |  | 0 | R-položka |  |  | základní |  | 0 | 0 | 0 | 0 | 0 | 4 | K | 2 |  |  |  | ROZPOCET | 0 | 0 | 0 | 0 | 0 | 1 | 0 | 4 | -1189027725
| PP |  | Vodorovná doprava litinových kusových materiálů bez naložení, ale se složením a s hrubým urovnáním z kusových materiálů, na skládku | [15 empty] | PP | 2
| PSC |  | Poznámka k souboru cen: 1. Ceny nelze použít pro vodorovnou dopravu suti po železnici, po vodě nebo neobvyklými dopravními prostředky. 2. Je-li na dopravní dráze pro vodorovnou dopravu suti překážka, pro kterou je nutno suť překládat z jednoho dopravního prostředku na druhý, oceňuje se tato doprava v každém úseku samostatně. 3. Ceny 997 22-155 jsou určeny pro sypký materiál, např. kamenivo a hmoty kamenitého charakteru stmelené vápnem, cementem nebo živicí. 4. Ceny 997 22-156 jsou určeny pro drobný kusový materiál (dlažební kostky, lomový kámen). | [15 empty] | PSC | 2
| VV |  | "11-8283-0201 Rekonstrukce odlučovače ropných látek Hněvice | [15 empty] | VV | 2 | 1 | True | 0 | ROZPOCET
| VV |  | "SO 0003 - trubní řady, zpevněné plochy a terénní úpravy | [15 empty] | VV | 2 | 1 | True | 0 | ROZPOCET
| VV |  | "D.1.5.b.1 Situace trubních řadů | [15 empty] | VV | 2 | 1 | True | 0 | ROZPOCET
| VV |  | "D.1.5.b.8 Vzorové příčné řezy komunikace | [15 empty] | VV | 2 | 1 | True | 0 | ROZPOCET
| VV |  | "3.2. Zpevněné plochy a terénní úpravy | [15 empty] | VV | 2 | 1 | True | 0 | ROZPOCET
| VV |  | "Vytrhání obrub silničních ležatých | [15 empty] | VV | 2 | 1 | True | 0 | ROZPOCET
| VV |  | "rozměr: dl. 40,0m | [15 empty] | VV | 2 | 1 | True | 0 | ROZPOCET
| VV |  | "BETON suť hmotnost celkem 11,600t | [15 empty] | VV | 2 | 1 | True | 0 | ROZPOCET
| VV |  | 11,600 |  | 11.6 | [13 empty] | VV | 2 | 2 | True | 0 | ROZPOCET
| VV |  | "Provizorní zpevněná plocha zařízení staveniště | [15 empty] | VV | 2 | 1 | True | 0 | ROZPOCET
| VV |  | "rozměr: pl. 52,50m2 | [15 empty] | VV | 2 | 1 | True | 0 | ROZPOCET
| VV |  | "GEOTEXTILIE suť hmotnost celkem 0,042t | [15 empty] | VV | 2 | 1 | True | 0 | ROZPOCET
| VV |  | 0,042 |  | 0.042 | [13 empty] | VV | 2 | 2 | True | 0 | ROZPOCET
| VV |  | "Provizorní zpevněná plocha zařízení staveniště | [15 empty] | VV | 2 | 1 | True | 0 | ROZPOCET
| VV |  | "rozměr: pl. 52,50m2 | [15 empty] | VV | 2 | 1 | True | 0 | ROZPOCET
| VV |  | "ŽB PANELY suť hmotnsot celkem 18,638t | [15 empty] | VV | 2 | 1 | True | 0 | ROZPOCET
| VV |  | 18,638 |  | 18.638 | [13 empty] | VV | 2 | 2 | True | 0 | ROZPOCET
| VV |  | Součet |  | 30.28 | [13 empty] | VV | 2 | 4 | True | 1 | ROZPOCET
201 | K | 9972215612R | Vodorovná doprava kovových materiálů do sběrny | t | 7.529 |  | 0 | R-položka |  |  | základní |  | 0 | 0 | 0 | 0 | 0 | 4 | K | 2 |  |  |  | ROZPOCET | 0 | 0 | 0 | 0 | 0 | 1 | 0 | 4 | 1878845002
| PP |  | Vodorovná doprava litinových kusových materiálů bez naložení, ale se složením a s hrubým urovnáním z kusových materiálů, do sběrny | [15 empty] | PP | 2
| VV |  | "11-8283-0201 Rekonstrukce odlučovače ropných látek Hněvice | [15 empty] | VV | 2 | 1 | True | 0 | ROZPOCET
| VV |  | "SO 0003 - trubní řady, zpevněné plochy a terénní úpravy | [15 empty] | VV | 2 | 1 | True | 0 | ROZPOCET
| VV |  | "D.1.5.b.1 Situace trubních řadů | [15 empty] | VV | 2 | 1 | True | 0 | ROZPOCET
| VV |  | "D.1.5.b.4 Podélné profily trubních řadů | [15 empty] | VV | 2 | 1 | True | 0 | ROZPOCET
| VV |  | "3.1. Trubní řady | [15 empty] | VV | 2 | 1 | True | 0 | ROZPOCET
| VV |  | "4 – NÁTOK Z ORL DO SACÍ JÍMKY ŠEDÝCH VOD | [15 empty] | VV | 2 | 1 | True | 0 | ROZPOCET
| VV |  | "Bourání stávajícího potrubí z trub ocelových DN do 400 | [15 empty] | VV | 2 | 1 | True | 0 | ROZPOCET
| VV |  | "rozměr: řad C, stávající potrubí DN300, ocelové, dl. 8,3m | [15 empty] | VV | 2 | 1 | True | 0 | ROZPOCET
| VV |  | "2a – ČERPÁNÍ ZAOLEJOVANÝCH VOD ZE ŠACHTY Š10A DO RN | [15 empty] | VV | 2 | 1 | True | 0 | ROZPOCET
| VV |  | "Stávající odtokové potrubí (ocel DN 400) v šachtě Š10A bude vyřezáno a původní prostup zapraven | [15 empty] | VV | 2 | 1 | True | 0 | ROZPOCET
| VV |  | "rozměr: stávající potrubí DN400, ocelové, dl. 3,0m | [15 empty] | VV | 2 | 1 | True | 0 | ROZPOCET
| VV |  | "rozměr: řad B, stávající potrubí DN300, ocelové, dl. 27,0m | [15 empty] | VV | 2 | 1 | True | 0 | ROZPOCET
| VV |  | "KOV suť hmotnost celkem 6,779t | [15 empty] | VV | 2 | 1 | True | 0 | ROZPOCET
| VV |  | 6,779 |  | 6.779 | [13 empty] | VV | 2 | 2 | True | 0 | ROZPOCET
| VV |  | "3.1. Trubní řady | [15 empty] | VV | 2 | 1 | True | 0 | ROZPOCET
| VV |  | "3 - NÁTOK Z RN NA ORL | [15 empty] | VV | 2 | 1 | True | 0 | ROZPOCET
| VV |  | "Demontáž poklopů litinových nebo ocelových včetně rámů hmotnosti přes 100 do 150 kg | [15 empty] | VV | 2 | 1 | True | 0 | ROZPOCET
| VV |  | "rozměr: Š11, DN 1000 | [15 empty] | VV | 2 | 1 | True | 0 | ROZPOCET
| VV |  | "rozměr: Š12, DN 1000 | [15 empty] | VV | 2 | 1 | True | 0 | ROZPOCET
| VV |  | "rozměr: Š13, DN 1000 | [15 empty] | VV | 2 | 1 | True | 0 | ROZPOCET
| VV |  | "rozměr: Š15, DN 1000 | [15 empty] | VV | 2 | 1 | True | 0 | ROZPOCET
| VV |  | "rozměr: Š10, DN 1000 | [15 empty] | VV | 2 | 1 | True | 0 | ROZPOCET
| VV |  | "KOV suť hmotnost celkem 0,750t | [15 empty] | VV | 2 | 1 | True | 0 | ROZPOCET
| VV |  | 0,750 |  | 0.75 | [13 empty] | VV | 2 | 2 | True | 0 | ROZPOCET
| VV |  | Součet |  | 7.529 | [13 empty] | VV | 2 | 4 | True | 1 | ROZPOCET
203 | K | 997221571 | Vodorovná doprava vybouraných hmot na skládku | t | 146.095 |  | 0 | R-položka |  |  | základní |  | 0 | 0 | 0 | 0 | 0 | 4 | K | 2 |  |  |  | ROZPOCET | 0 | 0 | 0 | 0 | 0 | 1 | 0 | 4 | -404361631
| PP |  | Vodorovná doprava vybouraných hmot bez naložení, ale se složením a s hrubým urovnáním na skládku | [15 empty] | PP | 2
| PSC |  | Poznámka k souboru cen: 1. Ceny nelze použít pro vodorovnou dopravu vybouraných hmot po železnici, po vodě nebo neobvyklými dopravními prostředky. 2. Je-li na dopravní dráze pro vodorovnou dopravu vybouraných hmot překážka, pro kterou je nutno vybourané hmoty překládat z jednoho dopravního prostředku na druhý, oceňuje se tato doprava v každém úseku samostatně. | [15 empty] | PSC | 2
| VV |  | "11-8283-0201 Rekonstrukce odlučovače ropných látek Hněvice | [15 empty] | VV | 2 | 1 | True | 0 | ROZPOCET
| VV |  | "SO 0003 - trubní řady, zpevněné plochy a terénní úpravy | [15 empty] | VV | 2 | 1 | True | 0 | ROZPOCET
| VV |  | "D.1.5.b.1 Situace trubních řadů | [15 empty] | VV | 2 | 1 | True | 0 | ROZPOCET
| VV |  | "D.1.5.b.8 Vzorové příčné řezy komunikace | [15 empty] | VV | 2 | 1 | True | 0 | ROZPOCET
| VV |  | "3.2. Zpevněné plochy a terénní úpravy | [15 empty] | VV | 2 | 1 | True | 0 | ROZPOCET
| VV |  | "Odstranění podkladu z betonu prostého tl 300 mm strojně pl přes 50 do 200 m2 | [15 empty] | VV | 2 | 1 | True | 0 | ROZPOCET
| VV |  | "rozměr: pl. 198,0m2, tl. 0,30m | [15 empty] | VV | 2 | 1 | True | 0 | ROZPOCET
| VV |  | "BETON suť hmotnsot celkem 123,750t | [15 empty] | VV | 2 | 1 | True | 0 | ROZPOCET
| VV |  | 123,750 |  | 123.75 | [13 empty] | VV | 2 | 2 | True | 0 | ROZPOCET
| VV |  | "3 - NÁTOK Z RN NA ORL | [15 empty] | VV | 2 | 1 | True | 0 | ROZPOCET
| VV |  | "Bourání šachet z prefabrikovaných skruží strojně obestavěného prostoru do 3 m3 | [15 empty] | VV | 2 | 1 | True | 0 | ROZPOCET
| VV |  | "rozměr: Š11, DN 1000, tl. stěny 0,12m, d. 1,24m, hl. 1,60m | [15 empty] | VV | 2 | 1 | True | 0 | ROZPOCET
| VV |  | "rozměr: Š12, DN 1000, tl. stěny 0,12m, d. 1,24m, hl. 1,90m | [15 empty] | VV | 2 | 1 | True | 0 | ROZPOCET
| VV |  | "rozměr: Š13, DN 1000, tl. stěny 0,12m, d. 1,24m, hl. 1,90m | [15 empty] | VV | 2 | 1 | True | 0 | ROZPOCET
| VV |  | "rozměr: Š15, DN 1000, tl. stěny 0,12m, d. 1,24m, hl. 1,87m | [15 empty] | VV | 2 | 1 | True | 0 | ROZPOCET
| VV |  | "BETON suť hmotnost celkem 5,267t | [15 empty] | VV | 2 | 1 | True | 0 | ROZPOCET
| VV |  | 5,267 |  | 5.267 | [13 empty] | VV | 2 | 2 | True | 0 | ROZPOCET
| VV |  | "3.1. Trubní řady | [15 empty] | VV | 2 | 1 | True | 0 | ROZPOCET
| VV |  | "3 - NÁTOK Z RN NA ORL | [15 empty] | VV | 2 | 1 | True | 0 | ROZPOCET
| VV |  | "Odstranění podkladu z betonu prostého tl 100 mm strojně pl do 50 m2 | [15 empty] | VV | 2 | 1 | True | 0 | ROZPOCET
| VV |  | "rozměr: Š11, DN 1000, tl. stěny 0,12m, d. 1,24m, dl. 1,64m, š. 1,64m, tl. 0,10m | [15 empty] | VV | 2 | 1 | True | 0 | ROZPOCET
| VV |  | "rozměr: Š12, DN 1000, tl. stěny 0,12m, d. 1,24m, dl. 1,64m, š. 1,64m, tl. 0,10m | [15 empty] | VV | 2 | 1 | True | 0 | ROZPOCET
| VV |  | "rozměr: Š13, DN 1000, tl. stěny 0,12m, d. 1,24m, dl. 1,64m, š. 1,64m, tl. 0,10m | [15 empty] | VV | 2 | 1 | True | 0 | ROZPOCET
| VV |  | "rozměr: Š15, DN 1000, tl. stěny 0,12m, d. 1,24m, dl. 1,64m, š. 1,64m, tl. 0,10m | [15 empty] | VV | 2 | 1 | True | 0 | ROZPOCET
| VV |  | "BETON suť hmotnost celkem 2,582t | [15 empty] | VV | 2 | 1 | True | 0 | ROZPOCET
| VV |  | 2,582 |  | 2.582 | [13 empty] | VV | 2 | 2 | True | 0 | ROZPOCET
| VV |  | "3 - NÁTOK Z RN NA ORL | [15 empty] | VV | 2 | 1 | True | 0 | ROZPOCET
| VV |  | "Bourání šachet z prefabrikovaných skruží strojně obestavěného prostoru do 1,5 m3 | [15 empty] | VV | 2 | 1 | True | 0 | ROZPOCET
| VV |  | "rozměr: Š10, DN 625, tl. stěny 0,12m, d. 0,87m, v. 0,04m, počet prstenců 4ks | [15 empty] | VV | 2 | 1 | True | 0 | ROZPOCET
| VV |  | "BETON suť hmotnost celkem 0,730t | [15 empty] | VV | 2 | 1 | True | 0 | ROZPOCET
| VV |  | 0,730 |  | 0.73 | [13 empty] | VV | 2 | 2 | True | 0 | ROZPOCET
| VV |  | "2a – ČERPÁNÍ ZAOLEJOVANÝCH VOD ZE ŠACHTY Š10A DO RN | [15 empty] | VV | 2 | 1 | True | 0 | ROZPOCET
| VV |  | "Jádrové vrty diamantovými korunkami do D 600 mm do stavebních materiálů | [15 empty] | VV | 2 | 1 | True | 0 | ROZPOCET
| VV |  | "Stávající odtokové potrubí (ocel DN 400) v šachtě Š10A bude vyřezáno a původní prostup zapraven | [15 empty] | VV | 2 | 1 | True | 0 | ROZPOCET
| VV |  | "rozměr: Š10A, tl. stěny 0,12m, DN 400, + 200mm přesah na prostup | [15 empty] | VV | 2 | 1 | True | 0 | ROZPOCET
| VV |  | "BETON suť hmotnost celkem 0,094t | [15 empty] | VV | 2 | 1 | True | 0 | ROZPOCET
| VV |  | 0,094 |  | 0.094 | [13 empty] | VV | 2 | 2 | True | 0 | ROZPOCET
| VV |  | "3.1. Trubní řady | [15 empty] | VV | 2 | 1 | True | 0 | ROZPOCET
| VV |  | "bourání stávajíícho obetonování stávajícího potrubí | [15 empty] | VV | 2 | 1 | True | 0 | ROZPOCET
| VV |  | "rozměr: dl. 21,70m, řez pl. 0,315 | [15 empty] | VV | 2 | 1 | True | 0 | ROZPOCET
| VV |  | "BETON suť hmotnost celkem 13,672t | [15 empty] | VV | 2 | 1 | True | 0 | ROZPOCET
| VV |  | 13,672 |  | 13.672 | [13 empty] | VV | 2 | 2 | True | 0 | ROZPOCET
| VV |  | Součet |  | 146.095 | [13 empty] | VV | 2 | 4 | True | 1 | ROZPOCET
| D | 998 | Přesun hmot |  |  |  | 0 | [5 empty] | 0 |  | 0 |  | 0 | 1 | D | 1 |  |  |  | ROZPOCET | [6 empty] | 0
205 | K | 998273102 | Přesun hmot pro trubní vedení z trub litinových otevřený výkop | t | 876.348 |  | 0 | CS ÚRS 2019 02 |  |  | základní |  | 0 | 0 | 0 | 0 | 0 | 4 | K | 2 |  |  |  | ROZPOCET | 0 | 0 | 0 | 0 | 0 | 1 | 0 | 4 | -567588642
| PP |  | Přesun hmot pro trubní vedení hloubené z trub litinových pro vodovody nebo kanalizace v otevřeném výkopu dopravní vzdálenost do 15 m | [15 empty] | PP | 2
| PSC |  | Poznámka k souboru cen: 1. Položky přesunu hmot nelze užít pro zeminu, sypaniny, štěrkopísek, kamenivo ap. Případná manipulace s tímto materiálem se oceňuje souborem cen 162 .0-11 Vodorovné přemístění výkopku nebo sypaniny katalogu 800-1 Zemní práce. | [15 empty] | PSC | 2
| D | PSV | Práce a dodávky PSV |  |  |  | 0 | [5 empty] | 0 |  | 0.27677 |  | 0 | 2 | D | 0 |  |  |  | ROZPOCET | [6 empty] | 0
| D | 711 | Izolace proti vodě, vlhkosti a plynům |  |  |  | 0 | [5 empty] | 0 |  | 0.012915 |  | 0 | 2 | D | 1 |  |  |  | ROZPOCET | [6 empty] | 0
206 | K | 711521131 | Provedení hydroizolace potrubí za horka asfaltovým nátěrem | m2 | 30.486 |  | 0 | CS ÚRS 2019 02 |  |  | základní |  | 0 | 3e-05 | 0.00091458 | 0 | 0 | 16 | K | 2 |  |  |  | ROZPOCET | 0 | 0 | 0 | 0 | 0 | 1 | 0 | 16 | 1005372018
| PP |  | Provedení izolace potrubí, nádrží, stok a kanalizačních šachet natěradly a tmely za horka nátěrem asfaltovým | [15 empty] | PP | 2
| VV |  | "11-8283-0201 Rekonstrukce odlučovače ropných látek Hněvice | [15 empty] | VV | 2 | 1 | True | 0 | ROZPOCET
| VV |  | "SO 0003 - trubní řady, zpevněné plochy a terénní úpravy | [15 empty] | VV | 2 | 1 | True | 0 | ROZPOCET
| VV |  | "D.1.5.b.1 Situace trubních řadů | [15 empty] | VV | 2 | 1 | True | 0 | ROZPOCET
| VV |  | "D.1.5.b.5 Kladečské schéma | [15 empty] | VV | 2 | 1 | True | 0 | ROZPOCET
| VV |  | "D.1.5.b.7 Vzorový řez chráničkou pod železnicí | [15 empty] | VV | 2 | 1 | True | 0 | ROZPOCET
| VV |  | "3.1. Trubní řady | [15 empty] | VV | 2 | 1 | True | 0 | ROZPOCET
| VV |  | "Provedení hydroizolace potrubí za horka asfaltovým nátěrem | [15 empty] | VV | 2 | 1 | True | 0 | ROZPOCET
| VV |  | "2 - ODTOK Z OBSLUŽNY ODLUČOVAČE DO RN | [15 empty] | VV | 2 | 1 | True | 0 | ROZPOCET
| VV |  | "uloženo ve výkopu a potrubí bude opatřeno asfaltovým penetračním nátěrem, 2x | [15 empty] | VV | 2 | 1 | True | 0 | ROZPOCET
| VV |  | "rozměry: dl. 5,0m, d. 273mm, trubka ocelová bezešvá hladká jakost 11 353 273x6,3mm | [15 empty] | VV | 2 | 1 | True | 0 | ROZPOCET
| VV |  | (2*PI*0,1365*5,0)*2 |  | 8.577 | [13 empty] | VV | 2 | 2 | True | 0 | ROZPOCET
| VV |  | "1 - NÁTOK ZE STÁČIŠTĚ DO OBSLUŽNY ODLUČOVAČE | [15 empty] | VV | 2 | 1 | True | 0 | ROZPOCET
| VV |  | "uloženo ve výkopu a potrubí bude opatřeno asfaltovým penetračním nátěrem, 2x | [15 empty] | VV | 2 | 1 | True | 0 | ROZPOCET
| VV |  | "rozměr: dl. 9,6m, d. 219mm, trubka ocelová bezešvá hladká jakost 11 353 219x6,3mm | [15 empty] | VV | 2 | 1 | True | 0 | ROZPOCET
| VV |  | (2*PI*0,1095*9,6)*2 |  | 13.21 | [13 empty] | VV | 2 | 2 | True | 0 | ROZPOCET
| VV |  | "1 - NÁTOK ZE STÁČIŠTĚ DO OBSLUŽNY ODLUČOVAČE | [15 empty] | VV | 2 | 1 | True | 0 | ROZPOCET
| VV |  | "uloženo ve výkopu a potrubí bude opatřeno asfaltovým penetračním nátěrem, 2x | [15 empty] | VV | 2 | 1 | True | 0 | ROZPOCET
| VV |  | "rozměr: dl. 3,9m, d. 355mm, trubka ocelová bezešvá hladká jakost 11 353 355x7,1mm | [15 empty] | VV | 2 | 1 | True | 0 | ROZPOCET
| VV |  | (2*PI*0,1775*3,9)*2 |  | 8.699 | [13 empty] | VV | 2 | 2 | True | 0 | ROZPOCET
| VV |  | Součet |  | 30.486 | [13 empty] | VV | 2 | 4 | True | 1 | ROZPOCET
207 | M | 11163178 | lak hydroizolační asfaltový pro izolaci trub | t | 0.012 |  | 0 | CS ÚRS 2019 02 |  |  | základní |  | 0 | 1 | 0.012 | 0 | 0 | 32 | M | 2 |  |  |  | ROZPOCET | 0 | 0 | 0 | 0 | 0 | 1 | 0 | 16 | 257478026
| PP |  | lak hydroizolační asfaltový pro izolaci trub | [15 empty] | PP | 2
| P |  | Poznámka k položce: Spotřeba: 0,3-0,5 kg/m2 | [15 empty] | P | 2
| VV |  | "11-8283-0201 Rekonstrukce odlučovače ropných látek Hněvice | [15 empty] | VV | 2 | 1 | True | 0 | ROZPOCET
| VV |  | "SO 0003 - trubní řady, zpevněné plochy a terénní úpravy | [15 empty] | VV | 2 | 1 | True | 0 | ROZPOCET
| VV |  | "D.1.5.b.1 Situace trubních řadů | [15 empty] | VV | 2 | 1 | True | 0 | ROZPOCET
| VV |  | "D.1.5.b.5 Kladečské schéma | [15 empty] | VV | 2 | 1 | True | 0 | ROZPOCET
| VV |  | "D.1.5.b.7 Vzorový řez chráničkou pod železnicí | [15 empty] | VV | 2 | 1 | True | 0 | ROZPOCET
| VV |  | "3.1. Trubní řady | [15 empty] | VV | 2 | 1 | True | 0 | ROZPOCET
| VV |  | "Provedení hydroizolace potrubí za horka asfaltovým nátěrem | [15 empty] | VV | 2 | 1 | True | 0 | ROZPOCET
| VV |  | "2 - ODTOK Z OBSLUŽNY ODLUČOVAČE DO RN | [15 empty] | VV | 2 | 1 | True | 0 | ROZPOCET
| VV |  | "uloženo ve výkopu a potrubí bude opatřeno asfaltovým penetračním nátěrem - 2x | [15 empty] | VV | 2 | 1 | True | 0 | ROZPOCET
| VV |  | "rozměry: dl. 5,0m, d. 273mm, trubka ocelová bezešvá hladká jakost 11 353 273x6,3mm | [15 empty] | VV | 2 | 1 | True | 0 | ROZPOCET
| VV |  | (2*PI*0,1365*5,0)*2 |  | 8.577 | [13 empty] | VV | 2 | 2 | True | 0 | ROZPOCET
| VV |  | "1 - NÁTOK ZE STÁČIŠTĚ DO OBSLUŽNY ODLUČOVAČE | [15 empty] | VV | 2 | 1 | True | 0 | ROZPOCET
| VV |  | "uloženo ve výkopu a potrubí bude opatřeno asfaltovým penetračním nátěrem - 2x | [15 empty] | VV | 2 | 1 | True | 0 | ROZPOCET
| VV |  | "rozměr: dl. 9,6m, d. 219mm, trubka ocelová bezešvá hladká jakost 11 353 219x6,3mm | [15 empty] | VV | 2 | 1 | True | 0 | ROZPOCET
| VV |  | (2*PI*0,1095*9,6)*2 |  | 13.21 | [13 empty] | VV | 2 | 2 | True | 0 | ROZPOCET
| VV |  | "1 - NÁTOK ZE STÁČIŠTĚ DO OBSLUŽNY ODLUČOVAČE | [15 empty] | VV | 2 | 1 | True | 0 | ROZPOCET
| VV |  | "uloženo ve výkopu a potrubí bude opatřeno asfaltovým penetračním nátěrem - 2x | [15 empty] | VV | 2 | 1 | True | 0 | ROZPOCET
| VV |  | "rozměr: dl. 3,9m, d. 355mm, trubka ocelová bezešvá hladká jakost 11 353 355x7,1mm | [15 empty] | VV | 2 | 1 | True | 0 | ROZPOCET
| VV |  | (2*PI*0,1775*3,9)*2 |  | 8.699 | [13 empty] | VV | 2 | 2 | True | 0 | ROZPOCET
| VV |  | Součet |  | 30.486 | [13 empty] | VV | 2 | 4 | True | 1 | ROZPOCET
| VV |  | 30,486*0,0004 'Přepočtené koeficientem množství |  | 0.012 | [13 empty] | VV | 2 | 2 | False | 1 | ROZPOCET
208 | K | 998711101 | Přesun hmot tonážní pro izolace proti vodě, vlhkosti a plynům v objektech výšky do 6 m | t | 0.013 |  | 0 | CS ÚRS 2019 02 |  |  | základní |  | 0 | 0 | 0 | 0 | 0 | 16 | K | 2 |  |  |  | ROZPOCET | 0 | 0 | 0 | 0 | 0 | 1 | 0 | 16 | 1237971549
| PP |  | Přesun hmot pro izolace proti vodě, vlhkosti a plynům stanovený z hmotnosti přesunovaného materiálu vodorovná dopravní vzdálenost do 50 m v objektech výšky do 6 m | [15 empty] | PP | 2
| PSC |  | Poznámka k souboru cen: 1. Ceny pro přesun hmot stanovený z hmotnosti přesunovaného materiálu se používají tehdy, pokud je možné určit hmotnost za celý stavební díl. Do této hmotnosti se započítává i hmotnost materiálů oceňovaných ve specifikaci. 2. Pokud nelze jednoznačně stanovit hmotnost přesunovaných materiálů, lze pro výpočet přesunu hmot použít orientačně procentní sazbu. Touto sazbou se vynásobí rozpočtové náklady za celý stavební díl včetně nákladů na materiál ve specifikacích. 3. Příplatek k cenám -1181 pro přesun prováděný bez použití mechanizace, tj. za ztížených podmínek, lze použít pouze pro hmotnost materiálu, která se tímto způsobem skutečně přemísťuje. | [15 empty] | PSC | 2
| D | 722 | Zdravotechnika - vnitřní vodovod |  |  |  | 0 | [5 empty] | 0 |  | 0.025856 |  | 0 | 2 | D | 1 |  |  |  | ROZPOCET | [6 empty] | 0
209 | K | 722173208R | Potrubí vodovodní plastové PE kotvené násuvnou objímkou kovovou D 63 mm | kus | 5.45 |  | 0 | R-položka |  |  | základní |  | 0 | 0.00256 | 0.013952 | 0 | 0 | 16 | K | 2 |  |  |  | ROZPOCET | 0 | 0 | 0 | 0 | 0 | 1 | 0 | 16 | -1584501768
| PP |  | Potrubí vodovodní plastové PE kotvené násuvnou objímkou kovovou D 63 mm | [15 empty] | PP | 2
| PSC |  | Poznámka k souboru cen: 1. V cenách -4001 až -4088 jsou započteny náklady na montáž a dodávku potrubí a tvarovek. | [15 empty] | PSC | 2
| VV |  | "11-8283-0201 Rekonstrukce odlučovače ropných látek Hněvice | [15 empty] | VV | 2 | 1 | True | 0 | ROZPOCET
| VV |  | "SO 0003 - trubní řady, zpevněné plochy a terénní úpravy | [15 empty] | VV | 2 | 1 | True | 0 | ROZPOCET
| VV |  | "D.1.5.b.1 Situace trubních řadů | [15 empty] | VV | 2 | 1 | True | 0 | ROZPOCET
| VV |  | "D.1.5.b.5 Kladečské schéma | [15 empty] | VV | 2 | 1 | True | 0 | ROZPOCET
| VV |  | "3.1. Trubní řady | [15 empty] | VV | 2 | 1 | True | 0 | ROZPOCET
| VV |  | "Montáž potrubí z PE100 SDR 11 otevřený výkop svařovaných na tupo D 63 x 5,8 mm | [15 empty] | VV | 2 | 1 | True | 0 | ROZPOCET
| VV |  | "2A - ČERPÁNÍ ZAOLEJOVANÝCH VOD ZE ŠACHTY S10A DO RN | [15 empty] | VV | 2 | 1 | True | 0 | ROZPOCET
| VV |  | "kotvení objímkou á 1,00m | [15 empty] | VV | 2 | 1 | True | 0 | ROZPOCET
| VV |  | "rozměr: dl. 2,20m | [15 empty] | VV | 2 | 1 | True | 0 | ROZPOCET
| VV |  | 2,20 |  | 2.2 | [13 empty] | VV | 2 | 2 | True | 0 | ROZPOCET
| VV |  | "6 - VÝTLAK ÚKAPOVÝCH VOD ZE SACÍ JÍMKY ORL DO RN | [15 empty] | VV | 2 | 1 | True | 0 | ROZPOCET
| VV |  | "kotvení objímkou á 1,00m | [15 empty] | VV | 2 | 1 | True | 0 | ROZPOCET
| VV |  | "rozměr: dl. 3,25m | [15 empty] | VV | 2 | 1 | True | 0 | ROZPOCET
| VV |  | 3,25 |  | 3.25 | [13 empty] | VV | 2 | 2 | True | 0 | ROZPOCET
| VV |  | Součet |  | 5.45 | [13 empty] | VV | 2 | 4 | True | 1 | ROZPOCET
210 | K | 722173209R | Potrubí vodovodní plastové PE kotvené násuvnou objímkou kovovou D 110 mm | kus | 3.15 |  | 0 | R-položka |  |  | základní |  | 0 | 0.00256 | 0.008064 | 0 | 0 | 16 | K | 2 |  |  |  | ROZPOCET | 0 | 0 | 0 | 0 | 0 | 1 | 0 | 16 | -2004465500
| PP |  | Potrubí vodovodní plastové PE kotvené násuvnou objímkou kovovou D 110 mm | [15 empty] | PP | 2
| PSC |  | Poznámka k souboru cen: 1. V cenách -4001 až -4088 jsou započteny náklady na montáž a dodávku potrubí a tvarovek. | [15 empty] | PSC | 2
| VV |  | "11-8283-0201 Rekonstrukce odlučovače ropných látek Hněvice | [15 empty] | VV | 2 | 1 | True | 0 | ROZPOCET
| VV |  | "SO 0003 - trubní řady, zpevněné plochy a terénní úpravy | [15 empty] | VV | 2 | 1 | True | 0 | ROZPOCET
| VV |  | "D.1.5.b.1 Situace trubních řadů | [15 empty] | VV | 2 | 1 | True | 0 | ROZPOCET
| VV |  | "D.1.5.b.5 Kladečské schéma | [15 empty] | VV | 2 | 1 | True | 0 | ROZPOCET
| VV |  | "3.1. Trubní řady | [15 empty] | VV | 2 | 1 | True | 0 | ROZPOCET
| VV |  | "Montáž potrubí z PE100 SDR 11 otevřený výkop svařovaných na tupo D 110 | [15 empty] | VV | 2 | 1 | True | 0 | ROZPOCET
| VV |  | "5 - VÝTLAK ZE SACÍ JÍMKY Č.VOD DO OBSLUŽNY ODLUČOVAČE | [15 empty] | VV | 2 | 1 | True | 0 | ROZPOCET
| VV |  | "kotvení objímkou á 1,00m | [15 empty] | VV | 2 | 1 | True | 0 | ROZPOCET
| VV |  | "rozměr: dl. 3,15m | [15 empty] | VV | 2 | 1 | True | 0 | ROZPOCET
| VV |  | 3,15 |  | 3.15 | [13 empty] | VV | 2 | 2 | True | 0 | ROZPOCET
| VV |  | Součet |  | 3.15 | [13 empty] | VV | 2 | 4 | True | 1 | ROZPOCET
211 | K | 722173210R | Potrubí vodovodní plastové PE kotvené násuvnou objímkou kovovou D 160 mm | kus | 1.5 |  | 0 | R-položka |  |  | základní |  | 0 | 0.00256 | 0.00384 | 0 | 0 | 16 | K | 2 |  |  |  | ROZPOCET | 0 | 0 | 0 | 0 | 0 | 1 | 0 | 16 | -788664280
| PP |  | Potrubí vodovodní plastové PE kotvené násuvnou objímkou kovovou D 160 mm | [15 empty] | PP | 2
| PSC |  | Poznámka k souboru cen: 1. V cenách -4001 až -4088 jsou započteny náklady na montáž a dodávku potrubí a tvarovek. | [15 empty] | PSC | 2
| VV |  | "11-8283-0201 Rekonstrukce odlučovače ropných látek Hněvice | [15 empty] | VV | 2 | 1 | True | 0 | ROZPOCET
| VV |  | "SO 0003 - trubní řady, zpevněné plochy a terénní úpravy | [15 empty] | VV | 2 | 1 | True | 0 | ROZPOCET
| VV |  | "D.1.5.b.1 Situace trubních řadů | [15 empty] | VV | 2 | 1 | True | 0 | ROZPOCET
| VV |  | "D.1.5.b.5 Kladečské schéma | [15 empty] | VV | 2 | 1 | True | 0 | ROZPOCET
| VV |  | "3.1. Trubní řady | [15 empty] | VV | 2 | 1 | True | 0 | ROZPOCET
| VV |  | "Montáž potrubí z PE100 SDR 11 otevřený výkop svařovaných na tupo D 160 mm | [15 empty] | VV | 2 | 1 | True | 0 | ROZPOCET
| VV |  | "2 - ODTOK Z OBSLUŽNY ODLUČOVAČE DO RN | [15 empty] | VV | 2 | 1 | True | 0 | ROZPOCET
| VV |  | "kotvení objímkou á 1,00m | [15 empty] | VV | 2 | 1 | True | 0 | ROZPOCET
| VV |  | "rozměr: dl. 1,05m | [15 empty] | VV | 2 | 1 | True | 0 | ROZPOCET
| VV |  | 1,50 |  | 1.5 | [13 empty] | VV | 2 | 2 | True | 0 | ROZPOCET
| VV |  | Součet |  | 1.5 | [13 empty] | VV | 2 | 4 | True | 1 | ROZPOCET
212 | K | 998722101 | Přesun hmot tonážní pro vnitřní vodovod v objektech v do 6 m | t | 0.026 |  | 0 | CS ÚRS 2019 02 |  |  | základní |  | 0 | 0 | 0 | 0 | 0 | 16 | K | 2 |  |  |  | ROZPOCET | 0 | 0 | 0 | 0 | 0 | 1 | 0 | 16 | 2069580461
| PP |  | Přesun hmot pro vnitřní vodovod stanovený z hmotnosti přesunovaného materiálu vodorovná dopravní vzdálenost do 50 m v objektech výšky do 6 m | [15 empty] | PP | 2
| PSC |  | Poznámka k souboru cen: 1. Ceny pro přesun hmot stanovený z hmotnosti přesunovaného materiálu se používají tehdy, pokud je možné určit hmotnost za celý stavební díl. Do této hmotnosti se započítává i hmotnost materiálů oceňovaných ve specifikaci. 2. Pokud nelze jednoznačně stanovit hmotnost přesunovaných materiálů, lze pro výpočet přesunu hmot použít orientačně procentní sazbu. Touto sazbou se vynásobí rozpočtové náklady za celý stavební díl včetně nákladů na materiál ve specifikacích. 3. Příplatek k cenám -2181 pro přesun prováděný bez použití mechanizace, tj. za ztížených podmínek, lze použít pouze pro hmotnost materiálu, která se tímto způsobem skutečně přemísťuje. | [15 empty] | PSC | 2
| D | 767 | Konstrukce zámečnické |  |  |  | 0 | [5 empty] | 0 |  | 0.14874 |  | 0 | 2 | D | 1 |  |  |  | ROZPOCET | [6 empty] | 0
213 | K | 767995112 | Montáž atypických zámečnických konstrukcí hmotnosti do 10 kg | kg | 140.939 |  | 0 | CS ÚRS 2019 02 |  |  | základní |  | 0 | 6e-05 | 0.0084563 | 0 | 0 | 16 | K | 2 |  |  |  | ROZPOCET | 0 | 0 | 0 | 0 | 0 | 1 | 0 | 16 | -1756797931
| PP |  | Montáž ostatních atypických zámečnických konstrukcí hmotnosti přes 5 do 10 kg | [15 empty] | PP | 2
| PSC |  | Poznámka k souboru cen: 1. Určení cen se řídí hmotností jednotlivě montovaného dílu konstrukce. | [15 empty] | PSC | 2
| VV |  | "DPS Rekonstrukce odlucovace ropných látek | [15 empty] | VV | 2 | 1 | True | 0 | ROZPOCET
| VV |  | "SO 0003 Trubní řady, zpevněné plochy a terénní úpravy | [15 empty] | VV | 2 | 1 | True | 0 | ROZPOCET
| VV |  | "D.1 Dokumentace stavebních a inženýrských objektu | [15 empty] | VV | 2 | 1 | True | 0 | ROZPOCET
| VV |  | "D.1.5 SO 0003 - trubní rady, zpevnené plochy a terénní úpravy | [15 empty] | VV | 2 | 1 | True | 0 | ROZPOCET
| VV |  | "D.1.5.b.6 Ukotvení nadzemní části trubních řadů | [15 empty] | VV | 2 | 1 | True | 0 | ROZPOCET
| VV |  | "stávající řad - doplnění stávajících podpěr | [15 empty] | VV | 2 | 1 | True | 0 | ROZPOCET
| VV |  | 8,40*7,90 |  | 66.36 | [13 empty] | VV | 2 | 2 | True | 0 | ROZPOCET
| VV |  | "nový řad - zhotovení nových podpěr | [15 empty] | VV | 2 | 1 | True | 0 | ROZPOCET
| VV |  | 9,26*7,90 |  | 73.154 | [13 empty] | VV | 2 | 2 | True | 0 | ROZPOCET
| VV |  | "stávající řad - doplnění stávajících podpěr | [15 empty] | VV | 2 | 1 | True | 0 | ROZPOCET
| VV |  | 16*0,35*0,177 |  | 0.991 | [13 empty] | VV | 2 | 2 | True | 0 | ROZPOCET
| VV |  | "nový řad - zhotovení nových podpěr | [15 empty] | VV | 2 | 1 | True | 0 | ROZPOCET
| VV |  | 7*0,35*0,177 |  | 0.434 | [13 empty] | VV | 2 | 2 | True | 0 | ROZPOCET
| VV |  | Součet |  | 140.939 | [13 empty] | VV | 2 | 4 | True | 1 | ROZPOCET
214 | M | 13011026 | ocel profilová UPE 80 jakost 11 375 | t | 0.139 |  | 0 | CS ÚRS 2019 02 |  |  | základní |  | 0 | 1 | 0.139 | 0 | 0 | 32 | M | 2 |  |  |  | ROZPOCET | 0 | 0 | 0 | 0 | 0 | 1 | 0 | 16 | -1120851298
| PP |  | ocel profilová UPE 80 jakost 11 375 | [15 empty] | PP | 2
| VV |  | "DPS Rekonstrukce odlucovace ropných látek | [15 empty] | VV | 2 | 1 | True | 0 | ROZPOCET
| VV |  | "SO 0003 Trubní řady, zpevněné plochy a terénní úpravy | [15 empty] | VV | 2 | 1 | True | 0 | ROZPOCET
| VV |  | "D.1 Dokumentace stavebních a inženýrských objektu | [15 empty] | VV | 2 | 1 | True | 0 | ROZPOCET
| VV |  | "D.1.5 SO 0003 - trubní rady, zpevnené plochy a terénní úpravy | [15 empty] | VV | 2 | 1 | True | 0 | ROZPOCET
| VV |  | "D.1.5.b.6 Ukotvení nadzemní části trubních řadů | [15 empty] | VV | 2 | 1 | True | 0 | ROZPOCET
| VV |  | "stávající řad - doplnění stávajících podpěr | [15 empty] | VV | 2 | 1 | True | 0 | ROZPOCET
| VV |  | 8,40*0,0079 |  | 0.066 | [13 empty] | VV | 2 | 2 | True | 0 | ROZPOCET
| VV |  | "nový řad - zhotovení nových podpěr | [15 empty] | VV | 2 | 1 | True | 0 | ROZPOCET
| VV |  | 9,26*0,0079 |  | 0.073 | [13 empty] | VV | 2 | 2 | True | 0 | ROZPOCET
| VV |  | Součet |  | 0.139 | [13 empty] | VV | 2 | 4 | True | 1 | ROZPOCET
215 | M | 31197001 | tyč závitová M6 | m | 8.05 |  | 0 | CS ÚRS 2019 02 |  |  | základní |  | 0 | 0.00016 | 0.001288 | 0 | 0 | 32 | M | 2 |  |  |  | ROZPOCET | 0 | 0 | 0 | 0 | 0 | 1 | 0 | 16 | 531681258
| PP |  | tyč závitová M6 | [15 empty] | PP | 2
| VV |  | "DPS Rekonstrukce odlucovace ropných látek | [15 empty] | VV | 2 | 1 | True | 0 | ROZPOCET
| VV |  | "SO 0003 Trubní řady, zpevněné plochy a terénní úpravy | [15 empty] | VV | 2 | 1 | True | 0 | ROZPOCET
| VV |  | "D.1 Dokumentace stavebních a inženýrských objektu | [15 empty] | VV | 2 | 1 | True | 0 | ROZPOCET
| VV |  | "D.1.5 SO 0003 - trubní rady, zpevnené plochy a terénní úpravy | [15 empty] | VV | 2 | 1 | True | 0 | ROZPOCET
| VV |  | "D.1.5.b.6 Ukotvení nadzemní části trubních řadů | [15 empty] | VV | 2 | 1 | True | 0 | ROZPOCET
| VV |  | "stávající řad - doplnění stávajících podpěr | [15 empty] | VV | 2 | 1 | True | 0 | ROZPOCET
| VV |  | 16*0,35 |  | 5.6 | [13 empty] | VV | 2 | 2 | True | 0 | ROZPOCET
| VV |  | "nový řad - zhotovení nových podpěr | [15 empty] | VV | 2 | 1 | True | 0 | ROZPOCET
| VV |  | 7*0,35 |  | 2.45 | [13 empty] | VV | 2 | 2 | True | 0 | ROZPOCET
| VV |  | Součet |  | 8.05 | [13 empty] | VV | 2 | 4 | True | 1 | ROZPOCET
216 | K | 998767101 | Přesun hmot tonážní pro zámečnické konstrukce v objektech v do 6 m | t | 0.149 |  | 0 | CS ÚRS 2019 02 |  |  | základní |  | 0 | 0 | 0 | 0 | 0 | 16 | K | 2 |  |  |  | ROZPOCET | 0 | 0 | 0 | 0 | 0 | 1 | 0 | 16 | 36171279
| PP |  | Přesun hmot pro zámečnické konstrukce stanovený z hmotnosti přesunovaného materiálu vodorovná dopravní vzdálenost do 50 m v objektech výšky do 6 m | [15 empty] | PP | 2
| PSC |  | Poznámka k souboru cen: 1. Ceny pro přesun hmot stanovený z hmotnosti přesunovaného materiálu se používají tehdy, pokud je možné určit hmotnost za celý stavební díl. Do této hmotnosti se započítává i hmotnost materiálů oceňovaných ve specifikaci. 2. Pokud nelze jednoznačně stanovit hmotnost přesunovaných materiálů, lze pro výpočet přesunu hmot použít orientačně procentní sazbu. Touto sazbou se vynásobí rozpočtové náklady za celý stavební díl včetně nákladů na materiál ve specifikacích. 3. Příplatek k cenám -7181 pro přesun prováděný bez použití mechanizace, tj. za ztížených podmínek, lze použít pouze pro hmotnost materiálu, která se tímto způsobem skutečně přemísťuje. | [15 empty] | PSC | 2
| D | 783 | Dokončovací práce - nátěry |  |  |  | 0 | [5 empty] | 0 |  | 0.089257 |  | 0 | 2 | D | 1 |  |  |  | ROZPOCET | [6 empty] | 0
217 | K | 783301303 | Bezoplachové odrezivění zámečnických konstrukcí | m2 | 16.687 |  | 0 | CS ÚRS 2019 02 |  |  | základní |  | 0 | 7e-05 | 0.0011681 | 0 | 0 | 16 | K | 2 |  |  |  | ROZPOCET | 0 | 0 | 0 | 0 | 0 | 1 | 0 | 16 | 1090651871
| PP |  | Příprava podkladu zámečnických konstrukcí před provedením nátěru odrezivění odrezovačem bezoplachovým | [15 empty] | PP | 2
| VV |  | "DPS Rekonstrukce odlucovace ropných látek | [15 empty] | VV | 2 | 1 | True | 0 | ROZPOCET
| VV |  | "SO 0003 Trubní řady, zpevněné plochy a terénní úpravy | [15 empty] | VV | 2 | 1 | True | 0 | ROZPOCET
| VV |  | "D.1 Dokumentace stavebních a inženýrských objektu | [15 empty] | VV | 2 | 1 | True | 0 | ROZPOCET
| VV |  | "D.1.5 SO 0003 - trubní rady, zpevnené plochy a terénní úpravy | [15 empty] | VV | 2 | 1 | True | 0 | ROZPOCET
| VV |  | "D.1.5.b.6 Ukotvení nadzemní části trubních řadů | [15 empty] | VV | 2 | 1 | True | 0 | ROZPOCET
| VV |  | "Řad 2 + řad D | [15 empty] | VV | 2 | 1 | True | 0 | ROZPOCET
| VV |  | "stávající řad - doplnění stávajících podpěr | [15 empty] | VV | 2 | 1 | True | 0 | ROZPOCET
| VV |  | 13,464 |  | 13.464 | [13 empty] | VV | 2 | 2 | True | 0 | ROZPOCET
| VV |  | "Řad 1 + řad E | [15 empty] | VV | 2 | 1 | True | 0 | ROZPOCET
| VV |  | "stávající řad - doplnění stávajících podpěr | [15 empty] | VV | 2 | 1 | True | 0 | ROZPOCET
| VV |  | 3,223 |  | 3.223 | [13 empty] | VV | 2 | 2 | True | 0 | ROZPOCET
| VV |  | Součet |  | 16.687 | [13 empty] | VV | 2 | 4 | True | 1 | ROZPOCET
218 | K | 783301311 | Odmaštění zámečnických konstrukcí vodou ředitelným odmašťovačem | m2 | 18.854 |  | 0 | CS ÚRS 2019 02 |  |  | základní |  | 0 | 8e-05 | 0.0015083 | 0 | 0 | 16 | K | 2 |  |  |  | ROZPOCET | 0 | 0 | 0 | 0 | 0 | 1 | 0 | 16 | -1806698143
| PP |  | Příprava podkladu zámečnických konstrukcí před provedením nátěru odmaštění odmašťovačem vodou ředitelným | [15 empty] | PP | 2
| VV |  | "DPS Rekonstrukce odlucovace ropných látek | [15 empty] | VV | 2 | 1 | True | 0 | ROZPOCET
| VV |  | "SO 0003 Trubní řady, zpevněné plochy a terénní úpravy | [15 empty] | VV | 2 | 1 | True | 0 | ROZPOCET
| VV |  | "D.1 Dokumentace stavebních a inženýrských objektu | [15 empty] | VV | 2 | 1 | True | 0 | ROZPOCET
| VV |  | "D.1.5 SO 0003 - trubní rady, zpevnené plochy a terénní úpravy | [15 empty] | VV | 2 | 1 | True | 0 | ROZPOCET
| VV |  | "D.1.5.b.6 Ukotvení nadzemní části trubních řadů | [15 empty] | VV | 2 | 1 | True | 0 | ROZPOCET
| VV |  | "Řad 2 + řad D | [15 empty] | VV | 2 | 1 | True | 0 | ROZPOCET
| VV |  | "stávající řad - doplnění stávajících podpěr | [15 empty] | VV | 2 | 1 | True | 0 | ROZPOCET
| VV |  | 13,464 |  | 13.464 | [13 empty] | VV | 2 | 2 | True | 0 | ROZPOCET
| VV |  | "nový řad - zhotovení nových podpěr | [15 empty] | VV | 2 | 1 | True | 0 | ROZPOCET
| VV |  | 1,276 |  | 1.276 | [13 empty] | VV | 2 | 2 | True | 0 | ROZPOCET
| VV |  | Mezisoučet |  | 14.74 | [13 empty] | VV | 2 | 3 | True | 0 | ROZPOCET
| VV |  | "Řad 1 + řad E | [15 empty] | VV | 2 | 1 | True | 0 | ROZPOCET
| VV |  | "stávající řad - doplnění stávajících podpěr | [15 empty] | VV | 2 | 1 | True | 0 | ROZPOCET
| VV |  | 3,223 |  | 3.223 | [13 empty] | VV | 2 | 2 | True | 0 | ROZPOCET
| VV |  | "nový řad - zhotovení nových podpěr | [15 empty] | VV | 2 | 1 | True | 0 | ROZPOCET
| VV |  | 0,891 |  | 0.891 | [13 empty] | VV | 2 | 2 | True | 0 | ROZPOCET
| VV |  | Mezisoučet |  | 4.114 | [13 empty] | VV | 2 | 3 | True | 0 | ROZPOCET
| VV |  | Součet |  | 18.854 | [13 empty] | VV | 2 | 4 | True | 1 | ROZPOCET
219 | K | 783301401 | Ometení zámečnických konstrukcí | m2 | 18.854 |  | 0 | CS ÚRS 2019 02 |  |  | základní |  | 0 | 0 | 0 | 0 | 0 | 16 | K | 2 |  |  |  | ROZPOCET | 0 | 0 | 0 | 0 | 0 | 1 | 0 | 16 | 604116937
| PP |  | Příprava podkladu zámečnických konstrukcí před provedením nátěru ometení | [15 empty] | PP | 2
| VV |  | "DPS Rekonstrukce odlucovace ropných látek | [15 empty] | VV | 2 | 1 | True | 0 | ROZPOCET
| VV |  | "SO 0003 Trubní řady, zpevněné plochy a terénní úpravy | [15 empty] | VV | 2 | 1 | True | 0 | ROZPOCET
| VV |  | "D.1 Dokumentace stavebních a inženýrských objektu | [15 empty] | VV | 2 | 1 | True | 0 | ROZPOCET
| VV |  | "D.1.5 SO 0003 - trubní rady, zpevnené plochy a terénní úpravy | [15 empty] | VV | 2 | 1 | True | 0 | ROZPOCET
| VV |  | "D.1.5.b.6 Ukotvení nadzemní části trubních řadů | [15 empty] | VV | 2 | 1 | True | 0 | ROZPOCET
| VV |  | "Řad 2 + řad D | [15 empty] | VV | 2 | 1 | True | 0 | ROZPOCET
| VV |  | "stávající řad - doplnění stávajících podpěr | [15 empty] | VV | 2 | 1 | True | 0 | ROZPOCET
| VV |  | 13,464 |  | 13.464 | [13 empty] | VV | 2 | 2 | True | 0 | ROZPOCET
| VV |  | "nový řad - zhotovení nových podpěr | [15 empty] | VV | 2 | 1 | True | 0 | ROZPOCET
| VV |  | 1,276 |  | 1.276 | [13 empty] | VV | 2 | 2 | True | 0 | ROZPOCET
| VV |  | Mezisoučet |  | 14.74 | [13 empty] | VV | 2 | 3 | True | 0 | ROZPOCET
| VV |  | "Řad 1 + řad E | [15 empty] | VV | 2 | 1 | True | 0 | ROZPOCET
| VV |  | "stávající řad - doplnění stávajících podpěr | [15 empty] | VV | 2 | 1 | True | 0 | ROZPOCET
| VV |  | 3,223 |  | 3.223 | [13 empty] | VV | 2 | 2 | True | 0 | ROZPOCET
| VV |  | "nový řad - zhotovení nových podpěr | [15 empty] | VV | 2 | 1 | True | 0 | ROZPOCET
| VV |  | 0,891 |  | 0.891 | [13 empty] | VV | 2 | 2 | True | 0 | ROZPOCET
| VV |  | Mezisoučet |  | 4.114 | [13 empty] | VV | 2 | 3 | True | 0 | ROZPOCET
| VV |  | Součet |  | 18.854 | [13 empty] | VV | 2 | 4 | True | 1 | ROZPOCET
220 | K | 783306807 | Odstranění nátěru ze zámečnických konstrukcí odstraňovačem nátěrů | m2 | 18.854 |  | 0 | CS ÚRS 2019 02 |  |  | základní |  | 0 | 0.00011 | 0.0020739 | 0 | 0 | 16 | K | 2 |  |  |  | ROZPOCET | 0 | 0 | 0 | 0 | 0 | 1 | 0 | 16 | -565980874
| PP |  | Odstranění nátěrů ze zámečnických konstrukcí odstraňovačem nátěrů s obroušením | [15 empty] | PP | 2
| VV |  | "DPS Rekonstrukce odlucovace ropných látek | [15 empty] | VV | 2 | 1 | True | 0 | ROZPOCET
| VV |  | "SO 0003 Trubní řady, zpevněné plochy a terénní úpravy | [15 empty] | VV | 2 | 1 | True | 0 | ROZPOCET
| VV |  | "D.1 Dokumentace stavebních a inženýrských objektu | [15 empty] | VV | 2 | 1 | True | 0 | ROZPOCET
| VV |  | "D.1.5 SO 0003 - trubní rady, zpevnené plochy a terénní úpravy | [15 empty] | VV | 2 | 1 | True | 0 | ROZPOCET
| VV |  | "D.1.5.b.6 Ukotvení nadzemní části trubních řadů | [15 empty] | VV | 2 | 1 | True | 0 | ROZPOCET
| VV |  | "Řad 2 + řad D | [15 empty] | VV | 2 | 1 | True | 0 | ROZPOCET
| VV |  | "stávající řad - doplnění stávajících podpěr | [15 empty] | VV | 2 | 1 | True | 0 | ROZPOCET
| VV |  | 13,464 |  | 13.464 | [13 empty] | VV | 2 | 2 | True | 0 | ROZPOCET
| VV |  | "nový řad - zhotovení nových podpěr | [15 empty] | VV | 2 | 1 | True | 0 | ROZPOCET
| VV |  | 1,276 |  | 1.276 | [13 empty] | VV | 2 | 2 | True | 0 | ROZPOCET
| VV |  | Mezisoučet |  | 14.74 | [13 empty] | VV | 2 | 3 | True | 0 | ROZPOCET
| VV |  | "Řad 1 + řad E | [15 empty] | VV | 2 | 1 | True | 0 | ROZPOCET
| VV |  | "stávající řad - doplnění stávajících podpěr | [15 empty] | VV | 2 | 1 | True | 0 | ROZPOCET
| VV |  | 3,223 |  | 3.223 | [13 empty] | VV | 2 | 2 | True | 0 | ROZPOCET
| VV |  | "nový řad - zhotovení nových podpěr | [15 empty] | VV | 2 | 1 | True | 0 | ROZPOCET
| VV |  | 0,891 |  | 0.891 | [13 empty] | VV | 2 | 2 | True | 0 | ROZPOCET
| VV |  | Mezisoučet |  | 4.114 | [13 empty] | VV | 2 | 3 | True | 0 | ROZPOCET
| VV |  | Součet |  | 18.854 | [13 empty] | VV | 2 | 4 | True | 1 | ROZPOCET
221 | K | 783306809 | Odstranění nátěru ze zámečnických konstrukcí okartáčováním | m2 | 16.687 |  | 0 | CS ÚRS 2019 02 |  |  | základní |  | 0 | 0 | 0 | 0 | 0 | 16 | K | 2 |  |  |  | ROZPOCET | 0 | 0 | 0 | 0 | 0 | 1 | 0 | 16 | -637351230
| PP |  | Odstranění nátěrů ze zámečnických konstrukcí okartáčováním | [15 empty] | PP | 2
| VV |  | "DPS Rekonstrukce odlucovace ropných látek | [15 empty] | VV | 2 | 1 | True | 0 | ROZPOCET
| VV |  | "SO 0003 Trubní řady, zpevněné plochy a terénní úpravy | [15 empty] | VV | 2 | 1 | True | 0 | ROZPOCET
| VV |  | "D.1 Dokumentace stavebních a inženýrských objektu | [15 empty] | VV | 2 | 1 | True | 0 | ROZPOCET
| VV |  | "D.1.5 SO 0003 - trubní rady, zpevnené plochy a terénní úpravy | [15 empty] | VV | 2 | 1 | True | 0 | ROZPOCET
| VV |  | "D.1.5.b.6 Ukotvení nadzemní části trubních řadů | [15 empty] | VV | 2 | 1 | True | 0 | ROZPOCET
| VV |  | "Řad 2 + řad D | [15 empty] | VV | 2 | 1 | True | 0 | ROZPOCET
| VV |  | "stávající řad - doplnění stávajících podpěr | [15 empty] | VV | 2 | 1 | True | 0 | ROZPOCET
| VV |  | 13,464 |  | 13.464 | [13 empty] | VV | 2 | 2 | True | 0 | ROZPOCET
| VV |  | "Řad 1 + řad E | [15 empty] | VV | 2 | 1 | True | 0 | ROZPOCET
| VV |  | "stávající řad - doplnění stávajících podpěr | [15 empty] | VV | 2 | 1 | True | 0 | ROZPOCET
| VV |  | 3,223 |  | 3.223 | [13 empty] | VV | 2 | 2 | True | 0 | ROZPOCET
| VV |  | Součet |  | 16.687 | [13 empty] | VV | 2 | 4 | True | 1 | ROZPOCET
222 | K | 783334201 | Základní antikorozní jednonásobný epoxidový nátěr zámečnických konstrukcí | m2 | 18.854 |  | 0 | CS ÚRS 2019 02 |  |  | základní |  | 0 | 0.00014 | 0.0026396 | 0 | 0 | 16 | K | 2 |  |  |  | ROZPOCET | 0 | 0 | 0 | 0 | 0 | 1 | 0 | 16 | 702462873
| PP |  | Základní antikorozní nátěr zámečnických konstrukcí jednonásobný epoxidový | [15 empty] | PP | 2
| VV |  | "DPS Rekonstrukce odlucovace ropných látek | [15 empty] | VV | 2 | 1 | True | 0 | ROZPOCET
| VV |  | "SO 0003 Trubní řady, zpevněné plochy a terénní úpravy | [15 empty] | VV | 2 | 1 | True | 0 | ROZPOCET
| VV |  | "D.1 Dokumentace stavebních a inženýrských objektu | [15 empty] | VV | 2 | 1 | True | 0 | ROZPOCET
| VV |  | "D.1.5 SO 0003 - trubní rady, zpevnené plochy a terénní úpravy | [15 empty] | VV | 2 | 1 | True | 0 | ROZPOCET
| VV |  | "D.1.5.b.6 Ukotvení nadzemní části trubních řadů | [15 empty] | VV | 2 | 1 | True | 0 | ROZPOCET
| VV |  | "Řad 2 + řad D | [15 empty] | VV | 2 | 1 | True | 0 | ROZPOCET
| VV |  | "stávající řad - doplnění stávajících podpěr | [15 empty] | VV | 2 | 1 | True | 0 | ROZPOCET
| VV |  | 13,464 |  | 13.464 | [13 empty] | VV | 2 | 2 | True | 0 | ROZPOCET
| VV |  | "nový řad - zhotovení nových podpěr | [15 empty] | VV | 2 | 1 | True | 0 | ROZPOCET
| VV |  | 1,276 |  | 1.276 | [13 empty] | VV | 2 | 2 | True | 0 | ROZPOCET
| VV |  | Mezisoučet |  | 14.74 | [13 empty] | VV | 2 | 3 | True | 0 | ROZPOCET
| VV |  | "Řad 1 + řad E | [15 empty] | VV | 2 | 1 | True | 0 | ROZPOCET
| VV |  | "stávající řad - doplnění stávajících podpěr | [15 empty] | VV | 2 | 1 | True | 0 | ROZPOCET
| VV |  | 3,223 |  | 3.223 | [13 empty] | VV | 2 | 2 | True | 0 | ROZPOCET
| VV |  | "nový řad - zhotovení nových podpěr | [15 empty] | VV | 2 | 1 | True | 0 | ROZPOCET
| VV |  | 0,891 |  | 0.891 | [13 empty] | VV | 2 | 2 | True | 0 | ROZPOCET
| VV |  | Mezisoučet |  | 4.114 | [13 empty] | VV | 2 | 3 | True | 0 | ROZPOCET
| VV |  | Součet |  | 18.854 | [13 empty] | VV | 2 | 4 | True | 1 | ROZPOCET
223 | K | 783335101 | Mezinátěr jednonásobný epoxidový mezinátěr zámečnických konstrukcí | m2 | 18.854 |  | 0 | CS ÚRS 2019 02 |  |  | základní |  | 0 | 0.00023 | 0.0043364 | 0 | 0 | 16 | K | 2 |  |  |  | ROZPOCET | 0 | 0 | 0 | 0 | 0 | 1 | 0 | 16 | 659004932
| PP |  | Mezinátěr zámečnických konstrukcí jednonásobný epoxidový | [15 empty] | PP | 2
| VV |  | "DPS Rekonstrukce odlucovace ropných látek | [15 empty] | VV | 2 | 1 | True | 0 | ROZPOCET
| VV |  | "SO 0003 Trubní řady, zpevněné plochy a terénní úpravy | [15 empty] | VV | 2 | 1 | True | 0 | ROZPOCET
| VV |  | "D.1 Dokumentace stavebních a inženýrských objektu | [15 empty] | VV | 2 | 1 | True | 0 | ROZPOCET
| VV |  | "D.1.5 SO 0003 - trubní rady, zpevnené plochy a terénní úpravy | [15 empty] | VV | 2 | 1 | True | 0 | ROZPOCET
| VV |  | "D.1.5.b.6 Ukotvení nadzemní části trubních řadů | [15 empty] | VV | 2 | 1 | True | 0 | ROZPOCET
| VV |  | "Řad 2 + řad D | [15 empty] | VV | 2 | 1 | True | 0 | ROZPOCET
| VV |  | "stávající řad - doplnění stávajících podpěr | [15 empty] | VV | 2 | 1 | True | 0 | ROZPOCET
| VV |  | 13,464 |  | 13.464 | [13 empty] | VV | 2 | 2 | True | 0 | ROZPOCET
| VV |  | "nový řad - zhotovení nových podpěr | [15 empty] | VV | 2 | 1 | True | 0 | ROZPOCET
| VV |  | 1,276 |  | 1.276 | [13 empty] | VV | 2 | 2 | True | 0 | ROZPOCET
| VV |  | Mezisoučet |  | 14.74 | [13 empty] | VV | 2 | 3 | True | 0 | ROZPOCET
| VV |  | "Řad 1 + řad E | [15 empty] | VV | 2 | 1 | True | 0 | ROZPOCET
| VV |  | "stávající řad - doplnění stávajících podpěr | [15 empty] | VV | 2 | 1 | True | 0 | ROZPOCET
| VV |  | 3,223 |  | 3.223 | [13 empty] | VV | 2 | 2 | True | 0 | ROZPOCET
| VV |  | "nový řad - zhotovení nových podpěr | [15 empty] | VV | 2 | 1 | True | 0 | ROZPOCET
| VV |  | 0,891 |  | 0.891 | [13 empty] | VV | 2 | 2 | True | 0 | ROZPOCET
| VV |  | Mezisoučet |  | 4.114 | [13 empty] | VV | 2 | 3 | True | 0 | ROZPOCET
| VV |  | Součet |  | 18.854 | [13 empty] | VV | 2 | 4 | True | 1 | ROZPOCET
224 | K | 783337101 | Krycí jednonásobný epoxidový nátěr zámečnických konstrukcí | m2 | 18.854 |  | 0 | CS ÚRS 2019 02 |  |  | základní |  | 0 | 0.00023 | 0.0043364 | 0 | 0 | 16 | K | 2 |  |  |  | ROZPOCET | 0 | 0 | 0 | 0 | 0 | 1 | 0 | 16 | -1081952895
| PP |  | Krycí nátěr (email) zámečnických konstrukcí jednonásobný epoxidový | [15 empty] | PP | 2
| VV |  | "DPS Rekonstrukce odlucovace ropných látek | [15 empty] | VV | 2 | 1 | True | 0 | ROZPOCET
| VV |  | "SO 0003 Trubní řady, zpevněné plochy a terénní úpravy | [15 empty] | VV | 2 | 1 | True | 0 | ROZPOCET
| VV |  | "D.1 Dokumentace stavebních a inženýrských objektu | [15 empty] | VV | 2 | 1 | True | 0 | ROZPOCET
| VV |  | "D.1.5 SO 0003 - trubní rady, zpevnené plochy a terénní úpravy | [15 empty] | VV | 2 | 1 | True | 0 | ROZPOCET
| VV |  | "D.1.5.b.6 Ukotvení nadzemní části trubních řadů | [15 empty] | VV | 2 | 1 | True | 0 | ROZPOCET
| VV |  | "Řad 2 + řad D | [15 empty] | VV | 2 | 1 | True | 0 | ROZPOCET
| VV |  | "stávající řad - doplnění stávajících podpěr | [15 empty] | VV | 2 | 1 | True | 0 | ROZPOCET
| VV |  | 13,464 |  | 13.464 | [13 empty] | VV | 2 | 2 | True | 0 | ROZPOCET
| VV |  | "nový řad - zhotovení nových podpěr | [15 empty] | VV | 2 | 1 | True | 0 | ROZPOCET
| VV |  | 1,276 |  | 1.276 | [13 empty] | VV | 2 | 2 | True | 0 | ROZPOCET
| VV |  | Mezisoučet |  | 14.74 | [13 empty] | VV | 2 | 3 | True | 0 | ROZPOCET
| VV |  | "Řad 1 + řad E | [15 empty] | VV | 2 | 1 | True | 0 | ROZPOCET
| VV |  | "stávající řad - doplnění stávajících podpěr | [15 empty] | VV | 2 | 1 | True | 0 | ROZPOCET
| VV |  | 3,223 |  | 3.223 | [13 empty] | VV | 2 | 2 | True | 0 | ROZPOCET
| VV |  | "nový řad - zhotovení nových podpěr | [15 empty] | VV | 2 | 1 | True | 0 | ROZPOCET
| VV |  | 0,891 |  | 0.891 | [13 empty] | VV | 2 | 2 | True | 0 | ROZPOCET
| VV |  | Mezisoučet |  | 4.114 | [13 empty] | VV | 2 | 3 | True | 0 | ROZPOCET
| VV |  | Součet |  | 18.854 | [13 empty] | VV | 2 | 4 | True | 1 | ROZPOCET
225 | K | 783601729 | Bezoplachové odrezivění potrubí DN do 100 mm | m | 143 |  | 0 | CS ÚRS 2019 02 |  |  | základní |  | 0 | 1e-05 | 0.00143 | 0 | 0 | 16 | K | 2 |  |  |  | ROZPOCET | 0 | 0 | 0 | 0 | 0 | 1 | 0 | 16 | 1029178604
| PP |  | Příprava podkladu armatur a kovových potrubí před provedením nátěru potrubí přes DN 50 do DN 100 mm odrezivěním, odrezovačem bezoplachovým | [15 empty] | PP | 2
| VV |  | "DPS Rekonstrukce odlucovace ropných látek | [15 empty] | VV | 2 | 1 | True | 0 | ROZPOCET
| VV |  | "SO 0003 Trubní řady, zpevněné plochy a terénní úpravy | [15 empty] | VV | 2 | 1 | True | 0 | ROZPOCET
| VV |  | "D.1 Dokumentace stavebních a inženýrských objektu | [15 empty] | VV | 2 | 1 | True | 0 | ROZPOCET
| VV |  | "D.1.5 SO 0003 - trubní rady, zpevnené plochy a terénní úpravy | [15 empty] | VV | 2 | 1 | True | 0 | ROZPOCET
| VV |  | "D.1.5.b.5 Kladečské schéma | [15 empty] | VV | 2 | 1 | True | 0 | ROZPOCET
| VV |  | "stávající řad D | [15 empty] | VV | 2 | 1 | True | 0 | ROZPOCET
| VV |  | "potrubí DN100 | [15 empty] | VV | 2 | 1 | True | 0 | ROZPOCET
| VV |  | "rozměry: 107,80m | [15 empty] | VV | 2 | 1 | True | 0 | ROZPOCET
| VV |  | 107,80 |  | 107.8 | [13 empty] | VV | 2 | 2 | True | 0 | ROZPOCET
| VV |  | "stávající řad E | [15 empty] | VV | 2 | 1 | True | 0 | ROZPOCET
| VV |  | "potrubí DN100 | [15 empty] | VV | 2 | 1 | True | 0 | ROZPOCET
| VV |  | "rozměry: 35,20m | [15 empty] | VV | 2 | 1 | True | 0 | ROZPOCET
| VV |  | 35,20 |  | 35.2 | [13 empty] | VV | 2 | 2 | True | 0 | ROZPOCET
| VV |  | Součet |  | 143 | [13 empty] | VV | 2 | 4 | True | 1 | ROZPOCET
226 | K | 783601731 | Odmaštění vodou ředitelným odmašťovačem potrubí DN do 100 mm | m | 287.1 |  | 0 | CS ÚRS 2019 02 |  |  | základní |  | 0 | 3e-05 | 0.008613 | 0 | 0 | 16 | K | 2 |  |  |  | ROZPOCET | 0 | 0 | 0 | 0 | 0 | 1 | 0 | 16 | -1800902353
| PP |  | Příprava podkladu armatur a kovových potrubí před provedením nátěru potrubí přes DN 50 do DN 100 mm odmaštěním, odmašťovačem vodou ředitelným | [15 empty] | PP | 2
| VV |  | "DPS Rekonstrukce odlucovace ropných látek | [15 empty] | VV | 2 | 1 | True | 0 | ROZPOCET
| VV |  | "SO 0003 Trubní řady, zpevněné plochy a terénní úpravy | [15 empty] | VV | 2 | 1 | True | 0 | ROZPOCET
| VV |  | "D.1 Dokumentace stavebních a inženýrských objektu | [15 empty] | VV | 2 | 1 | True | 0 | ROZPOCET
| VV |  | "D.1.5 SO 0003 - trubní rady, zpevnené plochy a terénní úpravy | [15 empty] | VV | 2 | 1 | True | 0 | ROZPOCET
| VV |  | "D.1.5.b.5 Kladečské schéma | [15 empty] | VV | 2 | 1 | True | 0 | ROZPOCET
| VV |  | "1 - Nátok te stáčiště do obslužny odlučovače | [15 empty] | VV | 2 | 1 | True | 0 | ROZPOCET
| VV |  | "potrubí DN100 ocel tř. 1.0319, D114,4 tl. 4,0mm | [15 empty] | VV | 2 | 1 | True | 0 | ROZPOCET
| VV |  | "rozměry: 50,60m | [15 empty] | VV | 2 | 1 | True | 0 | ROZPOCET
| VV |  | 50,60 |  | 50.6 | [13 empty] | VV | 2 | 2 | True | 0 | ROZPOCET
| VV |  | "2 - Odtok z obslužny odlučovače do RN | [15 empty] | VV | 2 | 1 | True | 0 | ROZPOCET
| VV |  | "potrubí DN100 ocel tř. 1.0319, D114,4 tl. 4,0mm | [15 empty] | VV | 2 | 1 | True | 0 | ROZPOCET
| VV |  | "rozměry: 93,50m | [15 empty] | VV | 2 | 1 | True | 0 | ROZPOCET
| VV |  | 93,50 |  | 93.5 | [13 empty] | VV | 2 | 2 | True | 0 | ROZPOCET
| VV |  | "stávající řad D | [15 empty] | VV | 2 | 1 | True | 0 | ROZPOCET
| VV |  | "potrubí DN100 | [15 empty] | VV | 2 | 1 | True | 0 | ROZPOCET
| VV |  | "rozměry: 107,80m | [15 empty] | VV | 2 | 1 | True | 0 | ROZPOCET
| VV |  | 107,80 |  | 107.8 | [13 empty] | VV | 2 | 2 | True | 0 | ROZPOCET
| VV |  | "stávající řad E | [15 empty] | VV | 2 | 1 | True | 0 | ROZPOCET
| VV |  | "potrubí DN100 | [15 empty] | VV | 2 | 1 | True | 0 | ROZPOCET
| VV |  | "rozměry: 35,20m | [15 empty] | VV | 2 | 1 | True | 0 | ROZPOCET
| VV |  | 35,20 |  | 35.2 | [13 empty] | VV | 2 | 2 | True | 0 | ROZPOCET
| VV |  | Součet |  | 287.1 | [13 empty] | VV | 2 | 4 | True | 1 | ROZPOCET
227 | K | 783606868 | Odstranění nátěrů z potrubí DN do 100 mm odstraňovačem nátěrů | m | 143 |  | 0 | CS ÚRS 2019 02 |  |  | základní |  | 0 | 2e-05 | 0.00286 | 0 | 0 | 16 | K | 2 |  |  |  | ROZPOCET | 0 | 0 | 0 | 0 | 0 | 1 | 0 | 16 | -139833726
| PP |  | Odstranění nátěrů z armatur a kovových potrubí potrubí přes DN 50 do DN 100 mm odstraňovačem nátěrů | [15 empty] | PP | 2
| VV |  | "DPS Rekonstrukce odlucovace ropných látek | [15 empty] | VV | 2 | 1 | True | 0 | ROZPOCET
| VV |  | "SO 0003 Trubní řady, zpevněné plochy a terénní úpravy | [15 empty] | VV | 2 | 1 | True | 0 | ROZPOCET
| VV |  | "D.1 Dokumentace stavebních a inženýrských objektu | [15 empty] | VV | 2 | 1 | True | 0 | ROZPOCET
| VV |  | "D.1.5 SO 0003 - trubní rady, zpevnené plochy a terénní úpravy | [15 empty] | VV | 2 | 1 | True | 0 | ROZPOCET
| VV |  | "D.1.5.b.5 Kladečské schéma | [15 empty] | VV | 2 | 1 | True | 0 | ROZPOCET
| VV |  | "stávající řad D | [15 empty] | VV | 2 | 1 | True | 0 | ROZPOCET
| VV |  | "potrubí DN100 | [15 empty] | VV | 2 | 1 | True | 0 | ROZPOCET
| VV |  | "rozměry: 107,80m | [15 empty] | VV | 2 | 1 | True | 0 | ROZPOCET
| VV |  | 107,80 |  | 107.8 | [13 empty] | VV | 2 | 2 | True | 0 | ROZPOCET
| VV |  | "stávající řad E | [15 empty] | VV | 2 | 1 | True | 0 | ROZPOCET
| VV |  | "potrubí DN100 | [15 empty] | VV | 2 | 1 | True | 0 | ROZPOCET
| VV |  | "rozměry: 35,20m | [15 empty] | VV | 2 | 1 | True | 0 | ROZPOCET
| VV |  | 35,20 |  | 35.2 | [13 empty] | VV | 2 | 2 | True | 0 | ROZPOCET
| VV |  | Součet |  | 143 | [13 empty] | VV | 2 | 4 | True | 1 | ROZPOCET
228 | K | 783606869 | Odstranění nátěrů z potrubí DN do 100 mm okartáčováním | m | 143 |  | 0 | CS ÚRS 2019 02 |  |  | základní |  | 0 | 0 | 0 | 0 | 0 | 16 | K | 2 |  |  |  | ROZPOCET | 0 | 0 | 0 | 0 | 0 | 1 | 0 | 16 | -712892181
| PP |  | Odstranění nátěrů z armatur a kovových potrubí potrubí přes DN 50 do DN 100 mm okartáčováním | [15 empty] | PP | 2
| VV |  | "DPS Rekonstrukce odlucovace ropných látek | [15 empty] | VV | 2 | 1 | True | 0 | ROZPOCET
| VV |  | "SO 0003 Trubní řady, zpevněné plochy a terénní úpravy | [15 empty] | VV | 2 | 1 | True | 0 | ROZPOCET
| VV |  | "D.1 Dokumentace stavebních a inženýrských objektu | [15 empty] | VV | 2 | 1 | True | 0 | ROZPOCET
| VV |  | "D.1.5 SO 0003 - trubní rady, zpevnené plochy a terénní úpravy | [15 empty] | VV | 2 | 1 | True | 0 | ROZPOCET
| VV |  | "D.1.5.b.5 Kladečské schéma | [15 empty] | VV | 2 | 1 | True | 0 | ROZPOCET
| VV |  | "stávající řad D | [15 empty] | VV | 2 | 1 | True | 0 | ROZPOCET
| VV |  | "potrubí DN100 | [15 empty] | VV | 2 | 1 | True | 0 | ROZPOCET
| VV |  | "rozměry: 107,80m | [15 empty] | VV | 2 | 1 | True | 0 | ROZPOCET
| VV |  | 107,80 |  | 107.8 | [13 empty] | VV | 2 | 2 | True | 0 | ROZPOCET
| VV |  | "stávající řad E | [15 empty] | VV | 2 | 1 | True | 0 | ROZPOCET
| VV |  | "potrubí DN100 | [15 empty] | VV | 2 | 1 | True | 0 | ROZPOCET
| VV |  | "rozměry: 35,20m | [15 empty] | VV | 2 | 1 | True | 0 | ROZPOCET
| VV |  | 35,20 |  | 35.2 | [13 empty] | VV | 2 | 2 | True | 0 | ROZPOCET
| VV |  | Součet |  | 143 | [13 empty] | VV | 2 | 4 | True | 1 | ROZPOCET
229 | K | 783634661 | Základní antikorozní jednonásobný epoxidový nátěr potrubí DN do 100 mm | m | 287.1 |  | 0 | CS ÚRS 2019 02 |  |  | základní |  | 0 | 5e-05 | 0.014355 | 0 | 0 | 16 | K | 2 |  |  |  | ROZPOCET | 0 | 0 | 0 | 0 | 0 | 1 | 0 | 16 | -461654150
| PP |  | Základní antikorozní nátěr armatur a kovových potrubí jednonásobný potrubí přes DN 50 do DN 100 mm epoxidový | [15 empty] | PP | 2
| VV |  | "DPS Rekonstrukce odlucovace ropných látek | [15 empty] | VV | 2 | 1 | True | 0 | ROZPOCET
| VV |  | "SO 0003 Trubní řady, zpevněné plochy a terénní úpravy | [15 empty] | VV | 2 | 1 | True | 0 | ROZPOCET
| VV |  | "D.1 Dokumentace stavebních a inženýrských objektu | [15 empty] | VV | 2 | 1 | True | 0 | ROZPOCET
| VV |  | "D.1.5 SO 0003 - trubní rady, zpevnené plochy a terénní úpravy | [15 empty] | VV | 2 | 1 | True | 0 | ROZPOCET
| VV |  | "D.1.5.b.5 Kladečské schéma | [15 empty] | VV | 2 | 1 | True | 0 | ROZPOCET
| VV |  | "1 - Nátok te stáčiště do obslužny odlučovače | [15 empty] | VV | 2 | 1 | True | 0 | ROZPOCET
| VV |  | "potrubí DN100 ocel tř. 1.0319, D114,4 tl. 4,0mm | [15 empty] | VV | 2 | 1 | True | 0 | ROZPOCET
| VV |  | "rozměry: 50,60m | [15 empty] | VV | 2 | 1 | True | 0 | ROZPOCET
| VV |  | 50,60 |  | 50.6 | [13 empty] | VV | 2 | 2 | True | 0 | ROZPOCET
| VV |  | "2 - Odtok z obslužny odlučovače do RN | [15 empty] | VV | 2 | 1 | True | 0 | ROZPOCET
| VV |  | "potrubí DN100 ocel tř. 1.0319, D114,4 tl. 4,0mm | [15 empty] | VV | 2 | 1 | True | 0 | ROZPOCET
| VV |  | "rozměry: 93,50m | [15 empty] | VV | 2 | 1 | True | 0 | ROZPOCET
| VV |  | 93,50 |  | 93.5 | [13 empty] | VV | 2 | 2 | True | 0 | ROZPOCET
| VV |  | "stávající řad D | [15 empty] | VV | 2 | 1 | True | 0 | ROZPOCET
| VV |  | "potrubí DN100 | [15 empty] | VV | 2 | 1 | True | 0 | ROZPOCET
| VV |  | "rozměry: 107,80m | [15 empty] | VV | 2 | 1 | True | 0 | ROZPOCET
| VV |  | 107,80 |  | 107.8 | [13 empty] | VV | 2 | 2 | True | 0 | ROZPOCET
| VV |  | "stávající řad E | [15 empty] | VV | 2 | 1 | True | 0 | ROZPOCET
| VV |  | "potrubí DN100 | [15 empty] | VV | 2 | 1 | True | 0 | ROZPOCET
| VV |  | "rozměry: 35,20m | [15 empty] | VV | 2 | 1 | True | 0 | ROZPOCET
| VV |  | 35,20 |  | 35.2 | [13 empty] | VV | 2 | 2 | True | 0 | ROZPOCET
| VV |  | Součet |  | 287.1 | [13 empty] | VV | 2 | 4 | True | 1 | ROZPOCET
230 | K | 783637631 | Krycí dvojnásobný epoxidový nátěr potrubí DN do 100 mm | m | 287.1 |  | 0 | CS ÚRS 2019 02 |  |  | základní |  | 0 | 0.00016 | 0.045936 | 0 | 0 | 16 | K | 2 |  |  |  | ROZPOCET | 0 | 0 | 0 | 0 | 0 | 1 | 0 | 16 | -608313373
| PP |  | Krycí nátěr (email) armatur a kovových potrubí potrubí přes DN 50 do DN 100 mm dvojnásobný epoxidový | [15 empty] | PP | 2
| VV |  | "DPS Rekonstrukce odlucovace ropných látek | [15 empty] | VV | 2 | 1 | True | 0 | ROZPOCET
| VV |  | "SO 0003 Trubní řady, zpevněné plochy a terénní úpravy | [15 empty] | VV | 2 | 1 | True | 0 | ROZPOCET
| VV |  | "D.1 Dokumentace stavebních a inženýrských objektu | [15 empty] | VV | 2 | 1 | True | 0 | ROZPOCET
| VV |  | "D.1.5 SO 0003 - trubní rady, zpevnené plochy a terénní úpravy | [15 empty] | VV | 2 | 1 | True | 0 | ROZPOCET
| VV |  | "D.1.5.b.5 Kladečské schéma | [15 empty] | VV | 2 | 1 | True | 0 | ROZPOCET
| VV |  | "1 - Nátok te stáčiště do obslužny odlučovače | [15 empty] | VV | 2 | 1 | True | 0 | ROZPOCET
| VV |  | "potrubí DN100 ocel tř. 1.0319, D114,4 tl. 4,0mm | [15 empty] | VV | 2 | 1 | True | 0 | ROZPOCET
| VV |  | "rozměry: 50,60m | [15 empty] | VV | 2 | 1 | True | 0 | ROZPOCET
| VV |  | 50,60 |  | 50.6 | [13 empty] | VV | 2 | 2 | True | 0 | ROZPOCET
| VV |  | "2 - Odtok z obslužny odlučovače do RN | [15 empty] | VV | 2 | 1 | True | 0 | ROZPOCET
| VV |  | "potrubí DN100 ocel tř. 1.0319, D114,4 tl. 4,0mm | [15 empty] | VV | 2 | 1 | True | 0 | ROZPOCET
| VV |  | "rozměry: 93,50m | [15 empty] | VV | 2 | 1 | True | 0 | ROZPOCET
| VV |  | 93,50 |  | 93.5 | [13 empty] | VV | 2 | 2 | True | 0 | ROZPOCET
| VV |  | "stávající řad D | [15 empty] | VV | 2 | 1 | True | 0 | ROZPOCET
| VV |  | "potrubí DN100 | [15 empty] | VV | 2 | 1 | True | 0 | ROZPOCET
| VV |  | "rozměry: 107,80m | [15 empty] | VV | 2 | 1 | True | 0 | ROZPOCET
| VV |  | 107,80 |  | 107.8 | [13 empty] | VV | 2 | 2 | True | 0 | ROZPOCET
| VV |  | "stávající řad E | [15 empty] | VV | 2 | 1 | True | 0 | ROZPOCET
| VV |  | "potrubí DN100 | [15 empty] | VV | 2 | 1 | True | 0 | ROZPOCET
| VV |  | "rozměry: 35,20m | [15 empty] | VV | 2 | 1 | True | 0 | ROZPOCET
| VV |  | 35,20 |  | 35.2 | [13 empty] | VV | 2 | 2 | True | 0 | ROZPOCET
| VV |  | Součet |  | 287.1 | [13 empty] | VV | 2 | 4 | True | 1 | ROZPOCET
| D | M | Práce a dodávky M |  |  |  | 0 | [5 empty] | 0 |  | 2.0832 |  | 0 | 3 | D | 0 |  |  |  | ROZPOCET | [6 empty] | 0
| D | 23-M | Montáže potrubí |  |  |  | 0 | [5 empty] | 0 |  | 2.0832 |  | 0 | 3 | D | 1 |  |  |  | ROZPOCET | [6 empty] | 0
231 | K | 230011067 | Montáž potrubí trouby ocelové hladké tř.11-13 D 114,4 mm, tl 4,0 mm | m | 127 |  | 0 | CS ÚRS 2019 02 |  |  | základní |  | 0 | 4e-05 | 0.00508 | 0 | 0 | 64 | K | 2 |  |  |  | ROZPOCET | 0 | 0 | 0 | 0 | 0 | 1 | 0 | 64 | -1956538168
| PP |  | Montáž potrubí z trub ocelových hladkých tř. 11 až 13 Ø 114,4 mm, tl. 4,0 mm | [15 empty] | PP | 2
| VV |  | "DPS Rekonstrukce odlucovace ropných látek | [15 empty] | VV | 2 | 1 | True | 0 | ROZPOCET
| VV |  | "SO 0003 Trubní řady, zpevněné plochy a terénní úpravy | [15 empty] | VV | 2 | 1 | True | 0 | ROZPOCET
| VV |  | "D.1 Dokumentace stavebních a inženýrských objektu | [15 empty] | VV | 2 | 1 | True | 0 | ROZPOCET
| VV |  | "D.1.5 SO 0003 - trubní rady, zpevnené plochy a terénní úpravy | [15 empty] | VV | 2 | 1 | True | 0 | ROZPOCET
| VV |  | "D.1.5.b.5 Kladečské schéma | [15 empty] | VV | 2 | 1 | True | 0 | ROZPOCET
| VV |  | "1 - Nátok te stáčiště do obslužny odlučovače | [15 empty] | VV | 2 | 1 | True | 0 | ROZPOCET
| VV |  | "potrubí DN100 ocel tř. 1.0319, D114,4 tl. 4,0mm | [15 empty] | VV | 2 | 1 | True | 0 | ROZPOCET
| VV |  | "rozměry: 1,95m, 2,75m, 5,00m, 16,15m, 19,05m | [15 empty] | VV | 2 | 1 | True | 0 | ROZPOCET
| VV |  | 1,95+2,75+5,00+16,15+19,05 |  | 44.9 | [13 empty] | VV | 2 | 2 | True | 0 | ROZPOCET
| VV |  | "2 - Odtok z obslužny odlučovače do RN | [15 empty] | VV | 2 | 1 | True | 0 | ROZPOCET
| VV |  | "potrubí DN100 ocel tř. 1.0319, D114,4 tl. 4,0mm | [15 empty] | VV | 2 | 1 | True | 0 | ROZPOCET
| VV |  | "rozměry: 0,20m, 1,60m, 3,15m, 4,25m, 4,30m, 4,60m, 9,50m, 11,40m, 43,10m | [15 empty] | VV | 2 | 1 | True | 0 | ROZPOCET
| VV |  | 0,20+1,60+3,15+4,25+4,30+4,60+9,50+11,40+43,10 |  | 82.1 | [13 empty] | VV | 2 | 2 | True | 0 | ROZPOCET
| VV |  | Součet |  | 127 | [13 empty] | VV | 2 | 4 | True | 1 | ROZPOCET
232 | M | 14011076R | trubka ocelová bezešvá hladká jakost 11 353 114,4x4,0mm | m | 127 |  | 0 | R-položka |  |  | základní |  | 0 | 0.0108 | 1.3716 | 0 | 0 | 128 | M | 2 |  |  |  | ROZPOCET | 0 | 0 | 0 | 0 | 0 | 1 | 0 | 128 | -2141973645
| PP |  | trubka ocelová bezešvá hladká jakost 11 353 114,4x4,0mm | [15 empty] | PP | 2
| VV |  | "DPS Rekonstrukce odlucovace ropných látek | [15 empty] | VV | 2 | 1 | True | 0 | ROZPOCET
| VV |  | "SO 0003 Trubní řady, zpevněné plochy a terénní úpravy | [15 empty] | VV | 2 | 1 | True | 0 | ROZPOCET
| VV |  | "D.1 Dokumentace stavebních a inženýrských objektu | [15 empty] | VV | 2 | 1 | True | 0 | ROZPOCET
| VV |  | "D.1.5 SO 0003 - trubní rady, zpevnené plochy a terénní úpravy | [15 empty] | VV | 2 | 1 | True | 0 | ROZPOCET
| VV |  | "D.1.5.b.5 Kladečské schéma | [15 empty] | VV | 2 | 1 | True | 0 | ROZPOCET
| VV |  | "1 - Nátok te stáčiště do obslužny odlučovače | [15 empty] | VV | 2 | 1 | True | 0 | ROZPOCET
| VV |  | "potrubí DN100 ocel tř. 1.0319, D114,4 tl. 4,0mm | [15 empty] | VV | 2 | 1 | True | 0 | ROZPOCET
| VV |  | "rozměry: 1,95m, 2,75m, 5,00m, 16,15m, 19,05m | [15 empty] | VV | 2 | 1 | True | 0 | ROZPOCET
| VV |  | 1,95+2,75+5,00+16,15+19,05 |  | 44.9 | [13 empty] | VV | 2 | 2 | True | 0 | ROZPOCET
| VV |  | "2 - Odtok z obslužny odlučovače do RN | [15 empty] | VV | 2 | 1 | True | 0 | ROZPOCET
| VV |  | "potrubí DN100 ocel tř. 1.0319, D114,4 tl. 4,0mm | [15 empty] | VV | 2 | 1 | True | 0 | ROZPOCET
| VV |  | "rozměry: 0,20m, 1,60m, 3,15m, 4,25m, 4,30m, 4,60m, 9,50m, 11,40m, 43,10m | [15 empty] | VV | 2 | 1 | True | 0 | ROZPOCET
| VV |  | 0,20+1,60+3,15+4,25+4,30+4,60+9,50+11,40+43,10 |  | 82.1 | [13 empty] | VV | 2 | 2 | True | 0 | ROZPOCET
| VV |  | Součet |  | 127 | [13 empty] | VV | 2 | 4 | True | 1 | ROZPOCET
233 | K | 230022067 | Montáž trubní díly přivařovací tř.11-13 do 3 kg D 114,4 mm tl 4,0 mm | kus | 13 |  | 0 | CS ÚRS 2019 02 |  |  | základní |  | 0 | 0.00021 | 0.00273 | 0 | 0 | 64 | K | 2 |  |  |  | ROZPOCET | 0 | 0 | 0 | 0 | 0 | 1 | 0 | 64 | 156357937
| PP |  | Montáž trubních dílů přivařovacích hmotnosti přes 1 do 3 kg tř. 11 až 13 Ø 114,4 mm, tl. 4,0 mm | [15 empty] | PP | 2
| VV |  | "DPS Rekonstrukce odlucovace ropných látek | [15 empty] | VV | 2 | 1 | True | 0 | ROZPOCET
| VV |  | "SO 0003 Trubní řady, zpevněné plochy a terénní úpravy | [15 empty] | VV | 2 | 1 | True | 0 | ROZPOCET
| VV |  | "D.1 Dokumentace stavebních a inženýrských objektu | [15 empty] | VV | 2 | 1 | True | 0 | ROZPOCET
| VV |  | "D.1.5 SO 0003 - trubní rady, zpevnené plochy a terénní úpravy | [15 empty] | VV | 2 | 1 | True | 0 | ROZPOCET
| VV |  | "D.1.5.b.5 Kladečské schéma | [15 empty] | VV | 2 | 1 | True | 0 | ROZPOCET
| VV |  | "1 - Nátok te stáčiště do obslužny odlučovače | [15 empty] | VV | 2 | 1 | True | 0 | ROZPOCET
| VV |  | "2x koleno 90st DN100 | [15 empty] | VV | 2 | 1 | True | 0 | ROZPOCET
| VV |  | "materiál: ocel tř. 1.0319 | [15 empty] | VV | 2 | 1 | True | 0 | ROZPOCET
| VV |  | 2 |  | 2 | [13 empty] | VV | 2 | 2 | True | 0 | ROZPOCET
| VV |  | "2 - Odtok z obslužny odlučovače do RN | [15 empty] | VV | 2 | 1 | True | 0 | ROZPOCET
| VV |  | "3x koleno 90st DN100 | [15 empty] | VV | 2 | 1 | True | 0 | ROZPOCET
| VV |  | "materiál: ocel tř. 1.0319 | [15 empty] | VV | 2 | 1 | True | 0 | ROZPOCET
| VV |  | 3 |  | 3 | [13 empty] | VV | 2 | 2 | True | 0 | ROZPOCET
| VV |  | "1 - Nátok te stáčiště do obslužny odlučovače | [15 empty] | VV | 2 | 1 | True | 0 | ROZPOCET
| VV |  | "1x koleno 60st DN100 | [15 empty] | VV | 2 | 1 | True | 0 | ROZPOCET
| VV |  | "materiál: ocel tř. 1.0319 | [15 empty] | VV | 2 | 1 | True | 0 | ROZPOCET
| VV |  | 1 |  | 1 | [13 empty] | VV | 2 | 2 | True | 0 | ROZPOCET
| VV |  | "1 - Nátok te stáčiště do obslužny odlučovače | [15 empty] | VV | 2 | 1 | True | 0 | ROZPOCET
| VV |  | "1x koleno 30st DN100 | [15 empty] | VV | 2 | 1 | True | 0 | ROZPOCET
| VV |  | "materiál: ocel tř. 1.0319 | [15 empty] | VV | 2 | 1 | True | 0 | ROZPOCET
| VV |  | 1 |  | 1 | [13 empty] | VV | 2 | 2 | True | 0 | ROZPOCET
| VV |  | "2 - Odtok z obslužny odlučovače do RN | [15 empty] | VV | 2 | 1 | True | 0 | ROZPOCET
| VV |  | "2x koleno 30st DN100 | [15 empty] | VV | 2 | 1 | True | 0 | ROZPOCET
| VV |  | "materiál: ocel tř. 1.0319 | [15 empty] | VV | 2 | 1 | True | 0 | ROZPOCET
| VV |  | 2 |  | 2 | [13 empty] | VV | 2 | 2 | True | 0 | ROZPOCET
| VV |  | "2 - Odtok z obslužny odlučovače do RN | [15 empty] | VV | 2 | 1 | True | 0 | ROZPOCET
| VV |  | "3x koleno 45st DN100 | [15 empty] | VV | 2 | 1 | True | 0 | ROZPOCET
| VV |  | "materiál: ocel tř. 1.0319 | [15 empty] | VV | 2 | 1 | True | 0 | ROZPOCET
| VV |  | 3 |  | 3 | [13 empty] | VV | 2 | 2 | True | 0 | ROZPOCET
| VV |  | "2 - Odtok z obslužny odlučovače do RN | [15 empty] | VV | 2 | 1 | True | 0 | ROZPOCET
| VV |  | "1x koleno 22,5st DN100 | [15 empty] | VV | 2 | 1 | True | 0 | ROZPOCET
| VV |  | "materiál: ocel tř. 1.0319 | [15 empty] | VV | 2 | 1 | True | 0 | ROZPOCET
| VV |  | 1 |  | 1 | [13 empty] | VV | 2 | 2 | True | 0 | ROZPOCET
| VV |  | Součet |  | 13 | [13 empty] | VV | 2 | 4 | True | 1 | ROZPOCET
234 | M | 55261342R | koleno 90° z ušlechtilé oceli (ocel tř. 1.0319) DN 100 | kus | 5 |  | 0 | R-položka |  |  | základní |  | 0 | 0.01318 | 0.0659 | 0 | 0 | 128 | M | 2 |  |  |  | ROZPOCET | 0 | 0 | 0 | 0 | 0 | 1 | 0 | 128 | -669434039
| PP |  | koleno 90° z ušlechtilé oceli (ocel tř. 1.0319) DN 100 | [15 empty] | PP | 2
| VV |  | "DPS Rekonstrukce odlucovace ropných látek | [15 empty] | VV | 2 | 1 | True | 0 | ROZPOCET
| VV |  | "SO 0003 Trubní řady, zpevněné plochy a terénní úpravy | [15 empty] | VV | 2 | 1 | True | 0 | ROZPOCET
| VV |  | "D.1 Dokumentace stavebních a inženýrských objektu | [15 empty] | VV | 2 | 1 | True | 0 | ROZPOCET
| VV |  | "D.1.5 SO 0003 - trubní rady, zpevnené plochy a terénní úpravy | [15 empty] | VV | 2 | 1 | True | 0 | ROZPOCET
| VV |  | "D.1.5.b.5 Kladečské schéma | [15 empty] | VV | 2 | 1 | True | 0 | ROZPOCET
| VV |  | "1 - Nátok te stáčiště do obslužny odlučovače | [15 empty] | VV | 2 | 1 | True | 0 | ROZPOCET
| VV |  | "2x koleno 90st DN100 | [15 empty] | VV | 2 | 1 | True | 0 | ROZPOCET
| VV |  | "materiál: ocel tř. 1.0319 | [15 empty] | VV | 2 | 1 | True | 0 | ROZPOCET
| VV |  | 2 |  | 2 | [13 empty] | VV | 2 | 2 | True | 0 | ROZPOCET
| VV |  | "2 - Odtok z obslužny odlučovače do RN | [15 empty] | VV | 2 | 1 | True | 0 | ROZPOCET
| VV |  | "3x koleno 90st DN100 | [15 empty] | VV | 2 | 1 | True | 0 | ROZPOCET
| VV |  | "materiál: ocel tř. 1.0319 | [15 empty] | VV | 2 | 1 | True | 0 | ROZPOCET
| VV |  | 3 |  | 3 | [13 empty] | VV | 2 | 2 | True | 0 | ROZPOCET
| VV |  | Součet |  | 5 | [13 empty] | VV | 2 | 4 | True | 1 | ROZPOCET
235 | M | 55261343R | koleno 60° z ušlechtilé oceli (ocel tř. 1.0319) DN 100 | kus | 1 |  | 0 | R-položka |  |  | základní |  | 0 | 0.01318 | 0.01318 | 0 | 0 | 128 | M | 2 |  |  |  | ROZPOCET | 0 | 0 | 0 | 0 | 0 | 1 | 0 | 128 | -1883558781
| PP |  | koleno 60° z ušlechtilé oceli (ocel tř. 1.0319) DN 100 | [15 empty] | PP | 2
| VV |  | "DPS Rekonstrukce odlucovace ropných látek | [15 empty] | VV | 2 | 1 | True | 0 | ROZPOCET
| VV |  | "SO 0003 Trubní řady, zpevněné plochy a terénní úpravy | [15 empty] | VV | 2 | 1 | True | 0 | ROZPOCET
| VV |  | "D.1 Dokumentace stavebních a inženýrských objektu | [15 empty] | VV | 2 | 1 | True | 0 | ROZPOCET
| VV |  | "D.1.5 SO 0003 - trubní rady, zpevnené plochy a terénní úpravy | [15 empty] | VV | 2 | 1 | True | 0 | ROZPOCET
| VV |  | "D.1.5.b.5 Kladečské schéma | [15 empty] | VV | 2 | 1 | True | 0 | ROZPOCET
| VV |  | "1 - Nátok te stáčiště do obslužny odlučovače | [15 empty] | VV | 2 | 1 | True | 0 | ROZPOCET
| VV |  | "1x koleno 60st DN100 | [15 empty] | VV | 2 | 1 | True | 0 | ROZPOCET
| VV |  | "materiál: ocel tř. 1.0319 | [15 empty] | VV | 2 | 1 | True | 0 | ROZPOCET
| VV |  | 1 |  | 1 | [13 empty] | VV | 2 | 2 | True | 0 | ROZPOCET
| VV |  | Součet |  | 1 | [13 empty] | VV | 2 | 4 | True | 1 | ROZPOCET
236 | M | 55261344R | koleno 30° z ušlechtilé oceli (ocel tř. 1.0319) DN 100 | kus | 3 |  | 0 | R-položka |  |  | základní |  | 0 | 0.01318 | 0.03954 | 0 | 0 | 128 | M | 2 |  |  |  | ROZPOCET | 0 | 0 | 0 | 0 | 0 | 1 | 0 | 128 | -8807865
| PP |  | koleno 30° z ušlechtilé oceli (ocel tř. 1.0319) DN 100 | [15 empty] | PP | 2
| VV |  | "DPS Rekonstrukce odlucovace ropných látek | [15 empty] | VV | 2 | 1 | True | 0 | ROZPOCET
| VV |  | "SO 0003 Trubní řady, zpevněné plochy a terénní úpravy | [15 empty] | VV | 2 | 1 | True | 0 | ROZPOCET
| VV |  | "D.1 Dokumentace stavebních a inženýrských objektu | [15 empty] | VV | 2 | 1 | True | 0 | ROZPOCET
| VV |  | "D.1.5 SO 0003 - trubní rady, zpevnené plochy a terénní úpravy | [15 empty] | VV | 2 | 1 | True | 0 | ROZPOCET
| VV |  | "D.1.5.b.5 Kladečské schéma | [15 empty] | VV | 2 | 1 | True | 0 | ROZPOCET
| VV |  | "1 - Nátok te stáčiště do obslužny odlučovače | [15 empty] | VV | 2 | 1 | True | 0 | ROZPOCET
| VV |  | "1x koleno 30st DN100 | [15 empty] | VV | 2 | 1 | True | 0 | ROZPOCET
| VV |  | "materiál: ocel tř. 1.0319 | [15 empty] | VV | 2 | 1 | True | 0 | ROZPOCET
| VV |  | 1 |  | 1 | [13 empty] | VV | 2 | 2 | True | 0 | ROZPOCET
| VV |  | "2 - Odtok z obslužny odlučovače do RN | [15 empty] | VV | 2 | 1 | True | 0 | ROZPOCET
| VV |  | "2x koleno 30st DN100 | [15 empty] | VV | 2 | 1 | True | 0 | ROZPOCET
| VV |  | "materiál: ocel tř. 1.0319 | [15 empty] | VV | 2 | 1 | True | 0 | ROZPOCET
| VV |  | 2 |  | 2 | [13 empty] | VV | 2 | 2 | True | 0 | ROZPOCET
| VV |  | Součet |  | 3 | [13 empty] | VV | 2 | 4 | True | 1 | ROZPOCET
237 | M | 55261345R | koleno 45° z ušlechtilé oceli (ocel tř. 1.0319) DN 100 | kus | 3 |  | 0 | R-položka |  |  | základní |  | 0 | 0.01318 | 0.03954 | 0 | 0 | 128 | M | 2 |  |  |  | ROZPOCET | 0 | 0 | 0 | 0 | 0 | 1 | 0 | 128 | 329991591
| PP |  | koleno 45° z ušlechtilé oceli (ocel tř. 1.0319) DN 100 | [15 empty] | PP | 2
| VV |  | "DPS Rekonstrukce odlucovace ropných látek | [15 empty] | VV | 2 | 1 | True | 0 | ROZPOCET
| VV |  | "SO 0003 Trubní řady, zpevněné plochy a terénní úpravy | [15 empty] | VV | 2 | 1 | True | 0 | ROZPOCET
| VV |  | "D.1 Dokumentace stavebních a inženýrských objektu | [15 empty] | VV | 2 | 1 | True | 0 | ROZPOCET
| VV |  | "D.1.5 SO 0003 - trubní rady, zpevnené plochy a terénní úpravy | [15 empty] | VV | 2 | 1 | True | 0 | ROZPOCET
| VV |  | "D.1.5.b.5 Kladečské schéma | [15 empty] | VV | 2 | 1 | True | 0 | ROZPOCET
| VV |  | "2 - Odtok z obslužny odlučovače do RN | [15 empty] | VV | 2 | 1 | True | 0 | ROZPOCET
| VV |  | "3x koleno 45st DN100 | [15 empty] | VV | 2 | 1 | True | 0 | ROZPOCET
| VV |  | "materiál: ocel tř. 1.0319 | [15 empty] | VV | 2 | 1 | True | 0 | ROZPOCET
| VV |  | 3 |  | 3 | [13 empty] | VV | 2 | 2 | True | 0 | ROZPOCET
| VV |  | Součet |  | 3 | [13 empty] | VV | 2 | 4 | True | 1 | ROZPOCET
238 | M | 55261346R | koleno 22,5° z ušlechtilé oceli (ocel tř. 1.0319) DN 100 | kus | 1 |  | 0 | R-položka |  |  | základní |  | 0 | 0.01318 | 0.01318 | 0 | 0 | 128 | M | 2 |  |  |  | ROZPOCET | 0 | 0 | 0 | 0 | 0 | 1 | 0 | 128 | 2026220425
| PP |  | koleno 22,5° z ušlechtilé oceli (ocel tř. 1.0319) DN 100 | [15 empty] | PP | 2
| VV |  | "DPS Rekonstrukce odlucovace ropných látek | [15 empty] | VV | 2 | 1 | True | 0 | ROZPOCET
| VV |  | "SO 0003 Trubní řady, zpevněné plochy a terénní úpravy | [15 empty] | VV | 2 | 1 | True | 0 | ROZPOCET
| VV |  | "D.1 Dokumentace stavebních a inženýrských objektu | [15 empty] | VV | 2 | 1 | True | 0 | ROZPOCET
| VV |  | "D.1.5 SO 0003 - trubní rady, zpevnené plochy a terénní úpravy | [15 empty] | VV | 2 | 1 | True | 0 | ROZPOCET
| VV |  | "D.1.5.b.5 Kladečské schéma | [15 empty] | VV | 2 | 1 | True | 0 | ROZPOCET
| VV |  | "2 - Odtok z obslužny odlučovače do RN | [15 empty] | VV | 2 | 1 | True | 0 | ROZPOCET
| VV |  | "1x koleno 22,5st DN100 | [15 empty] | VV | 2 | 1 | True | 0 | ROZPOCET
| VV |  | "materiál: ocel tř. 1.0319 | [15 empty] | VV | 2 | 1 | True | 0 | ROZPOCET
| VV |  | 1 |  | 1 | [13 empty] | VV | 2 | 2 | True | 0 | ROZPOCET
| VV |  | Součet |  | 1 | [13 empty] | VV | 2 | 4 | True | 1 | ROZPOCET
239 | K | 230023067 | Montáž trubní díly přivařovací tř.11-13 do 10 kg D 114,4 mm tl 4,0 mm | kus | 7 |  | 0 | CS ÚRS 2019 02 |  |  | základní |  | 0 | 0.00021 | 0.00147 | 0 | 0 | 64 | K | 2 |  |  |  | ROZPOCET | 0 | 0 | 0 | 0 | 0 | 1 | 0 | 64 | -1919965612
| PP |  | Montáž trubních dílů přivařovacích hmotnosti přes 3 do 10 kg tř. 11 až 13 Ø 114,4 mm, tl. 4,0 mm | [15 empty] | PP | 2
| VV |  | "DPS Rekonstrukce odlucovace ropných látek | [15 empty] | VV | 2 | 1 | True | 0 | ROZPOCET
| VV |  | "SO 0003 Trubní řady, zpevněné plochy a terénní úpravy | [15 empty] | VV | 2 | 1 | True | 0 | ROZPOCET
| VV |  | "D.1 Dokumentace stavebních a inženýrských objektu | [15 empty] | VV | 2 | 1 | True | 0 | ROZPOCET
| VV |  | "D.1.5 SO 0003 - trubní rady, zpevnené plochy a terénní úpravy | [15 empty] | VV | 2 | 1 | True | 0 | ROZPOCET
| VV |  | "D.1.5.b.5 Kladečské schéma | [15 empty] | VV | 2 | 1 | True | 0 | ROZPOCET
| VV |  | "1 - Nátok te stáčiště do obslužny odlučovače | [15 empty] | VV | 2 | 1 | True | 0 | ROZPOCET
| VV |  | "2x příruba přivařovací plochá DN100 PN10, tl. listu příruby 18mm | [15 empty] | VV | 2 | 1 | True | 0 | ROZPOCET
| VV |  | "materiál: ocel tř. 1.0319 | [15 empty] | VV | 2 | 1 | True | 0 | ROZPOCET
| VV |  | 2 |  | 2 | [13 empty] | VV | 2 | 2 | True | 0 | ROZPOCET
| VV |  | "2 - Odtok z obslužny odlučovače do RN | [15 empty] | VV | 2 | 1 | True | 0 | ROZPOCET
| VV |  | "2x příruba přivařovací plochá DN100 PN10, tl. listu příruby 18mm | [15 empty] | VV | 2 | 1 | True | 0 | ROZPOCET
| VV |  | "materiál: ocel tř. 1.0319 | [15 empty] | VV | 2 | 1 | True | 0 | ROZPOCET
| VV |  | 2 |  | 2 | [13 empty] | VV | 2 | 2 | True | 0 | ROZPOCET
| VV |  | "5 - Výtlak ze sací jímky č. vod do obslužny odlučovače | [15 empty] | VV | 2 | 1 | True | 0 | ROZPOCET
| VV |  | "1x příruba přivařovací plochá DN100 PN10, tl. listu příruby 18mm | [15 empty] | VV | 2 | 1 | True | 0 | ROZPOCET
| VV |  | "materiál: ocel tř. 1.0319 | [15 empty] | VV | 2 | 1 | True | 0 | ROZPOCET
| VV |  | 1 |  | 1 | [13 empty] | VV | 2 | 2 | True | 0 | ROZPOCET
| VV |  | "1 - Nátok te stáčiště do obslužny odlučovače | [15 empty] | VV | 2 | 1 | True | 0 | ROZPOCET
| VV |  | "1x kotevní límec přivařovací DN100 | [15 empty] | VV | 2 | 1 | True | 0 | ROZPOCET
| VV |  | "materiál: ocel tř. 1.0319 | [15 empty] | VV | 2 | 1 | True | 0 | ROZPOCET
| VV |  | 1 |  | 1 | [13 empty] | VV | 2 | 2 | True | 0 | ROZPOCET
| VV |  | "2 - Odtok z obslužny odlučovače do RN | [15 empty] | VV | 2 | 1 | True | 0 | ROZPOCET
| VV |  | "1x kotevní límec přivařovací DN100 | [15 empty] | VV | 2 | 1 | True | 0 | ROZPOCET
| VV |  | "materiál: ocel tř. 1.0319 | [15 empty] | VV | 2 | 1 | True | 0 | ROZPOCET
| VV |  | 1 |  | 1 | [13 empty] | VV | 2 | 2 | True | 0 | ROZPOCET
| VV |  | Součet |  | 7 | [13 empty] | VV | 2 | 4 | True | 1 | ROZPOCET
240 | M | 31946321R | příruba přivařovací plochá pro PN 10, ocel tř. 1.0319 DN 100 mm | kus | 5 |  | 0 | R-položka |  |  | základní |  | 0 | 0.0023 | 0.0115 | 0 | 0 | 128 | M | 2 |  |  |  | ROZPOCET | 0 | 0 | 0 | 0 | 0 | 1 | 0 | 128 | -864113079
| PP |  | příruba přivařovací plochá pro PN 10, ocel tř. 1.0319 DN 100 mm | [15 empty] | PP | 2
| VV |  | "DPS Rekonstrukce odlucovace ropných látek | [15 empty] | VV | 2 | 1 | True | 0 | ROZPOCET
| VV |  | "SO 0003 Trubní řady, zpevněné plochy a terénní úpravy | [15 empty] | VV | 2 | 1 | True | 0 | ROZPOCET
| VV |  | "D.1 Dokumentace stavebních a inženýrských objektu | [15 empty] | VV | 2 | 1 | True | 0 | ROZPOCET
| VV |  | "D.1.5 SO 0003 - trubní rady, zpevnené plochy a terénní úpravy | [15 empty] | VV | 2 | 1 | True | 0 | ROZPOCET
| VV |  | "D.1.5.b.5 Kladečské schéma | [15 empty] | VV | 2 | 1 | True | 0 | ROZPOCET
| VV |  | "1 - Nátok te stáčiště do obslužny odlučovače | [15 empty] | VV | 2 | 1 | True | 0 | ROZPOCET
| VV |  | "2x příruba přivařovací plochá DN100 PN10, tl. listu příruby 18mm | [15 empty] | VV | 2 | 1 | True | 0 | ROZPOCET
| VV |  | "materiál: ocel tř. 1.0319 | [15 empty] | VV | 2 | 1 | True | 0 | ROZPOCET
| VV |  | 2 |  | 2 | [13 empty] | VV | 2 | 2 | True | 0 | ROZPOCET
| VV |  | "2 - Odtok z obslužny odlučovače do RN | [15 empty] | VV | 2 | 1 | True | 0 | ROZPOCET
| VV |  | "2x příruba přivařovací plochá DN100 PN10, tl. listu příruby 18mm | [15 empty] | VV | 2 | 1 | True | 0 | ROZPOCET
| VV |  | "materiál: ocel tř. 1.0319 | [15 empty] | VV | 2 | 1 | True | 0 | ROZPOCET
| VV |  | 2 |  | 2 | [13 empty] | VV | 2 | 2 | True | 0 | ROZPOCET
| VV |  | "5 - Výtlak ze sací jímky č. vod do obslužny odlučovače | [15 empty] | VV | 2 | 1 | True | 0 | ROZPOCET
| VV |  | "1x příruba přivařovací plochá DN100 PN10, tl. listu příruby 18mm | [15 empty] | VV | 2 | 1 | True | 0 | ROZPOCET
| VV |  | "materiál: ocel tř. 1.0319 | [15 empty] | VV | 2 | 1 | True | 0 | ROZPOCET
| VV |  | 1 |  | 1 | [13 empty] | VV | 2 | 2 | True | 0 | ROZPOCET
| VV |  | Součet |  | 5 | [13 empty] | VV | 2 | 4 | True | 1 | ROZPOCET
241 | M | 31946322R | kotevní límec přivařovací, ocel tř. 1.0319 DN 100 mm | kus | 2 |  | 0 | R-položka |  |  | základní |  | 0 | 0.0023 | 0.0046 | 0 | 0 | 128 | M | 2 |  |  |  | ROZPOCET | 0 | 0 | 0 | 0 | 0 | 1 | 0 | 128 | 609164141
| PP |  | kotevní límec přivařovací, ocel tř. 1.0319 DN 100 mm | [15 empty] | PP | 2
| VV |  | "DPS Rekonstrukce odlucovace ropných látek | [15 empty] | VV | 2 | 1 | True | 0 | ROZPOCET
| VV |  | "SO 0003 Trubní řady, zpevněné plochy a terénní úpravy | [15 empty] | VV | 2 | 1 | True | 0 | ROZPOCET
| VV |  | "D.1 Dokumentace stavebních a inženýrských objektu | [15 empty] | VV | 2 | 1 | True | 0 | ROZPOCET
| VV |  | "D.1.5 SO 0003 - trubní rady, zpevnené plochy a terénní úpravy | [15 empty] | VV | 2 | 1 | True | 0 | ROZPOCET
| VV |  | "D.1.5.b.5 Kladečské schéma | [15 empty] | VV | 2 | 1 | True | 0 | ROZPOCET
| VV |  | "1 - Nátok te stáčiště do obslužny odlučovače | [15 empty] | VV | 2 | 1 | True | 0 | ROZPOCET
| VV |  | "1x kotevní límec přivařovací DN100 | [15 empty] | VV | 2 | 1 | True | 0 | ROZPOCET
| VV |  | "materiál: ocel tř. 1.0319 | [15 empty] | VV | 2 | 1 | True | 0 | ROZPOCET
| VV |  | 1 |  | 1 | [13 empty] | VV | 2 | 2 | True | 0 | ROZPOCET
| VV |  | "2 - Odtok z obslužny odlučovače do RN | [15 empty] | VV | 2 | 1 | True | 0 | ROZPOCET
| VV |  | "1x kotevní límec přivařovací DN100 | [15 empty] | VV | 2 | 1 | True | 0 | ROZPOCET
| VV |  | "materiál: ocel tř. 1.0319 | [15 empty] | VV | 2 | 1 | True | 0 | ROZPOCET
| VV |  | 1 |  | 1 | [13 empty] | VV | 2 | 2 | True | 0 | ROZPOCET
| VV |  | Součet |  | 2 | [13 empty] | VV | 2 | 4 | True | 1 | ROZPOCET
242 | K | 230024122 | Montáž trubní díly přivařovací tř.11-13 do 50 kg D 324 mm tl 7,0 mm | kus | 1 |  | 0 | CS ÚRS 2019 02 |  |  | základní |  | 0 | 0.00166 | 0.00166 | 0 | 0 | 64 | K | 2 |  |  |  | ROZPOCET | 0 | 0 | 0 | 0 | 0 | 1 | 0 | 64 | -390486791
| PP |  | Montáž trubních dílů přivařovacích hmotnosti přes 10 do 50 kg tř. 11 až 13 Ø 324 mm, tl. 7 mm | [15 empty] | PP | 2
| VV |  | "DPS Rekonstrukce odlucovace ropných látek | [15 empty] | VV | 2 | 1 | True | 0 | ROZPOCET
| VV |  | "SO 0003 Trubní řady, zpevněné plochy a terénní úpravy | [15 empty] | VV | 2 | 1 | True | 0 | ROZPOCET
| VV |  | "D.1 Dokumentace stavebních a inženýrských objektu | [15 empty] | VV | 2 | 1 | True | 0 | ROZPOCET
| VV |  | "D.1.5 SO 0003 - trubní rady, zpevnené plochy a terénní úpravy | [15 empty] | VV | 2 | 1 | True | 0 | ROZPOCET
| VV |  | "D.1.5.b.5 Kladečské schéma | [15 empty] | VV | 2 | 1 | True | 0 | ROZPOCET
| VV |  | "4 - Nátok z ORL do sací jímky šedých vod | [15 empty] | VV | 2 | 1 | True | 0 | ROZPOCET
| VV |  | "1x příruba přivařovací plochá DN300 PN10, tl. listu příruby 26mm | [15 empty] | VV | 2 | 1 | True | 0 | ROZPOCET
| VV |  | "materiál: ocel tř. 1.0319 | [15 empty] | VV | 2 | 1 | True | 0 | ROZPOCET
| VV |  | 1 |  | 1 | [13 empty] | VV | 2 | 2 | True | 0 | ROZPOCET
| VV |  | Součet |  | 1 | [13 empty] | VV | 2 | 4 | True | 1 | ROZPOCET
243 | M | 55251618R | příruba přivařovací plochá PN 10, ocel tř. 1.0319 DN300 | kus | 1 |  | 0 | R-položka |  |  | základní |  | 0 | 0.019 | 0.019 | 0 | 0 | 128 | M | 2 |  |  |  | ROZPOCET | 0 | 0 | 0 | 0 | 0 | 1 | 0 | 128 | -756515266
| PP |  | příruba přivařovací plochá PN 10, ocel tř. 1.0319 DN300 | [15 empty] | PP | 2
| VV |  | "DPS Rekonstrukce odlucovace ropných látek | [15 empty] | VV | 2 | 1 | True | 0 | ROZPOCET
| VV |  | "SO 0003 Trubní řady, zpevněné plochy a terénní úpravy | [15 empty] | VV | 2 | 1 | True | 0 | ROZPOCET
| VV |  | "D.1 Dokumentace stavebních a inženýrských objektu | [15 empty] | VV | 2 | 1 | True | 0 | ROZPOCET
| VV |  | "D.1.5 SO 0003 - trubní rady, zpevnené plochy a terénní úpravy | [15 empty] | VV | 2 | 1 | True | 0 | ROZPOCET
| VV |  | "D.1.5.b.5 Kladečské schéma | [15 empty] | VV | 2 | 1 | True | 0 | ROZPOCET
| VV |  | "4 - Nátok z ORL do sací jímky šedých vod | [15 empty] | VV | 2 | 1 | True | 0 | ROZPOCET
| VV |  | "1x příruba přivařovací plochá DN300 PN10, tl. listu příruby 26mm | [15 empty] | VV | 2 | 1 | True | 0 | ROZPOCET
| VV |  | "materiál: ocel tř. 1.0319 | [15 empty] | VV | 2 | 1 | True | 0 | ROZPOCET
| VV |  | 1 |  | 1 | [13 empty] | VV | 2 | 2 | True | 0 | ROZPOCET
| VV |  | Součet |  | 1 | [13 empty] | VV | 2 | 4 | True | 1 | ROZPOCET
244 | K | 230030003 | Montáž trubní díly přírubové hmotnost přes 10 kg do 25 kg | kus | 1 |  | 0 | CS ÚRS 2019 02 |  |  | základní |  | 0 | 0 | 0 | 0 | 0 | 64 | K | 2 |  |  |  | ROZPOCET | 0 | 0 | 0 | 0 | 0 | 1 | 0 | 64 | 890019657
| PP |  | Montáž trubních dílů přírubových hmotnosti přes 10 do 25 kg | [15 empty] | PP | 2
| VV |  | "DPS Rekonstrukce odlucovace ropných látek | [15 empty] | VV | 2 | 1 | True | 0 | ROZPOCET
| VV |  | "SO 0003 Trubní řady, zpevněné plochy a terénní úpravy | [15 empty] | VV | 2 | 1 | True | 0 | ROZPOCET
| VV |  | "D.1 Dokumentace stavebních a inženýrských objektu | [15 empty] | VV | 2 | 1 | True | 0 | ROZPOCET
| VV |  | "D.1.5 SO 0003 - trubní rady, zpevnené plochy a terénní úpravy | [15 empty] | VV | 2 | 1 | True | 0 | ROZPOCET
| VV |  | "D.1.5.b.5 Kladečské schéma | [15 empty] | VV | 2 | 1 | True | 0 | ROZPOCET
| VV |  | "2 - Odtok z obslužny odlučovače do RN | [15 empty] | VV | 2 | 1 | True | 0 | ROZPOCET
| VV |  | "1x F-kus kotevní přírubou DN150, dl. 0,50m, D168x4,5mm | [15 empty] | VV | 2 | 1 | True | 0 | ROZPOCET
| VV |  | "materiál: ocel tř. 1.0319 | [15 empty] | VV | 2 | 1 | True | 0 | ROZPOCET
| VV |  | 1 |  | 1 | [13 empty] | VV | 2 | 2 | True | 0 | ROZPOCET
| VV |  | Součet |  | 1 | [13 empty] | VV | 2 | 4 | True | 1 | ROZPOCET
245 | M | 55253493R | tvarovka přírubová s hladkým koncem a s kotevní přírubou, ocel tř. 1.0319 F-kus DN 150 | kus | 1 |  | 0 | R-položka |  |  | základní |  | 0 | 0.02431 | 0.02431 | 0 | 0 | 128 | M | 2 |  |  |  | ROZPOCET | 0 | 0 | 0 | 0 | 0 | 1 | 0 | 128 | -1896260582
| PP |  | tvarovka přírubová s hladkým koncem a s kotevní přírubou, ocel tř. 1.0319 F-kus DN 150 | [15 empty] | PP | 2
| VV |  | "DPS Rekonstrukce odlucovace ropných látek | [15 empty] | VV | 2 | 1 | True | 0 | ROZPOCET
| VV |  | "SO 0003 Trubní řady, zpevněné plochy a terénní úpravy | [15 empty] | VV | 2 | 1 | True | 0 | ROZPOCET
| VV |  | "D.1 Dokumentace stavebních a inženýrských objektu | [15 empty] | VV | 2 | 1 | True | 0 | ROZPOCET
| VV |  | "D.1.5 SO 0003 - trubní rady, zpevnené plochy a terénní úpravy | [15 empty] | VV | 2 | 1 | True | 0 | ROZPOCET
| VV |  | "D.1.5.b.5 Kladečské schéma | [15 empty] | VV | 2 | 1 | True | 0 | ROZPOCET
| VV |  | "2 - Odtok z obslužny odlučovače do RN | [15 empty] | VV | 2 | 1 | True | 0 | ROZPOCET
| VV |  | "1x F-kus kotevní přírubou DN150, dl. 0,50m, D168x4,5mm | [15 empty] | VV | 2 | 1 | True | 0 | ROZPOCET
| VV |  | "materiál: ocel tř. 1.0319 | [15 empty] | VV | 2 | 1 | True | 0 | ROZPOCET
| VV |  | 1 |  | 1 | [13 empty] | VV | 2 | 2 | True | 0 | ROZPOCET
| VV |  | Součet |  | 1 | [13 empty] | VV | 2 | 4 | True | 1 | ROZPOCET
246 | K | 230030004 | Montáž trubní díly přírubové hmotnost přes 25 kg do 50 kg | kus | 2 |  | 0 | CS ÚRS 2019 02 |  |  | základní |  | 0 | 0 | 0 | 0 | 0 | 64 | K | 2 |  |  |  | ROZPOCET | 0 | 0 | 0 | 0 | 0 | 1 | 0 | 64 | 1378782903
| PP |  | Montáž trubních dílů přírubových hmotnosti přes 25 do 50 kg | [15 empty] | PP | 2
| VV |  | "DPS Rekonstrukce odlucovace ropných látek | [15 empty] | VV | 2 | 1 | True | 0 | ROZPOCET
| VV |  | "SO 0003 Trubní řady, zpevněné plochy a terénní úpravy | [15 empty] | VV | 2 | 1 | True | 0 | ROZPOCET
| VV |  | "D.1 Dokumentace stavebních a inženýrských objektu | [15 empty] | VV | 2 | 1 | True | 0 | ROZPOCET
| VV |  | "D.1.5 SO 0003 - trubní rady, zpevnené plochy a terénní úpravy | [15 empty] | VV | 2 | 1 | True | 0 | ROZPOCET
| VV |  | "D.1.5.b.5 Kladečské schéma | [15 empty] | VV | 2 | 1 | True | 0 | ROZPOCET
| VV |  | "3 - Nátok z RN na ORL | [15 empty] | VV | 2 | 1 | True | 0 | ROZPOCET
| VV |  | "1x F-kus kotevní přírubou DN200, dl. 0,70m, D219x6,3mm | [15 empty] | VV | 2 | 1 | True | 0 | ROZPOCET
| VV |  | "materiál: ocel tř. 1.0319 | [15 empty] | VV | 2 | 1 | True | 0 | ROZPOCET
| VV |  | 1 |  | 1 | [13 empty] | VV | 2 | 2 | True | 0 | ROZPOCET
| VV |  | "3A - Odtok z RN 1 do Š14 | [15 empty] | VV | 2 | 1 | True | 0 | ROZPOCET
| VV |  | "1x F-kus kotevní přírubou DN200, dl. 0,70m, D219x6,3mm | [15 empty] | VV | 2 | 1 | True | 0 | ROZPOCET
| VV |  | "materiál: ocel tř. 1.0319 | [15 empty] | VV | 2 | 1 | True | 0 | ROZPOCET
| VV |  | 1 |  | 1 | [13 empty] | VV | 2 | 2 | True | 0 | ROZPOCET
| VV |  | Součet |  | 2 | [13 empty] | VV | 2 | 4 | True | 1 | ROZPOCET
247 | M | 55253494R | tvarovka přírubová s hladkým koncem a s kotevní přírubou, ocel tř. 1.0319 F-kus DN 200 | kus | 2 |  | 0 | R-položka |  |  | základní |  | 0 | 0.04176 | 0.08352 | 0 | 0 | 128 | M | 2 |  |  |  | ROZPOCET | 0 | 0 | 0 | 0 | 0 | 1 | 0 | 128 | -763717709
| PP |  | tvarovka přírubová s hladkým koncem a s kotevní přírubou, ocel tř. 1.0319 F-kus DN 200 | [15 empty] | PP | 2
| VV |  | "DPS Rekonstrukce odlucovace ropných látek | [15 empty] | VV | 2 | 1 | True | 0 | ROZPOCET
| VV |  | "SO 0003 Trubní řady, zpevněné plochy a terénní úpravy | [15 empty] | VV | 2 | 1 | True | 0 | ROZPOCET
| VV |  | "D.1 Dokumentace stavebních a inženýrských objektu | [15 empty] | VV | 2 | 1 | True | 0 | ROZPOCET
| VV |  | "D.1.5 SO 0003 - trubní rady, zpevnené plochy a terénní úpravy | [15 empty] | VV | 2 | 1 | True | 0 | ROZPOCET
| VV |  | "D.1.5.b.5 Kladečské schéma | [15 empty] | VV | 2 | 1 | True | 0 | ROZPOCET
| VV |  | "3 - Nátok z RN na ORL | [15 empty] | VV | 2 | 1 | True | 0 | ROZPOCET
| VV |  | "1x F-kus kotevní přírubou DN200, dl. 0,70m, D219x6,3mm | [15 empty] | VV | 2 | 1 | True | 0 | ROZPOCET
| VV |  | "materiál: ocel tř. 1.0319 | [15 empty] | VV | 2 | 1 | True | 0 | ROZPOCET
| VV |  | 1 |  | 1 | [13 empty] | VV | 2 | 2 | True | 0 | ROZPOCET
| VV |  | "3A - Odtok z RN 1 do Š14 | [15 empty] | VV | 2 | 1 | True | 0 | ROZPOCET
| VV |  | "1x F-kus kotevní přírubou DN200, dl. 0,70m, D219x6,3mm | [15 empty] | VV | 2 | 1 | True | 0 | ROZPOCET
| VV |  | "materiál: ocel tř. 1.0319 | [15 empty] | VV | 2 | 1 | True | 0 | ROZPOCET
| VV |  | 1 |  | 1 | [13 empty] | VV | 2 | 2 | True | 0 | ROZPOCET
| VV |  | Součet |  | 2 | [13 empty] | VV | 2 | 4 | True | 1 | ROZPOCET
248 | K | 230032031R | Montáž přírubových spojů do PN 16 DN 100 | kus | 3 |  | 0 | R-položka |  |  | základní |  | 0 | 0 | 0 | 0 | 0 | 64 | K | 2 |  |  |  | ROZPOCET | 0 | 0 | 0 | 0 | 0 | 1 | 0 | 64 | 721404768
| PP |  | Montáž přírubových spojů do PN 16 DN 100 | [15 empty] | PP | 2
| VV |  | "DPS Rekonstrukce odlucovace ropných látek | [15 empty] | VV | 2 | 1 | True | 0 | ROZPOCET
| VV |  | "SO 0003 Trubní řady, zpevněné plochy a terénní úpravy | [15 empty] | VV | 2 | 1 | True | 0 | ROZPOCET
| VV |  | "D.1 Dokumentace stavebních a inženýrských objektu | [15 empty] | VV | 2 | 1 | True | 0 | ROZPOCET
| VV |  | "D.1.5 SO 0003 - trubní rady, zpevnené plochy a terénní úpravy | [15 empty] | VV | 2 | 1 | True | 0 | ROZPOCET
| VV |  | "D.1.5.b.5 Kladečské schéma | [15 empty] | VV | 2 | 1 | True | 0 | ROZPOCET
| VV |  | "3x montáž přírubový spoj DN100 PN16 | [15 empty] | VV | 2 | 1 | True | 0 | ROZPOCET
| VV |  | "montáž pomocí momentového klíče (postupné utahování po 30% utahovacího momentu) | [15 empty] | VV | 2 | 1 | True | 0 | ROZPOCET
| VV |  | 3 |  | 3 | [13 empty] | VV | 2 | 2 | True | 0 | ROZPOCET
| VV |  | Součet |  | 3 | [13 empty] | VV | 2 | 4 | True | 1 | ROZPOCET
249 | M | 27322511R | těsnění přírubové DN 100 | kus | 3 |  | 0 | R-položka |  |  | základní |  | 0 | 1e-05 | 3e-05 | 0 | 0 | 128 | M | 2 |  |  |  | ROZPOCET | 0 | 0 | 0 | 0 | 0 | 1 | 0 | 128 | -1841986868
| PP |  | těsnění přírubové DN 100 | [15 empty] | PP | 2
| VV |  | "DPS Rekonstrukce odlucovace ropných látek | [15 empty] | VV | 2 | 1 | True | 0 | ROZPOCET
| VV |  | "SO 0003 Trubní řady, zpevněné plochy a terénní úpravy | [15 empty] | VV | 2 | 1 | True | 0 | ROZPOCET
| VV |  | "D.1 Dokumentace stavebních a inženýrských objektu | [15 empty] | VV | 2 | 1 | True | 0 | ROZPOCET
| VV |  | "D.1.5 SO 0003 - trubní rady, zpevnené plochy a terénní úpravy | [15 empty] | VV | 2 | 1 | True | 0 | ROZPOCET
| VV |  | "D.1.5.b.5 Kladečské schéma | [15 empty] | VV | 2 | 1 | True | 0 | ROZPOCET
| VV |  | "3x těsnění pro přírubový spoj DN100 PN16 | [15 empty] | VV | 2 | 1 | True | 0 | ROZPOCET
| VV |  | 3 |  | 3 | [13 empty] | VV | 2 | 2 | True | 0 | ROZPOCET
| VV |  | Součet |  | 3 | [13 empty] | VV | 2 | 4 | True | 1 | ROZPOCET
250 | M | 30921007R | spojovací materiál pro přírubový spoj DN100 PN16 | soubor | 3 |  | 0 | R-položka |  |  | základní |  | 0 | 0.04 | 0.12 | 0 | 0 | 128 | M | 2 |  |  |  | ROZPOCET | 0 | 0 | 0 | 0 | 0 | 1 | 0 | 128 | -1325669907
| PP |  | spojovací materiál pro přírubový spoj DN100 PN16 | [15 empty] | PP | 2
| P |  | Poznámka k položce: nerezový přírubový spoj | [15 empty] | P | 2
| VV |  | "DPS Rekonstrukce odlucovace ropných látek | [15 empty] | VV | 2 | 1 | True | 0 | ROZPOCET
| VV |  | "SO 0003 Trubní řady, zpevněné plochy a terénní úpravy | [15 empty] | VV | 2 | 1 | True | 0 | ROZPOCET
| VV |  | "D.1 Dokumentace stavebních a inženýrských objektu | [15 empty] | VV | 2 | 1 | True | 0 | ROZPOCET
| VV |  | "D.1.5 SO 0003 - trubní rady, zpevnené plochy a terénní úpravy | [15 empty] | VV | 2 | 1 | True | 0 | ROZPOCET
| VV |  | "D.1.5.b.5 Kladečské schéma | [15 empty] | VV | 2 | 1 | True | 0 | ROZPOCET
| VV |  | "3x spojovací materiál pro přírubový spoj DN100 PN16 | [15 empty] | VV | 2 | 1 | True | 0 | ROZPOCET
| VV |  | "- nerezový přírubový spoj | [15 empty] | VV | 2 | 1 | True | 0 | ROZPOCET
| VV |  | 3 |  | 3 | [13 empty] | VV | 2 | 2 | True | 0 | ROZPOCET
| VV |  | Součet |  | 3 | [13 empty] | VV | 2 | 4 | True | 1 | ROZPOCET
251 | K | 230032032R | Montáž přírubových spojů do PN 16 DN 150 | kus | 1 |  | 0 | R-položka |  |  | základní |  | 0 | 0 | 0 | 0 | 0 | 64 | K | 2 |  |  |  | ROZPOCET | 0 | 0 | 0 | 0 | 0 | 1 | 0 | 64 | -147568351
| PP |  | Montáž přírubových spojů do PN 16 DN 150 | [15 empty] | PP | 2
| VV |  | "DPS Rekonstrukce odlucovace ropných látek | [15 empty] | VV | 2 | 1 | True | 0 | ROZPOCET
| VV |  | "SO 0003 Trubní řady, zpevněné plochy a terénní úpravy | [15 empty] | VV | 2 | 1 | True | 0 | ROZPOCET
| VV |  | "D.1 Dokumentace stavebních a inženýrských objektu | [15 empty] | VV | 2 | 1 | True | 0 | ROZPOCET
| VV |  | "D.1.5 SO 0003 - trubní rady, zpevnené plochy a terénní úpravy | [15 empty] | VV | 2 | 1 | True | 0 | ROZPOCET
| VV |  | "D.1.5.b.5 Kladečské schéma | [15 empty] | VV | 2 | 1 | True | 0 | ROZPOCET
| VV |  | "1x montáž přírubový spoj DN150 PN16 | [15 empty] | VV | 2 | 1 | True | 0 | ROZPOCET
| VV |  | "montáž pomocí momentového klíče (postupné utahování po 30% utahovacího momentu) | [15 empty] | VV | 2 | 1 | True | 0 | ROZPOCET
| VV |  | 1 |  | 1 | [13 empty] | VV | 2 | 2 | True | 0 | ROZPOCET
| VV |  | Součet |  | 1 | [13 empty] | VV | 2 | 4 | True | 1 | ROZPOCET
252 | M | 27322512R | těsnění přírubové DN 150 | kus | 1 |  | 0 | R-položka |  |  | základní |  | 0 | 2e-05 | 2e-05 | 0 | 0 | 128 | M | 2 |  |  |  | ROZPOCET | 0 | 0 | 0 | 0 | 0 | 1 | 0 | 128 | 775171298
| PP |  | těsnění přírubové DN 150 | [15 empty] | PP | 2
| VV |  | "DPS Rekonstrukce odlucovace ropných látek | [15 empty] | VV | 2 | 1 | True | 0 | ROZPOCET
| VV |  | "SO 0003 Trubní řady, zpevněné plochy a terénní úpravy | [15 empty] | VV | 2 | 1 | True | 0 | ROZPOCET
| VV |  | "D.1 Dokumentace stavebních a inženýrských objektu | [15 empty] | VV | 2 | 1 | True | 0 | ROZPOCET
| VV |  | "D.1.5 SO 0003 - trubní rady, zpevnené plochy a terénní úpravy | [15 empty] | VV | 2 | 1 | True | 0 | ROZPOCET
| VV |  | "D.1.5.b.5 Kladečské schéma | [15 empty] | VV | 2 | 1 | True | 0 | ROZPOCET
| VV |  | "1x těsnění pro přírubový spoj DN150 PN16 | [15 empty] | VV | 2 | 1 | True | 0 | ROZPOCET
| VV |  | 1 |  | 1 | [13 empty] | VV | 2 | 2 | True | 0 | ROZPOCET
| VV |  | Součet |  | 1 | [13 empty] | VV | 2 | 4 | True | 1 | ROZPOCET
253 | M | 30921002R | spojovací materiál pro přírubový spoj DN150 PN16 | soubor | 1 |  | 0 | R-položka |  |  | základní |  | 0 | 0.03 | 0.03 | 0 | 0 | 128 | M | 2 |  |  |  | ROZPOCET | 0 | 0 | 0 | 0 | 0 | 1 | 0 | 128 | 1173588767
| PP |  | spojovací materiál pro přírubový spoj DN150 PN16 | [15 empty] | PP | 2
| VV |  | "DPS Rekonstrukce odlucovace ropných látek | [15 empty] | VV | 2 | 1 | True | 0 | ROZPOCET
| VV |  | "SO 0003 Trubní řady, zpevněné plochy a terénní úpravy | [15 empty] | VV | 2 | 1 | True | 0 | ROZPOCET
| VV |  | "D.1 Dokumentace stavebních a inženýrských objektu | [15 empty] | VV | 2 | 1 | True | 0 | ROZPOCET
| VV |  | "D.1.5 SO 0003 - trubní rady, zpevnené plochy a terénní úpravy | [15 empty] | VV | 2 | 1 | True | 0 | ROZPOCET
| VV |  | "D.1.5.b.5 Kladečské schéma | [15 empty] | VV | 2 | 1 | True | 0 | ROZPOCET
| VV |  | "1x spojovací materiál pro přírubový spoj DN150 PN16 | [15 empty] | VV | 2 | 1 | True | 0 | ROZPOCET
| VV |  | "- nerezový přírubový spoj | [15 empty] | VV | 2 | 1 | True | 0 | ROZPOCET
| VV |  | 1 |  | 1 | [13 empty] | VV | 2 | 2 | True | 0 | ROZPOCET
| VV |  | Součet |  | 1 | [13 empty] | VV | 2 | 4 | True | 1 | ROZPOCET
254 | K | 230032033R | Montáž přírubových spojů do PN 16 DN 200 | kus | 2 |  | 0 | R-položka |  |  | základní |  | 0 | 0 | 0 | 0 | 0 | 64 | K | 2 |  |  |  | ROZPOCET | 0 | 0 | 0 | 0 | 0 | 1 | 0 | 64 | -1489486632
| PP |  | Montáž přírubových spojů do PN 16 DN 200 | [15 empty] | PP | 2
| VV |  | "DPS Rekonstrukce odlucovace ropných látek | [15 empty] | VV | 2 | 1 | True | 0 | ROZPOCET
| VV |  | "SO 0003 Trubní řady, zpevněné plochy a terénní úpravy | [15 empty] | VV | 2 | 1 | True | 0 | ROZPOCET
| VV |  | "D.1 Dokumentace stavebních a inženýrských objektu | [15 empty] | VV | 2 | 1 | True | 0 | ROZPOCET
| VV |  | "D.1.5 SO 0003 - trubní rady, zpevnené plochy a terénní úpravy | [15 empty] | VV | 2 | 1 | True | 0 | ROZPOCET
| VV |  | "D.1.5.b.5 Kladečské schéma | [15 empty] | VV | 2 | 1 | True | 0 | ROZPOCET
| VV |  | "2x montáž přírubový spoj DN200 PN16 | [15 empty] | VV | 2 | 1 | True | 0 | ROZPOCET
| VV |  | "montáž pomocí momentového klíče (postupné utahování po 30% utahovacího momentu) | [15 empty] | VV | 2 | 1 | True | 0 | ROZPOCET
| VV |  | 2 |  | 2 | [13 empty] | VV | 2 | 2 | True | 0 | ROZPOCET
| VV |  | Součet |  | 2 | [13 empty] | VV | 2 | 4 | True | 1 | ROZPOCET
255 | M | 27322513R | těsnění přírubové DN 200 | kus | 2 |  | 0 | R-položka |  |  | základní |  | 0 | 4e-05 | 8e-05 | 0 | 0 | 128 | M | 2 |  |  |  | ROZPOCET | 0 | 0 | 0 | 0 | 0 | 1 | 0 | 128 | -1483427943
| PP |  | těsnění přírubové DN 200 | [15 empty] | PP | 2
| VV |  | "DPS Rekonstrukce odlucovace ropných látek | [15 empty] | VV | 2 | 1 | True | 0 | ROZPOCET
| VV |  | "SO 0003 Trubní řady, zpevněné plochy a terénní úpravy | [15 empty] | VV | 2 | 1 | True | 0 | ROZPOCET
| VV |  | "D.1 Dokumentace stavebních a inženýrských objektu | [15 empty] | VV | 2 | 1 | True | 0 | ROZPOCET
| VV |  | "D.1.5 SO 0003 - trubní rady, zpevnené plochy a terénní úpravy | [15 empty] | VV | 2 | 1 | True | 0 | ROZPOCET
| VV |  | "D.1.5.b.5 Kladečské schéma | [15 empty] | VV | 2 | 1 | True | 0 | ROZPOCET
| VV |  | "2x těsnění pro přírubový spoj DN200 PN16 | [15 empty] | VV | 2 | 1 | True | 0 | ROZPOCET
| VV |  | 2 |  | 2 | [13 empty] | VV | 2 | 2 | True | 0 | ROZPOCET
| VV |  | Součet |  | 2 | [13 empty] | VV | 2 | 4 | True | 1 | ROZPOCET
256 | M | 30921009R | spojovací materiál pro přírubový spoj DN200 PN16 | soubor | 2 |  | 0 | R-položka |  |  | základní |  | 0 | 0.04 | 0.08 | 0 | 0 | 128 | M | 2 |  |  |  | ROZPOCET | 0 | 0 | 0 | 0 | 0 | 1 | 0 | 128 | -762860753
| PP |  | spojovací materiál pro přírubový spoj DN200 PN16 | [15 empty] | PP | 2
| P |  | Poznámka k položce: nerezový přírubový spoj | [15 empty] | P | 2
| VV |  | "DPS Rekonstrukce odlucovace ropných látek | [15 empty] | VV | 2 | 1 | True | 0 | ROZPOCET
| VV |  | "SO 0003 Trubní řady, zpevněné plochy a terénní úpravy | [15 empty] | VV | 2 | 1 | True | 0 | ROZPOCET
| VV |  | "D.1 Dokumentace stavebních a inženýrských objektu | [15 empty] | VV | 2 | 1 | True | 0 | ROZPOCET
| VV |  | "D.1.5 SO 0003 - trubní rady, zpevnené plochy a terénní úpravy | [15 empty] | VV | 2 | 1 | True | 0 | ROZPOCET
| VV |  | "D.1.5.b.5 Kladečské schéma | [15 empty] | VV | 2 | 1 | True | 0 | ROZPOCET
| VV |  | "2x spojovací materiál pro přírubový spoj DN200 PN16 | [15 empty] | VV | 2 | 1 | True | 0 | ROZPOCET
| VV |  | "- nerezový přírubový spoj | [15 empty] | VV | 2 | 1 | True | 0 | ROZPOCET
| VV |  | 2 |  | 2 | [13 empty] | VV | 2 | 2 | True | 0 | ROZPOCET
| VV |  | Součet |  | 2 | [13 empty] | VV | 2 | 4 | True | 1 | ROZPOCET
257 | K | 230032035R | Montáž přírubových spojů do PN 16 DN 300 | kus | 1 |  | 0 | R-položka |  |  | základní |  | 0 | 0 | 0 | 0 | 0 | 64 | K | 2 |  |  |  | ROZPOCET | 0 | 0 | 0 | 0 | 0 | 1 | 0 | 64 | -2022704259
| PP |  | Montáž přírubových spojů do PN 16 DN 300 | [15 empty] | PP | 2
| VV |  | "DPS Rekonstrukce odlucovace ropných látek | [15 empty] | VV | 2 | 1 | True | 0 | ROZPOCET
| VV |  | "SO 0003 Trubní řady, zpevněné plochy a terénní úpravy | [15 empty] | VV | 2 | 1 | True | 0 | ROZPOCET
| VV |  | "D.1 Dokumentace stavebních a inženýrských objektu | [15 empty] | VV | 2 | 1 | True | 0 | ROZPOCET
| VV |  | "D.1.5 SO 0003 - trubní rady, zpevnené plochy a terénní úpravy | [15 empty] | VV | 2 | 1 | True | 0 | ROZPOCET
| VV |  | "D.1.5.b.5 Kladečské schéma | [15 empty] | VV | 2 | 1 | True | 0 | ROZPOCET
| VV |  | "1x montáž přírubový spoj DN300 PN16 | [15 empty] | VV | 2 | 1 | True | 0 | ROZPOCET
| VV |  | "montáž pomocí momentového klíče (postupné utahování po 30% utahovacího momentu) | [15 empty] | VV | 2 | 1 | True | 0 | ROZPOCET
| VV |  | 1 |  | 1 | [13 empty] | VV | 2 | 2 | True | 0 | ROZPOCET
| VV |  | Součet |  | 1 | [13 empty] | VV | 2 | 4 | True | 1 | ROZPOCET
258 | M | 27322515R | těsnění přírubové DN 300 | kus | 1 |  | 0 | R-položka |  |  | základní |  | 0 | 7e-05 | 7e-05 | 0 | 0 | 128 | M | 2 |  |  |  | ROZPOCET | 0 | 0 | 0 | 0 | 0 | 1 | 0 | 128 | -1702341310
| PP |  | těsnění přírubové DN 300 | [15 empty] | PP | 2
| VV |  | "DPS Rekonstrukce odlucovace ropných látek | [15 empty] | VV | 2 | 1 | True | 0 | ROZPOCET
| VV |  | "SO 0003 Trubní řady, zpevněné plochy a terénní úpravy | [15 empty] | VV | 2 | 1 | True | 0 | ROZPOCET
| VV |  | "D.1 Dokumentace stavebních a inženýrských objektu | [15 empty] | VV | 2 | 1 | True | 0 | ROZPOCET
| VV |  | "D.1.5 SO 0003 - trubní rady, zpevnené plochy a terénní úpravy | [15 empty] | VV | 2 | 1 | True | 0 | ROZPOCET
| VV |  | "D.1.5.b.5 Kladečské schéma | [15 empty] | VV | 2 | 1 | True | 0 | ROZPOCET
| VV |  | "1x těsnění pro přírubový spoj DN300 PN16 | [15 empty] | VV | 2 | 1 | True | 0 | ROZPOCET
| VV |  | 1 |  | 1 | [13 empty] | VV | 2 | 2 | True | 0 | ROZPOCET
| VV |  | Součet |  | 1 | [13 empty] | VV | 2 | 4 | True | 1 | ROZPOCET
259 | M | 30921011R | spojovací materiál pro přírubový spoj DN300 PN16 | soubor | 1 |  | 0 | R-položka |  |  | základní |  | 0 | 0.04 | 0.04 | 0 | 0 | 128 | M | 2 |  |  |  | ROZPOCET | 0 | 0 | 0 | 0 | 0 | 1 | 0 | 128 | -109095329
| PP |  | spojovací materiál pro přírubový spoj DN300 PN16 | [15 empty] | PP | 2
| P |  | Poznámka k položce: nerezový přírubový spoj | [15 empty] | P | 2
| VV |  | "DPS Rekonstrukce odlucovace ropných látek | [15 empty] | VV | 2 | 1 | True | 0 | ROZPOCET
| VV |  | "SO 0003 Trubní řady, zpevněné plochy a terénní úpravy | [15 empty] | VV | 2 | 1 | True | 0 | ROZPOCET
| VV |  | "D.1 Dokumentace stavebních a inženýrských objektu | [15 empty] | VV | 2 | 1 | True | 0 | ROZPOCET
| VV |  | "D.1.5 SO 0003 - trubní rady, zpevnené plochy a terénní úpravy | [15 empty] | VV | 2 | 1 | True | 0 | ROZPOCET
| VV |  | "D.1.5.b.5 Kladečské schéma | [15 empty] | VV | 2 | 1 | True | 0 | ROZPOCET
| VV |  | "1x spojovací materiál pro přírubový spoj DN300 PN16 | [15 empty] | VV | 2 | 1 | True | 0 | ROZPOCET
| VV |  | "- nerezový přírubový spoj | [15 empty] | VV | 2 | 1 | True | 0 | ROZPOCET
| VV |  | 1 |  | 1 | [13 empty] | VV | 2 | 2 | True | 0 | ROZPOCET
| VV |  | Součet |  | 1 | [13 empty] | VV | 2 | 4 | True | 1 | ROZPOCET
260 | K | 230120046 | Čištění potrubí profukováním nebo proplachováním DN 100 | m | 131 |  | 0 | CS ÚRS 2019 02 |  |  | základní |  | 0 | 0 | 0 | 0 | 0 | 64 | K | 2 |  |  |  | ROZPOCET | 0 | 0 | 0 | 0 | 0 | 1 | 0 | 64 | -95229526
| PP |  | Čištění potrubí profukováním nebo proplachováním DN 100 | [15 empty] | PP | 2
| VV |  | "DPS Rekonstrukce odlucovace ropných látek | [15 empty] | VV | 2 | 1 | True | 0 | ROZPOCET
| VV |  | "SO 0003 Trubní řady, zpevněné plochy a terénní úpravy | [15 empty] | VV | 2 | 1 | True | 0 | ROZPOCET
| VV |  | "D.1 Dokumentace stavebních a inženýrských objektu | [15 empty] | VV | 2 | 1 | True | 0 | ROZPOCET
| VV |  | "D.1.5 SO 0003 - trubní rady, zpevnené plochy a terénní úpravy | [15 empty] | VV | 2 | 1 | True | 0 | ROZPOCET
| VV |  | "D.1.5.b.5 Kladečské schéma | [15 empty] | VV | 2 | 1 | True | 0 | ROZPOCET
| VV |  | "1 - Nátok te stáčiště do obslužny odlučovače | [15 empty] | VV | 2 | 1 | True | 0 | ROZPOCET
| VV |  | "potrubí DN100 ocel tř. 1.0319, D114,4 tl. 4,0mm | [15 empty] | VV | 2 | 1 | True | 0 | ROZPOCET
| VV |  | "rozměry: 46,00m | [15 empty] | VV | 2 | 1 | True | 0 | ROZPOCET
| VV |  | 46,00 |  | 46 | [13 empty] | VV | 2 | 2 | True | 0 | ROZPOCET
| VV |  | "2 - Odtok z obslužny odlučovače do RN | [15 empty] | VV | 2 | 1 | True | 0 | ROZPOCET
| VV |  | "potrubí DN100 ocel tř. 1.0319, D114,4 tl. 4,0mm | [15 empty] | VV | 2 | 1 | True | 0 | ROZPOCET
| VV |  | "rozměry: 85,00m | [15 empty] | VV | 2 | 1 | True | 0 | ROZPOCET
| VV |  | 85,00 |  | 85 | [13 empty] | VV | 2 | 2 | True | 0 | ROZPOCET
| VV |  | Součet |  | 131 | [13 empty] | VV | 2 | 4 | True | 1 | ROZPOCET
261 | K | 230170003 | Tlakové zkoušky těsnosti potrubí - příprava DN do 125 | sada | 2 |  | 0 | CS ÚRS 2019 02 |  |  | základní |  | 0 | 0 | 0 | 0 | 0 | 64 | K | 2 |  |  |  | ROZPOCET | 0 | 0 | 0 | 0 | 0 | 1 | 0 | 64 | 1427486010
| PP |  | Příprava pro zkoušku těsnosti potrubí DN přes 80 do 125 | [15 empty] | PP | 2
| VV |  | "DPS Rekonstrukce odlucovace ropných látek | [15 empty] | VV | 2 | 1 | True | 0 | ROZPOCET
| VV |  | "SO 0003 Trubní řady, zpevněné plochy a terénní úpravy | [15 empty] | VV | 2 | 1 | True | 0 | ROZPOCET
| VV |  | "D.1 Dokumentace stavebních a inženýrských objektu | [15 empty] | VV | 2 | 1 | True | 0 | ROZPOCET
| VV |  | "D.1.5 SO 0003 - trubní rady, zpevnené plochy a terénní úpravy | [15 empty] | VV | 2 | 1 | True | 0 | ROZPOCET
| VV |  | "D.1.5.b.5 Kladečské schéma | [15 empty] | VV | 2 | 1 | True | 0 | ROZPOCET
| VV |  | "1 - Nátok te stáčiště do obslužny odlučovače | [15 empty] | VV | 2 | 1 | True | 0 | ROZPOCET
| VV |  | "potrubí DN100 ocel tř. 1.0319, D114,4 tl. 4,0mm | [15 empty] | VV | 2 | 1 | True | 0 | ROZPOCET
| VV |  | "rozměry: 46,00m | [15 empty] | VV | 2 | 1 | True | 0 | ROZPOCET
| VV |  | 1 |  | 1 | [13 empty] | VV | 2 | 2 | True | 0 | ROZPOCET
| VV |  | "2 - Odtok z obslužny odlučovače do RN | [15 empty] | VV | 2 | 1 | True | 0 | ROZPOCET
| VV |  | "potrubí DN100 ocel tř. 1.0319, D114,4 tl. 4,0mm | [15 empty] | VV | 2 | 1 | True | 0 | ROZPOCET
| VV |  | "rozměry: 85,00m | [15 empty] | VV | 2 | 1 | True | 0 | ROZPOCET
| VV |  | 1 |  | 1 | [13 empty] | VV | 2 | 2 | True | 0 | ROZPOCET
| VV |  | Součet |  | 2 | [13 empty] | VV | 2 | 4 | True | 1 | ROZPOCET
262 | K | 230170013 | Tlakové zkoušky těsnosti potrubí - zkouška DN do 125 | m | 131 |  | 0 | CS ÚRS 2019 02 |  |  | základní |  | 0 | 0 | 0 | 0 | 0 | 64 | K | 2 |  |  |  | ROZPOCET | 0 | 0 | 0 | 0 | 0 | 1 | 0 | 64 | -1751069017
| PP |  | Zkouška těsnosti potrubí DN přes 80 do 125 | [15 empty] | PP | 2
| VV |  | "DPS Rekonstrukce odlucovace ropných látek | [15 empty] | VV | 2 | 1 | True | 0 | ROZPOCET
| VV |  | "SO 0003 Trubní řady, zpevněné plochy a terénní úpravy | [15 empty] | VV | 2 | 1 | True | 0 | ROZPOCET
| VV |  | "D.1 Dokumentace stavebních a inženýrských objektu | [15 empty] | VV | 2 | 1 | True | 0 | ROZPOCET
| VV |  | "D.1.5 SO 0003 - trubní rady, zpevnené plochy a terénní úpravy | [15 empty] | VV | 2 | 1 | True | 0 | ROZPOCET
| VV |  | "D.1.5.b.5 Kladečské schéma | [15 empty] | VV | 2 | 1 | True | 0 | ROZPOCET
| VV |  | "1 - Nátok te stáčiště do obslužny odlučovače | [15 empty] | VV | 2 | 1 | True | 0 | ROZPOCET
| VV |  | "potrubí DN100 ocel tř. 1.0319, D114,4 tl. 4,0mm | [15 empty] | VV | 2 | 1 | True | 0 | ROZPOCET
| VV |  | "rozměry: 46,00m | [15 empty] | VV | 2 | 1 | True | 0 | ROZPOCET
| VV |  | 46,00 |  | 46 | [13 empty] | VV | 2 | 2 | True | 0 | ROZPOCET
| VV |  | "2 - Odtok z obslužny odlučovače do RN | [15 empty] | VV | 2 | 1 | True | 0 | ROZPOCET
| VV |  | "potrubí DN100 ocel tř. 1.0319, D114,4 tl. 4,0mm | [15 empty] | VV | 2 | 1 | True | 0 | ROZPOCET
| VV |  | "rozměry: 85,00m | [15 empty] | VV | 2 | 1 | True | 0 | ROZPOCET
| VV |  | 85,00 |  | 85 | [13 empty] | VV | 2 | 2 | True | 0 | ROZPOCET
| VV |  | Součet |  | 131 | [13 empty] | VV | 2 | 4 | True | 1 | ROZPOCET
263 | K | 230200118 | Nasunutí potrubní sekce do ocelové chráničky DN 100 | m | 14 |  | 0 | CS ÚRS 2019 02 |  |  | základní |  | 0 | 0.00496 | 0.06944 | 0 | 0 | 64 | K | 2 |  |  |  | ROZPOCET | 0 | 0 | 0 | 0 | 0 | 1 | 0 | 64 | 646693189
| PP |  | Nasunutí potrubní sekce do chráničky jmenovitá světlost nasouvaného potrubí DN 100 | [15 empty] | PP | 2
| PSC |  | Poznámka k souboru cen: 1. .V cenách jsou započteny i náklady na středící objímky. 2. .V cenách není započten materiál na utěsnění konců. | [15 empty] | PSC | 2
| VV |  | "11-8283-0201 Rekonstrukce odlučovače ropných látek Hněvice | [15 empty] | VV | 2 | 1 | True | 0 | ROZPOCET
| VV |  | "SO 0003 - trubní řady, zpevněné plochy a terénní úpravy | [15 empty] | VV | 2 | 1 | True | 0 | ROZPOCET
| VV |  | "D.1.5.b.1 Situace trubních řadů | [15 empty] | VV | 2 | 1 | True | 0 | ROZPOCET
| VV |  | "D.1.5.b.5 Kladečské schéma | [15 empty] | VV | 2 | 1 | True | 0 | ROZPOCET
| VV |  | "D.1.5.b.7 Vzorový řez chráničkou pod železnicí | [15 empty] | VV | 2 | 1 | True | 0 | ROZPOCET
| VV |  | "3.1. Trubní řady | [15 empty] | VV | 2 | 1 | True | 0 | ROZPOCET
| VV |  | "Nasunutí potrubní sekce do ocelové chráničky DN 100 | [15 empty] | VV | 2 | 1 | True | 0 | ROZPOCET
| VV |  | "1 - NÁTOK ZE STÁČIŠTĚ DO OBSLUŽNY ODLUČOVAČE | [15 empty] | VV | 2 | 1 | True | 0 | ROZPOCET
| VV |  | "rozměr: dl. 14,0m | [15 empty] | VV | 2 | 1 | True | 0 | ROZPOCET
| VV |  | 14,0 |  | 14 | [13 empty] | VV | 2 | 2 | True | 0 | ROZPOCET
| VV |  | Součet |  | 14 | [13 empty] | VV | 2 | 4 | True | 1 | ROZPOCET
264 | K | 230200120 | Nasunutí potrubní sekce do ocelové chráničky DN 150 | m | 5 |  | 0 | CS ÚRS 2019 02 |  |  | základní |  | 0 | 0.00519 | 0.02595 | 0 | 0 | 64 | K | 2 |  |  |  | ROZPOCET | 0 | 0 | 0 | 0 | 0 | 1 | 0 | 64 | -1815816267
| PP |  | Nasunutí potrubní sekce do chráničky jmenovitá světlost nasouvaného potrubí DN 150 | [15 empty] | PP | 2
| PSC |  | Poznámka k souboru cen: 1. .V cenách jsou započteny i náklady na středící objímky. 2. .V cenách není započten materiál na utěsnění konců. | [15 empty] | PSC | 2
| VV |  | "11-8283-0201 Rekonstrukce odlučovače ropných látek Hněvice | [15 empty] | VV | 2 | 1 | True | 0 | ROZPOCET
| VV |  | "SO 0003 - trubní řady, zpevněné plochy a terénní úpravy | [15 empty] | VV | 2 | 1 | True | 0 | ROZPOCET
| VV |  | "D.1.5.b.1 Situace trubních řadů | [15 empty] | VV | 2 | 1 | True | 0 | ROZPOCET
| VV |  | "D.1.5.b.5 Kladečské schéma | [15 empty] | VV | 2 | 1 | True | 0 | ROZPOCET
| VV |  | "D.1.5.b.7 Vzorový řez chráničkou pod železnicí | [15 empty] | VV | 2 | 1 | True | 0 | ROZPOCET
| VV |  | "3.1. Trubní řady | [15 empty] | VV | 2 | 1 | True | 0 | ROZPOCET
| VV |  | "Nasunutí potrubní sekce do ocelové chráničky DN 150 | [15 empty] | VV | 2 | 1 | True | 0 | ROZPOCET
| VV |  | "2 - ODTOK Z OBSLUŽNY ODLUČOVAČE DO RN | [15 empty] | VV | 2 | 1 | True | 0 | ROZPOCET
| VV |  | "rozměry: dl. 5,0m | [15 empty] | VV | 2 | 1 | True | 0 | ROZPOCET
| VV |  | 5,0 |  | 5 | [13 empty] | VV | 2 | 2 | True | 0 | ROZPOCET
| VV |  | Součet |  | 5 | [13 empty] | VV | 2 | 4 | True | 1 | ROZPOCET
265 | K | 230200121 | Nasunutí potrubní sekce do ocelové chráničky DN 200 | m | 3.9 |  | 0 | CS ÚRS 2019 02 |  |  | základní |  | 0 | 0.00534 | 0.020826 | 0 | 0 | 64 | K | 2 |  |  |  | ROZPOCET | 0 | 0 | 0 | 0 | 0 | 1 | 0 | 64 | -931087459
| PP |  | Nasunutí potrubní sekce do chráničky jmenovitá světlost nasouvaného potrubí DN 200 | [15 empty] | PP | 2
| PSC |  | Poznámka k souboru cen: 1. .V cenách jsou započteny i náklady na středící objímky. 2. .V cenách není započten materiál na utěsnění konců. | [15 empty] | PSC | 2
| VV |  | "11-8283-0201 Rekonstrukce odlučovače ropných látek Hněvice | [15 empty] | VV | 2 | 1 | True | 0 | ROZPOCET
| VV |  | "SO 0003 - trubní řady, zpevněné plochy a terénní úpravy | [15 empty] | VV | 2 | 1 | True | 0 | ROZPOCET
| VV |  | "D.1.5.b.1 Situace trubních řadů | [15 empty] | VV | 2 | 1 | True | 0 | ROZPOCET
| VV |  | "D.1.5.b.5 Kladečské schéma | [15 empty] | VV | 2 | 1 | True | 0 | ROZPOCET
| VV |  | "D.1.5.b.7 Vzorový řez chráničkou pod železnicí | [15 empty] | VV | 2 | 1 | True | 0 | ROZPOCET
| VV |  | "3.1. Trubní řady | [15 empty] | VV | 2 | 1 | True | 0 | ROZPOCET
| VV |  | "Nasunutí potrubní sekce do ocelové chráničky DN 200 | [15 empty] | VV | 2 | 1 | True | 0 | ROZPOCET
| VV |  | "1 - NÁTOK ZE STÁČIŠTĚ DO OBSLUŽNY ODLUČOVAČE | [15 empty] | VV | 2 | 1 | True | 0 | ROZPOCET
| VV |  | "rozměry: dl. 3,9m | [15 empty] | VV | 2 | 1 | True | 0 | ROZPOCET
| VV |  | 3,9 |  | 3.9 | [13 empty] | VV | 2 | 2 | True | 0 | ROZPOCET
| VV |  | Součet |  | 3.9 | [13 empty] | VV | 2 | 4 | True | 1 | ROZPOCET
| D | OST | Ostatní |  |  |  | 0 | [5 empty] | 0 |  | 0 |  | 0 | 4 | D | 0 |  |  |  | ROZPOCET | [6 empty] | 0
266 | K | 171201211R | Poplatek za uložení stavebního odpadu - zeminy a kameniva na skládce | t | 8.64 |  | 0 | R-položka |  |  | základní |  | 0 | 0 | 0 | 0 | 0 | 262144 | K | 1 |  |  |  | ROZPOCET | 0 | 0 | 0 | 0 | 0 | 1 | 0 | 262144 | -605258360
| PP |  | Poplatek za uložení stavebního odpadu na skládce (skládkovné) zeminy a kameniva zatříděného do Katalogu odpadů pod kódem 170 504 | [15 empty] | PP | 1
| PSC |  | Poznámka k souboru cen: 1. Ceny uvedené v souboru cen lze po dohodě upravit podle místních podmínek. | [15 empty] | PSC | 1
| VV |  | "DPS Rekonstrukce odlucovace ropných látek | [15 empty] | VV | 1 | 1 | True | 0 | ROZPOCET
| VV |  | "SO 0003 Trubní řady, zpevněné plochy a terénní úpravy | [15 empty] | VV | 1 | 1 | True | 0 | ROZPOCET
| VV |  | "D.1 Dokumentace stavebních a inženýrských objektu | [15 empty] | VV | 1 | 1 | True | 0 | ROZPOCET
| VV |  | "D.1.5 SO 0003 - trubní rady, zpevnené plochy a terénní úpravy | [15 empty] | VV | 1 | 1 | True | 0 | ROZPOCET
| VV |  | "D.1.5.b.6 Ukotvení nadzemní části trubních řadů | [15 empty] | VV | 1 | 1 | True | 0 | ROZPOCET
| VV |  | "nový řad - zhotovení nových podpěr | [15 empty] | VV | 1 | 1 | True | 0 | ROZPOCET
| VV |  | "hloubení jam pro betonáž základových patek | [15 empty] | VV | 1 | 1 | True | 0 | ROZPOCET
| VV |  | "zatřídění zemin 50% tř. 2, 30% tř. 3, 20% tř. 4 | [15 empty] | VV | 1 | 1 | True | 0 | ROZPOCET
| VV |  | "rozměry: š. 1,00m, dl. 1,00m, hl. 0,60m | [15 empty] | VV | 1 | 1 | True | 0 | ROZPOCET
| VV |  | (7*1,00*1,00*0,60) |  | 4.2 | [13 empty] | VV | 1 | 2 | True | 0 | ROZPOCET
| VV |  | "hloubení jam pro zasakovací objekt | [15 empty] | VV | 1 | 1 | True | 0 | ROZPOCET
| VV |  | "zatřídění zemin 50% tř. 2, 30% tř. 3, 20% tř. 4 | [15 empty] | VV | 1 | 1 | True | 0 | ROZPOCET
| VV |  | "rozměry: š. 1,00m, dl. 1,20m, hl. 1,00m | [15 empty] | VV | 1 | 1 | True | 0 | ROZPOCET
| VV |  | (1,00*1,20*1,00) |  | 1.2 | [13 empty] | VV | 1 | 2 | True | 0 | ROZPOCET
| VV |  | Součet |  | 5.4 | [13 empty] | VV | 1 | 4 | True | 1 | ROZPOCET
| VV |  | 5,4*1,6 'Přepočtené koeficientem množství |  | 8.64 | [13 empty] | VV | 1 | 2 | False | 1 | ROZPOCET
267 | K | 171201211R | Poplatek za uložení stavebního odpadu - zeminy a kameniva na skládce | t | 563.786 |  | 0 | R-položka |  |  | základní |  | 0 | 0 | 0 | 0 | 0 | 262144 | K | 1 |  |  |  | ROZPOCET | 0 | 0 | 0 | 0 | 0 | 1 | 0 | 262144 | 824903847
| PP |  | Poplatek za uložení stavebního odpadu na skládce (skládkovné) zeminy a kameniva zatříděného do Katalogu odpadů pod kódem 170 504 | [15 empty] | PP | 1
| PSC |  | Poznámka k souboru cen: 1. Ceny uvedené v souboru cen lze po dohodě upravit podle místních podmínek. | [15 empty] | PSC | 1
| VV |  | "11-8283-0201 Rekonstrukce odlučovače ropných látek Hněvice | [15 empty] | VV | 1 | 1 | True | 0 | ROZPOCET
| VV |  | "SO 0003 - trubní řady, zpevněné plochy a terénní úpravy | [15 empty] | VV | 1 | 1 | True | 0 | ROZPOCET
| VV |  | "D.1.5.b.1 Situace trubních řadů | [15 empty] | VV | 1 | 1 | True | 0 | ROZPOCET
| VV |  | "D.1.5.b.3 Vzorové příčné řezy | [15 empty] | VV | 1 | 1 | True | 0 | ROZPOCET
| VV |  | "3.1. Trubní řady | [15 empty] | VV | 1 | 1 | True | 0 | ROZPOCET
| VV |  | ""PŘESUN VÝKOPKU MA TRVALOU SKLÁDKU | [15 empty] | VV | 1 | 1 | True | 0 | ROZPOCET
| VV |  | "1 – NÁTOK ZE STÁČIŠTĚ DO OBSLUŽNY ODLUČOVAČE - ocel 114,3x3,6mm, PN16 | [15 empty] | VV | 1 | 1 | True | 0 | ROZPOCET
| VV |  | "výkop terén 13,20m | [15 empty] | VV | 1 | 1 | True | 0 | ROZPOCET
| VV |  | "rozměr: š. 1,00m, dl. 13,20m, hl. 0,75m | [15 empty] | VV | 1 | 1 | True | 0 | ROZPOCET
| VV |  | (1,00*13,20*0,75) |  | 9.9 | [13 empty] | VV | 1 | 2 | True | 0 | ROZPOCET
| VV |  | Mezisoučet |  | 9.9 | [13 empty] | VV | 1 | 3 | True | 0 | ROZPOCET
| VV |  | "Hloubení rýh š do 2000 mm v hornině tř. 1 a 2 objemu do 100 m3 | [15 empty] | VV | 1 | 1 | True | 0 | ROZPOCET
| VV |  | "3 – NÁTOK Z RN NA ORL (d315x28,6mm) | [15 empty] | VV | 1 | 1 | True | 0 | ROZPOCET
| VV |  | "rozměr: řad 3, š. 1,80m, dl. 0,50m, hl. 1,60m | [15 empty] | VV | 1 | 1 | True | 0 | ROZPOCET
| VV |  | ((1,80*0,50*1,60)-(PI*0,1575*0,1575*0,50)) |  | 1.401 | [13 empty] | VV | 1 | 2 | True | 0 | ROZPOCET
| VV |  | "rozměr: řad 3, Š11 - nahrazena novou d1,24m, š. 1,80m, dl. 1,70m, hl. 1,60m | [15 empty] | VV | 1 | 1 | True | 0 | ROZPOCET
| VV |  | ((1,80*1,70*1,60)-(PI*0,620*0,620*1,60)) |  | 2.964 | [13 empty] | VV | 1 | 2 | True | 0 | ROZPOCET
| VV |  | "rozměr: řad 3, š. 1,70m, dl. 6,50m, hl. 1,75m | [15 empty] | VV | 1 | 1 | True | 0 | ROZPOCET
| VV |  | ((1,70*6,50*1,75)-(PI*0,1575*0,1575*6,50)) |  | 18.831 | [13 empty] | VV | 1 | 2 | True | 0 | ROZPOCET
| VV |  | "rozměr: řad 3, Š12 - rušena, š. 1,70m, dl. 1,80m, hl. 1,90m | [15 empty] | VV | 1 | 1 | True | 0 | ROZPOCET
| VV |  | ((1,70*1,80*1,90)-(PI*0,620*0,620*1,90)) |  | 3.52 | [13 empty] | VV | 1 | 2 | True | 0 | ROZPOCET
| VV |  | "rozměr: řad 3, š. 1,70m, dl. 1,0m, hl. 1,90m | [15 empty] | VV | 1 | 1 | True | 0 | ROZPOCET
| VV |  | ((1,70*1,00*1,90)-(PI*0,1575*0,1575*1,00)) |  | 3.152 | [13 empty] | VV | 1 | 2 | True | 0 | ROZPOCET
| VV |  | "rozměr: řad 3, Š13 - rušena, š. 1,70m, dl. 1,80m, hl. 1,90m | [15 empty] | VV | 1 | 1 | True | 0 | ROZPOCET
| VV |  | ((1,70*1,80*1,90)-(PI*0,620*0,620*1,90)) |  | 3.52 | [13 empty] | VV | 1 | 2 | True | 0 | ROZPOCET
| VV |  | "rozměr: řad 3, š. 1,70m, dl. 7,0m, hl. 1,87m | [15 empty] | VV | 1 | 1 | True | 0 | ROZPOCET
| VV |  | ((1,70*7,00*1,87)-(PI*0,1575*0,1575*7,00)) |  | 21.707 | [13 empty] | VV | 1 | 2 | True | 0 | ROZPOCET
| VV |  | "rozměr: řad 3, Š14 - nová, š. 1,70m, dl. 1,80m, hl. 1,83m | [15 empty] | VV | 1 | 1 | True | 0 | ROZPOCET
| VV |  | ((1,70*1,80*1,83)-(PI*0,1575*0,1575*1,80)) |  | 5.46 | [13 empty] | VV | 1 | 2 | True | 0 | ROZPOCET
| VV |  | Mezisoučet |  | 60.555 | [13 empty] | VV | 1 | 3 | True | 0 | ROZPOCET
| VV |  | "3A – ODTOK Z RN 1 DO Š14 (d225x20,5mm) | [15 empty] | VV | 1 | 1 | True | 0 | ROZPOCET
| VV |  | "rozměr: řad 3, Š14 - nová, š. 1,80m, dl. 0,45m, hl. 1,83m | [15 empty] | VV | 1 | 1 | True | 0 | ROZPOCET
| VV |  | ((1,80*0,45*1,83)-(PI*0,1125*0,1125*0,50)) |  | 1.462 | [13 empty] | VV | 1 | 2 | True | 0 | ROZPOCET
| VV |  | Mezisoučet |  | 1.462 | [13 empty] | VV | 1 | 3 | True | 0 | ROZPOCET
| VV |  | "2 – ČERPÁNÍ ZAOLEJOVANÝCH VOD ZE ŠACHTY Š10A DO RN – ocel 114,3x3,6mm, PN16 - | [15 empty] | VV | 1 | 1 | True | 0 | ROZPOCET
| VV |  | " 83,26m / PE 100, d160x14,6mm, SDR11 | [15 empty] | VV | 1 | 1 | True | 0 | ROZPOCET
| VV |  | "výkop terén dl. 6,75m, výkop stávající komunikace dl. 3,50m | [15 empty] | VV | 1 | 1 | True | 0 | ROZPOCET
| VV |  | "rozměr: š. 1,00m, dl. 10,25m, hl. 1,30m | [15 empty] | VV | 1 | 1 | True | 0 | ROZPOCET
| VV |  | (1,00*6,70*1,30)*0,50+(1,00*3,50*(1,30-0,50)) |  | 7.155 | [13 empty] | VV | 1 | 2 | True | 0 | ROZPOCET
| VV |  | Mezisoučet |  | 7.155 | [13 empty] | VV | 1 | 3 | True | 0 | ROZPOCET
| VV |  | "2A – ČERPÁNÍ ZAOLEJOVANÝCH VOD ZE ŠACHTY Š10A DO RN (d63x5,8mm) | [15 empty] | VV | 1 | 1 | True | 0 | ROZPOCET
| VV |  | "rozměr: řad 3, Š14 - nová, š. 1,80m, dl. 0,50m, hl. 1,90m | [15 empty] | VV | 1 | 1 | True | 0 | ROZPOCET
| VV |  | ((1,80*0,50*1,90)-(PI*0,0315*0,0315*0,50)) |  | 1.708 | [13 empty] | VV | 1 | 2 | True | 0 | ROZPOCET
| VV |  | Mezisoučet |  | 1.708 | [13 empty] | VV | 1 | 3 | True | 0 | ROZPOCET
| VV |  | "4 – NÁTOK Z ORL DO SACÍ JÍMKY ŠEDÝCH VOD - d315x28,6mm, PE100, SDR11 | [15 empty] | VV | 1 | 1 | True | 0 | ROZPOCET
| VV |  | "výkop terén 13,60m, výkop štěrková cesta dl. 4,40m | [15 empty] | VV | 1 | 1 | True | 0 | ROZPOCET
| VV |  | "rozměr: š. 1,20m, dl. 18,00m, hl. 2,05m | [15 empty] | VV | 1 | 1 | True | 0 | ROZPOCET
| VV |  | (1,20*13,60*2,05)+(1,20*4,40*(2,05-0,20)) |  | 43.224 | [13 empty] | VV | 1 | 2 | True | 0 | ROZPOCET
| VV |  | "rozšíření výkopu v místě šachty Š15A, Š15B | [15 empty] | VV | 1 | 1 | True | 0 | ROZPOCET
| VV |  | (2*1,30*2,50*2,05) |  | 13.325 | [13 empty] | VV | 1 | 2 | True | 0 | ROZPOCET
| VV |  | Mezisoučet |  | 56.549 | [13 empty] | VV | 1 | 3 | True | 0 | ROZPOCET
| VV |  | "5 – VÝTLAK ZE SACÍ JÍMKY Č.VOD DO OBSLUŽNY ODLUČOVAČE - d110x10,0mm, PE100, | [15 empty] | VV | 1 | 1 | True | 0 | ROZPOCET
| VV |  | " SDR11 | [15 empty] | VV | 1 | 1 | True | 0 | ROZPOCET
| VV |  | "výkop terén 9,00m | [15 empty] | VV | 1 | 1 | True | 0 | ROZPOCET
| VV |  | "rozměr: š. 1,00m, dl. 9,00m, hl. 2,00m | [15 empty] | VV | 1 | 1 | True | 0 | ROZPOCET
| VV |  | (1,00*9,00*2,00) |  | 18 | [13 empty] | VV | 1 | 2 | True | 0 | ROZPOCET
| VV |  | Mezisoučet |  | 18 | [13 empty] | VV | 1 | 3 | True | 0 | ROZPOCET
| VV |  | "6 – VÝTLAK ÚKAPOVÝCH VOD ZE SACÍ JÍMKY ORL DO RN - d63x5,8mm, PE100, SDR11 | [15 empty] | VV | 1 | 1 | True | 0 | ROZPOCET
| VV |  | "výkop terén 26,00m | [15 empty] | VV | 1 | 1 | True | 0 | ROZPOCET
| VV |  | "rozměr: š. 1,00m, dl. 13,80m, dl. 12,20m, hl. 1,45m | [15 empty] | VV | 1 | 1 | True | 0 | ROZPOCET
| VV |  | (1,00*13,80*1,45)+(1,00*12,20*1,45) |  | 37.7 | [13 empty] | VV | 1 | 2 | True | 0 | ROZPOCET
| VV |  | Mezisoučet |  | 37.7 | [13 empty] | VV | 1 | 3 | True | 0 | ROZPOCET
| VV |  | "3.2.2 Terénní úpravy | [15 empty] | VV | 1 | 1 | True | 0 | ROZPOCET
| VV |  | "odkop terénu tl. 0,15m (dtto nová ornice) | [15 empty] | VV | 1 | 1 | True | 0 | ROZPOCET
| VV |  | "plochy dotčené stavbou komunikace, zemní práce pro inženýrské stavby, staveniště | [15 empty] | VV | 1 | 1 | True | 0 | ROZPOCET
| VV |  | "rozměry: pl. 52,50m2, pl. 124,70m2, pl. 10,00m2, pl. 40,90m2, pl. 212,50m2 | [15 empty] | VV | 1 | 1 | True | 0 | ROZPOCET
| VV |  | " pl. 30,00m2, pl. 100,00m2, pl. 65,40m2 | [15 empty] | VV | 1 | 1 | True | 0 | ROZPOCET
| VV |  | (52,50+124,70+10,00+40,90+212,50+30,00+100,00+65,40)*0,15 |  | 95.4 | [13 empty] | VV | 1 | 2 | True | 0 | ROZPOCET
| VV |  | Mezisoučet |  | 95.4 | [13 empty] | VV | 1 | 3 | True | 0 | ROZPOCET
| VV |  | "odkop terénu tl. 0,23m (dtto nová komunikace) | [15 empty] | VV | 1 | 1 | True | 0 | ROZPOCET
| VV |  | "plochy dotčené stavbou komunikace | [15 empty] | VV | 1 | 1 | True | 0 | ROZPOCET
| VV |  | "rozměry: pl. 40,90m2 | [15 empty] | VV | 1 | 1 | True | 0 | ROZPOCET
| VV |  | 40,90*0,23 |  | 9.407 | [13 empty] | VV | 1 | 2 | True | 0 | ROZPOCET
| VV |  | Mezisoučet |  | 9.407 | [13 empty] | VV | 1 | 3 | True | 0 | ROZPOCET
| VV |  | "3.2.2 Terénní úpravy | [15 empty] | VV | 1 | 1 | True | 0 | ROZPOCET
| VV |  | "odkop terénu/svahu (dtto nová komunikace) | [15 empty] | VV | 1 | 1 | True | 0 | ROZPOCET
| VV |  | "plochy dotčené stavbou komunikace | [15 empty] | VV | 1 | 1 | True | 0 | ROZPOCET
| VV |  | "rozměry: pl. 135,00m2, tl. 0,35m | [15 empty] | VV | 1 | 1 | True | 0 | ROZPOCET
| VV |  | 135,00*0,35 |  | 47.25 | [13 empty] | VV | 1 | 2 | True | 0 | ROZPOCET
| VV |  | Mezisoučet |  | 47.25 | [13 empty] | VV | 1 | 3 | True | 0 | ROZPOCET
| VV |  | "3.2. Zpevněné plochy a terénní úpravy | [15 empty] | VV | 1 | 1 | True | 0 | ROZPOCET
| VV |  | "výkop rýhy pro drenáž komunikace | [15 empty] | VV | 1 | 1 | True | 0 | ROZPOCET
| VV |  | "rozměr: dl. 52,00m, hl. 0,40m, š. 0,35m | [15 empty] | VV | 1 | 1 | True | 0 | ROZPOCET
| VV |  | 52,00*0,40*0,35 |  | 7.28 | [13 empty] | VV | 1 | 2 | True | 0 | ROZPOCET
| VV |  | Mezisoučet |  | 7.28 | [13 empty] | VV | 1 | 3 | True | 0 | ROZPOCET
| VV |  | Součet |  | 352.366 | [13 empty] | VV | 1 | 4 | True | 1 | ROZPOCET
| VV |  | 352,366*1,6 'Přepočtené koeficientem množství |  | 563.786 | [13 empty] | VV | 1 | 2 | False | 1 | ROZPOCET
268 | K | 997013802R | Poplatek za uložení na skládce (skládkovné) stavebního odpadu železobetonového kód odpadu 170 101 | t | 18.638 |  | 0 | R-položka |  |  | základní |  | 0 | 0 | 0 | 0 | 0 | 262144 | K | 1 |  |  |  | ROZPOCET | 0 | 0 | 0 | 0 | 0 | 1 | 0 | 262144 | 1074867468
| PP |  | Poplatek za uložení stavebního odpadu na skládce (skládkovné) z armovaného betonu zatříděného do Katalogu odpadů pod kódem 170 101 | [15 empty] | PP | 1
| PSC |  | Poznámka k souboru cen: 1. Ceny uvedené v souboru cen je doporučeno upravit podle aktuálních cen místně příslušné skládky odpadů. 2. Uložení odpadů neuvedených v souboru cen se oceňuje individuálně. 3. V cenách je započítán poplatek za ukládaní odpadu dle zákona 185/2001 Sb. 4. Případné drcení stavebního odpadu lze ocenit souborem cen 997 00-60 Drcení stavebního odpadu z katalogu 800-6 Demolice objektů. | [15 empty] | PSC | 1
| VV |  | "11-8283-0201 Rekonstrukce odlučovače ropných látek Hněvice | [15 empty] | VV | 1 | 1 | True | 0 | ROZPOCET
| VV |  | "SO 0003 - trubní řady, zpevněné plochy a terénní úpravy | [15 empty] | VV | 1 | 1 | True | 0 | ROZPOCET
| VV |  | "D.1.5.b.1 Situace trubních řadů | [15 empty] | VV | 1 | 1 | True | 0 | ROZPOCET
| VV |  | "D.1.5.b.8 Vzorové příčné řezy komunikace | [15 empty] | VV | 1 | 1 | True | 0 | ROZPOCET
| VV |  | "3.2. Zpevněné plochy a terénní úpravy | [15 empty] | VV | 1 | 1 | True | 0 | ROZPOCET
| VV |  | "Provizorní zpevněná plocha zařízení staveniště | [15 empty] | VV | 1 | 1 | True | 0 | ROZPOCET
| VV |  | "rozměr: pl. 52,50m2 | [15 empty] | VV | 1 | 1 | True | 0 | ROZPOCET
| VV |  | "ŽB PANELY suť hmotnsot celkem 18,638t | [15 empty] | VV | 1 | 1 | True | 0 | ROZPOCET
| VV |  | 18,638 |  | 18.638 | [13 empty] | VV | 1 | 2 | True | 0 | ROZPOCET
| VV |  | Součet |  | 18.638 | [13 empty] | VV | 1 | 4 | True | 1 | ROZPOCET
269 | K | 997013813R | Poplatek za uložení na skládce (skládkovné) stavebního odpadu z plastických hmot kód odpadu 170 203 | t | 0.042 |  | 0 | R-položka |  |  | základní |  | 0 | 0 | 0 | 0 | 0 | 262144 | K | 1 |  |  |  | ROZPOCET | 0 | 0 | 0 | 0 | 0 | 1 | 0 | 262144 | -8665144
| PP |  | Poplatek za uložení stavebního odpadu na skládce (skládkovné) z plastických hmot zatříděného do Katalogu odpadů pod kódem 170 203 | [15 empty] | PP | 1
| PSC |  | Poznámka k souboru cen: 1. Ceny uvedené v souboru cen je doporučeno upravit podle aktuálních cen místně příslušné skládky odpadů. 2. Uložení odpadů neuvedených v souboru cen se oceňuje individuálně. 3. V cenách je započítán poplatek za ukládaní odpadu dle zákona 185/2001 Sb. 4. Případné drcení stavebního odpadu lze ocenit souborem cen 997 00-60 Drcení stavebního odpadu z katalogu 800-6 Demolice objektů. | [15 empty] | PSC | 1
| VV |  | "11-8283-0201 Rekonstrukce odlučovače ropných látek Hněvice | [15 empty] | VV | 1 | 1 | True | 0 | ROZPOCET
| VV |  | "SO 0003 - trubní řady, zpevněné plochy a terénní úpravy | [15 empty] | VV | 1 | 1 | True | 0 | ROZPOCET
| VV |  | "D.1.5.b.1 Situace trubních řadů | [15 empty] | VV | 1 | 1 | True | 0 | ROZPOCET
| VV |  | "D.1.5.b.8 Vzorové příčné řezy komunikace | [15 empty] | VV | 1 | 1 | True | 0 | ROZPOCET
| VV |  | "3.2. Zpevněné plochy a terénní úpravy | [15 empty] | VV | 1 | 1 | True | 0 | ROZPOCET
| VV |  | "Provizorní zpevněná plocha zařízení staveniště | [15 empty] | VV | 1 | 1 | True | 0 | ROZPOCET
| VV |  | "rozměr: pl. 52,50m2 | [15 empty] | VV | 1 | 1 | True | 0 | ROZPOCET
| VV |  | "GEOTEXTILIE suť hmotnost celkem 0,042t | [15 empty] | VV | 1 | 1 | True | 0 | ROZPOCET
| VV |  | 0,042 |  | 0.042 | [13 empty] | VV | 1 | 2 | True | 0 | ROZPOCET
| VV |  | Součet |  | 0.042 | [13 empty] | VV | 1 | 4 | True | 1 | ROZPOCET
270 | K | 997221855R | Poplatek za uložení na skládce (skládkovné) zeminy a kameniva kód odpadu 170 504 | t | 94.988 |  | 0 | R-položka |  |  | základní |  | 0 | 0 | 0 | 0 | 0 | 262144 | K | 1 |  |  |  | ROZPOCET | 0 | 0 | 0 | 0 | 0 | 1 | 0 | 262144 | -60315387
| PP |  | Poplatek za uložení stavebního odpadu na skládce (skládkovné) zeminy a kameniva zatříděného do Katalogu odpadů pod kódem 170 504 | [15 empty] | PP | 1
| PSC |  | Poznámka k souboru cen: 1. Ceny uvedenév souboru cen je doporučeno upravit podle aktuálních cen místně příslušné skládky odpadů. 2. Uložení odpadů neuvedených v souboru cen se oceňuje individuálně. 3. V cenách je započítán poplatek za ukládání odpadu dle zákona 185/2001 Sb. 4. Případné drcení stavebního odpadu lze ocenit cenami souboru cen 997 00-60 Drcení stavebního odpadu z katalogu 800-6 Demolice objektů. | [15 empty] | PSC | 1
| VV |  | "11-8283-0201 Rekonstrukce odlučovače ropných látek Hněvice | [15 empty] | VV | 1 | 1 | True | 0 | ROZPOCET
| VV |  | "SO 0003 - trubní řady, zpevněné plochy a terénní úpravy | [15 empty] | VV | 1 | 1 | True | 0 | ROZPOCET
| VV |  | "D.1.5.b.1 Situace trubních řadů | [15 empty] | VV | 1 | 1 | True | 0 | ROZPOCET
| VV |  | "D.1.5.b.8 Vzorové příčné řezy komunikace | [15 empty] | VV | 1 | 1 | True | 0 | ROZPOCET
| VV |  | "3.2. Zpevněné plochy a terénní úpravy | [15 empty] | VV | 1 | 1 | True | 0 | ROZPOCET
| VV |  | "Odstranění podkladu z kameniva drceného tl 300 mm strojně pl přes 50 do 200 m2 | [15 empty] | VV | 1 | 1 | True | 0 | ROZPOCET
| VV |  | "rozměr: pl. 198,0m2, tl. 0,20m | [15 empty] | VV | 1 | 1 | True | 0 | ROZPOCET
| VV |  | "KÁMEN suť hmotnsot celkem 87,120t | [15 empty] | VV | 1 | 1 | True | 0 | ROZPOCET
| VV |  | 87,120 |  | 87.12 | [13 empty] | VV | 1 | 2 | True | 0 | ROZPOCET
| VV |  | "3.2. Zpevněné plochy a terénní úpravy | [15 empty] | VV | 1 | 1 | True | 0 | ROZPOCET
| VV |  | "Kryt cementobetonový vozovek skupiny CB II tl 160 mm | [15 empty] | VV | 1 | 1 | True | 0 | ROZPOCET
| VV |  | "rozměr: pl. 224,0 m2, tl. 0,16 m | [15 empty] | VV | 1 | 1 | True | 0 | ROZPOCET
| VV |  | "ÚKLID suť hmotnsot celkem 4,480t | [15 empty] | VV | 1 | 1 | True | 0 | ROZPOCET
| VV |  | 4,480 |  | 4.48 | [13 empty] | VV | 1 | 2 | True | 0 | ROZPOCET
| VV |  | "Odstranění krytu stávající štěrková cesta | [15 empty] | VV | 1 | 1 | True | 0 | ROZPOCET
| VV |  | "rozměr: pl. 7,70m2 | [15 empty] | VV | 1 | 1 | True | 0 | ROZPOCET
| VV |  | "KÁMEN suť hmotnsot celkem 3,388t | [15 empty] | VV | 1 | 1 | True | 0 | ROZPOCET
| VV |  | 3,388 |  | 3.388 | [13 empty] | VV | 1 | 2 | True | 0 | ROZPOCET
| VV |  | Součet |  | 94.988 | [13 empty] | VV | 1 | 4 | True | 1 | ROZPOCET
271 | K | 997013801R | Poplatek za uložení na skládce (skládkovné) stavebního odpadu betonového kód odpadu 170 101 | t | 157.695 |  | 0 | R-položka |  |  | základní |  | 0 | 0 | 0 | 0 | 0 | 262144 | K | 1 |  |  |  | ROZPOCET | 0 | 0 | 0 | 0 | 0 | 1 | 0 | 262144 | -1496683209
| PP |  | Poplatek za uložení stavebního odpadu na skládce (skládkovné) z prostého betonu zatříděného do Katalogu odpadů pod kódem 170 101 | [15 empty] | PP | 1
| PSC |  | Poznámka k souboru cen: 1. Ceny uvedené v souboru cen je doporučeno upravit podle aktuálních cen místně příslušné skládky odpadů. 2. Uložení odpadů neuvedených v souboru cen se oceňuje individuálně. 3. V cenách je započítán poplatek za ukládaní odpadu dle zákona 185/2001 Sb. 4. Případné drcení stavebního odpadu lze ocenit souborem cen 997 00-60 Drcení stavebního odpadu z katalogu 800-6 Demolice objektů. | [15 empty] | PSC | 1
| VV |  | "11-8283-0201 Rekonstrukce odlučovače ropných látek Hněvice | [15 empty] | VV | 1 | 1 | True | 0 | ROZPOCET
| VV |  | "SO 0003 - trubní řady, zpevněné plochy a terénní úpravy | [15 empty] | VV | 1 | 1 | True | 0 | ROZPOCET
| VV |  | "D.1.5.b.1 Situace trubních řadů | [15 empty] | VV | 1 | 1 | True | 0 | ROZPOCET
| VV |  | "D.1.5.b.8 Vzorové příčné řezy komunikace | [15 empty] | VV | 1 | 1 | True | 0 | ROZPOCET
| VV |  | "3.2. Zpevněné plochy a terénní úpravy | [15 empty] | VV | 1 | 1 | True | 0 | ROZPOCET
| VV |  | "Vytrhání obrub silničních ležatých | [15 empty] | VV | 1 | 1 | True | 0 | ROZPOCET
| VV |  | "rozměr: dl. 40,0m | [15 empty] | VV | 1 | 1 | True | 0 | ROZPOCET
| VV |  | "BETON suť hmotnost celkem 11,600t | [15 empty] | VV | 1 | 1 | True | 0 | ROZPOCET
| VV |  | 11,600 |  | 11.6 | [13 empty] | VV | 1 | 2 | True | 0 | ROZPOCET
| VV |  | "3.2. Zpevněné plochy a terénní úpravy | [15 empty] | VV | 1 | 1 | True | 0 | ROZPOCET
| VV |  | "Odstranění podkladu z betonu prostého tl 300 mm strojně pl přes 50 do 200 m2 | [15 empty] | VV | 1 | 1 | True | 0 | ROZPOCET
| VV |  | "rozměr: pl. 198,0m2, tl. 0,30m | [15 empty] | VV | 1 | 1 | True | 0 | ROZPOCET
| VV |  | "BETON suť hmotnsot celkem 123,750t | [15 empty] | VV | 1 | 1 | True | 0 | ROZPOCET
| VV |  | 123,750 |  | 123.75 | [13 empty] | VV | 1 | 2 | True | 0 | ROZPOCET
| VV |  | "3 - NÁTOK Z RN NA ORL | [15 empty] | VV | 1 | 1 | True | 0 | ROZPOCET
| VV |  | "Bourání šachet z prefabrikovaných skruží strojně obestavěného prostoru do 3 m3 | [15 empty] | VV | 1 | 1 | True | 0 | ROZPOCET
| VV |  | "rozměr: Š11, DN 1000, tl. stěny 0,12m, d. 1,24m, hl. 1,60m | [15 empty] | VV | 1 | 1 | True | 0 | ROZPOCET
| VV |  | "rozměr: Š12, DN 1000, tl. stěny 0,12m, d. 1,24m, hl. 1,90m | [15 empty] | VV | 1 | 1 | True | 0 | ROZPOCET
| VV |  | "rozměr: Š13, DN 1000, tl. stěny 0,12m, d. 1,24m, hl. 1,90m | [15 empty] | VV | 1 | 1 | True | 0 | ROZPOCET
| VV |  | "rozměr: Š15, DN 1000, tl. stěny 0,12m, d. 1,24m, hl. 1,87m | [15 empty] | VV | 1 | 1 | True | 0 | ROZPOCET
| VV |  | "BETON suť hmotnost celkem 5,267t | [15 empty] | VV | 1 | 1 | True | 0 | ROZPOCET
| VV |  | 5,267 |  | 5.267 | [13 empty] | VV | 1 | 2 | True | 0 | ROZPOCET
| VV |  | "3.1. Trubní řady | [15 empty] | VV | 1 | 1 | True | 0 | ROZPOCET
| VV |  | "3 - NÁTOK Z RN NA ORL | [15 empty] | VV | 1 | 1 | True | 0 | ROZPOCET
| VV |  | "Odstranění podkladu z betonu prostého tl 100 mm strojně pl do 50 m2 | [15 empty] | VV | 1 | 1 | True | 0 | ROZPOCET
| VV |  | "rozměr: Š11, DN 1000, tl. stěny 0,12m, d. 1,24m, dl. 1,64m, š. 1,64m, tl. 0,10m | [15 empty] | VV | 1 | 1 | True | 0 | ROZPOCET
| VV |  | "rozměr: Š12, DN 1000, tl. stěny 0,12m, d. 1,24m, dl. 1,64m, š. 1,64m, tl. 0,10m | [15 empty] | VV | 1 | 1 | True | 0 | ROZPOCET
| VV |  | "rozměr: Š13, DN 1000, tl. stěny 0,12m, d. 1,24m, dl. 1,64m, š. 1,64m, tl. 0,10m | [15 empty] | VV | 1 | 1 | True | 0 | ROZPOCET
| VV |  | "rozměr: Š15, DN 1000, tl. stěny 0,12m, d. 1,24m, dl. 1,64m, š. 1,64m, tl. 0,10m | [15 empty] | VV | 1 | 1 | True | 0 | ROZPOCET
| VV |  | "BETON suť hmotnost celkem 2,582t | [15 empty] | VV | 1 | 1 | True | 0 | ROZPOCET
| VV |  | 2,582 |  | 2.582 | [13 empty] | VV | 1 | 2 | True | 0 | ROZPOCET
| VV |  | "3 - NÁTOK Z RN NA ORL | [15 empty] | VV | 1 | 1 | True | 0 | ROZPOCET
| VV |  | "Bourání šachet z prefabrikovaných skruží strojně obestavěného prostoru do 1,5 m3 | [15 empty] | VV | 1 | 1 | True | 0 | ROZPOCET
| VV |  | "rozměr: Š10, DN 625, tl. stěny 0,12m, d. 0,87m, v. 0,04m, počet prstenců 4ks | [15 empty] | VV | 1 | 1 | True | 0 | ROZPOCET
| VV |  | "BETON suť hmotnost celkem 0,730t | [15 empty] | VV | 1 | 1 | True | 0 | ROZPOCET
| VV |  | 0,730 |  | 0.73 | [13 empty] | VV | 1 | 2 | True | 0 | ROZPOCET
| VV |  | "2a – ČERPÁNÍ ZAOLEJOVANÝCH VOD ZE ŠACHTY Š10A DO RN | [15 empty] | VV | 1 | 1 | True | 0 | ROZPOCET
| VV |  | "Jádrové vrty diamantovými korunkami do D 600 mm do stavebních materiálů | [15 empty] | VV | 1 | 1 | True | 0 | ROZPOCET
| VV |  | "Stávající odtokové potrubí (ocel DN 400) v šachtě Š10A bude vyřezáno a původní prostup zapraven | [15 empty] | VV | 1 | 1 | True | 0 | ROZPOCET
| VV |  | "rozměr: Š10A, tl. stěny 0,12m, DN 400, + 200mm přesah na prostup | [15 empty] | VV | 1 | 1 | True | 0 | ROZPOCET
| VV |  | "BETON suť hmotnost celkem 0,094t | [15 empty] | VV | 1 | 1 | True | 0 | ROZPOCET
| VV |  | 0,094 |  | 0.094 | [13 empty] | VV | 1 | 2 | True | 0 | ROZPOCET
| VV |  | "3.1. Trubní řady | [15 empty] | VV | 1 | 1 | True | 0 | ROZPOCET
| VV |  | "bourání stávajíícho obetonování stávajícího potrubí | [15 empty] | VV | 1 | 1 | True | 0 | ROZPOCET
| VV |  | "rozměr: dl. 21,70m, řez pl. 0,315 | [15 empty] | VV | 1 | 1 | True | 0 | ROZPOCET
| VV |  | "BETON suť hmotnost celkem 13,672t | [15 empty] | VV | 1 | 1 | True | 0 | ROZPOCET
| VV |  | 13,672 |  | 13.672 | [13 empty] | VV | 1 | 2 | True | 0 | ROZPOCET
| VV |  | Součet |  | 157.695 | [13 empty] | VV | 1 | 4 | True | 1 | ROZPOCET

## 06 - DPS 0001.01
[9 empty] | >> skryté sloupce << | [9 empty] | {31314838-b178-4df8-919f-0fd635c546f2}
2
| KRYCÍ LIST SOUPISU PRACÍ | [8 empty] | v --- níže se nacházejí doplnkové a pomocné údaje k sestavám --- v | [8 empty] | False
Stavba:
Rekonstrukce odlučovače ropných látek
Objekt:
06-09 - PS 0001 - Strojně technologická část
Soupis:
06 - DPS 0001.01 - stáčiště
| KSO: |  | 814 21 |  |  | CC-CZ: | 12523
| Místo: |  | Hněvice |  |  | Datum: | prosinec 2019
| CZ-CPV: |  | 45231300-8 |  |  | CZ-CPA: | 42.21.22
| Zadavatel: |  |  |  |  | IČ: | 60193531
|  | ČEPRO, a.s. |  |  |  | DIČ: | CZ60193531
| Uchazeč: |  |  |  |  | IČ: | Vyplň údaj
|  | Vyplň údaj |  |  |  | DIČ: | Vyplň údaj
Poznámka:
Je-li v názvu položky v kontrolním rozpočtu nebo v soupisu prací uvedena v kolonce "Popis" obchodní značka jakéhokoliv materiálu, výrobku nebo technologie, má tento název pouze informativní charakter. Pro ocenění a následně pro realizaci je možné použít jiný materiál, výrobek nebo technologii, se srovnatelnými nebo lepšími užitnými vlastnostmi, které odpovídají požadavkům dokumentace.
| Cena bez DPH | [5 empty] | 0
|  |  | Základ daně |  |  | Sazba daně | Výše daně
| DPH | základní | 0 |  |  | 21% | 0
|  | snížená | 0 |  |  | 15% | 0
|  | zákl. přenesená | 0 |  |  | 21% | 0
|  | sníž. přenesená | 0 |  |  | 15% | 0
|  | nulová | 0 |  |  | 0% | 0
| Cena s DPH |  |  | v | CZK |  | 0
| Projektant |  |  | Zpracovatel
| Datum a podpis: |  | Razítko | Datum a podpis: |  |  | Razítko
| Objednavatel |  |  | Uchazeč
| Datum a podpis: |  | Razítko | Datum a podpis: |  |  | Razítko
REKAPITULACE ČLENĚNÍ SOUPISU PRACÍ
Stavba:
Rekonstrukce odlučovače ropných látek
Objekt:
06-09 - PS 0001 - Strojně technologická část
Soupis:
06 - DPS 0001.01 - stáčiště
Místo: |  |  | Hněvice |  |  | Datum: | prosinec 2019
Zadavatel: |  |  | ČEPRO, a.s.
Uchazeč: |  |  | Vyplň údaj
Kód dílu - Popis | [6 empty] | Cena celkem [CZK]
Náklady ze soupisu prací | [6 empty] | 0 | [12 empty] | -1
| HSV - Práce a dodávky HSV | [5 empty] | 0
| 997 - Přesun sutě | [5 empty] | 0
| PSV - Práce a dodávky PSV | [5 empty] | 0
| 783 - Dokončovací práce - nátěry | [5 empty] | 0
| M - Práce a dodávky M | [5 empty] | 0
| 23-M - Montáže potrubí | [5 empty] | 0
SOUPIS PRACÍ
Stavba:
Rekonstrukce odlučovače ropných látek
Objekt:
06-09 - PS 0001 - Strojně technologická část
Soupis:
06 - DPS 0001.01 - stáčiště
Místo: |  |  | Hněvice |  |  | Datum: | prosinec 2019
Zadavatel: |  |  | ČEPRO, a.s.
Uchazeč: |  |  | Vyplň údaj
PČ | Typ | Kód | Popis | MJ | Množství | J.cena [CZK] | Cena celkem [CZK] | Cenová soustava |  |  | DPH | J. Nh [h] | Nh celkem [h] | J. hmotnost [t] | Hmotnost celkem [t] | J. suť [t] | Suť Celkem [t]
Náklady soupisu celkem | [6 empty] | 0 | [5 empty] | 0 |  | 2.4935 |  | 0 |  | D | -1 | [10 empty] | 0
| D | HSV | Práce a dodávky HSV |  |  |  | 0 | [5 empty] | 0 |  | 0 |  | 0 | 1 | D | 0 |  |  |  | ROZPOCET | [6 empty] | 0
| D | 997 | Přesun sutě |  |  |  | 0 | [5 empty] | 0 |  | 0 |  | 0 | 1 | D | 1 |  |  |  | ROZPOCET | [6 empty] | 0
1 | K | 997013152 | Vnitrostaveništní doprava suti a vybouraných hmot pro budovy v do 9 m s omezením mechanizace | t | 0.021 |  | 0 | CS ÚRS 2019 02 |  |  | základní |  | 0 | 0 | 0 | 0 | 0 | 4 | K | 2 |  |  |  | ROZPOCET | 0 | 0 | 0 | 0 | 0 | 1 | 0 | 4 | -2058524423
| PP |  | Vnitrostaveništní doprava suti a vybouraných hmot vodorovně do 50 m svisle s omezením mechanizace pro budovy a haly výšky přes 6 do 9 m | [15 empty] | PP | 2
| VV |  | "DPS Rekonstrukce odlucovace ropných látek | [15 empty] | VV | 2 | 1 | True | 0 | ROZPOCET
| VV |  | "D.2 Dokumentace technických a technologických zařízení | [15 empty] | VV | 2 | 1 | True | 0 | ROZPOCET
| VV |  | "D.2.1 PS 0001 - strojní cást | [15 empty] | VV | 2 | 1 | True | 0 | ROZPOCET
| VV |  | "DPS 0001.01 - stáčiště | [15 empty] | VV | 2 | 1 | True | 0 | ROZPOCET
| VV |  | "D.2.1.c Seznam strojů a zařízení a technické specifikace | [15 empty] | VV | 2 | 1 | True | 0 | ROZPOCET
| VV |  | "DEMONTÁŽ STROJNĚ-TECHNOLOGICKÁ ČÁST | [15 empty] | VV | 2 | 1 | True | 0 | ROZPOCET
| VV |  | "Demontáž potrubí přítoku do retenční nádrže | [15 empty] | VV | 2 | 1 | True | 0 | ROZPOCET
| VV |  | "2,00m demontáž stávající potrubí DN100 dl. 2,00m | [15 empty] | VV | 2 | 1 | True | 0 | ROZPOCET
| VV |  | "pozice 01D01 | [15 empty] | VV | 2 | 1 | True | 0 | ROZPOCET
| VV |  | "hmotnost celkem 20,600kg"0,020600 |  | 0.021 | [13 empty] | VV | 2 | 2 | True | 0 | ROZPOCET
| VV |  | Součet |  | 0.021 | [13 empty] | VV | 2 | 4 | True | 1 | ROZPOCET
2 | K | 997221561R | Vodorovná doprava suti z kovových materiálů do sběrny | t | 0.021 |  | 0 | R-položka |  |  | základní |  | 0 | 0 | 0 | 0 | 0 | 4 | K | 2 |  |  |  | ROZPOCET | 0 | 0 | 0 | 0 | 0 | 1 | 0 | 4 | 1524062638
| PP |  | Vodorovná doprava suti bez naložení, ale se složením a s hrubým urovnáním z kovových materiálů do sběrny | [15 empty] | PP | 2
| VV |  | "DPS Rekonstrukce odlucovace ropných látek | [15 empty] | VV | 2 | 1 | True | 0 | ROZPOCET
| VV |  | "D.2 Dokumentace technických a technologických zařízení | [15 empty] | VV | 2 | 1 | True | 0 | ROZPOCET
| VV |  | "D.2.1 PS 0001 - strojní cást | [15 empty] | VV | 2 | 1 | True | 0 | ROZPOCET
| VV |  | "DPS 0001.01 - stáčiště | [15 empty] | VV | 2 | 1 | True | 0 | ROZPOCET
| VV |  | "D.2.1.c Seznam strojů a zařízení a technické specifikace | [15 empty] | VV | 2 | 1 | True | 0 | ROZPOCET
| VV |  | "DEMONTÁŽ STROJNĚ-TECHNOLOGICKÁ ČÁST | [15 empty] | VV | 2 | 1 | True | 0 | ROZPOCET
| VV |  | "Demontáž potrubí přítoku do retenční nádrže | [15 empty] | VV | 2 | 1 | True | 0 | ROZPOCET
| VV |  | "2,00m demontáž stávající potrubí DN100 dl. 2,00m | [15 empty] | VV | 2 | 1 | True | 0 | ROZPOCET
| VV |  | "pozice 01D01 | [15 empty] | VV | 2 | 1 | True | 0 | ROZPOCET
| VV |  | "hmotnost celkem 20,600kg"0,020600 |  | 0.021 | [13 empty] | VV | 2 | 2 | True | 0 | ROZPOCET
| VV |  | Součet |  | 0.021 | [13 empty] | VV | 2 | 4 | True | 1 | ROZPOCET
| D | PSV | Práce a dodávky PSV |  |  |  | 0 | [5 empty] | 0 |  | 0.045589 |  | 0 | 2 | D | 0 |  |  |  | ROZPOCET | [6 empty] | 0
| D | 783 | Dokončovací práce - nátěry |  |  |  | 0 | [5 empty] | 0 |  | 0.045589 |  | 0 | 2 | D | 1 |  |  |  | ROZPOCET | [6 empty] | 0
4 | K | 783601731 | Odmaštění vodou ředitelným odmašťovačem potrubí DN do 100 mm | m | 189.954 |  | 0 | CS ÚRS 2019 02 |  |  | základní |  | 0 | 3e-05 | 0.0056986 | 0 | 0 | 16 | K | 2 |  |  |  | ROZPOCET | 0 | 0 | 0 | 0 | 0 | 1 | 0 | 16 | 1182452162
| PP |  | Příprava podkladu armatur a kovových potrubí před provedením nátěru potrubí přes DN 50 do DN 100 mm odmaštěním, odmašťovačem vodou ředitelným | [15 empty] | PP | 2
| VV |  | "DPS Rekonstrukce odlucovace ropných látek | [15 empty] | VV | 2 | 1 | True | 0 | ROZPOCET
| VV |  | "D.2 Dokumentace technických a technologických zařízení | [15 empty] | VV | 2 | 1 | True | 0 | ROZPOCET
| VV |  | "D.2.1 PS 0001 - strojní cást | [15 empty] | VV | 2 | 1 | True | 0 | ROZPOCET
| VV |  | "DPS 0001.01 - stáčiště | [15 empty] | VV | 2 | 1 | True | 0 | ROZPOCET
| VV |  | "D.2.1.c Seznam strojů a zařízení a technické specifikace | [15 empty] | VV | 2 | 1 | True | 0 | ROZPOCET
| VV |  | "DODÁVKA A MONTÁŽ STROJNĚ-TECHNOLOGICKÁ ČÁST | [15 empty] | VV | 2 | 1 | True | 0 | ROZPOCET
| VV |  | "TRUBNÍ VĚTEV 01P02 - Sání z jímky | [15 empty] | VV | 2 | 1 | True | 0 | ROZPOCET
| VV |  | "potrubí DN80 ocel tř. 1.0319, D89 tl. 3,6mm | [15 empty] | VV | 2 | 1 | True | 0 | ROZPOCET
| VV |  | "rozměry: 5,00m | [15 empty] | VV | 2 | 1 | True | 0 | ROZPOCET
| VV |  | (5,00+6*0,188+4*(0,0503/0,20)) |  | 7.134 | [13 empty] | VV | 2 | 2 | True | 0 | ROZPOCET
| VV |  | "TRUBNÍ VĚTEV 01P03 - Vypouštění potrubí | [15 empty] | VV | 2 | 1 | True | 0 | ROZPOCET
| VV |  | "potrubí DN80 ocel tř. 1.0319, D89 tl. 3,6mm | [15 empty] | VV | 2 | 1 | True | 0 | ROZPOCET
| VV |  | "rozměry: 5,00m | [15 empty] | VV | 2 | 1 | True | 0 | ROZPOCET
| VV |  | 5,00+0,16 |  | 5.16 | [13 empty] | VV | 2 | 2 | True | 0 | ROZPOCET
| VV |  | "TRUBNÍ VĚTEV 01P04 - Vypouštění potrubí na retenční nádrže | [15 empty] | VV | 2 | 1 | True | 0 | ROZPOCET
| VV |  | "potrubí DN80 ocel tř. 1.0319, D89 tl. 3,6mm | [15 empty] | VV | 2 | 1 | True | 0 | ROZPOCET
| VV |  | "rozměry: 5,00m | [15 empty] | VV | 2 | 1 | True | 0 | ROZPOCET
| VV |  | 5,00 |  | 5 | [13 empty] | VV | 2 | 2 | True | 0 | ROZPOCET
| VV |  | "TRUBNÍ VĚTEV 01P01 - Přítok na retenční nádrže | [15 empty] | VV | 2 | 1 | True | 0 | ROZPOCET
| VV |  | "potrubí DN100 ocel tř. 1.0319, D114,4 tl. 4,0mm | [15 empty] | VV | 2 | 1 | True | 0 | ROZPOCET
| VV |  | "rozměry: 170,00m | [15 empty] | VV | 2 | 1 | True | 0 | ROZPOCET
| VV |  | (170,00+4*0,235+4*0,0579/0,22+1*0,0765/0,22)+0,32 |  | 172.66 | [13 empty] | VV | 2 | 2 | True | 0 | ROZPOCET
| VV |  | Součet |  | 189.954 | [13 empty] | VV | 2 | 4 | True | 1 | ROZPOCET
5 | K | 783634661 | Základní antikorozní jednonásobný epoxidový nátěr potrubí DN do 100 mm | m | 189.954 |  | 0 | CS ÚRS 2019 02 |  |  | základní |  | 0 | 5e-05 | 0.0094977 | 0 | 0 | 16 | K | 2 |  |  |  | ROZPOCET | 0 | 0 | 0 | 0 | 0 | 1 | 0 | 16 | 512343099
| PP |  | Základní antikorozní nátěr armatur a kovových potrubí jednonásobný potrubí přes DN 50 do DN 100 mm epoxidový | [15 empty] | PP | 2
| VV |  | "DPS Rekonstrukce odlucovace ropných látek | [15 empty] | VV | 2 | 1 | True | 0 | ROZPOCET
| VV |  | "D.2 Dokumentace technických a technologických zařízení | [15 empty] | VV | 2 | 1 | True | 0 | ROZPOCET
| VV |  | "D.2.1 PS 0001 - strojní cást | [15 empty] | VV | 2 | 1 | True | 0 | ROZPOCET
| VV |  | "DPS 0001.01 - stáčiště | [15 empty] | VV | 2 | 1 | True | 0 | ROZPOCET
| VV |  | "D.2.1.c Seznam strojů a zařízení a technické specifikace | [15 empty] | VV | 2 | 1 | True | 0 | ROZPOCET
| VV |  | "DODÁVKA A MONTÁŽ STROJNĚ-TECHNOLOGICKÁ ČÁST | [15 empty] | VV | 2 | 1 | True | 0 | ROZPOCET
| VV |  | "TRUBNÍ VĚTEV 01P02 - Sání z jímky | [15 empty] | VV | 2 | 1 | True | 0 | ROZPOCET
| VV |  | "potrubí DN80 ocel tř. 1.0319, D89 tl. 3,6mm | [15 empty] | VV | 2 | 1 | True | 0 | ROZPOCET
| VV |  | "rozměry: 5,00m | [15 empty] | VV | 2 | 1 | True | 0 | ROZPOCET
| VV |  | (5,00+6*0,188+4*(0,0503/0,20)) |  | 7.134 | [13 empty] | VV | 2 | 2 | True | 0 | ROZPOCET
| VV |  | "TRUBNÍ VĚTEV 01P03 - Vypouštění potrubí | [15 empty] | VV | 2 | 1 | True | 0 | ROZPOCET
| VV |  | "potrubí DN80 ocel tř. 1.0319, D89 tl. 3,6mm | [15 empty] | VV | 2 | 1 | True | 0 | ROZPOCET
| VV |  | "rozměry: 5,00m | [15 empty] | VV | 2 | 1 | True | 0 | ROZPOCET
| VV |  | 5,00+0,16 |  | 5.16 | [13 empty] | VV | 2 | 2 | True | 0 | ROZPOCET
| VV |  | "TRUBNÍ VĚTEV 01P04 - Vypouštění potrubí na retenční nádrže | [15 empty] | VV | 2 | 1 | True | 0 | ROZPOCET
| VV |  | "potrubí DN80 ocel tř. 1.0319, D89 tl. 3,6mm | [15 empty] | VV | 2 | 1 | True | 0 | ROZPOCET
| VV |  | "rozměry: 5,00m | [15 empty] | VV | 2 | 1 | True | 0 | ROZPOCET
| VV |  | 5,00 |  | 5 | [13 empty] | VV | 2 | 2 | True | 0 | ROZPOCET
| VV |  | "TRUBNÍ VĚTEV 01P01 - Přítok na retenční nádrže | [15 empty] | VV | 2 | 1 | True | 0 | ROZPOCET
| VV |  | "potrubí DN100 ocel tř. 1.0319, D114,4 tl. 4,0mm | [15 empty] | VV | 2 | 1 | True | 0 | ROZPOCET
| VV |  | "rozměry: 170,00m | [15 empty] | VV | 2 | 1 | True | 0 | ROZPOCET
| VV |  | (170,00+4*0,235+4*0,0579/0,22+1*0,0765/0,22)+0,32 |  | 172.66 | [13 empty] | VV | 2 | 2 | True | 0 | ROZPOCET
| VV |  | Součet |  | 189.954 | [13 empty] | VV | 2 | 4 | True | 1 | ROZPOCET
6 | K | 783637631 | Krycí dvojnásobný epoxidový nátěr potrubí DN do 100 mm | m | 189.954 |  | 0 | CS ÚRS 2019 02 |  |  | základní |  | 0 | 0.00016 | 0.030393 | 0 | 0 | 16 | K | 2 |  |  |  | ROZPOCET | 0 | 0 | 0 | 0 | 0 | 1 | 0 | 16 | 602563194
| PP |  | Krycí nátěr (email) armatur a kovových potrubí potrubí přes DN 50 do DN 100 mm dvojnásobný epoxidový | [15 empty] | PP | 2
| VV |  | "DPS Rekonstrukce odlucovace ropných látek | [15 empty] | VV | 2 | 1 | True | 0 | ROZPOCET
| VV |  | "D.2 Dokumentace technických a technologických zařízení | [15 empty] | VV | 2 | 1 | True | 0 | ROZPOCET
| VV |  | "D.2.1 PS 0001 - strojní cást | [15 empty] | VV | 2 | 1 | True | 0 | ROZPOCET
| VV |  | "DPS 0001.01 - stáčiště | [15 empty] | VV | 2 | 1 | True | 0 | ROZPOCET
| VV |  | "D.2.1.c Seznam strojů a zařízení a technické specifikace | [15 empty] | VV | 2 | 1 | True | 0 | ROZPOCET
| VV |  | "DODÁVKA A MONTÁŽ STROJNĚ-TECHNOLOGICKÁ ČÁST | [15 empty] | VV | 2 | 1 | True | 0 | ROZPOCET
| VV |  | "TRUBNÍ VĚTEV 01P02 - Sání z jímky | [15 empty] | VV | 2 | 1 | True | 0 | ROZPOCET
| VV |  | "potrubí DN80 ocel tř. 1.0319, D89 tl. 3,6mm | [15 empty] | VV | 2 | 1 | True | 0 | ROZPOCET
| VV |  | "rozměry: 5,00m | [15 empty] | VV | 2 | 1 | True | 0 | ROZPOCET
| VV |  | (5,00+6*0,188+4*(0,0503/0,20)) |  | 7.134 | [13 empty] | VV | 2 | 2 | True | 0 | ROZPOCET
| VV |  | "TRUBNÍ VĚTEV 01P03 - Vypouštění potrubí | [15 empty] | VV | 2 | 1 | True | 0 | ROZPOCET
| VV |  | "potrubí DN80 ocel tř. 1.0319, D89 tl. 3,6mm | [15 empty] | VV | 2 | 1 | True | 0 | ROZPOCET
| VV |  | "rozměry: 5,00m | [15 empty] | VV | 2 | 1 | True | 0 | ROZPOCET
| VV |  | 5,00+0,16 |  | 5.16 | [13 empty] | VV | 2 | 2 | True | 0 | ROZPOCET
| VV |  | "TRUBNÍ VĚTEV 01P04 - Vypouštění potrubí na retenční nádrže | [15 empty] | VV | 2 | 1 | True | 0 | ROZPOCET
| VV |  | "potrubí DN80 ocel tř. 1.0319, D89 tl. 3,6mm | [15 empty] | VV | 2 | 1 | True | 0 | ROZPOCET
| VV |  | "rozměry: 5,00m | [15 empty] | VV | 2 | 1 | True | 0 | ROZPOCET
| VV |  | 5,00 |  | 5 | [13 empty] | VV | 2 | 2 | True | 0 | ROZPOCET
| VV |  | "TRUBNÍ VĚTEV 01P01 - Přítok na retenční nádrže | [15 empty] | VV | 2 | 1 | True | 0 | ROZPOCET
| VV |  | "potrubí DN100 ocel tř. 1.0319, D114,4 tl. 4,0mm | [15 empty] | VV | 2 | 1 | True | 0 | ROZPOCET
| VV |  | "rozměry: 170,00m | [15 empty] | VV | 2 | 1 | True | 0 | ROZPOCET
| VV |  | (170,00+4*0,235+4*0,0579/0,22+1*0,0765/0,22)+0,32 |  | 172.66 | [13 empty] | VV | 2 | 2 | True | 0 | ROZPOCET
| VV |  | Součet |  | 189.954 | [13 empty] | VV | 2 | 4 | True | 1 | ROZPOCET
| D | M | Práce a dodávky M |  |  |  | 0 | [5 empty] | 0 |  | 2.4479 |  | 0 | 3 | D | 0 |  |  |  | ROZPOCET | [6 empty] | 0
| D | 23-M | Montáže potrubí |  |  |  | 0 | [5 empty] | 0 |  | 2.4479 |  | 0 | 3 | D | 1 |  |  |  | ROZPOCET | [6 empty] | 0
7 | K | 230011057 | Montáž potrubí trouby ocelové hladké tř.11-13 D 89 mm, tl 3,6 mm | m | 15 |  | 0 | CS ÚRS 2019 02 |  |  | základní |  | 0 | 3e-05 | 0.00045 | 0 | 0 | 64 | K | 2 |  |  |  | ROZPOCET | 0 | 0 | 0 | 0 | 0 | 1 | 0 | 64 | -1582413825
| PP |  | Montáž potrubí z trub ocelových hladkých tř. 11 až 13 Ø 89 mm, tl. 3,6 mm | [15 empty] | PP | 2
| VV |  | "DPS Rekonstrukce odlucovace ropných látek | [15 empty] | VV | 2 | 1 | True | 0 | ROZPOCET
| VV |  | "D.2 Dokumentace technických a technologických zařízení | [15 empty] | VV | 2 | 1 | True | 0 | ROZPOCET
| VV |  | "D.2.1 PS 0001 - strojní cást | [15 empty] | VV | 2 | 1 | True | 0 | ROZPOCET
| VV |  | "DPS 0001.01 - stáčiště | [15 empty] | VV | 2 | 1 | True | 0 | ROZPOCET
| VV |  | "D.2.1.c Seznam strojů a zařízení a technické specifikace | [15 empty] | VV | 2 | 1 | True | 0 | ROZPOCET
| VV |  | "MONTÁŽ STROJNĚ-TECHNOLOGICKÁ ČÁST | [15 empty] | VV | 2 | 1 | True | 0 | ROZPOCET
| VV |  | "TRUBNÍ VĚTEV 01P02 - Sání z jímky | [15 empty] | VV | 2 | 1 | True | 0 | ROZPOCET
| VV |  | "potrubí DN80 ocel tř. 1.0319, D89 tl. 3,6mm | [15 empty] | VV | 2 | 1 | True | 0 | ROZPOCET
| VV |  | "rozměry: 5,00m | [15 empty] | VV | 2 | 1 | True | 0 | ROZPOCET
| VV |  | 5,00 |  | 5 | [13 empty] | VV | 2 | 2 | True | 0 | ROZPOCET
| VV |  | "TRUBNÍ VĚTEV 01P03 - Vypouštění potrubí | [15 empty] | VV | 2 | 1 | True | 0 | ROZPOCET
| VV |  | "potrubí DN80 ocel tř. 1.0319, D89 tl. 3,6mm | [15 empty] | VV | 2 | 1 | True | 0 | ROZPOCET
| VV |  | "rozměry: 5,00m | [15 empty] | VV | 2 | 1 | True | 0 | ROZPOCET
| VV |  | 5,00 |  | 5 | [13 empty] | VV | 2 | 2 | True | 0 | ROZPOCET
| VV |  | "TRUBNÍ VĚTEV 01P04 - Vypouštění potrubí na retenční nádrže | [15 empty] | VV | 2 | 1 | True | 0 | ROZPOCET
| VV |  | "potrubí DN80 ocel tř. 1.0319, D89 tl. 3,6mm | [15 empty] | VV | 2 | 1 | True | 0 | ROZPOCET
| VV |  | "rozměry: 5,00m | [15 empty] | VV | 2 | 1 | True | 0 | ROZPOCET
| VV |  | 5,00 |  | 5 | [13 empty] | VV | 2 | 2 | True | 0 | ROZPOCET
| VV |  | Součet |  | 15 | [13 empty] | VV | 2 | 4 | True | 1 | ROZPOCET
8 | M | 14011058R | trubka ocelová bezešvá hladká jakost 11 353 89x3,6mm | m | 15 |  | 0 | R-položka |  |  | základní |  | 0 | 0.0079 | 0.1185 | 0 | 0 | 128 | M | 2 |  |  |  | ROZPOCET | 0 | 0 | 0 | 0 | 0 | 1 | 0 | 128 | 452964772
| PP |  | trubka ocelová bezešvá hladká jakost 11 353 89x3,6mm | [15 empty] | PP | 2
| VV |  | "DPS Rekonstrukce odlucovace ropných látek | [15 empty] | VV | 2 | 1 | True | 0 | ROZPOCET
| VV |  | "D.2 Dokumentace technických a technologických zařízení | [15 empty] | VV | 2 | 1 | True | 0 | ROZPOCET
| VV |  | "D.2.1 PS 0001 - strojní cást | [15 empty] | VV | 2 | 1 | True | 0 | ROZPOCET
| VV |  | "DPS 0001.01 - stáčiště | [15 empty] | VV | 2 | 1 | True | 0 | ROZPOCET
| VV |  | "D.2.1.c Seznam strojů a zařízení a technické specifikace | [15 empty] | VV | 2 | 1 | True | 0 | ROZPOCET
| VV |  | "DODÁVKA STROJNĚ-TECHNOLOGICKÁ ČÁST | [15 empty] | VV | 2 | 1 | True | 0 | ROZPOCET
| VV |  | "TRUBNÍ VĚTEV 01P02 - Sání z jímky | [15 empty] | VV | 2 | 1 | True | 0 | ROZPOCET
| VV |  | "potrubí DN80 ocel tř. 1.0319, D89 tl. 3,6mm | [15 empty] | VV | 2 | 1 | True | 0 | ROZPOCET
| VV |  | "rozměry: 5,00m | [15 empty] | VV | 2 | 1 | True | 0 | ROZPOCET
| VV |  | 5,00 |  | 5 | [13 empty] | VV | 2 | 2 | True | 0 | ROZPOCET
| VV |  | "TRUBNÍ VĚTEV 01P03 - Vypouštění potrubí | [15 empty] | VV | 2 | 1 | True | 0 | ROZPOCET
| VV |  | "potrubí DN80 ocel tř. 1.0319, D89 tl. 3,6mm | [15 empty] | VV | 2 | 1 | True | 0 | ROZPOCET
| VV |  | "rozměry: 5,00m | [15 empty] | VV | 2 | 1 | True | 0 | ROZPOCET
| VV |  | 5,00 |  | 5 | [13 empty] | VV | 2 | 2 | True | 0 | ROZPOCET
| VV |  | "TRUBNÍ VĚTEV 01P04 - Vypouštění potrubí na retenční nádrže | [15 empty] | VV | 2 | 1 | True | 0 | ROZPOCET
| VV |  | "potrubí DN80 ocel tř. 1.0319, D89 tl. 3,6mm | [15 empty] | VV | 2 | 1 | True | 0 | ROZPOCET
| VV |  | "rozměry: 5,00m | [15 empty] | VV | 2 | 1 | True | 0 | ROZPOCET
| VV |  | 5,00 |  | 5 | [13 empty] | VV | 2 | 2 | True | 0 | ROZPOCET
| VV |  | Součet |  | 15 | [13 empty] | VV | 2 | 4 | True | 1 | ROZPOCET
9 | K | 230011067 | Montáž potrubí trouby ocelové hladké tř.11-13 D 114,4 mm, tl 4,0 mm | m | 170 |  | 0 | CS ÚRS 2019 02 |  |  | základní |  | 0 | 4e-05 | 0.0068 | 0 | 0 | 64 | K | 2 |  |  |  | ROZPOCET | 0 | 0 | 0 | 0 | 0 | 1 | 0 | 64 | -379073275
| PP |  | Montáž potrubí z trub ocelových hladkých tř. 11 až 13 Ø 114,4 mm, tl. 4,0 mm | [15 empty] | PP | 2
| VV |  | "DPS Rekonstrukce odlucovace ropných látek | [15 empty] | VV | 2 | 1 | True | 0 | ROZPOCET
| VV |  | "D.2 Dokumentace technických a technologických zařízení | [15 empty] | VV | 2 | 1 | True | 0 | ROZPOCET
| VV |  | "D.2.1 PS 0001 - strojní cást | [15 empty] | VV | 2 | 1 | True | 0 | ROZPOCET
| VV |  | "DPS 0001.01 - stáčiště | [15 empty] | VV | 2 | 1 | True | 0 | ROZPOCET
| VV |  | "D.2.1.c Seznam strojů a zařízení a technické specifikace | [15 empty] | VV | 2 | 1 | True | 0 | ROZPOCET
| VV |  | "MONTÁŽ STROJNĚ-TECHNOLOGICKÁ ČÁST | [15 empty] | VV | 2 | 1 | True | 0 | ROZPOCET
| VV |  | "TRUBNÍ VĚTEV 01P01 - Přítok na retenční nádrže | [15 empty] | VV | 2 | 1 | True | 0 | ROZPOCET
| VV |  | "potrubí DN100 ocel tř. 1.0319, D114,4 tl. 4,0mm | [15 empty] | VV | 2 | 1 | True | 0 | ROZPOCET
| VV |  | "rozměry: 170,00m | [15 empty] | VV | 2 | 1 | True | 0 | ROZPOCET
| VV |  | 170,00 |  | 170 | [13 empty] | VV | 2 | 2 | True | 0 | ROZPOCET
| VV |  | Součet |  | 170 | [13 empty] | VV | 2 | 4 | True | 1 | ROZPOCET
10 | M | 14011076R | trubka ocelová bezešvá hladká jakost 11 353 114,4x4,0mm | m | 170 |  | 0 | R-položka |  |  | základní |  | 0 | 0.0108 | 1.836 | 0 | 0 | 128 | M | 2 |  |  |  | ROZPOCET | 0 | 0 | 0 | 0 | 0 | 1 | 0 | 128 | 1263717696
| PP |  | trubka ocelová bezešvá hladká jakost 11 353 114,4x4,0mm | [15 empty] | PP | 2
| VV |  | "DPS Rekonstrukce odlucovace ropných látek | [15 empty] | VV | 2 | 1 | True | 0 | ROZPOCET
| VV |  | "D.2 Dokumentace technických a technologických zařízení | [15 empty] | VV | 2 | 1 | True | 0 | ROZPOCET
| VV |  | "D.2.1 PS 0001 - strojní cást | [15 empty] | VV | 2 | 1 | True | 0 | ROZPOCET
| VV |  | "DPS 0001.01 - stáčiště | [15 empty] | VV | 2 | 1 | True | 0 | ROZPOCET
| VV |  | "D.2.1.c Seznam strojů a zařízení a technické specifikace | [15 empty] | VV | 2 | 1 | True | 0 | ROZPOCET
| VV |  | "DODÁVKA STROJNĚ-TECHNOLOGICKÁ ČÁST | [15 empty] | VV | 2 | 1 | True | 0 | ROZPOCET
| VV |  | "TRUBNÍ VĚTEV 01P01 - Přítok na retenční nádrže | [15 empty] | VV | 2 | 1 | True | 0 | ROZPOCET
| VV |  | "potrubí DN100 ocel tř. 1.0319, D114,4 tl. 4,0mm | [15 empty] | VV | 2 | 1 | True | 0 | ROZPOCET
| VV |  | "rozměry: 170,00m | [15 empty] | VV | 2 | 1 | True | 0 | ROZPOCET
| VV |  | 170,00 |  | 170 | [13 empty] | VV | 2 | 2 | True | 0 | ROZPOCET
| VV |  | Součet |  | 170 | [13 empty] | VV | 2 | 4 | True | 1 | ROZPOCET
11 | K | 230022057 | Montáž trubní díly přivařovací tř.11-13 do 3 kg D 89 mm tl 3,6 mm | kus | 6 |  | 0 | CS ÚRS 2019 02 |  |  | základní |  | 0 | 0.0002 | 0.0012 | 0 | 0 | 64 | K | 2 |  |  |  | ROZPOCET | 0 | 0 | 0 | 0 | 0 | 1 | 0 | 64 | 2037477724
| PP |  | Montáž trubních dílů přivařovacích hmotnosti přes 1 do 3 kg tř. 11 až 13 Ø 89 mm, tl. 3,6 mm | [15 empty] | PP | 2
| VV |  | "DPS Rekonstrukce odlucovace ropných látek | [15 empty] | VV | 2 | 1 | True | 0 | ROZPOCET
| VV |  | "D.2 Dokumentace technických a technologických zařízení | [15 empty] | VV | 2 | 1 | True | 0 | ROZPOCET
| VV |  | "D.2.1 PS 0001 - strojní cást | [15 empty] | VV | 2 | 1 | True | 0 | ROZPOCET
| VV |  | "DPS 0001.01 - stáčiště | [15 empty] | VV | 2 | 1 | True | 0 | ROZPOCET
| VV |  | "D.2.1.c Seznam strojů a zařízení a technické specifikace | [15 empty] | VV | 2 | 1 | True | 0 | ROZPOCET
| VV |  | "MONTÁŽ STROJNĚ-TECHNOLOGICKÁ ČÁST | [15 empty] | VV | 2 | 1 | True | 0 | ROZPOCET
| VV |  | "TRUBNÍ VĚTEV 01P02 - Sání z jímky | [15 empty] | VV | 2 | 1 | True | 0 | ROZPOCET
| VV |  | "2x koleno 90st DN80 | [15 empty] | VV | 2 | 1 | True | 0 | ROZPOCET
| VV |  | "materiál: ocel tř. 1.0319 | [15 empty] | VV | 2 | 1 | True | 0 | ROZPOCET
| VV |  | 2 |  | 2 | [13 empty] | VV | 2 | 2 | True | 0 | ROZPOCET
| VV |  | "TRUBNÍ VĚTEV 01P03 - Vypouštění potrubí | [15 empty] | VV | 2 | 1 | True | 0 | ROZPOCET
| VV |  | "2x koleno 90st DN80 | [15 empty] | VV | 2 | 1 | True | 0 | ROZPOCET
| VV |  | "materiál: ocel tř. 1.0319 | [15 empty] | VV | 2 | 1 | True | 0 | ROZPOCET
| VV |  | 2 |  | 2 | [13 empty] | VV | 2 | 2 | True | 0 | ROZPOCET
| VV |  | "TRUBNÍ VĚTEV 01P04 - Vypouštění potrubí na retenční nádrže | [15 empty] | VV | 2 | 1 | True | 0 | ROZPOCET
| VV |  | "2x koleno 90st DN80 | [15 empty] | VV | 2 | 1 | True | 0 | ROZPOCET
| VV |  | "materiál: ocel tř. 1.0319 | [15 empty] | VV | 2 | 1 | True | 0 | ROZPOCET
| VV |  | 2 |  | 2 | [13 empty] | VV | 2 | 2 | True | 0 | ROZPOCET
| VV |  | Součet |  | 6 | [13 empty] | VV | 2 | 4 | True | 1 | ROZPOCET
12 | M | 55261341R | koleno 90° z ušlechtilé oceli (ocel tř. 1.0319) DN 80 | kus | 6 |  | 0 | R-položka |  |  | základní |  | 0 | 0.00143 | 0.00858 | 0 | 0 | 128 | M | 2 |  |  |  | ROZPOCET | 0 | 0 | 0 | 0 | 0 | 1 | 0 | 128 | 386731548
| PP |  | koleno 90° z ušlechtilé oceli (ocel tř. 1.0319) DN 100 | [15 empty] | PP | 2
| VV |  | "DPS Rekonstrukce odlucovace ropných látek | [15 empty] | VV | 2 | 1 | True | 0 | ROZPOCET
| VV |  | "D.2 Dokumentace technických a technologických zařízení | [15 empty] | VV | 2 | 1 | True | 0 | ROZPOCET
| VV |  | "D.2.1 PS 0001 - strojní cást | [15 empty] | VV | 2 | 1 | True | 0 | ROZPOCET
| VV |  | "DPS 0001.01 - stáčiště | [15 empty] | VV | 2 | 1 | True | 0 | ROZPOCET
| VV |  | "D.2.1.c Seznam strojů a zařízení a technické specifikace | [15 empty] | VV | 2 | 1 | True | 0 | ROZPOCET
| VV |  | "DODÁVKA STROJNĚ-TECHNOLOGICKÁ ČÁST | [15 empty] | VV | 2 | 1 | True | 0 | ROZPOCET
| VV |  | "TRUBNÍ VĚTEV 01P02 - Sání z jímky | [15 empty] | VV | 2 | 1 | True | 0 | ROZPOCET
| VV |  | "2x koleno 90st DN80 | [15 empty] | VV | 2 | 1 | True | 0 | ROZPOCET
| VV |  | "materiál: ocel tř. 1.0319 | [15 empty] | VV | 2 | 1 | True | 0 | ROZPOCET
| VV |  | 2 |  | 2 | [13 empty] | VV | 2 | 2 | True | 0 | ROZPOCET
| VV |  | "TRUBNÍ VĚTEV 01P03 - Vypouštění potrubí | [15 empty] | VV | 2 | 1 | True | 0 | ROZPOCET
| VV |  | "2x koleno 90st DN80 | [15 empty] | VV | 2 | 1 | True | 0 | ROZPOCET
| VV |  | "materiál: ocel tř. 1.0319 | [15 empty] | VV | 2 | 1 | True | 0 | ROZPOCET
| VV |  | 2 |  | 2 | [13 empty] | VV | 2 | 2 | True | 0 | ROZPOCET
| VV |  | "TRUBNÍ VĚTEV 01P04 - Vypouštění potrubí na retenční nádrže | [15 empty] | VV | 2 | 1 | True | 0 | ROZPOCET
| VV |  | "2x koleno 90st DN80 | [15 empty] | VV | 2 | 1 | True | 0 | ROZPOCET
| VV |  | "materiál: ocel tř. 1.0319 | [15 empty] | VV | 2 | 1 | True | 0 | ROZPOCET
| VV |  | 2 |  | 2 | [13 empty] | VV | 2 | 2 | True | 0 | ROZPOCET
| VV |  | Součet |  | 6 | [13 empty] | VV | 2 | 4 | True | 1 | ROZPOCET
13 | K | 230022067 | Montáž trubní díly přivařovací tř.11-13 do 3 kg D 114,4 mm tl 4,0 mm | kus | 4 |  | 0 | CS ÚRS 2019 02 |  |  | základní |  | 0 | 0.00021 | 0.00084 | 0 | 0 | 64 | K | 2 |  |  |  | ROZPOCET | 0 | 0 | 0 | 0 | 0 | 1 | 0 | 64 | 816983936
| PP |  | Montáž trubních dílů přivařovacích hmotnosti přes 1 do 3 kg tř. 11 až 13 Ø 114,4 mm, tl. 4,0 mm | [15 empty] | PP | 2
| VV |  | "DPS Rekonstrukce odlucovace ropných látek | [15 empty] | VV | 2 | 1 | True | 0 | ROZPOCET
| VV |  | "D.2 Dokumentace technických a technologických zařízení | [15 empty] | VV | 2 | 1 | True | 0 | ROZPOCET
| VV |  | "D.2.1 PS 0001 - strojní cást | [15 empty] | VV | 2 | 1 | True | 0 | ROZPOCET
| VV |  | "DPS 0001.01 - stáčiště | [15 empty] | VV | 2 | 1 | True | 0 | ROZPOCET
| VV |  | "D.2.1.c Seznam strojů a zařízení a technické specifikace | [15 empty] | VV | 2 | 1 | True | 0 | ROZPOCET
| VV |  | "MONTÁŽ STROJNĚ-TECHNOLOGICKÁ ČÁST | [15 empty] | VV | 2 | 1 | True | 0 | ROZPOCET
| VV |  | "TRUBNÍ VĚTEV 01P01 - Přítok na retenční nádrže | [15 empty] | VV | 2 | 1 | True | 0 | ROZPOCET
| VV |  | "4x koleno 90st DN100 | [15 empty] | VV | 2 | 1 | True | 0 | ROZPOCET
| VV |  | "materiál: ocel tř. 1.0319 | [15 empty] | VV | 2 | 1 | True | 0 | ROZPOCET
| VV |  | 4 |  | 4 | [13 empty] | VV | 2 | 2 | True | 0 | ROZPOCET
| VV |  | Součet |  | 4 | [13 empty] | VV | 2 | 4 | True | 1 | ROZPOCET
14 | M | 55261342R | koleno 90° z ušlechtilé oceli (ocel tř. 1.0319) DN 100 | kus | 4 |  | 0 | R-položka |  |  | základní |  | 0 | 0.00242 | 0.00968 | 0 | 0 | 128 | M | 2 |  |  |  | ROZPOCET | 0 | 0 | 0 | 0 | 0 | 1 | 0 | 128 | 892506471
| PP |  | koleno 90° z ušlechtilé oceli (ocel tř. 1.0319) DN 100 | [15 empty] | PP | 2
| VV |  | "DPS Rekonstrukce odlucovace ropných látek | [15 empty] | VV | 2 | 1 | True | 0 | ROZPOCET
| VV |  | "D.2 Dokumentace technických a technologických zařízení | [15 empty] | VV | 2 | 1 | True | 0 | ROZPOCET
| VV |  | "D.2.1 PS 0001 - strojní cást | [15 empty] | VV | 2 | 1 | True | 0 | ROZPOCET
| VV |  | "DPS 0001.01 - stáčiště | [15 empty] | VV | 2 | 1 | True | 0 | ROZPOCET
| VV |  | "D.2.1.c Seznam strojů a zařízení a technické specifikace | [15 empty] | VV | 2 | 1 | True | 0 | ROZPOCET
| VV |  | "DODÁVKA STROJNĚ-TECHNOLOGICKÁ ČÁST | [15 empty] | VV | 2 | 1 | True | 0 | ROZPOCET
| VV |  | "TRUBNÍ VĚTEV 01P01 - Přítok na retenční nádrže | [15 empty] | VV | 2 | 1 | True | 0 | ROZPOCET
| VV |  | "4x koleno 90st DN100 | [15 empty] | VV | 2 | 1 | True | 0 | ROZPOCET
| VV |  | "materiál: ocel tř. 1.0319 | [15 empty] | VV | 2 | 1 | True | 0 | ROZPOCET
| VV |  | 4 |  | 4 | [13 empty] | VV | 2 | 2 | True | 0 | ROZPOCET
| VV |  | Součet |  | 4 | [13 empty] | VV | 2 | 4 | True | 1 | ROZPOCET
15 | K | 230023057 | Montáž trubní díly přivařovací tř.11-13 do 10 kg D 89 mm tl 3,6 mm | kus | 4 |  | 0 | CS ÚRS 2019 02 |  |  | základní |  | 0 | 0.0002 | 0.0008 | 0 | 0 | 64 | K | 2 |  |  |  | ROZPOCET | 0 | 0 | 0 | 0 | 0 | 1 | 0 | 64 | 1185464632
| PP |  | Montáž trubních dílů přivařovacích hmotnosti přes 3 do 10 kg tř. 11 až 13 Ø 89 mm, tl. 3,6 mm | [15 empty] | PP | 2
| VV |  | "DPS Rekonstrukce odlucovace ropných látek | [15 empty] | VV | 2 | 1 | True | 0 | ROZPOCET
| VV |  | "D.2 Dokumentace technických a technologických zařízení | [15 empty] | VV | 2 | 1 | True | 0 | ROZPOCET
| VV |  | "D.2.1 PS 0001 - strojní cást | [15 empty] | VV | 2 | 1 | True | 0 | ROZPOCET
| VV |  | "DPS 0001.01 - stáčiště | [15 empty] | VV | 2 | 1 | True | 0 | ROZPOCET
| VV |  | "D.2.1.c Seznam strojů a zařízení a technické specifikace | [15 empty] | VV | 2 | 1 | True | 0 | ROZPOCET
| VV |  | "MONTÁŽ STROJNĚ-TECHNOLOGICKÁ ČÁST | [15 empty] | VV | 2 | 1 | True | 0 | ROZPOCET
| VV |  | "TRUBNÍ VĚTEV 01P03 - Vypouštění potrubí | [15 empty] | VV | 2 | 1 | True | 0 | ROZPOCET
| VV |  | "2x příruba přivařovací plochá DN80 PN16, tl. listu příruby 18mm | [15 empty] | VV | 2 | 1 | True | 0 | ROZPOCET
| VV |  | "materiál:ocel tř. 1.0319 | [15 empty] | VV | 2 | 1 | True | 0 | ROZPOCET
| VV |  | 2 |  | 2 | [13 empty] | VV | 2 | 2 | True | 0 | ROZPOCET
| VV |  | "TRUBNÍ VĚTEV 01P04 - Vypouštění potrubí na retenční nádrže | [15 empty] | VV | 2 | 1 | True | 0 | ROZPOCET
| VV |  | "2x příruba přivařovací plochá DN80 PN16, tl. listu příruby 18mm | [15 empty] | VV | 2 | 1 | True | 0 | ROZPOCET
| VV |  | "materiál:ocel tř. 1.0319 | [15 empty] | VV | 2 | 1 | True | 0 | ROZPOCET
| VV |  | 2 |  | 2 | [13 empty] | VV | 2 | 2 | True | 0 | ROZPOCET
| VV |  | Součet |  | 4 | [13 empty] | VV | 2 | 4 | True | 1 | ROZPOCET
16 | M | 31946320R | příruba přivařovací plochá pro PN 16, ocel tř. 1.0319 DN 80 mm | kus | 4 |  | 0 | R-položka |  |  | základní |  | 0 | 0.00379 | 0.01516 | 0 | 0 | 128 | M | 2 |  |  |  | ROZPOCET | 0 | 0 | 0 | 0 | 0 | 1 | 0 | 128 | -1340004398
| PP |  | příruba přivařovací plochá pro PN 16, ocel tř. 1.0319 DN 80 mm | [15 empty] | PP | 2
| VV |  | "DPS Rekonstrukce odlucovace ropných látek | [15 empty] | VV | 2 | 1 | True | 0 | ROZPOCET
| VV |  | "D.2 Dokumentace technických a technologických zařízení | [15 empty] | VV | 2 | 1 | True | 0 | ROZPOCET
| VV |  | "D.2.1 PS 0001 - strojní cást | [15 empty] | VV | 2 | 1 | True | 0 | ROZPOCET
| VV |  | "DPS 0001.01 - stáčiště | [15 empty] | VV | 2 | 1 | True | 0 | ROZPOCET
| VV |  | "D.2.1.c Seznam strojů a zařízení a technické specifikace | [15 empty] | VV | 2 | 1 | True | 0 | ROZPOCET
| VV |  | "DODÁVKA STROJNĚ-TECHNOLOGICKÁ ČÁST | [15 empty] | VV | 2 | 1 | True | 0 | ROZPOCET
| VV |  | "TRUBNÍ VĚTEV 01P03 - Vypouštění potrubí | [15 empty] | VV | 2 | 1 | True | 0 | ROZPOCET
| VV |  | "2x příruba přivařovací plochá DN80 PN16, tl. listu příruby 18mm | [15 empty] | VV | 2 | 1 | True | 0 | ROZPOCET
| VV |  | "materiál:ocel tř. 1.0319 | [15 empty] | VV | 2 | 1 | True | 0 | ROZPOCET
| VV |  | 2 |  | 2 | [13 empty] | VV | 2 | 2 | True | 0 | ROZPOCET
| VV |  | "TRUBNÍ VĚTEV 01P04 - Vypouštění potrubí na retenční nádrže | [15 empty] | VV | 2 | 1 | True | 0 | ROZPOCET
| VV |  | "2x příruba přivařovací plochá DN80 PN16, tl. listu příruby 18mm | [15 empty] | VV | 2 | 1 | True | 0 | ROZPOCET
| VV |  | "materiál:ocel tř. 1.0319 | [15 empty] | VV | 2 | 1 | True | 0 | ROZPOCET
| VV |  | 2 |  | 2 | [13 empty] | VV | 2 | 2 | True | 0 | ROZPOCET
| VV |  | Součet |  | 4 | [13 empty] | VV | 2 | 4 | True | 1 | ROZPOCET
17 | K | 230023067 | Montáž trubní díly přivařovací tř.11-13 do 10 kg D 114,4 mm tl 4,0 mm | kus | 5 |  | 0 | CS ÚRS 2019 02 |  |  | základní |  | 0 | 0.00021 | 0.00105 | 0 | 0 | 64 | K | 2 |  |  |  | ROZPOCET | 0 | 0 | 0 | 0 | 0 | 1 | 0 | 64 | 2083037068
| PP |  | Montáž trubních dílů přivařovacích hmotnosti přes 3 do 10 kg tř. 11 až 13 Ø 114,4 mm, tl. 4,0 mm | [15 empty] | PP | 2
| VV |  | "DPS Rekonstrukce odlucovace ropných látek | [15 empty] | VV | 2 | 1 | True | 0 | ROZPOCET
| VV |  | "D.2 Dokumentace technických a technologických zařízení | [15 empty] | VV | 2 | 1 | True | 0 | ROZPOCET
| VV |  | "D.2.1 PS 0001 - strojní cást | [15 empty] | VV | 2 | 1 | True | 0 | ROZPOCET
| VV |  | "DPS 0001.01 - stáčiště | [15 empty] | VV | 2 | 1 | True | 0 | ROZPOCET
| VV |  | "D.2.1.c Seznam strojů a zařízení a technické specifikace | [15 empty] | VV | 2 | 1 | True | 0 | ROZPOCET
| VV |  | "MONTÁŽ STROJNĚ-TECHNOLOGICKÁ ČÁST | [15 empty] | VV | 2 | 1 | True | 0 | ROZPOCET
| VV |  | "TRUBNÍ VĚTEV 01P01 - Přítok na retenční nádrže | [15 empty] | VV | 2 | 1 | True | 0 | ROZPOCET
| VV |  | "4x příruba přivařovací plochá DN100 PN16, tl. listu příruby 18mm | [15 empty] | VV | 2 | 1 | True | 0 | ROZPOCET
| VV |  | "materiál:ocel tř. 1.0319 | [15 empty] | VV | 2 | 1 | True | 0 | ROZPOCET
| VV |  | 4 |  | 4 | [13 empty] | VV | 2 | 2 | True | 0 | ROZPOCET
| VV |  | "TRUBNÍ VĚTEV 01P01 - Přítok na retenční nádrže | [15 empty] | VV | 2 | 1 | True | 0 | ROZPOCET
| VV |  | "1x odbočka redukovaná T-kus DN100/DN80 | [15 empty] | VV | 2 | 1 | True | 0 | ROZPOCET
| VV |  | "materiál: ocel tř. 1.0319 | [15 empty] | VV | 2 | 1 | True | 0 | ROZPOCET
| VV |  | 1 |  | 1 | [13 empty] | VV | 2 | 2 | True | 0 | ROZPOCET
| VV |  | Součet |  | 5 | [13 empty] | VV | 2 | 4 | True | 1 | ROZPOCET
18 | M | 31946321R | příruba přivařovací plochá pro PN 16, ocel tř. 1.0319 DN 100 mm | kus | 4 |  | 0 | R-položka |  |  | základní |  | 0 | 0.00429 | 0.01716 | 0 | 0 | 128 | M | 2 |  |  |  | ROZPOCET | 0 | 0 | 0 | 0 | 0 | 1 | 0 | 128 | 205492231
| PP |  | příruba přivařovací plochá pro PN 16, ocel tř. 1.0319 DN 100 mm | [15 empty] | PP | 2
| VV |  | "DPS Rekonstrukce odlucovace ropných látek | [15 empty] | VV | 2 | 1 | True | 0 | ROZPOCET
| VV |  | "D.2 Dokumentace technických a technologických zařízení | [15 empty] | VV | 2 | 1 | True | 0 | ROZPOCET
| VV |  | "D.2.1 PS 0001 - strojní cást | [15 empty] | VV | 2 | 1 | True | 0 | ROZPOCET
| VV |  | "DPS 0001.01 - stáčiště | [15 empty] | VV | 2 | 1 | True | 0 | ROZPOCET
| VV |  | "D.2.1.c Seznam strojů a zařízení a technické specifikace | [15 empty] | VV | 2 | 1 | True | 0 | ROZPOCET
| VV |  | "DODÁVKA STROJNĚ-TECHNOLOGICKÁ ČÁST | [15 empty] | VV | 2 | 1 | True | 0 | ROZPOCET
| VV |  | "TRUBNÍ VĚTEV 01P01 - Přítok na retenční nádrže | [15 empty] | VV | 2 | 1 | True | 0 | ROZPOCET
| VV |  | "4x příruba přivařovací plochá DN100 PN16, tl. listu příruby 18mm | [15 empty] | VV | 2 | 1 | True | 0 | ROZPOCET
| VV |  | "materiál:ocel tř. 1.0319 | [15 empty] | VV | 2 | 1 | True | 0 | ROZPOCET
| VV |  | 4 |  | 4 | [13 empty] | VV | 2 | 2 | True | 0 | ROZPOCET
| VV |  | Součet |  | 4 | [13 empty] | VV | 2 | 4 | True | 1 | ROZPOCET
19 | M | 55253511R | tvarovka T-kus redukovaný DN 100/80 | kus | 1 |  | 0 | R-položka |  |  | základní |  | 0 | 0.00509 | 0.00509 | 0 | 0 | 128 | M | 2 |  |  |  | ROZPOCET | 0 | 0 | 0 | 0 | 0 | 1 | 0 | 128 | 781346371
| PP |  | tvarovka T-kus redukovaný DN 100/80 | [15 empty] | PP | 2
| VV |  | "DPS Rekonstrukce odlucovace ropných látek | [15 empty] | VV | 2 | 1 | True | 0 | ROZPOCET
| VV |  | "D.2 Dokumentace technických a technologických zařízení | [15 empty] | VV | 2 | 1 | True | 0 | ROZPOCET
| VV |  | "D.2.1 PS 0001 - strojní cást | [15 empty] | VV | 2 | 1 | True | 0 | ROZPOCET
| VV |  | "DPS 0001.01 - stáčiště | [15 empty] | VV | 2 | 1 | True | 0 | ROZPOCET
| VV |  | "D.2.1.c Seznam strojů a zařízení a technické specifikace | [15 empty] | VV | 2 | 1 | True | 0 | ROZPOCET
| VV |  | "DODÁVKA STROJNĚ-TECHNOLOGICKÁ ČÁST | [15 empty] | VV | 2 | 1 | True | 0 | ROZPOCET
| VV |  | "TRUBNÍ VĚTEV 01P01 - Přítok na retenční nádrže | [15 empty] | VV | 2 | 1 | True | 0 | ROZPOCET
| VV |  | "1x odbočka redukovaná T-kus DN100/DN80 | [15 empty] | VV | 2 | 1 | True | 0 | ROZPOCET
| VV |  | "materiál: ocel tř. 1.0319 | [15 empty] | VV | 2 | 1 | True | 0 | ROZPOCET
| VV |  | 1 |  | 1 | [13 empty] | VV | 2 | 2 | True | 0 | ROZPOCET
| VV |  | Součet |  | 1 | [13 empty] | VV | 2 | 4 | True | 1 | ROZPOCET
20 | K | 230024067 | Montáž trubní díly přivařovací tř.11-13 do 50 kg D 114,4 mm tl 4,0 mm | kus | 2 |  | 0 | CS ÚRS 2019 02 |  |  | základní |  | 0 | 0.00021 | 0.00042 | 0 | 0 | 64 | K | 2 |  |  |  | ROZPOCET | 0 | 0 | 0 | 0 | 0 | 1 | 0 | 64 | -529141531
| PP |  | Montáž trubních dílů přivařovacích hmotnosti přes 10 do 50 kg tř. 11 až 13 Ø 108 mm, tl. 4,0 mm | [15 empty] | PP | 2
| VV |  | "DPS Rekonstrukce odlucovace ropných látek | [15 empty] | VV | 2 | 1 | True | 0 | ROZPOCET
| VV |  | "D.2 Dokumentace technických a technologických zařízení | [15 empty] | VV | 2 | 1 | True | 0 | ROZPOCET
| VV |  | "D.2.1 PS 0001 - strojní cást | [15 empty] | VV | 2 | 1 | True | 0 | ROZPOCET
| VV |  | "DPS 0001.01 - stáčiště | [15 empty] | VV | 2 | 1 | True | 0 | ROZPOCET
| VV |  | "D.2.1.c Seznam strojů a zařízení a technické specifikace | [15 empty] | VV | 2 | 1 | True | 0 | ROZPOCET
| VV |  | "MONTÁŽ STROJNĚ-TECHNOLOGICKÁ ČÁST | [15 empty] | VV | 2 | 1 | True | 0 | ROZPOCET
| VV |  | "TRUBNÍ VĚTEV 01P01 - Přítok na retenční nádrže | [15 empty] | VV | 2 | 1 | True | 0 | ROZPOCET
| VV |  | "2x příruba zaslepovací plochá DN100 PN16, tl. listu příruby 18mm | [15 empty] | VV | 2 | 1 | True | 0 | ROZPOCET
| VV |  | "materiál:ocel tř. 1.0319 | [15 empty] | VV | 2 | 1 | True | 0 | ROZPOCET
| VV |  | 2 |  | 2 | [13 empty] | VV | 2 | 2 | True | 0 | ROZPOCET
| VV |  | Součet |  | 2 | [13 empty] | VV | 2 | 4 | True | 1 | ROZPOCET
21 | M | 31946322R | příruba zaslepovací plochá pro PN 16, ocel tř. 1.0319 DN 100 mm | kus | 2 |  | 0 | R-položka |  |  | základní |  | 0 | 0.0103 | 0.0206 | 0 | 0 | 128 | M | 2 |  |  |  | ROZPOCET | 0 | 0 | 0 | 0 | 0 | 1 | 0 | 128 | 2040144025
| PP |  | příruba přivařovací plochá pro PN 16, ocel tř. 1.0319 DN 100 mm | [15 empty] | PP | 2
| VV |  | "DPS Rekonstrukce odlucovace ropných látek | [15 empty] | VV | 2 | 1 | True | 0 | ROZPOCET
| VV |  | "D.2 Dokumentace technických a technologických zařízení | [15 empty] | VV | 2 | 1 | True | 0 | ROZPOCET
| VV |  | "D.2.1 PS 0001 - strojní cást | [15 empty] | VV | 2 | 1 | True | 0 | ROZPOCET
| VV |  | "DPS 0001.01 - stáčiště | [15 empty] | VV | 2 | 1 | True | 0 | ROZPOCET
| VV |  | "D.2.1.c Seznam strojů a zařízení a technické specifikace | [15 empty] | VV | 2 | 1 | True | 0 | ROZPOCET
| VV |  | "DODÁVKA STROJNĚ-TECHNOLOGICKÁ ČÁST | [15 empty] | VV | 2 | 1 | True | 0 | ROZPOCET
| VV |  | "TRUBNÍ VĚTEV 01P01 - Přítok na retenční nádrže | [15 empty] | VV | 2 | 1 | True | 0 | ROZPOCET
| VV |  | "2x příruba zaslepovací plochá DN100 PN16, tl. listu příruby 18mm | [15 empty] | VV | 2 | 1 | True | 0 | ROZPOCET
| VV |  | "materiál:ocel tř. 1.0319 | [15 empty] | VV | 2 | 1 | True | 0 | ROZPOCET
| VV |  | 2 |  | 2 | [13 empty] | VV | 2 | 2 | True | 0 | ROZPOCET
| VV |  | Součet |  | 2 | [13 empty] | VV | 2 | 4 | True | 1 | ROZPOCET
22 | K | 230030003 | Montáž trubní díly přírubové hmotnost přes 10 kg do 25 kg | kus | 2 |  | 0 | CS ÚRS 2019 02 |  |  | základní |  | 0 | 0 | 0 | 0 | 0 | 64 | K | 2 |  |  |  | ROZPOCET | 0 | 0 | 0 | 0 | 0 | 1 | 0 | 64 | -1516616223
| PP |  | Montáž trubních dílů přírubových hmotnosti přes 10 do 25 kg | [15 empty] | PP | 2
| VV |  | "DPS Rekonstrukce odlucovace ropných látek | [15 empty] | VV | 2 | 1 | True | 0 | ROZPOCET
| VV |  | "D.2 Dokumentace technických a technologických zařízení | [15 empty] | VV | 2 | 1 | True | 0 | ROZPOCET
| VV |  | "D.2.1 PS 0001 - strojní cást | [15 empty] | VV | 2 | 1 | True | 0 | ROZPOCET
| VV |  | "DPS 0001.01 - stáčiště | [15 empty] | VV | 2 | 1 | True | 0 | ROZPOCET
| VV |  | "D.2.1.c Seznam strojů a zařízení a technické specifikace | [15 empty] | VV | 2 | 1 | True | 0 | ROZPOCET
| VV |  | "MONTÁŽ STROJNĚ-TECHNOLOGICKÁ ČÁST | [15 empty] | VV | 2 | 1 | True | 0 | ROZPOCET
| VV |  | "TRUBNÍ VĚTEV 01P03 - Vypouštění potrubí | [15 empty] | VV | 2 | 1 | True | 0 | ROZPOCET
| VV |  | "1x šoupátko třmenové DN80 PN16, ruční | [15 empty] | VV | 2 | 1 | True | 0 | ROZPOCET
| VV |  | "umístění: vypouštění potrubí | [15 empty] | VV | 2 | 1 | True | 0 | ROZPOCET
| VV |  | "pozice 01A03.01 | [15 empty] | VV | 2 | 1 | True | 0 | ROZPOCET
| VV |  | 1 |  | 1 | [13 empty] | VV | 2 | 2 | True | 0 | ROZPOCET
| VV |  | "TRUBNÍ VĚTEV 01P04 - Vypouštění potrubí na retenční nádrže | [15 empty] | VV | 2 | 1 | True | 0 | ROZPOCET
| VV |  | "1x šoupátko třmenové DN80 PN16, ruční | [15 empty] | VV | 2 | 1 | True | 0 | ROZPOCET
| VV |  | "umístění: vypouštění potrubí | [15 empty] | VV | 2 | 1 | True | 0 | ROZPOCET
| VV |  | "pozice 01A04.01 | [15 empty] | VV | 2 | 1 | True | 0 | ROZPOCET
| VV |  | 1 |  | 1 | [13 empty] | VV | 2 | 2 | True | 0 | ROZPOCET
| VV |  | Součet |  | 2 | [13 empty] | VV | 2 | 4 | True | 1 | ROZPOCET
23 | M | 42221213R | šoupě přírubové vodovodní krátká stavební dl DN 80 PN 10-16 | kus | 2 |  | 0 | R-položka |  |  | základní |  | 0 | 0.01555 | 0.0311 | 0 | 0 | 128 | M | 2 |  |  |  | ROZPOCET | 0 | 0 | 0 | 0 | 0 | 1 | 0 | 128 | 1479267763
| PP |  | šoupě přírubové vodovodní krátká stavební dl DN 80 PN 10-16 | [15 empty] | PP | 2
| VV |  | "DPS Rekonstrukce odlucovace ropných látek | [15 empty] | VV | 2 | 1 | True | 0 | ROZPOCET
| VV |  | "D.2 Dokumentace technických a technologických zařízení | [15 empty] | VV | 2 | 1 | True | 0 | ROZPOCET
| VV |  | "D.2.1 PS 0001 - strojní cást | [15 empty] | VV | 2 | 1 | True | 0 | ROZPOCET
| VV |  | "DPS 0001.01 - stáčiště | [15 empty] | VV | 2 | 1 | True | 0 | ROZPOCET
| VV |  | "D.2.1.c Seznam strojů a zařízení a technické specifikace | [15 empty] | VV | 2 | 1 | True | 0 | ROZPOCET
| VV |  | "DODÁVKA STROJNĚ-TECHNOLOGICKÁ ČÁST | [15 empty] | VV | 2 | 1 | True | 0 | ROZPOCET
| VV |  | "TRUBNÍ VĚTEV 01P03 - Vypouštění potrubí | [15 empty] | VV | 2 | 1 | True | 0 | ROZPOCET
| VV |  | "1x šoupátko třmenové DN80 PN16, ruční | [15 empty] | VV | 2 | 1 | True | 0 | ROZPOCET
| VV |  | "umístění: vypouštění potrubí | [15 empty] | VV | 2 | 1 | True | 0 | ROZPOCET
| VV |  | "pozice 01A03.01 | [15 empty] | VV | 2 | 1 | True | 0 | ROZPOCET
| VV |  | 1 |  | 1 | [13 empty] | VV | 2 | 2 | True | 0 | ROZPOCET
| VV |  | "TRUBNÍ VĚTEV 01P04 - Vypouštění potrubí na retenční nádrže | [15 empty] | VV | 2 | 1 | True | 0 | ROZPOCET
| VV |  | "1x šoupátko třmenové DN80 PN16, ruční | [15 empty] | VV | 2 | 1 | True | 0 | ROZPOCET
| VV |  | "umístění: vypouštění potrubí | [15 empty] | VV | 2 | 1 | True | 0 | ROZPOCET
| VV |  | "pozice 01A04.01 | [15 empty] | VV | 2 | 1 | True | 0 | ROZPOCET
| VV |  | 1 |  | 1 | [13 empty] | VV | 2 | 2 | True | 0 | ROZPOCET
| VV |  | Součet |  | 2 | [13 empty] | VV | 2 | 4 | True | 1 | ROZPOCET
24 | M | 42210101 | kolo ruční pro DN 65-80, D 175mm | kus | 2 |  | 0 | CS ÚRS 2019 02 |  |  | základní |  | 0 | 0.00064 | 0.00128 | 0 | 0 | 128 | M | 2 |  |  |  | ROZPOCET | 0 | 0 | 0 | 0 | 0 | 1 | 0 | 128 | -1037033204
| PP |  | kolo ruční pro DN 65-80, D 175mm | [15 empty] | PP | 2
| VV |  | "DPS Rekonstrukce odlucovace ropných látek | [15 empty] | VV | 2 | 1 | True | 0 | ROZPOCET
| VV |  | "D.2 Dokumentace technických a technologických zařízení | [15 empty] | VV | 2 | 1 | True | 0 | ROZPOCET
| VV |  | "D.2.1 PS 0001 - strojní cást | [15 empty] | VV | 2 | 1 | True | 0 | ROZPOCET
| VV |  | "DPS 0001.01 - stáčiště | [15 empty] | VV | 2 | 1 | True | 0 | ROZPOCET
| VV |  | "D.2.1.c Seznam strojů a zařízení a technické specifikace | [15 empty] | VV | 2 | 1 | True | 0 | ROZPOCET
| VV |  | "DODÁVKA STROJNĚ-TECHNOLOGICKÁ ČÁST | [15 empty] | VV | 2 | 1 | True | 0 | ROZPOCET
| VV |  | "TRUBNÍ VĚTEV 01P03 - Vypouštění potrubí | [15 empty] | VV | 2 | 1 | True | 0 | ROZPOCET
| VV |  | "1x ruční kolo pro šoupátko třmenové DN80 PN16 | [15 empty] | VV | 2 | 1 | True | 0 | ROZPOCET
| VV |  | "umístění: vypouštění potrubí | [15 empty] | VV | 2 | 1 | True | 0 | ROZPOCET
| VV |  | "pozice 01A03.01 | [15 empty] | VV | 2 | 1 | True | 0 | ROZPOCET
| VV |  | 1 |  | 1 | [13 empty] | VV | 2 | 2 | True | 0 | ROZPOCET
| VV |  | "TRUBNÍ VĚTEV 01P04 - Vypouštění potrubí na retenční nádrže | [15 empty] | VV | 2 | 1 | True | 0 | ROZPOCET
| VV |  | "1x ruční kolo pro šoupátko třmenové DN80 PN16 | [15 empty] | VV | 2 | 1 | True | 0 | ROZPOCET
| VV |  | "umístění: vypouštění potrubí | [15 empty] | VV | 2 | 1 | True | 0 | ROZPOCET
| VV |  | "pozice 01A04.01 | [15 empty] | VV | 2 | 1 | True | 0 | ROZPOCET
| VV |  | 1 |  | 1 | [13 empty] | VV | 2 | 2 | True | 0 | ROZPOCET
| VV |  | Součet |  | 2 | [13 empty] | VV | 2 | 4 | True | 1 | ROZPOCET
25 | K | 230030081 | Zhotovení přemostění přírubových spojů | kus | 2 |  | 0 | CS ÚRS 2019 02 |  |  | základní |  | 0 | 3e-05 | 6e-05 | 0 | 0 | 64 | K | 2 |  |  |  | ROZPOCET | 0 | 0 | 0 | 0 | 0 | 1 | 0 | 64 | 1825617092
| PP |  | Přemostění přírubových spojů zhotovení | [15 empty] | PP | 2
| VV |  | "DPS Rekonstrukce odlucovace ropných látek | [15 empty] | VV | 2 | 1 | True | 0 | ROZPOCET
| VV |  | "D.2 Dokumentace technických a technologických zařízení | [15 empty] | VV | 2 | 1 | True | 0 | ROZPOCET
| VV |  | "D.2.1 PS 0001 - strojní cást | [15 empty] | VV | 2 | 1 | True | 0 | ROZPOCET
| VV |  | "DPS 0001.01 - stáčiště | [15 empty] | VV | 2 | 1 | True | 0 | ROZPOCET
| VV |  | "D.2.1.c Seznam strojů a zařízení a technické specifikace | [15 empty] | VV | 2 | 1 | True | 0 | ROZPOCET
| VV |  | "MONTÁŽ STROJNĚ-TECHNOLOGICKÁ ČÁST | [15 empty] | VV | 2 | 1 | True | 0 | ROZPOCET
| VV |  | "TRUBNÍ VĚTEV 01P03 - Vypouštění potrubí | [15 empty] | VV | 2 | 1 | True | 0 | ROZPOCET
| VV |  | "1x šoupátko třmenové DN80 PN16, ruční | [15 empty] | VV | 2 | 1 | True | 0 | ROZPOCET
| VV |  | "umístění: vypouštění potrubí | [15 empty] | VV | 2 | 1 | True | 0 | ROZPOCET
| VV |  | "pozice 01A03.01 | [15 empty] | VV | 2 | 1 | True | 0 | ROZPOCET
| VV |  | 1 |  | 1 | [13 empty] | VV | 2 | 2 | True | 0 | ROZPOCET
| VV |  | "TRUBNÍ VĚTEV 01P04 - Vypouštění potrubí na retenční nádrže | [15 empty] | VV | 2 | 1 | True | 0 | ROZPOCET
| VV |  | "1x šoupátko třmenové DN80 PN16, ruční | [15 empty] | VV | 2 | 1 | True | 0 | ROZPOCET
| VV |  | "umístění: vypouštění potrubí | [15 empty] | VV | 2 | 1 | True | 0 | ROZPOCET
| VV |  | "pozice 01A04.01 | [15 empty] | VV | 2 | 1 | True | 0 | ROZPOCET
| VV |  | 1 |  | 1 | [13 empty] | VV | 2 | 2 | True | 0 | ROZPOCET
| VV |  | Součet |  | 2 | [13 empty] | VV | 2 | 4 | True | 1 | ROZPOCET
26 | K | 230032029R | Montáž přírubových spojů do PN 16 DN 80 | kus | 4 |  | 0 | R-položka |  |  | základní |  | 0 | 0 | 0 | 0 | 0 | 64 | K | 2 |  |  |  | ROZPOCET | 0 | 0 | 0 | 0 | 0 | 1 | 0 | 64 | 1064574811
| PP |  | Montáž přírubových spojů do PN 16 DN 80 | [15 empty] | PP | 2
| VV |  | "DPS Rekonstrukce odlucovace ropných látek | [15 empty] | VV | 2 | 1 | True | 0 | ROZPOCET
| VV |  | "D.2 Dokumentace technických a technologických zařízení | [15 empty] | VV | 2 | 1 | True | 0 | ROZPOCET
| VV |  | "D.2.1 PS 0001 - strojní cást | [15 empty] | VV | 2 | 1 | True | 0 | ROZPOCET
| VV |  | "DPS 0001.01 - stáčiště | [15 empty] | VV | 2 | 1 | True | 0 | ROZPOCET
| VV |  | "D.2.1.c Seznam strojů a zařízení a technické specifikace | [15 empty] | VV | 2 | 1 | True | 0 | ROZPOCET
| VV |  | "MONTÁŽ STROJNĚ-TECHNOLOGICKÁ ČÁST | [15 empty] | VV | 2 | 1 | True | 0 | ROZPOCET
| VV |  | "TRUBNÍ VĚTEV 01P03 - Vypouštění potrubí | [15 empty] | VV | 2 | 1 | True | 0 | ROZPOCET
| VV |  | "2x montáž přírubový spoj DN80 PN16 | [15 empty] | VV | 2 | 1 | True | 0 | ROZPOCET
| VV |  | "montáž pomocí momentového klíče (postupné utahování po 30% utahovacího momentu) | [15 empty] | VV | 2 | 1 | True | 0 | ROZPOCET
| VV |  | 2 |  | 2 | [13 empty] | VV | 2 | 2 | True | 0 | ROZPOCET
| VV |  | "TRUBNÍ VĚTEV 01P04 - Vypouštění potrubí na retenční nádrže | [15 empty] | VV | 2 | 1 | True | 0 | ROZPOCET
| VV |  | "2x montáž přírubový spoj DN80 PN16 | [15 empty] | VV | 2 | 1 | True | 0 | ROZPOCET
| VV |  | "montáž pomocí momentového klíče (postupné utahování po 30% utahovacího momentu) | [15 empty] | VV | 2 | 1 | True | 0 | ROZPOCET
| VV |  | 2 |  | 2 | [13 empty] | VV | 2 | 2 | True | 0 | ROZPOCET
| VV |  | Součet |  | 4 | [13 empty] | VV | 2 | 4 | True | 1 | ROZPOCET
27 | M | 27322509R | těsnění přírubové DN 80 PN16 | kus | 4 |  | 0 | R-položka |  |  | základní |  | 0 | 1e-05 | 4e-05 | 0 | 0 | 128 | M | 2 |  |  |  | ROZPOCET | 0 | 0 | 0 | 0 | 0 | 1 | 0 | 128 | -1209645677
| PP |  | těsnění přírubové DN 80 PN16 | [15 empty] | PP | 2
| VV |  | "DPS Rekonstrukce odlucovace ropných látek | [15 empty] | VV | 2 | 1 | True | 0 | ROZPOCET
| VV |  | "D.2 Dokumentace technických a technologických zařízení | [15 empty] | VV | 2 | 1 | True | 0 | ROZPOCET
| VV |  | "D.2.1 PS 0001 - strojní cást | [15 empty] | VV | 2 | 1 | True | 0 | ROZPOCET
| VV |  | "DPS 0001.01 - stáčiště | [15 empty] | VV | 2 | 1 | True | 0 | ROZPOCET
| VV |  | "D.2.1.c Seznam strojů a zařízení a technické specifikace | [15 empty] | VV | 2 | 1 | True | 0 | ROZPOCET
| VV |  | "DODÁVKA STROJNĚ-TECHNOLOGICKÁ ČÁST | [15 empty] | VV | 2 | 1 | True | 0 | ROZPOCET
| VV |  | "TRUBNÍ VĚTEV 01P03 - Vypouštění potrubí | [15 empty] | VV | 2 | 1 | True | 0 | ROZPOCET
| VV |  | "2x těsnění pro přírubový spoj DN80 PN16 | [15 empty] | VV | 2 | 1 | True | 0 | ROZPOCET
| VV |  | 2 |  | 2 | [13 empty] | VV | 2 | 2 | True | 0 | ROZPOCET
| VV |  | "TRUBNÍ VĚTEV 01P04 - Vypouštění potrubí na retenční nádrže | [15 empty] | VV | 2 | 1 | True | 0 | ROZPOCET
| VV |  | "2x těsnění pro přírubový spoj DN80 PN16 | [15 empty] | VV | 2 | 1 | True | 0 | ROZPOCET
| VV |  | 2 |  | 2 | [13 empty] | VV | 2 | 2 | True | 0 | ROZPOCET
| VV |  | Součet |  | 4 | [13 empty] | VV | 2 | 4 | True | 1 | ROZPOCET
28 | M | 30921004R | spojovací materiál pro přírubový spoj DN80 PN16 | soubor | 4 |  | 0 | R-položka |  |  | základní |  | 0 | 0.052 | 0.208 | 0 | 0 | 128 | M | 2 |  |  |  | ROZPOCET | 0 | 0 | 0 | 0 | 0 | 1 | 0 | 128 | -1761703306
| PP |  | spojovací materiál pro přírubový spoj DN80 PN16 | [15 empty] | PP | 2
| P |  | Poznámka k položce: nerezový přírubový spoj | [15 empty] | P | 2
| VV |  | "DPS Rekonstrukce odlucovace ropných látek | [15 empty] | VV | 2 | 1 | True | 0 | ROZPOCET
| VV |  | "D.2 Dokumentace technických a technologických zařízení | [15 empty] | VV | 2 | 1 | True | 0 | ROZPOCET
| VV |  | "D.2.1 PS 0001 - strojní cást | [15 empty] | VV | 2 | 1 | True | 0 | ROZPOCET
| VV |  | "DPS 0001.01 - stáčiště | [15 empty] | VV | 2 | 1 | True | 0 | ROZPOCET
| VV |  | "D.2.1.c Seznam strojů a zařízení a technické specifikace | [15 empty] | VV | 2 | 1 | True | 0 | ROZPOCET
| VV |  | "DODÁVKA STROJNĚ-TECHNOLOGICKÁ ČÁST | [15 empty] | VV | 2 | 1 | True | 0 | ROZPOCET
| VV |  | "TRUBNÍ VĚTEV 01P03 - Vypouštění potrubí | [15 empty] | VV | 2 | 1 | True | 0 | ROZPOCET
| VV |  | "2x spojovací materiál pro přírubový spoj DN80 PN16 | [15 empty] | VV | 2 | 1 | True | 0 | ROZPOCET
| VV |  | "- nerezový přírubový spoj | [15 empty] | VV | 2 | 1 | True | 0 | ROZPOCET
| VV |  | 2 |  | 2 | [13 empty] | VV | 2 | 2 | True | 0 | ROZPOCET
| VV |  | "TRUBNÍ VĚTEV 01P04 - Vypouštění potrubí na retenční nádrže | [15 empty] | VV | 2 | 1 | True | 0 | ROZPOCET
| VV |  | "2x spojovací materiál pro přírubový spoj DN80 PN16 | [15 empty] | VV | 2 | 1 | True | 0 | ROZPOCET
| VV |  | "- nerezový přírubový spoj | [15 empty] | VV | 2 | 1 | True | 0 | ROZPOCET
| VV |  | 2 |  | 2 | [13 empty] | VV | 2 | 2 | True | 0 | ROZPOCET
| VV |  | Součet |  | 4 | [13 empty] | VV | 2 | 4 | True | 1 | ROZPOCET
29 | K | 230032031R | Montáž přírubových spojů do PN 16 DN 100 | kus | 4 |  | 0 | R-položka |  |  | základní |  | 0 | 0 | 0 | 0 | 0 | 64 | K | 2 |  |  |  | ROZPOCET | 0 | 0 | 0 | 0 | 0 | 1 | 0 | 64 | -1934514903
| PP |  | Montáž přírubových spojů do PN 16 DN 100 | [15 empty] | PP | 2
| VV |  | "DPS Rekonstrukce odlucovace ropných látek | [15 empty] | VV | 2 | 1 | True | 0 | ROZPOCET
| VV |  | "D.2 Dokumentace technických a technologických zařízení | [15 empty] | VV | 2 | 1 | True | 0 | ROZPOCET
| VV |  | "D.2.1 PS 0001 - strojní cást | [15 empty] | VV | 2 | 1 | True | 0 | ROZPOCET
| VV |  | "DPS 0001.01 - stáčiště | [15 empty] | VV | 2 | 1 | True | 0 | ROZPOCET
| VV |  | "D.2.1.c Seznam strojů a zařízení a technické specifikace | [15 empty] | VV | 2 | 1 | True | 0 | ROZPOCET
| VV |  | "MONTÁŽ STROJNĚ-TECHNOLOGICKÁ ČÁST | [15 empty] | VV | 2 | 1 | True | 0 | ROZPOCET
| VV |  | "TRUBNÍ VĚTEV 01P01 - Přítok na retenční nádrže | [15 empty] | VV | 2 | 1 | True | 0 | ROZPOCET
| VV |  | "4x montáž přírubový spoj DN100 PN16 | [15 empty] | VV | 2 | 1 | True | 0 | ROZPOCET
| VV |  | "montáž pomocí momentového klíče (postupné utahování po 30% utahovacího momentu) | [15 empty] | VV | 2 | 1 | True | 0 | ROZPOCET
| VV |  | 4 |  | 4 | [13 empty] | VV | 2 | 2 | True | 0 | ROZPOCET
| VV |  | Součet |  | 4 | [13 empty] | VV | 2 | 4 | True | 1 | ROZPOCET
30 | M | 27322511R | těsnění přírubové DN 100 | kus | 4 |  | 0 | R-položka |  |  | základní |  | 0 | 1e-05 | 4e-05 | 0 | 0 | 128 | M | 2 |  |  |  | ROZPOCET | 0 | 0 | 0 | 0 | 0 | 1 | 0 | 128 | -1792138346
| PP |  | těsnění přírubové DN 100 | [15 empty] | PP | 2
| VV |  | "DPS Rekonstrukce odlucovace ropných látek | [15 empty] | VV | 2 | 1 | True | 0 | ROZPOCET
| VV |  | "D.2 Dokumentace technických a technologických zařízení | [15 empty] | VV | 2 | 1 | True | 0 | ROZPOCET
| VV |  | "D.2.1 PS 0001 - strojní cást | [15 empty] | VV | 2 | 1 | True | 0 | ROZPOCET
| VV |  | "DPS 0001.01 - stáčiště | [15 empty] | VV | 2 | 1 | True | 0 | ROZPOCET
| VV |  | "D.2.1.c Seznam strojů a zařízení a technické specifikace | [15 empty] | VV | 2 | 1 | True | 0 | ROZPOCET
| VV |  | "DODÁVKA STROJNĚ-TECHNOLOGICKÁ ČÁST | [15 empty] | VV | 2 | 1 | True | 0 | ROZPOCET
| VV |  | "TRUBNÍ VĚTEV 01P01 - Přítok na retenční nádrže | [15 empty] | VV | 2 | 1 | True | 0 | ROZPOCET
| VV |  | "4x těsnění pro přírubový spoj DN100 PN16 | [15 empty] | VV | 2 | 1 | True | 0 | ROZPOCET
| VV |  | 4 |  | 4 | [13 empty] | VV | 2 | 2 | True | 0 | ROZPOCET
| VV |  | Součet |  | 4 | [13 empty] | VV | 2 | 4 | True | 1 | ROZPOCET
31 | M | 30921007R | spojovací materiál pro přírubový spoj DN100 PN16 | soubor | 4 |  | 0 | R-položka |  |  | základní |  | 0 | 0.04 | 0.16 | 0 | 0 | 128 | M | 2 |  |  |  | ROZPOCET | 0 | 0 | 0 | 0 | 0 | 1 | 0 | 128 | 4188447
| PP |  | spojovací materiál pro přírubový spoj DN100 PN16 | [15 empty] | PP | 2
| P |  | Poznámka k položce: nerezový přírubový spoj | [15 empty] | P | 2
| VV |  | "DPS Rekonstrukce odlucovace ropných látek | [15 empty] | VV | 2 | 1 | True | 0 | ROZPOCET
| VV |  | "D.2 Dokumentace technických a technologických zařízení | [15 empty] | VV | 2 | 1 | True | 0 | ROZPOCET
| VV |  | "D.2.1 PS 0001 - strojní cást | [15 empty] | VV | 2 | 1 | True | 0 | ROZPOCET
| VV |  | "DPS 0001.01 - stáčiště | [15 empty] | VV | 2 | 1 | True | 0 | ROZPOCET
| VV |  | "D.2.1.c Seznam strojů a zařízení a technické specifikace | [15 empty] | VV | 2 | 1 | True | 0 | ROZPOCET
| VV |  | "DODÁVKA STROJNĚ-TECHNOLOGICKÁ ČÁST | [15 empty] | VV | 2 | 1 | True | 0 | ROZPOCET
| VV |  | "TRUBNÍ VĚTEV 01P01 - Přítok na retenční nádrže | [15 empty] | VV | 2 | 1 | True | 0 | ROZPOCET
| VV |  | "4x spojovací materiál pro přírubový spoj DN100 PN16 | [15 empty] | VV | 2 | 1 | True | 0 | ROZPOCET
| VV |  | "- nerezový přírubový spoj | [15 empty] | VV | 2 | 1 | True | 0 | ROZPOCET
| VV |  | 4 |  | 4 | [13 empty] | VV | 2 | 2 | True | 0 | ROZPOCET
| VV |  | Součet |  | 4 | [13 empty] | VV | 2 | 4 | True | 1 | ROZPOCET
32 | K | 230040011 | Montáž trubní díly závitové DN 3" | kus | 3 |  | 0 | CS ÚRS 2019 02 |  |  | základní |  | 0 | 3e-05 | 9e-05 | 0 | 0 | 64 | K | 2 |  |  |  | ROZPOCET | 0 | 0 | 0 | 0 | 0 | 1 | 0 | 64 | -268426061
| PP |  | Montáž trubních dílů závitových DN 3" | [15 empty] | PP | 2
| VV |  | "DPS Rekonstrukce odlucovace ropných látek | [15 empty] | VV | 2 | 1 | True | 0 | ROZPOCET
| VV |  | "D.2 Dokumentace technických a technologických zařízení | [15 empty] | VV | 2 | 1 | True | 0 | ROZPOCET
| VV |  | "D.2.1 PS 0001 - strojní cást | [15 empty] | VV | 2 | 1 | True | 0 | ROZPOCET
| VV |  | "DPS 0001.01 - stáčiště | [15 empty] | VV | 2 | 1 | True | 0 | ROZPOCET
| VV |  | "D.2.1.c Seznam strojů a zařízení a technické specifikace | [15 empty] | VV | 2 | 1 | True | 0 | ROZPOCET
| VV |  | "MONTÁŽ STROJNĚ-TECHNOLOGICKÁ ČÁST | [15 empty] | VV | 2 | 1 | True | 0 | ROZPOCET
| VV |  | "TRUBNÍ VĚTEV 01P02 - Sání z jímky | [15 empty] | VV | 2 | 1 | True | 0 | ROZPOCET
| VV |  | "1x koncovka hadicová DN80 pro chemický průmysl | [15 empty] | VV | 2 | 1 | True | 0 | ROZPOCET
| VV |  | 1 |  | 1 | [13 empty] | VV | 2 | 2 | True | 0 | ROZPOCET
| VV |  | "TRUBNÍ VĚTEV 01P03 - Vypouštění potrubí | [15 empty] | VV | 2 | 1 | True | 0 | ROZPOCET
| VV |  | "1x koncovka hadicová DN80 pro chemický průmysl | [15 empty] | VV | 2 | 1 | True | 0 | ROZPOCET
| VV |  | 1 |  | 1 | [13 empty] | VV | 2 | 2 | True | 0 | ROZPOCET
| VV |  | "TRUBNÍ VĚTEV 01P04 - Vypouštění potrubí na retenční nádrže | [15 empty] | VV | 2 | 1 | True | 0 | ROZPOCET
| VV |  | "1x koncovka hadicová DN80 pro chemický průmysl | [15 empty] | VV | 2 | 1 | True | 0 | ROZPOCET
| VV |  | 1 |  | 1 | [13 empty] | VV | 2 | 2 | True | 0 | ROZPOCET
| VV |  | Součet |  | 3 | [13 empty] | VV | 2 | 4 | True | 1 | ROZPOCET
33 | M | 31452206R | koncovka hadicová DN80 | kus | 3 |  | 0 | R-položka |  |  | základní |  | 0 | 0.00075 | 0.00225 | 0 | 0 | 128 | M | 2 |  |  |  | ROZPOCET | 0 | 0 | 0 | 0 | 0 | 1 | 0 | 128 | -1862732963
| PP |  | koncovka hadicová DN80 | [15 empty] | PP | 2
| VV |  | "DPS Rekonstrukce odlucovace ropných látek | [15 empty] | VV | 2 | 1 | True | 0 | ROZPOCET
| VV |  | "D.2 Dokumentace technických a technologických zařízení | [15 empty] | VV | 2 | 1 | True | 0 | ROZPOCET
| VV |  | "D.2.1 PS 0001 - strojní cást | [15 empty] | VV | 2 | 1 | True | 0 | ROZPOCET
| VV |  | "DPS 0001.01 - stáčiště | [15 empty] | VV | 2 | 1 | True | 0 | ROZPOCET
| VV |  | "D.2.1.c Seznam strojů a zařízení a technické specifikace | [15 empty] | VV | 2 | 1 | True | 0 | ROZPOCET
| VV |  | "DODÁVKA STROJNĚ-TECHNOLOGICKÁ ČÁST | [15 empty] | VV | 2 | 1 | True | 0 | ROZPOCET
| VV |  | "TRUBNÍ VĚTEV 01P02 - Sání z jímky | [15 empty] | VV | 2 | 1 | True | 0 | ROZPOCET
| VV |  | "1x koncovka hadicová DN80 pro chemický průmysl | [15 empty] | VV | 2 | 1 | True | 0 | ROZPOCET
| VV |  | 1 |  | 1 | [13 empty] | VV | 2 | 2 | True | 0 | ROZPOCET
| VV |  | "TRUBNÍ VĚTEV 01P03 - Vypouštění potrubí | [15 empty] | VV | 2 | 1 | True | 0 | ROZPOCET
| VV |  | "1x koncovka hadicová DN80 pro chemický průmysl | [15 empty] | VV | 2 | 1 | True | 0 | ROZPOCET
| VV |  | 1 |  | 1 | [13 empty] | VV | 2 | 2 | True | 0 | ROZPOCET
| VV |  | "TRUBNÍ VĚTEV 01P04 - Vypouštění potrubí na retenční nádrže | [15 empty] | VV | 2 | 1 | True | 0 | ROZPOCET
| VV |  | "1x koncovka hadicová DN80 pro chemický průmysl | [15 empty] | VV | 2 | 1 | True | 0 | ROZPOCET
| VV |  | 1 |  | 1 | [13 empty] | VV | 2 | 2 | True | 0 | ROZPOCET
| VV |  | Součet |  | 3 | [13 empty] | VV | 2 | 4 | True | 1 | ROZPOCET
34 | K | 230040031 | Zhotovení vnějšího závitu G DN 3" | kus | 3 |  | 0 | CS ÚRS 2019 02 |  |  | základní |  | 0 | 0 | 0 | 0 | 0 | 64 | K | 2 |  |  |  | ROZPOCET | 0 | 0 | 0 | 0 | 0 | 1 | 0 | 64 | 894414059
| PP |  | Zhotovení vnějšího závitu "G" DN 3" | [15 empty] | PP | 2
| VV |  | "DPS Rekonstrukce odlucovace ropných látek | [15 empty] | VV | 2 | 1 | True | 0 | ROZPOCET
| VV |  | "D.2 Dokumentace technických a technologických zařízení | [15 empty] | VV | 2 | 1 | True | 0 | ROZPOCET
| VV |  | "D.2.1 PS 0001 - strojní cást | [15 empty] | VV | 2 | 1 | True | 0 | ROZPOCET
| VV |  | "DPS 0001.01 - stáčiště | [15 empty] | VV | 2 | 1 | True | 0 | ROZPOCET
| VV |  | "D.2.1.c Seznam strojů a zařízení a technické specifikace | [15 empty] | VV | 2 | 1 | True | 0 | ROZPOCET
| VV |  | "MONTÁŽ STROJNĚ-TECHNOLOGICKÁ ČÁST | [15 empty] | VV | 2 | 1 | True | 0 | ROZPOCET
| VV |  | "TRUBNÍ VĚTEV 01P02 - Sání z jímky | [15 empty] | VV | 2 | 1 | True | 0 | ROZPOCET
| VV |  | "1x závit na potrubí DN80 ocel tř. 1.039, D89 tl. 3,6mm | [15 empty] | VV | 2 | 1 | True | 0 | ROZPOCET
| VV |  | 1 |  | 1 | [13 empty] | VV | 2 | 2 | True | 0 | ROZPOCET
| VV |  | "TRUBNÍ VĚTEV 01P03 - Vypouštění potrubí | [15 empty] | VV | 2 | 1 | True | 0 | ROZPOCET
| VV |  | "1x závit na potrubí DN80 ocel tř. 1.039, D89 tl. 3,6mm | [15 empty] | VV | 2 | 1 | True | 0 | ROZPOCET
| VV |  | 1 |  | 1 | [13 empty] | VV | 2 | 2 | True | 0 | ROZPOCET
| VV |  | "TRUBNÍ VĚTEV 01P04 - Vypouštění potrubí na retenční nádrže | [15 empty] | VV | 2 | 1 | True | 0 | ROZPOCET
| VV |  | "1x závit na potrubí DN80 ocel tř. 1.039, D89 tl. 3,6mm | [15 empty] | VV | 2 | 1 | True | 0 | ROZPOCET
| VV |  | 1 |  | 1 | [13 empty] | VV | 2 | 2 | True | 0 | ROZPOCET
| VV |  | Součet |  | 3 | [13 empty] | VV | 2 | 4 | True | 1 | ROZPOCET
35 | M | 31942791R | závit na potrubí - vnější závit ocel 3" | kus | 3 |  | 0 | R-položka |  |  | základní |  | 0 | 0.00081 | 0.00243 | 0 | 0 | 128 | M | 2 |  |  |  | ROZPOCET | 0 | 0 | 0 | 0 | 0 | 1 | 0 | 128 | -90041465
| PP |  | závit na potrubí - vnější závit ocel 3" | [15 empty] | PP | 2
| VV |  | "DPS Rekonstrukce odlucovace ropných látek | [15 empty] | VV | 2 | 1 | True | 0 | ROZPOCET
| VV |  | "D.2 Dokumentace technických a technologických zařízení | [15 empty] | VV | 2 | 1 | True | 0 | ROZPOCET
| VV |  | "D.2.1 PS 0001 - strojní cást | [15 empty] | VV | 2 | 1 | True | 0 | ROZPOCET
| VV |  | "DPS 0001.01 - stáčiště | [15 empty] | VV | 2 | 1 | True | 0 | ROZPOCET
| VV |  | "D.2.1.c Seznam strojů a zařízení a technické specifikace | [15 empty] | VV | 2 | 1 | True | 0 | ROZPOCET
| VV |  | "DODÁVKA STROJNĚ-TECHNOLOGICKÁ ČÁST | [15 empty] | VV | 2 | 1 | True | 0 | ROZPOCET
| VV |  | "TRUBNÍ VĚTEV 01P02 - Sání z jímky | [15 empty] | VV | 2 | 1 | True | 0 | ROZPOCET
| VV |  | "1x závit na potrubí DN80 ocel tř. 1.039, D89 tl. 3,6mm | [15 empty] | VV | 2 | 1 | True | 0 | ROZPOCET
| VV |  | 1 |  | 1 | [13 empty] | VV | 2 | 2 | True | 0 | ROZPOCET
| VV |  | "TRUBNÍ VĚTEV 01P03 - Vypouštění potrubí | [15 empty] | VV | 2 | 1 | True | 0 | ROZPOCET
| VV |  | "1x závit na potrubí DN80 ocel tř. 1.039, D89 tl. 3,6mm | [15 empty] | VV | 2 | 1 | True | 0 | ROZPOCET
| VV |  | 1 |  | 1 | [13 empty] | VV | 2 | 2 | True | 0 | ROZPOCET
| VV |  | "TRUBNÍ VĚTEV 01P04 - Vypouštění potrubí na retenční nádrže | [15 empty] | VV | 2 | 1 | True | 0 | ROZPOCET
| VV |  | "1x závit na potrubí DN80 ocel tř. 1.039, D89 tl. 3,6mm | [15 empty] | VV | 2 | 1 | True | 0 | ROZPOCET
| VV |  | 1 |  | 1 | [13 empty] | VV | 2 | 2 | True | 0 | ROZPOCET
| VV |  | Součet |  | 3 | [13 empty] | VV | 2 | 4 | True | 1 | ROZPOCET
36 | K | 230050031R | Montáž a zhotovení doplňkové konstrukce z profilového materiálu | soubor | 1 |  | 0 | R-položka |  |  | základní |  | 0 | 8e-05 | 8e-05 | 0 | 0 | 64 | K | 2 |  |  |  | ROZPOCET | 0 | 0 | 0 | 0 | 0 | 1 | 0 | 64 | -1952486029
| PP |  | Doplňkové konstrukce z profilového materiálu zhotovení a montáž | [15 empty] | PP | 2
| VV |  | "DPS Rekonstrukce odlucovace ropných látek | [15 empty] | VV | 2 | 1 | True | 0 | ROZPOCET
| VV |  | "D.2 Dokumentace technických a technologických zařízení | [15 empty] | VV | 2 | 1 | True | 0 | ROZPOCET
| VV |  | "D.2.1 PS 0001 - strojní cást | [15 empty] | VV | 2 | 1 | True | 0 | ROZPOCET
| VV |  | "DPS 0001.01 - stáčiště | [15 empty] | VV | 2 | 1 | True | 0 | ROZPOCET
| VV |  | "D.2.1.c Seznam strojů a zařízení a technické specifikace | [15 empty] | VV | 2 | 1 | True | 0 | ROZPOCET
| VV |  | "DODÁVKA A MONTÁŽ STROJNĚ-TECHNOLOGICKÁ ČÁST | [15 empty] | VV | 2 | 1 | True | 0 | ROZPOCET
| VV |  | "odhad doplnění a obnova podpěrných, nosných a závěsných konstrukcí pro potrubí | [15 empty] | VV | 2 | 1 | True | 0 | ROZPOCET
| VV |  | "gumová výstelka pod potrubí v místě kotvení potrubí | [15 empty] | VV | 2 | 1 | True | 0 | ROZPOCET
| VV |  | 1 |  | 1 | [13 empty] | VV | 2 | 2 | True | 0 | ROZPOCET
| VV |  | Součet |  | 1 | [13 empty] | VV | 2 | 4 | True | 1 | ROZPOCET
37 | K | 230081066 | Demontáž potrubí do šrotu do 10 kg D 108 mm, tl 4,0 mm | kus | 2 |  | 0 | CS ÚRS 2019 02 |  |  | základní |  | 0 | 0.00011 | 0.00022 | 0 | 0 | 64 | K | 2 |  |  |  | ROZPOCET | 0 | 0 | 0 | 0 | 0 | 1 | 0 | 64 | 492880293
| PP |  | Demontáž ocelového potrubí do šrotu hmotnosti do 10 kg připojovací rozměr Ø 108, tl. 4,0 mm | [15 empty] | PP | 2
| VV |  | "DPS Rekonstrukce odlucovace ropných látek | [15 empty] | VV | 2 | 1 | True | 0 | ROZPOCET
| VV |  | "D.2 Dokumentace technických a technologických zařízení | [15 empty] | VV | 2 | 1 | True | 0 | ROZPOCET
| VV |  | "D.2.1 PS 0001 - strojní cást | [15 empty] | VV | 2 | 1 | True | 0 | ROZPOCET
| VV |  | "DPS 0001.01 - stáčiště | [15 empty] | VV | 2 | 1 | True | 0 | ROZPOCET
| VV |  | "D.2.1.c Seznam strojů a zařízení a technické specifikace | [15 empty] | VV | 2 | 1 | True | 0 | ROZPOCET
| VV |  | "DEMONTÁŽ STROJNĚ-TECHNOLOGICKÁ ČÁST | [15 empty] | VV | 2 | 1 | True | 0 | ROZPOCET
| VV |  | "Demontáž potrubí přítoku do retenční nádrže | [15 empty] | VV | 2 | 1 | True | 0 | ROZPOCET
| VV |  | "2,00m demontáž stávající potrubí DN100 dl. 2,00m | [15 empty] | VV | 2 | 1 | True | 0 | ROZPOCET
| VV |  | "pozice 01D01 | [15 empty] | VV | 2 | 1 | True | 0 | ROZPOCET
| VV |  | "hmotnost celkem 20,600kg"2 |  | 2 | [13 empty] | VV | 2 | 2 | True | 0 | ROZPOCET
| VV |  | Součet |  | 2 | [13 empty] | VV | 2 | 4 | True | 1 | ROZPOCET
38 | K | 230120010R | Zednické výpomoci | soubor | 1 |  | 0 | R-položka |  |  | základní |  | 0 | 0 | 0 | 0 | 0 | 64 | K | 2 |  |  |  | ROZPOCET | 0 | 0 | 0 | 0 | 0 | 1 | 0 | 64 | -2071373944
| PP |  | Zednické výpomoci | [15 empty] | PP | 2
| VV |  | "DPS Rekonstrukce odlucovace ropných látek | [15 empty] | VV | 2 | 1 | True | 0 | ROZPOCET
| VV |  | "D.2 Dokumentace technických a technologických zařízení | [15 empty] | VV | 2 | 1 | True | 0 | ROZPOCET
| VV |  | "D.2.1 PS 0001 - strojní cást | [15 empty] | VV | 2 | 1 | True | 0 | ROZPOCET
| VV |  | "DPS 0001.01 - stáčiště | [15 empty] | VV | 2 | 1 | True | 0 | ROZPOCET
| VV |  | "D.2.1.c Seznam strojů a zařízení a technické specifikace | [15 empty] | VV | 2 | 1 | True | 0 | ROZPOCET
| VV |  | "DODÁVKA A MONTÁŽ STROJNĚ-TECHNOLOGICKÁ ČÁST | [15 empty] | VV | 2 | 1 | True | 0 | ROZPOCET
| VV |  | "Zednické výpomoci HSV a PSV dle 23-M Montáže potrubí, bod 25 | [15 empty] | VV | 2 | 1 | True | 0 | ROZPOCET
| VV |  | "pomocí průměrných sazeb uvedených v odstavci 3 | [15 empty] | VV | 2 | 1 | True | 0 | ROZPOCET
| VV |  | "- vysekání, vyvrtání a vynechání rýh, kapes, prostupů pro rozvody a upevňovací prvky | [15 empty] | VV | 2 | 1 | True | 0 | ROZPOCET
| VV |  | "- zaplnění, zazdění nebo zabetonování rýh, kapes, prostupů ve stěnách a stropech | [15 empty] | VV | 2 | 1 | True | 0 | ROZPOCET
| VV |  | "- osazení, zazdění a zabetonování konzol, podpěr, objímek, závěsů, pevných bodů a konstrukcí | [15 empty] | VV | 2 | 1 | True | 0 | ROZPOCET
| VV |  | 1 |  | 1 | [13 empty] | VV | 2 | 2 | True | 0 | ROZPOCET
| VV |  | Součet |  | 1 | [13 empty] | VV | 2 | 4 | True | 1 | ROZPOCET
39 | K | 230120045 | Čištění potrubí profukováním nebo proplachováním DN 80 | m | 15 |  | 0 | CS ÚRS 2019 02 |  |  | základní |  | 0 | 0 | 0 | 0 | 0 | 64 | K | 2 |  |  |  | ROZPOCET | 0 | 0 | 0 | 0 | 0 | 1 | 0 | 64 | -166988269
| PP |  | Čištění potrubí profukováním nebo proplachováním DN 80 | [15 empty] | PP | 2
| VV |  | "DPS Rekonstrukce odlucovace ropných látek | [15 empty] | VV | 2 | 1 | True | 0 | ROZPOCET
| VV |  | "D.2 Dokumentace technických a technologických zařízení | [15 empty] | VV | 2 | 1 | True | 0 | ROZPOCET
| VV |  | "D.2.1 PS 0001 - strojní cást | [15 empty] | VV | 2 | 1 | True | 0 | ROZPOCET
| VV |  | "DPS 0001.01 - stáčiště | [15 empty] | VV | 2 | 1 | True | 0 | ROZPOCET
| VV |  | "D.2.1.c Seznam strojů a zařízení a technické specifikace | [15 empty] | VV | 2 | 1 | True | 0 | ROZPOCET
| VV |  | "MONTÁŽ STROJNĚ-TECHNOLOGICKÁ ČÁST | [15 empty] | VV | 2 | 1 | True | 0 | ROZPOCET
| VV |  | "TRUBNÍ VĚTEV 01P02 - Sání z jímky | [15 empty] | VV | 2 | 1 | True | 0 | ROZPOCET
| VV |  | "potrubí DN80 ocel tř. 1.0319, D89 tl. 3,6mm | [15 empty] | VV | 2 | 1 | True | 0 | ROZPOCET
| VV |  | "rozměry: 5,00m | [15 empty] | VV | 2 | 1 | True | 0 | ROZPOCET
| VV |  | 5,00 |  | 5 | [13 empty] | VV | 2 | 2 | True | 0 | ROZPOCET
| VV |  | "TRUBNÍ VĚTEV 01P03 - Vypouštění potrubí | [15 empty] | VV | 2 | 1 | True | 0 | ROZPOCET
| VV |  | "potrubí DN80 ocel tř. 1.0319, D89 tl. 3,6mm | [15 empty] | VV | 2 | 1 | True | 0 | ROZPOCET
| VV |  | "rozměry: 5,00m | [15 empty] | VV | 2 | 1 | True | 0 | ROZPOCET
| VV |  | 5,00 |  | 5 | [13 empty] | VV | 2 | 2 | True | 0 | ROZPOCET
| VV |  | "TRUBNÍ VĚTEV 01P04 - Vypouštění potrubí na retenční nádrže | [15 empty] | VV | 2 | 1 | True | 0 | ROZPOCET
| VV |  | "potrubí DN80 ocel tř. 1.0319, D89 tl. 3,6mm | [15 empty] | VV | 2 | 1 | True | 0 | ROZPOCET
| VV |  | "rozměry: 5,00m | [15 empty] | VV | 2 | 1 | True | 0 | ROZPOCET
| VV |  | 5,00 |  | 5 | [13 empty] | VV | 2 | 2 | True | 0 | ROZPOCET
| VV |  | Součet |  | 15 | [13 empty] | VV | 2 | 4 | True | 1 | ROZPOCET
40 | K | 230120046 | Čištění potrubí profukováním nebo proplachováním DN 100 | m | 170 |  | 0 | CS ÚRS 2019 02 |  |  | základní |  | 0 | 0 | 0 | 0 | 0 | 64 | K | 2 |  |  |  | ROZPOCET | 0 | 0 | 0 | 0 | 0 | 1 | 0 | 64 | -1283961188
| PP |  | Čištění potrubí profukováním nebo proplachováním DN 100 | [15 empty] | PP | 2
| VV |  | "DPS Rekonstrukce odlucovace ropných látek | [15 empty] | VV | 2 | 1 | True | 0 | ROZPOCET
| VV |  | "D.2 Dokumentace technických a technologických zařízení | [15 empty] | VV | 2 | 1 | True | 0 | ROZPOCET
| VV |  | "D.2.1 PS 0001 - strojní cást | [15 empty] | VV | 2 | 1 | True | 0 | ROZPOCET
| VV |  | "DPS 0001.01 - stáčiště | [15 empty] | VV | 2 | 1 | True | 0 | ROZPOCET
| VV |  | "D.2.1.c Seznam strojů a zařízení a technické specifikace | [15 empty] | VV | 2 | 1 | True | 0 | ROZPOCET
| VV |  | "MONTÁŽ STROJNĚ-TECHNOLOGICKÁ ČÁST | [15 empty] | VV | 2 | 1 | True | 0 | ROZPOCET
| VV |  | "TRUBNÍ VĚTEV 01P01 - Přítok na retenční nádrže | [15 empty] | VV | 2 | 1 | True | 0 | ROZPOCET
| VV |  | "potrubí DN100 ocel tř. 1.0319, D114,4 tl. 4,0mm | [15 empty] | VV | 2 | 1 | True | 0 | ROZPOCET
| VV |  | "rozměry: 170,00m | [15 empty] | VV | 2 | 1 | True | 0 | ROZPOCET
| VV |  | 170,00 |  | 170 | [13 empty] | VV | 2 | 2 | True | 0 | ROZPOCET
| VV |  | Součet |  | 170 | [13 empty] | VV | 2 | 4 | True | 1 | ROZPOCET
41 | K | 230120073R | Značení armatur štítkem | kus | 2 |  | 0 | R-položka |  |  | základní |  | 0 | 0 | 0 | 0 | 0 | 64 | K | 2 |  |  |  | ROZPOCET | 0 | 0 | 0 | 0 | 0 | 1 | 0 | 64 | 873461885
| PP |  | Značení armatur štítkem | [15 empty] | PP | 2
| VV |  | "DPS Rekonstrukce odlucovace ropných látek | [15 empty] | VV | 2 | 1 | True | 0 | ROZPOCET
| VV |  | "D.2 Dokumentace technických a technologických zařízení | [15 empty] | VV | 2 | 1 | True | 0 | ROZPOCET
| VV |  | "D.2.1 PS 0001 - strojní cást | [15 empty] | VV | 2 | 1 | True | 0 | ROZPOCET
| VV |  | "DPS 0001.01 - stáčiště | [15 empty] | VV | 2 | 1 | True | 0 | ROZPOCET
| VV |  | "D.2.1.c Seznam strojů a zařízení a technické specifikace | [15 empty] | VV | 2 | 1 | True | 0 | ROZPOCET
| VV |  | "MONTÁŽ STROJNĚ-TECHNOLOGICKÁ ČÁST | [15 empty] | VV | 2 | 1 | True | 0 | ROZPOCET
| VV |  | "TRUBNÍ VĚTEV 01P03 - Vypouštění potrubí | [15 empty] | VV | 2 | 1 | True | 0 | ROZPOCET
| VV |  | "1x šoupátko třmenové DN80 PN16, ruční | [15 empty] | VV | 2 | 1 | True | 0 | ROZPOCET
| VV |  | "umístění: vypouštění potrubí | [15 empty] | VV | 2 | 1 | True | 0 | ROZPOCET
| VV |  | "pozice 01A03.01 | [15 empty] | VV | 2 | 1 | True | 0 | ROZPOCET
| VV |  | 1 |  | 1 | [13 empty] | VV | 2 | 2 | True | 0 | ROZPOCET
| VV |  | "TRUBNÍ VĚTEV 01P04 - Vypouštění potrubí na retenční nádrže | [15 empty] | VV | 2 | 1 | True | 0 | ROZPOCET
| VV |  | "1x šoupátko třmenové DN80 PN16, ruční | [15 empty] | VV | 2 | 1 | True | 0 | ROZPOCET
| VV |  | "umístění: vypouštění potrubí | [15 empty] | VV | 2 | 1 | True | 0 | ROZPOCET
| VV |  | "pozice 01A04.01 | [15 empty] | VV | 2 | 1 | True | 0 | ROZPOCET
| VV |  | 1 |  | 1 | [13 empty] | VV | 2 | 2 | True | 0 | ROZPOCET
| VV |  | Součet |  | 2 | [13 empty] | VV | 2 | 4 | True | 1 | ROZPOCET
42 | K | 230120074R | Značení potrubí samolepícím štítkem | kus | 34 |  | 0 | R-položka |  |  | základní |  | 0 | 0 | 0 | 0 | 0 | 64 | K | 2 |  |  |  | ROZPOCET | 0 | 0 | 0 | 0 | 0 | 1 | 0 | 64 | 1785958737
| PP |  | Značení potrubí samolepícím štítkem | [15 empty] | PP | 2
| VV |  | "DPS Rekonstrukce odlucovace ropných látek | [15 empty] | VV | 2 | 1 | True | 0 | ROZPOCET
| VV |  | "D.2 Dokumentace technických a technologických zařízení | [15 empty] | VV | 2 | 1 | True | 0 | ROZPOCET
| VV |  | "D.2.1 PS 0001 - strojní cást | [15 empty] | VV | 2 | 1 | True | 0 | ROZPOCET
| VV |  | "DPS 0001.01 - stáčiště | [15 empty] | VV | 2 | 1 | True | 0 | ROZPOCET
| VV |  | "D.2.1.c Seznam strojů a zařízení a technické specifikace | [15 empty] | VV | 2 | 1 | True | 0 | ROZPOCET
| VV |  | "DODÁVKA A MONTÁŽ STROJNĚ-TECHNOLOGICKÁ ČÁST | [15 empty] | VV | 2 | 1 | True | 0 | ROZPOCET
| VV |  | "TRUBNÍ VĚTEV 01P01 - Přítok na retenční nádrže | [15 empty] | VV | 2 | 1 | True | 0 | ROZPOCET
| VV |  | "potrubí DN100 ocel tř. 1.0319, D114,4 tl. 4,0mm | [15 empty] | VV | 2 | 1 | True | 0 | ROZPOCET
| VV |  | "rozměry: 170,00m | [15 empty] | VV | 2 | 1 | True | 0 | ROZPOCET
| VV |  | 34 |  | 34 | [13 empty] | VV | 2 | 2 | True | 0 | ROZPOCET
| VV |  | Součet |  | 34 | [13 empty] | VV | 2 | 4 | True | 1 | ROZPOCET
43 | K | 230170002 | Tlakové zkoušky těsnosti potrubí - příprava DN do 80 | sada | 3 |  | 0 | CS ÚRS 2019 02 |  |  | základní |  | 0 | 0 | 0 | 0 | 0 | 64 | K | 2 |  |  |  | ROZPOCET | 0 | 0 | 0 | 0 | 0 | 1 | 0 | 64 | -1024008679
| PP |  | Příprava pro zkoušku těsnosti potrubí DN přes 40 do 80 | [15 empty] | PP | 2
| VV |  | "DPS Rekonstrukce odlucovace ropných látek | [15 empty] | VV | 2 | 1 | True | 0 | ROZPOCET
| VV |  | "D.2 Dokumentace technických a technologických zařízení | [15 empty] | VV | 2 | 1 | True | 0 | ROZPOCET
| VV |  | "D.2.1 PS 0001 - strojní cást | [15 empty] | VV | 2 | 1 | True | 0 | ROZPOCET
| VV |  | "DPS 0001.01 - stáčiště | [15 empty] | VV | 2 | 1 | True | 0 | ROZPOCET
| VV |  | "D.2.1.c Seznam strojů a zařízení a technické specifikace | [15 empty] | VV | 2 | 1 | True | 0 | ROZPOCET
| VV |  | "MONTÁŽ STROJNĚ-TECHNOLOGICKÁ ČÁST | [15 empty] | VV | 2 | 1 | True | 0 | ROZPOCET
| VV |  | "TRUBNÍ VĚTEV 01P02 - Sání z jímky | [15 empty] | VV | 2 | 1 | True | 0 | ROZPOCET
| VV |  | "potrubí DN80 ocel tř. 1.0319, D89 tl. 3,6mm | [15 empty] | VV | 2 | 1 | True | 0 | ROZPOCET
| VV |  | "rozměry: 5,00m | [15 empty] | VV | 2 | 1 | True | 0 | ROZPOCET
| VV |  | 1 |  | 1 | [13 empty] | VV | 2 | 2 | True | 0 | ROZPOCET
| VV |  | "TRUBNÍ VĚTEV 01P03 - Vypouštění potrubí | [15 empty] | VV | 2 | 1 | True | 0 | ROZPOCET
| VV |  | "potrubí DN80 ocel tř. 1.0319, D89 tl. 3,6mm | [15 empty] | VV | 2 | 1 | True | 0 | ROZPOCET
| VV |  | "rozměry: 5,00m | [15 empty] | VV | 2 | 1 | True | 0 | ROZPOCET
| VV |  | 1 |  | 1 | [13 empty] | VV | 2 | 2 | True | 0 | ROZPOCET
| VV |  | "TRUBNÍ VĚTEV 01P04 - Vypouštění potrubí na retenční nádrže | [15 empty] | VV | 2 | 1 | True | 0 | ROZPOCET
| VV |  | "potrubí DN80 ocel tř. 1.0319, D89 tl. 3,6mm | [15 empty] | VV | 2 | 1 | True | 0 | ROZPOCET
| VV |  | "rozměry: 5,00m | [15 empty] | VV | 2 | 1 | True | 0 | ROZPOCET
| VV |  | 1 |  | 1 | [13 empty] | VV | 2 | 2 | True | 0 | ROZPOCET
| VV |  | Součet |  | 3 | [13 empty] | VV | 2 | 4 | True | 1 | ROZPOCET
44 | K | 230170003 | Tlakové zkoušky těsnosti potrubí - příprava DN do 125 | sada | 1 |  | 0 | CS ÚRS 2019 02 |  |  | základní |  | 0 | 0 | 0 | 0 | 0 | 64 | K | 2 |  |  |  | ROZPOCET | 0 | 0 | 0 | 0 | 0 | 1 | 0 | 64 | -1153385774
| PP |  | Příprava pro zkoušku těsnosti potrubí DN přes 80 do 125 | [15 empty] | PP | 2
| VV |  | "DPS Rekonstrukce odlucovace ropných látek | [15 empty] | VV | 2 | 1 | True | 0 | ROZPOCET
| VV |  | "D.2 Dokumentace technických a technologických zařízení | [15 empty] | VV | 2 | 1 | True | 0 | ROZPOCET
| VV |  | "D.2.1 PS 0001 - strojní cást | [15 empty] | VV | 2 | 1 | True | 0 | ROZPOCET
| VV |  | "DPS 0001.01 - stáčiště | [15 empty] | VV | 2 | 1 | True | 0 | ROZPOCET
| VV |  | "D.2.1.c Seznam strojů a zařízení a technické specifikace | [15 empty] | VV | 2 | 1 | True | 0 | ROZPOCET
| VV |  | "MONTÁŽ STROJNĚ-TECHNOLOGICKÁ ČÁST | [15 empty] | VV | 2 | 1 | True | 0 | ROZPOCET
| VV |  | "TRUBNÍ VĚTEV 01P01 - Přítok na retenční nádrže | [15 empty] | VV | 2 | 1 | True | 0 | ROZPOCET
| VV |  | "potrubí DN100 ocel tř. 1.0319, D114,4 tl. 4,0mm | [15 empty] | VV | 2 | 1 | True | 0 | ROZPOCET
| VV |  | "rozměry: 170,00m | [15 empty] | VV | 2 | 1 | True | 0 | ROZPOCET
| VV |  | 1 |  | 1 | [13 empty] | VV | 2 | 2 | True | 0 | ROZPOCET
| VV |  | Součet |  | 1 | [13 empty] | VV | 2 | 4 | True | 1 | ROZPOCET
45 | K | 230170012 | Tlakové zkoušky těsnosti potrubí - zkouška DN do 80 | m | 15 |  | 0 | CS ÚRS 2019 02 |  |  | základní |  | 0 | 0 | 0 | 0 | 0 | 64 | K | 2 |  |  |  | ROZPOCET | 0 | 0 | 0 | 0 | 0 | 1 | 0 | 64 | -1031125692
| PP |  | Zkouška těsnosti potrubí DN přes 40 do 80 | [15 empty] | PP | 2
| VV |  | "DPS Rekonstrukce odlucovace ropných látek | [15 empty] | VV | 2 | 1 | True | 0 | ROZPOCET
| VV |  | "D.2 Dokumentace technických a technologických zařízení | [15 empty] | VV | 2 | 1 | True | 0 | ROZPOCET
| VV |  | "D.2.1 PS 0001 - strojní cást | [15 empty] | VV | 2 | 1 | True | 0 | ROZPOCET
| VV |  | "DPS 0001.01 - stáčiště | [15 empty] | VV | 2 | 1 | True | 0 | ROZPOCET
| VV |  | "D.2.1.c Seznam strojů a zařízení a technické specifikace | [15 empty] | VV | 2 | 1 | True | 0 | ROZPOCET
| VV |  | "MONTÁŽ STROJNĚ-TECHNOLOGICKÁ ČÁST | [15 empty] | VV | 2 | 1 | True | 0 | ROZPOCET
| VV |  | "TRUBNÍ VĚTEV 01P02 - Sání z jímky | [15 empty] | VV | 2 | 1 | True | 0 | ROZPOCET
| VV |  | "potrubí DN80 ocel tř. 1.0319, D89 tl. 3,6mm | [15 empty] | VV | 2 | 1 | True | 0 | ROZPOCET
| VV |  | "rozměry: 5,00m | [15 empty] | VV | 2 | 1 | True | 0 | ROZPOCET
| VV |  | 5,00 |  | 5 | [13 empty] | VV | 2 | 2 | True | 0 | ROZPOCET
| VV |  | "TRUBNÍ VĚTEV 01P03 - Vypouštění potrubí | [15 empty] | VV | 2 | 1 | True | 0 | ROZPOCET
| VV |  | "potrubí DN80 ocel tř. 1.0319, D89 tl. 3,6mm | [15 empty] | VV | 2 | 1 | True | 0 | ROZPOCET
| VV |  | "rozměry: 5,00m | [15 empty] | VV | 2 | 1 | True | 0 | ROZPOCET
| VV |  | 5,00 |  | 5 | [13 empty] | VV | 2 | 2 | True | 0 | ROZPOCET
| VV |  | "TRUBNÍ VĚTEV 01P04 - Vypouštění potrubí na retenční nádrže | [15 empty] | VV | 2 | 1 | True | 0 | ROZPOCET
| VV |  | "potrubí DN80 ocel tř. 1.0319, D89 tl. 3,6mm | [15 empty] | VV | 2 | 1 | True | 0 | ROZPOCET
| VV |  | "rozměry: 5,00m | [15 empty] | VV | 2 | 1 | True | 0 | ROZPOCET
| VV |  | 5,00 |  | 5 | [13 empty] | VV | 2 | 2 | True | 0 | ROZPOCET
| VV |  | Součet |  | 15 | [13 empty] | VV | 2 | 4 | True | 1 | ROZPOCET
46 | K | 230170013 | Tlakové zkoušky těsnosti potrubí - zkouška DN do 125 | m | 170 |  | 0 | CS ÚRS 2019 02 |  |  | základní |  | 0 | 0 | 0 | 0 | 0 | 64 | K | 2 |  |  |  | ROZPOCET | 0 | 0 | 0 | 0 | 0 | 1 | 0 | 64 | 400401666
| PP |  | Zkouška těsnosti potrubí DN přes 80 do 125 | [15 empty] | PP | 2
| VV |  | "DPS Rekonstrukce odlucovace ropných látek | [15 empty] | VV | 2 | 1 | True | 0 | ROZPOCET
| VV |  | "D.2 Dokumentace technických a technologických zařízení | [15 empty] | VV | 2 | 1 | True | 0 | ROZPOCET
| VV |  | "D.2.1 PS 0001 - strojní cást | [15 empty] | VV | 2 | 1 | True | 0 | ROZPOCET
| VV |  | "DPS 0001.01 - stáčiště | [15 empty] | VV | 2 | 1 | True | 0 | ROZPOCET
| VV |  | "D.2.1.c Seznam strojů a zařízení a technické specifikace | [15 empty] | VV | 2 | 1 | True | 0 | ROZPOCET
| VV |  | "MONTÁŽ STROJNĚ-TECHNOLOGICKÁ ČÁST | [15 empty] | VV | 2 | 1 | True | 0 | ROZPOCET
| VV |  | "TRUBNÍ VĚTEV 01P01 - Přítok na retenční nádrže | [15 empty] | VV | 2 | 1 | True | 0 | ROZPOCET
| VV |  | "potrubí DN100 ocel tř. 1.0319, D114,4 tl. 4,0mm | [15 empty] | VV | 2 | 1 | True | 0 | ROZPOCET
| VV |  | "rozměry: 170,00m | [15 empty] | VV | 2 | 1 | True | 0 | ROZPOCET
| VV |  | 170,00 |  | 170 | [13 empty] | VV | 2 | 2 | True | 0 | ROZPOCET
| VV |  | Součet |  | 170 | [13 empty] | VV | 2 | 4 | True | 1 | ROZPOCET
47 | K | 230230078R | Čištění potrubí do DN 200 | m | 185 |  | 0 | R-položka |  |  | základní |  | 0 | 0 | 0 | 0 | 0 | 64 | K | 2 |  |  |  | ROZPOCET | 0 | 0 | 0 | 0 | 0 | 1 | 0 | 64 | 542446250
| PP |  | Čištění potrubí do DN 300 | [15 empty] | PP | 2
| P |  | Poznámka k položce: úklid a vyčištění technologie před předáním uživateli | [15 empty] | P | 2
| VV |  | "DPS Rekonstrukce odlucovace ropných látek | [15 empty] | VV | 2 | 1 | True | 0 | ROZPOCET
| VV |  | "D.2 Dokumentace technických a technologických zařízení | [15 empty] | VV | 2 | 1 | True | 0 | ROZPOCET
| VV |  | "D.2.1 PS 0001 - strojní cást | [15 empty] | VV | 2 | 1 | True | 0 | ROZPOCET
| VV |  | "DPS 0001.01 - stáčiště | [15 empty] | VV | 2 | 1 | True | 0 | ROZPOCET
| VV |  | "D.2.1.c Seznam strojů a zařízení a technické specifikace | [15 empty] | VV | 2 | 1 | True | 0 | ROZPOCET
| VV |  | "MONTÁŽ STROJNĚ-TECHNOLOGICKÁ ČÁST | [15 empty] | VV | 2 | 1 | True | 0 | ROZPOCET
| VV |  | "TRUBNÍ VĚTEV 01P01 - Přítok na retenční nádrže | [15 empty] | VV | 2 | 1 | True | 0 | ROZPOCET
| VV |  | "potrubí DN100 ocel tř. 1.0319, D114,4 tl. 4,0mm | [15 empty] | VV | 2 | 1 | True | 0 | ROZPOCET
| VV |  | "rozměry: 170,00m | [15 empty] | VV | 2 | 1 | True | 0 | ROZPOCET
| VV |  | 170,00 |  | 170 | [13 empty] | VV | 2 | 2 | True | 0 | ROZPOCET
| VV |  | "TRUBNÍ VĚTEV 01P02 - Sání z jímky | [15 empty] | VV | 2 | 1 | True | 0 | ROZPOCET
| VV |  | "potrubí DN80 ocel tř. 1.0319, D89 tl. 3,6mm | [15 empty] | VV | 2 | 1 | True | 0 | ROZPOCET
| VV |  | "rozměry: 5,00m | [15 empty] | VV | 2 | 1 | True | 0 | ROZPOCET
| VV |  | 5,00 |  | 5 | [13 empty] | VV | 2 | 2 | True | 0 | ROZPOCET
| VV |  | "TRUBNÍ VĚTEV 01P03 - Vypouštění potrubí | [15 empty] | VV | 2 | 1 | True | 0 | ROZPOCET
| VV |  | "potrubí DN80 ocel tř. 1.0319, D89 tl. 3,6mm | [15 empty] | VV | 2 | 1 | True | 0 | ROZPOCET
| VV |  | "rozměry: 5,00m | [15 empty] | VV | 2 | 1 | True | 0 | ROZPOCET
| VV |  | 5,00 |  | 5 | [13 empty] | VV | 2 | 2 | True | 0 | ROZPOCET
| VV |  | "TRUBNÍ VĚTEV 01P04 - Vypouštění potrubí na retenční nádrže | [15 empty] | VV | 2 | 1 | True | 0 | ROZPOCET
| VV |  | "potrubí DN80 ocel tř. 1.0319, D89 tl. 3,6mm | [15 empty] | VV | 2 | 1 | True | 0 | ROZPOCET
| VV |  | "rozměry: 5,00m | [15 empty] | VV | 2 | 1 | True | 0 | ROZPOCET
| VV |  | 5,00 |  | 5 | [13 empty] | VV | 2 | 2 | True | 0 | ROZPOCET
| VV |  | Součet |  | 185 | [13 empty] | VV | 2 | 4 | True | 1 | ROZPOCET

## 07 - DPS 0001.02
[9 empty] | >> skryté sloupce << | [9 empty] | {cf558775-e4c4-473a-9aa8-4d9cab859237}
2
| KRYCÍ LIST SOUPISU PRACÍ | [8 empty] | v --- níže se nacházejí doplnkové a pomocné údaje k sestavám --- v | [8 empty] | False
Stavba:
Rekonstrukce odlučovače ropných látek
Objekt:
06-09 - PS 0001 - Strojně technologická část
Soupis:
07 - DPS 0001.02 - obslužna k objektu 321
| KSO: |  | 814 21 |  |  | CC-CZ: | 12523
| Místo: |  | Hněvice |  |  | Datum: | prosinec 2019
| CZ-CPV: |  | 45231300-8 |  |  | CZ-CPA: | 42.21.22
| Zadavatel: |  |  |  |  | IČ: | 60193531
|  | ČEPRO, a.s. |  |  |  | DIČ: | CZ60193531
| Uchazeč: |  |  |  |  | IČ: | Vyplň údaj
|  | Vyplň údaj |  |  |  | DIČ: | Vyplň údaj
Poznámka:
Je-li v názvu položky v kontrolním rozpočtu nebo v soupisu prací uvedena v kolonce "Popis" obchodní značka jakéhokoliv materiálu, výrobku nebo technologie, má tento název pouze informativní charakter. Pro ocenění a následně pro realizaci je možné použít jiný materiál, výrobek nebo technologii, se srovnatelnými nebo lepšími užitnými vlastnostmi, které odpovídají požadavkům dokumentace.
| Cena bez DPH | [5 empty] | 0
|  |  | Základ daně |  |  | Sazba daně | Výše daně
| DPH | základní | 0 |  |  | 21% | 0
|  | snížená | 0 |  |  | 15% | 0
|  | zákl. přenesená | 0 |  |  | 21% | 0
|  | sníž. přenesená | 0 |  |  | 15% | 0
|  | nulová | 0 |  |  | 0% | 0
| Cena s DPH |  |  | v | CZK |  | 0
| Projektant |  |  | Zpracovatel
| Datum a podpis: |  | Razítko | Datum a podpis: |  |  | Razítko
| Objednavatel |  |  | Uchazeč
| Datum a podpis: |  | Razítko | Datum a podpis: |  |  | Razítko
REKAPITULACE ČLENĚNÍ SOUPISU PRACÍ
Stavba:
Rekonstrukce odlučovače ropných látek
Objekt:
06-09 - PS 0001 - Strojně technologická část
Soupis:
07 - DPS 0001.02 - obslužna k objektu 321
Místo: |  |  | Hněvice |  |  | Datum: | prosinec 2019
Zadavatel: |  |  | ČEPRO, a.s.
Uchazeč: |  |  | Vyplň údaj
Kód dílu - Popis | [6 empty] | Cena celkem [CZK]
Náklady ze soupisu prací | [6 empty] | 0 | [12 empty] | -1
| HSV - Práce a dodávky HSV | [5 empty] | 0
| 997 - Přesun sutě | [5 empty] | 0
| PSV - Práce a dodávky PSV | [5 empty] | 0
| 722 - Zdravotechnika - vnitřní vodovod | [5 empty] | 0
| 767 - Konstrukce zámečnické | [5 empty] | 0
| 783 - Dokončovací práce - nátěry | [5 empty] | 0
| M - Práce a dodávky M | [5 empty] | 0
| 23-M - Montáže potrubí | [5 empty] | 0
SOUPIS PRACÍ
Stavba:
Rekonstrukce odlučovače ropných látek
Objekt:
06-09 - PS 0001 - Strojně technologická část
Soupis:
07 - DPS 0001.02 - obslužna k objektu 321
Místo: |  |  | Hněvice |  |  | Datum: | prosinec 2019
Zadavatel: |  |  | ČEPRO, a.s.
Uchazeč: |  |  | Vyplň údaj
PČ | Typ | Kód | Popis | MJ | Množství | J.cena [CZK] | Cena celkem [CZK] | Cenová soustava |  |  | DPH | J. Nh [h] | Nh celkem [h] | J. hmotnost [t] | Hmotnost celkem [t] | J. suť [t] | Suť Celkem [t]
Náklady soupisu celkem | [6 empty] | 0 | [5 empty] | 0 |  | 0.7415 |  | 0 |  | D | -1 | [10 empty] | 0
| D | HSV | Práce a dodávky HSV |  |  |  | 0 | [5 empty] | 0 |  | 0 |  | 0 | 1 | D | 0 |  |  |  | ROZPOCET | [6 empty] | 0
| D | 997 | Přesun sutě |  |  |  | 0 | [5 empty] | 0 |  | 0 |  | 0 | 1 | D | 1 |  |  |  | ROZPOCET | [6 empty] | 0
1 | K | 997013152 | Vnitrostaveništní doprava suti a vybouraných hmot pro budovy v do 9 m s omezením mechanizace | t | 0.019 |  | 0 | CS ÚRS 2019 02 |  |  | základní |  | 0 | 0 | 0 | 0 | 0 | 4 | K | 2 |  |  |  | ROZPOCET | 0 | 0 | 0 | 0 | 0 | 1 | 0 | 4 | 1257112026
| PP |  | Vnitrostaveništní doprava suti a vybouraných hmot vodorovně do 50 m svisle s omezením mechanizace pro budovy a haly výšky přes 6 do 9 m | [15 empty] | PP | 2
| VV |  | "DPS Rekonstrukce odlucovace ropných látek | [15 empty] | VV | 2 | 1 | True | 0 | ROZPOCET
| VV |  | "D.2 Dokumentace technických a technologických zařízení | [15 empty] | VV | 2 | 1 | True | 0 | ROZPOCET
| VV |  | "D.2.1 PS 0001 - strojní cást | [15 empty] | VV | 2 | 1 | True | 0 | ROZPOCET
| VV |  | "DPS 0001.02 - obslužna k objektu 321 | [15 empty] | VV | 2 | 1 | True | 0 | ROZPOCET
| VV |  | "D.2.1.c Seznam strojů a zařízení a technické specifikace | [15 empty] | VV | 2 | 1 | True | 0 | ROZPOCET
| VV |  | "DEMONTÁŽ STROJNĚ-TECHNOLOGICKÁ ČÁST | [15 empty] | VV | 2 | 1 | True | 0 | ROZPOCET
| VV |  | "Demontáž potrubí výtlaku do kanalizace | [15 empty] | VV | 2 | 1 | True | 0 | ROZPOCET
| VV |  | "pozice 02D01 | [15 empty] | VV | 2 | 1 | True | 0 | ROZPOCET
| VV |  | "2x demontáž stávající potrubí DN25 dl. 0,20m + 1př | [15 empty] | VV | 2 | 1 | True | 0 | ROZPOCET
| VV |  | "hmotnost celkem 1,495kg"2*0,001495 |  | 0.003 | [13 empty] | VV | 2 | 2 | True | 0 | ROZPOCET
| VV |  | "1x demontáž stávající koleno 90st DN25 | [15 empty] | VV | 2 | 1 | True | 0 | ROZPOCET
| VV |  | "hmotnost celkem 0,089kg"1*0,000089 |  | 0 | [13 empty] | VV | 2 | 2 | True | 0 | ROZPOCET
| VV |  | "1x demontáž stávající potrubí DN25 dl. 0,05m + 1př | [15 empty] | VV | 2 | 1 | True | 0 | ROZPOCET
| VV |  | "hmotnost celkem 0,074kg"1*0,000074 |  | 0 | [13 empty] | VV | 2 | 2 | True | 0 | ROZPOCET
| VV |  | "1x demontáž stávající potrubí DN100 dl. 0,20m + 1př | [15 empty] | VV | 2 | 1 | True | 0 | ROZPOCET
| VV |  | "hmotnost celkem 6,660kg"1*0,006660 |  | 0.007 | [13 empty] | VV | 2 | 2 | True | 0 | ROZPOCET
| VV |  | "1x demontáž stávající potrubí DN100 dl. 0,65m | [15 empty] | VV | 2 | 1 | True | 0 | ROZPOCET
| VV |  | "hmotnost celkem 6,695kg"1*0,006695 |  | 0.007 | [13 empty] | VV | 2 | 2 | True | 0 | ROZPOCET
| VV |  | "1x demontáž stávající koleno 90st DN100 | [15 empty] | VV | 2 | 1 | True | 0 | ROZPOCET
| VV |  | "hmotnost celkem 2,472kg"1*0,002472 |  | 0.002 | [13 empty] | VV | 2 | 2 | True | 0 | ROZPOCET
| VV |  | Součet |  | 0.019 | [13 empty] | VV | 2 | 4 | True | 1 | ROZPOCET
2 | K | 997221561R | Vodorovná doprava suti z kovových materiálů do sběrny | t | 0.019 |  | 0 | R-položka |  |  | základní |  | 0 | 0 | 0 | 0 | 0 | 4 | K | 2 |  |  |  | ROZPOCET | 0 | 0 | 0 | 0 | 0 | 1 | 0 | 4 | 1482347083
| PP |  | Vodorovná doprava suti bez naložení, ale se složením a s hrubým urovnáním z kovových materiálů do sběrny | [15 empty] | PP | 2
| VV |  | "DPS Rekonstrukce odlucovace ropných látek | [15 empty] | VV | 2 | 1 | True | 0 | ROZPOCET
| VV |  | "D.2 Dokumentace technických a technologických zařízení | [15 empty] | VV | 2 | 1 | True | 0 | ROZPOCET
| VV |  | "D.2.1 PS 0001 - strojní cást | [15 empty] | VV | 2 | 1 | True | 0 | ROZPOCET
| VV |  | "DPS 0001.02 - obslužna k objektu 321 | [15 empty] | VV | 2 | 1 | True | 0 | ROZPOCET
| VV |  | "D.2.1.c Seznam strojů a zařízení a technické specifikace | [15 empty] | VV | 2 | 1 | True | 0 | ROZPOCET
| VV |  | "DEMONTÁŽ STROJNĚ-TECHNOLOGICKÁ ČÁST | [15 empty] | VV | 2 | 1 | True | 0 | ROZPOCET
| VV |  | "Demontáž potrubí výtlaku do kanalizace | [15 empty] | VV | 2 | 1 | True | 0 | ROZPOCET
| VV |  | "pozice 02D01 | [15 empty] | VV | 2 | 1 | True | 0 | ROZPOCET
| VV |  | "2x demontáž stávající potrubí DN25 dl. 0,20m + 1př | [15 empty] | VV | 2 | 1 | True | 0 | ROZPOCET
| VV |  | "hmotnost celkem 1,495kg"2*0,001495 |  | 0.003 | [13 empty] | VV | 2 | 2 | True | 0 | ROZPOCET
| VV |  | "1x demontáž stávající koleno 90st DN25 | [15 empty] | VV | 2 | 1 | True | 0 | ROZPOCET
| VV |  | "hmotnost celkem 0,089kg"1*0,000089 |  | 0 | [13 empty] | VV | 2 | 2 | True | 0 | ROZPOCET
| VV |  | "1x demontáž stávající potrubí DN25 dl. 0,05m + 1př | [15 empty] | VV | 2 | 1 | True | 0 | ROZPOCET
| VV |  | "hmotnost celkem 0,074kg"1*0,000074 |  | 0 | [13 empty] | VV | 2 | 2 | True | 0 | ROZPOCET
| VV |  | "1x demontáž stávající potrubí DN100 dl. 0,20m + 1př | [15 empty] | VV | 2 | 1 | True | 0 | ROZPOCET
| VV |  | "hmotnost celkem 6,660kg"1*0,006660 |  | 0.007 | [13 empty] | VV | 2 | 2 | True | 0 | ROZPOCET
| VV |  | "1x demontáž stávající potrubí DN100 dl. 0,65m | [15 empty] | VV | 2 | 1 | True | 0 | ROZPOCET
| VV |  | "hmotnost celkem 6,695kg"1*0,006695 |  | 0.007 | [13 empty] | VV | 2 | 2 | True | 0 | ROZPOCET
| VV |  | "1x demontáž stávající koleno 90st DN100 | [15 empty] | VV | 2 | 1 | True | 0 | ROZPOCET
| VV |  | "hmotnost celkem 2,472kg"1*0,002472 |  | 0.002 | [13 empty] | VV | 2 | 2 | True | 0 | ROZPOCET
| VV |  | Součet |  | 0.019 | [13 empty] | VV | 2 | 4 | True | 1 | ROZPOCET
| D | PSV | Práce a dodávky PSV |  |  |  | 0 | [5 empty] | 0 |  | 0.054944 |  | 0 | 2 | D | 0 |  |  |  | ROZPOCET | [6 empty] | 0
| D | 722 | Zdravotechnika - vnitřní vodovod |  |  |  | 0 | [5 empty] | 0 |  | 0.05 |  | 0 | 2 | D | 1 |  |  |  | ROZPOCET | [6 empty] | 0
4 | K | 722253135R | Nádrž objemu 1m3 z PE na odpady se záchytnou vanou samonosná | kus | 1 |  | 0 | R-položka |  |  | základní |  | 0 | 0.05 | 0.05 | 0 | 0 | 16 | K | 2 |  |  |  | ROZPOCET | 0 | 0 | 0 | 0 | 0 | 1 | 0 | 16 | 367492421
| PP |  | Nádrž objemu 1m3 z PE na odpady se záchytnou vanou samonosná | [15 empty] | PP | 2
| VV |  | "DPS Rekonstrukce odlucovace ropných látek | [15 empty] | VV | 2 | 1 | True | 0 | ROZPOCET
| VV |  | "D.2 Dokumentace technických a technologických zařízení | [15 empty] | VV | 2 | 1 | True | 0 | ROZPOCET
| VV |  | "D.2.1 PS 0001 - strojní cást | [15 empty] | VV | 2 | 1 | True | 0 | ROZPOCET
| VV |  | "DPS 0001.02 - obslužna k objektu 321 | [15 empty] | VV | 2 | 1 | True | 0 | ROZPOCET
| VV |  | "D.2.1.c Seznam strojů a zařízení a technické specifikace | [15 empty] | VV | 2 | 1 | True | 0 | ROZPOCET
| VV |  | "DODÁVKA A MONTÁŽ STROJNĚ-TECHNOLOGICKÁ ČÁST | [15 empty] | VV | 2 | 1 | True | 0 | ROZPOCET
| VV |  | "1x odpadní nádrž se záchytnou vanou | [15 empty] | VV | 2 | 1 | True | 0 | ROZPOCET
| VV |  | "objem nádrže 1,00m3, materiál: plast | [15 empty] | VV | 2 | 1 | True | 0 | ROZPOCET
| VV |  | "umístění: 02Z01 | [15 empty] | VV | 2 | 1 | True | 0 | ROZPOCET
| VV |  | 1 |  | 1 | [13 empty] | VV | 2 | 2 | True | 0 | ROZPOCET
| VV |  | Součet |  | 1 | [13 empty] | VV | 2 | 4 | True | 1 | ROZPOCET
5 | K | 998722101 | Přesun hmot tonážní pro vnitřní vodovod v objektech v do 6 m | t | 0.05 |  | 0 | CS ÚRS 2019 02 |  |  | základní |  | 0 | 0 | 0 | 0 | 0 | 16 | K | 2 |  |  |  | ROZPOCET | 0 | 0 | 0 | 0 | 0 | 1 | 0 | 16 | -1633917818
| PP |  | Přesun hmot pro vnitřní vodovod stanovený z hmotnosti přesunovaného materiálu vodorovná dopravní vzdálenost do 50 m v objektech výšky do 6 m | [15 empty] | PP | 2
| PSC |  | Poznámka k souboru cen: 1. Ceny pro přesun hmot stanovený z hmotnosti přesunovaného materiálu se používají tehdy, pokud je možné určit hmotnost za celý stavební díl. Do této hmotnosti se započítává i hmotnost materiálů oceňovaných ve specifikaci. 2. Pokud nelze jednoznačně stanovit hmotnost přesunovaných materiálů, lze pro výpočet přesunu hmot použít orientačně procentní sazbu. Touto sazbou se vynásobí rozpočtové náklady za celý stavební díl včetně nákladů na materiál ve specifikacích. 3. Příplatek k cenám -2181 pro přesun prováděný bez použití mechanizace, tj. za ztížených podmínek, lze použít pouze pro hmotnost materiálu, která se tímto způsobem skutečně přemísťuje. | [15 empty] | PSC | 2
| D | 767 | Konstrukce zámečnické |  |  |  | 0 | [5 empty] | 0 |  | 0.0040003 |  | 0 | 2 | D | 1 |  |  |  | ROZPOCET | [6 empty] | 0
6 | K | 767995111 | Montáž atypických zámečnických konstrukcí hmotnosti do 5 kg | kg | 0.004 |  | 0 | CS ÚRS 2019 02 |  |  | základní |  | 0 | 7e-05 | 2.8e-07 | 0 | 0 | 16 | K | 2 |  |  |  | ROZPOCET | 0 | 0 | 0 | 0 | 0 | 1 | 0 | 16 | -810273545
| PP |  | Montáž ostatních atypických zámečnických konstrukcí hmotnosti do 5 kg | [15 empty] | PP | 2
| PSC |  | Poznámka k souboru cen: 1. Určení cen se řídí hmotností jednotlivě montovaného dílu konstrukce. | [15 empty] | PSC | 2
| VV |  | "DPS Rekonstrukce odlucovace ropných látek | [15 empty] | VV | 2 | 1 | True | 0 | ROZPOCET
| VV |  | "D.2 Dokumentace technických a technologických zařízení | [15 empty] | VV | 2 | 1 | True | 0 | ROZPOCET
| VV |  | "D.2.1 PS 0001 - strojní cást | [15 empty] | VV | 2 | 1 | True | 0 | ROZPOCET
| VV |  | "DPS 0001.02 - obslužna k objektu 321 | [15 empty] | VV | 2 | 1 | True | 0 | ROZPOCET
| VV |  | "D.2.1.c Seznam strojů a zařízení a technické specifikace | [15 empty] | VV | 2 | 1 | True | 0 | ROZPOCET
| VV |  | "MONTÁŽ STROJNĚ-TECHNOLOGICKÁ ČÁST | [15 empty] | VV | 2 | 1 | True | 0 | ROZPOCET
| VV |  | "1x zaslepení stávajícího potrubí DN100 po demontáži potrubí DN25 | [15 empty] | VV | 2 | 1 | True | 0 | ROZPOCET
| VV |  | 0,15*0,15*0,040 |  | 0.001 | [13 empty] | VV | 2 | 2 | True | 0 | ROZPOCET
| VV |  | "1x zaslepení stávajícího potrubí DN100 | [15 empty] | VV | 2 | 1 | True | 0 | ROZPOCET
| VV |  | 3,1415*0,15*0,15*0,040 |  | 0.003 | [13 empty] | VV | 2 | 2 | True | 0 | ROZPOCET
| VV |  | Součet |  | 0.004 | [13 empty] | VV | 2 | 4 | True | 1 | ROZPOCET
7 | M | 13611218 | plech ocelový hladký jakost S 235 JR tl 5mm tabule | t | 0.004 |  | 0 | CS ÚRS 2019 02 |  |  | základní |  | 0 | 1 | 0.004 | 0 | 0 | 32 | M | 2 |  |  |  | ROZPOCET | 0 | 0 | 0 | 0 | 0 | 1 | 0 | 16 | -198035898
| PP |  | plech ocelový hladký jakost S 235 JR tl 5mm tabule | [15 empty] | PP | 2
| VV |  | "DPS Rekonstrukce odlucovace ropných látek | [15 empty] | VV | 2 | 1 | True | 0 | ROZPOCET
| VV |  | "D.2 Dokumentace technických a technologických zařízení | [15 empty] | VV | 2 | 1 | True | 0 | ROZPOCET
| VV |  | "D.2.1 PS 0001 - strojní cást | [15 empty] | VV | 2 | 1 | True | 0 | ROZPOCET
| VV |  | "DPS 0001.02 - obslužna k objektu 321 | [15 empty] | VV | 2 | 1 | True | 0 | ROZPOCET
| VV |  | "D.2.1.c Seznam strojů a zařízení a technické specifikace | [15 empty] | VV | 2 | 1 | True | 0 | ROZPOCET
| VV |  | "DODÁVKA STROJNĚ-TECHNOLOGICKÁ ČÁST | [15 empty] | VV | 2 | 1 | True | 0 | ROZPOCET
| VV |  | "1x zaslepení stávajícího potrubí DN100 po demontáži potrubí DN25 | [15 empty] | VV | 2 | 1 | True | 0 | ROZPOCET
| VV |  | 0,15*0,15*0,040 |  | 0.001 | [13 empty] | VV | 2 | 2 | True | 0 | ROZPOCET
| VV |  | "1x zaslepení stávajícího potrubí DN100 | [15 empty] | VV | 2 | 1 | True | 0 | ROZPOCET
| VV |  | 3,1415*0,15*0,15*0,040 |  | 0.003 | [13 empty] | VV | 2 | 2 | True | 0 | ROZPOCET
| VV |  | Součet |  | 0.004 | [13 empty] | VV | 2 | 4 | True | 1 | ROZPOCET
8 | K | 998767101 | Přesun hmot tonážní pro zámečnické konstrukce v objektech v do 6 m | t | 0.004 |  | 0 | CS ÚRS 2019 02 |  |  | základní |  | 0 | 0 | 0 | 0 | 0 | 16 | K | 2 |  |  |  | ROZPOCET | 0 | 0 | 0 | 0 | 0 | 1 | 0 | 16 | 275733308
| PP |  | Přesun hmot pro zámečnické konstrukce stanovený z hmotnosti přesunovaného materiálu vodorovná dopravní vzdálenost do 50 m v objektech výšky do 6 m | [15 empty] | PP | 2
| PSC |  | Poznámka k souboru cen: 1. Ceny pro přesun hmot stanovený z hmotnosti přesunovaného materiálu se používají tehdy, pokud je možné určit hmotnost za celý stavební díl. Do této hmotnosti se započítává i hmotnost materiálů oceňovaných ve specifikaci. 2. Pokud nelze jednoznačně stanovit hmotnost přesunovaných materiálů, lze pro výpočet přesunu hmot použít orientačně procentní sazbu. Touto sazbou se vynásobí rozpočtové náklady za celý stavební díl včetně nákladů na materiál ve specifikacích. 3. Příplatek k cenám -7181 pro přesun prováděný bez použití mechanizace, tj. za ztížených podmínek, lze použít pouze pro hmotnost materiálu, která se tímto způsobem skutečně přemísťuje. | [15 empty] | PSC | 2
| D | 783 | Dokončovací práce - nátěry |  |  |  | 0 | [5 empty] | 0 |  | 0.00094359 |  | 0 | 2 | D | 1 |  |  |  | ROZPOCET | [6 empty] | 0
9 | K | 783601713 | Odmaštění vodou ředitelným odmašťovačem potrubí DN do 50 mm | m | 2.755 |  | 0 | CS ÚRS 2019 02 |  |  | základní |  | 0 | 2e-05 | 5.51e-05 | 0 | 0 | 16 | K | 2 |  |  |  | ROZPOCET | 0 | 0 | 0 | 0 | 0 | 1 | 0 | 16 | -1684861980
| PP |  | Příprava podkladu armatur a kovových potrubí před provedením nátěru potrubí do DN 50 mm odmaštěním, odmašťovačem vodou ředitelným | [15 empty] | PP | 2
| VV |  | "DPS Rekonstrukce odlucovace ropných látek | [15 empty] | VV | 2 | 1 | True | 0 | ROZPOCET
| VV |  | "D.2 Dokumentace technických a technologických zařízení | [15 empty] | VV | 2 | 1 | True | 0 | ROZPOCET
| VV |  | "D.2.1 PS 0001 - strojní cást | [15 empty] | VV | 2 | 1 | True | 0 | ROZPOCET
| VV |  | "DPS 0001.02 - obslužna k objektu 321 | [15 empty] | VV | 2 | 1 | True | 0 | ROZPOCET
| VV |  | "D.2.1.c Seznam strojů a zařízení a technické specifikace | [15 empty] | VV | 2 | 1 | True | 0 | ROZPOCET
| VV |  | "DODÁVKA A MONTÁŽ STROJNĚ-TECHNOLOGICKÁ ČÁST | [15 empty] | VV | 2 | 1 | True | 0 | ROZPOCET
| VV |  | "TRUBNÍ VĚTEV 02P02 - Sání z jímky | [15 empty] | VV | 2 | 1 | True | 0 | ROZPOCET
| VV |  | "potrubí DN25 ocel tř. 1.0319, D33,3 tl. 3,2mm | [15 empty] | VV | 2 | 1 | True | 0 | ROZPOCET
| VV |  | "rozměry: 0,40m, 0,25m, 0,175m, 0,10m | [15 empty] | VV | 2 | 1 | True | 0 | ROZPOCET
| VV |  | 0,40+0,25+0,175+0,10+3*0,0589 |  | 1.102 | [13 empty] | VV | 2 | 2 | True | 0 | ROZPOCET
| VV |  | "TRUBNÍ VĚTEV 02P02 - Sání z jímky | [15 empty] | VV | 2 | 1 | True | 0 | ROZPOCET
| VV |  | "potrubí DN50 ocel tř. 1.0319, D60,3 tl. 3,6mm | [15 empty] | VV | 2 | 1 | True | 0 | ROZPOCET
| VV |  | "potrubí dl.: 0,15m, 0,10m, 0,10m | [15 empty] | VV | 2 | 1 | True | 0 | ROZPOCET
| VV |  | 0,15+0,10+0,10+4*(0,0489/0,165)+1*0,1178 |  | 1.653 | [13 empty] | VV | 2 | 2 | True | 0 | ROZPOCET
| VV |  | Součet |  | 2.755 | [13 empty] | VV | 2 | 4 | True | 1 | ROZPOCET
10 | K | 783601731 | Odmaštění vodou ředitelným odmašťovačem potrubí DN do 100 mm | m | 4.563 |  | 0 | CS ÚRS 2019 02 |  |  | základní |  | 0 | 3e-05 | 0.00013689 | 0 | 0 | 16 | K | 2 |  |  |  | ROZPOCET | 0 | 0 | 0 | 0 | 0 | 1 | 0 | 16 | -1154041988
| PP |  | Příprava podkladu armatur a kovových potrubí před provedením nátěru potrubí přes DN 50 do DN 100 mm odmaštěním, odmašťovačem vodou ředitelným | [15 empty] | PP | 2
| VV |  | "DPS Rekonstrukce odlucovace ropných látek | [15 empty] | VV | 2 | 1 | True | 0 | ROZPOCET
| VV |  | "D.2 Dokumentace technických a technologických zařízení | [15 empty] | VV | 2 | 1 | True | 0 | ROZPOCET
| VV |  | "D.2.1 PS 0001 - strojní cást | [15 empty] | VV | 2 | 1 | True | 0 | ROZPOCET
| VV |  | "DPS 0001.02 - obslužna k objektu 321 | [15 empty] | VV | 2 | 1 | True | 0 | ROZPOCET
| VV |  | "D.2.1.c Seznam strojů a zařízení a technické specifikace | [15 empty] | VV | 2 | 1 | True | 0 | ROZPOCET
| VV |  | "DODÁVKA A MONTÁŽ STROJNĚ-TECHNOLOGICKÁ ČÁST | [15 empty] | VV | 2 | 1 | True | 0 | ROZPOCET
| VV |  | "TRUBNÍ VĚTEV 02P01 - Přítok na retenční nádrže | [15 empty] | VV | 2 | 1 | True | 0 | ROZPOCET
| VV |  | "potrubí DN100 ocel tř. 1.0319, D114,4 tl. 4,0mm | [15 empty] | VV | 2 | 1 | True | 0 | ROZPOCET
| VV |  | "rozměry: 0,35m, 0,15m, 0,10m, 0,05m | [15 empty] | VV | 2 | 1 | True | 0 | ROZPOCET
| VV |  | 0,35+0,15+0,10+0,05+4*0,2356+1*0,078 |  | 1.67 | [13 empty] | VV | 2 | 2 | True | 0 | ROZPOCET
| VV |  | "TRUBNÍ VĚTEV 02P02 | [15 empty] | VV | 2 | 1 | True | 0 | ROZPOCET
| VV |  | "potrubí DN100 ocel tř. 1.0319, D114,4 tl. 4,0mm | [15 empty] | VV | 2 | 1 | True | 0 | ROZPOCET
| VV |  | "rozměry: 1,35m, 0,05m, 0,05m, 0,70m | [15 empty] | VV | 2 | 1 | True | 0 | ROZPOCET
| VV |  | 1,35+0,05+0,05+0,70+1*0,0579/0,22+0,32+0,16 |  | 2.893 | [13 empty] | VV | 2 | 2 | True | 0 | ROZPOCET
| VV |  | Součet |  | 4.563 | [13 empty] | VV | 2 | 4 | True | 1 | ROZPOCET
11 | K | 783634651 | Základní antikorozní jednonásobný epoxidový nátěr potrubí DN do 50 mm | m | 2.755 |  | 0 | CS ÚRS 2019 02 |  |  | základní |  | 0 | 3e-05 | 8.265e-05 | 0 | 0 | 16 | K | 2 |  |  |  | ROZPOCET | 0 | 0 | 0 | 0 | 0 | 1 | 0 | 16 | 166661904
| PP |  | Základní antikorozní nátěr armatur a kovových potrubí jednonásobný potrubí do DN 50 mm epoxidový | [15 empty] | PP | 2
| VV |  | "DPS Rekonstrukce odlucovace ropných látek | [15 empty] | VV | 2 | 1 | True | 0 | ROZPOCET
| VV |  | "D.2 Dokumentace technických a technologických zařízení | [15 empty] | VV | 2 | 1 | True | 0 | ROZPOCET
| VV |  | "D.2.1 PS 0001 - strojní cást | [15 empty] | VV | 2 | 1 | True | 0 | ROZPOCET
| VV |  | "DPS 0001.02 - obslužna k objektu 321 | [15 empty] | VV | 2 | 1 | True | 0 | ROZPOCET
| VV |  | "D.2.1.c Seznam strojů a zařízení a technické specifikace | [15 empty] | VV | 2 | 1 | True | 0 | ROZPOCET
| VV |  | "DODÁVKA A MONTÁŽ STROJNĚ-TECHNOLOGICKÁ ČÁST | [15 empty] | VV | 2 | 1 | True | 0 | ROZPOCET
| VV |  | "TRUBNÍ VĚTEV 02P02 - Sání z jímky | [15 empty] | VV | 2 | 1 | True | 0 | ROZPOCET
| VV |  | "potrubí DN25 ocel tř. 1.0319, D33,3 tl. 3,2mm | [15 empty] | VV | 2 | 1 | True | 0 | ROZPOCET
| VV |  | "rozměry: 0,40m, 0,25m, 0,175m, 0,10m | [15 empty] | VV | 2 | 1 | True | 0 | ROZPOCET
| VV |  | 0,40+0,25+0,175+0,10+3*0,0589 |  | 1.102 | [13 empty] | VV | 2 | 2 | True | 0 | ROZPOCET
| VV |  | "TRUBNÍ VĚTEV 02P02 - Sání z jímky | [15 empty] | VV | 2 | 1 | True | 0 | ROZPOCET
| VV |  | "potrubí DN50 ocel tř. 1.0319, D60,3 tl. 3,6mm | [15 empty] | VV | 2 | 1 | True | 0 | ROZPOCET
| VV |  | "potrubí dl.: 0,15m, 0,10m, 0,10m | [15 empty] | VV | 2 | 1 | True | 0 | ROZPOCET
| VV |  | 0,15+0,10+0,10+4*(0,0489/0,165)+1*0,1178 |  | 1.653 | [13 empty] | VV | 2 | 2 | True | 0 | ROZPOCET
| VV |  | Součet |  | 2.755 | [13 empty] | VV | 2 | 4 | True | 1 | ROZPOCET
12 | K | 783634661 | Základní antikorozní jednonásobný epoxidový nátěr potrubí DN do 100 mm | m | 4.563 |  | 0 | CS ÚRS 2019 02 |  |  | základní |  | 0 | 5e-05 | 0.00022815 | 0 | 0 | 16 | K | 2 |  |  |  | ROZPOCET | 0 | 0 | 0 | 0 | 0 | 1 | 0 | 16 | 230525975
| PP |  | Základní antikorozní nátěr armatur a kovových potrubí jednonásobný potrubí přes DN 50 do DN 100 mm epoxidový | [15 empty] | PP | 2
| VV |  | "DPS Rekonstrukce odlucovace ropných látek | [15 empty] | VV | 2 | 1 | True | 0 | ROZPOCET
| VV |  | "D.2 Dokumentace technických a technologických zařízení | [15 empty] | VV | 2 | 1 | True | 0 | ROZPOCET
| VV |  | "D.2.1 PS 0001 - strojní cást | [15 empty] | VV | 2 | 1 | True | 0 | ROZPOCET
| VV |  | "DPS 0001.02 - obslužna k objektu 321 | [15 empty] | VV | 2 | 1 | True | 0 | ROZPOCET
| VV |  | "D.2.1.c Seznam strojů a zařízení a technické specifikace | [15 empty] | VV | 2 | 1 | True | 0 | ROZPOCET
| VV |  | "DODÁVKA A MONTÁŽ STROJNĚ-TECHNOLOGICKÁ ČÁST | [15 empty] | VV | 2 | 1 | True | 0 | ROZPOCET
| VV |  | "TRUBNÍ VĚTEV 02P01 - Přítok na retenční nádrže | [15 empty] | VV | 2 | 1 | True | 0 | ROZPOCET
| VV |  | "potrubí DN100 ocel tř. 1.0319, D114,4 tl. 4,0mm | [15 empty] | VV | 2 | 1 | True | 0 | ROZPOCET
| VV |  | "rozměry: 0,35m, 0,15m, 0,10m, 0,05m | [15 empty] | VV | 2 | 1 | True | 0 | ROZPOCET
| VV |  | 0,35+0,15+0,10+0,05+4*0,2356+1*0,078 |  | 1.67 | [13 empty] | VV | 2 | 2 | True | 0 | ROZPOCET
| VV |  | "TRUBNÍ VĚTEV 02P02 | [15 empty] | VV | 2 | 1 | True | 0 | ROZPOCET
| VV |  | "potrubí DN100 ocel tř. 1.0319, D114,4 tl. 4,0mm | [15 empty] | VV | 2 | 1 | True | 0 | ROZPOCET
| VV |  | "rozměry: 1,35m, 0,05m, 0,05m, 0,70m | [15 empty] | VV | 2 | 1 | True | 0 | ROZPOCET
| VV |  | 1,35+0,05+0,05+0,70+1*0,0579/0,22+0,32+0,16 |  | 2.893 | [13 empty] | VV | 2 | 2 | True | 0 | ROZPOCET
| VV |  | Součet |  | 4.563 | [13 empty] | VV | 2 | 4 | True | 1 | ROZPOCET
13 | K | 783637611 | Krycí dvojnásobný epoxidový nátěr potrubí DN do 50 mm | m | 2.755 |  | 0 | CS ÚRS 2019 02 |  |  | základní |  | 0 | 0.00016 | 0.0004408 | 0 | 0 | 16 | K | 2 |  |  |  | ROZPOCET | 0 | 0 | 0 | 0 | 0 | 1 | 0 | 16 | -1035930668
| PP |  | Krycí nátěr (email) armatur a kovových potrubí potrubí do DN 50 mm dvojnásobný epoxidový | [15 empty] | PP | 2
| VV |  | "DPS Rekonstrukce odlucovace ropných látek | [15 empty] | VV | 2 | 1 | True | 0 | ROZPOCET
| VV |  | "D.2 Dokumentace technických a technologických zařízení | [15 empty] | VV | 2 | 1 | True | 0 | ROZPOCET
| VV |  | "D.2.1 PS 0001 - strojní cást | [15 empty] | VV | 2 | 1 | True | 0 | ROZPOCET
| VV |  | "DPS 0001.02 - obslužna k objektu 321 | [15 empty] | VV | 2 | 1 | True | 0 | ROZPOCET
| VV |  | "D.2.1.c Seznam strojů a zařízení a technické specifikace | [15 empty] | VV | 2 | 1 | True | 0 | ROZPOCET
| VV |  | "DODÁVKA A MONTÁŽ STROJNĚ-TECHNOLOGICKÁ ČÁST | [15 empty] | VV | 2 | 1 | True | 0 | ROZPOCET
| VV |  | "TRUBNÍ VĚTEV 02P02 - Sání z jímky | [15 empty] | VV | 2 | 1 | True | 0 | ROZPOCET
| VV |  | "potrubí DN25 ocel tř. 1.0319, D33,3 tl. 3,2mm | [15 empty] | VV | 2 | 1 | True | 0 | ROZPOCET
| VV |  | "rozměry: 0,40m, 0,25m, 0,175m, 0,10m | [15 empty] | VV | 2 | 1 | True | 0 | ROZPOCET
| VV |  | 0,40+0,25+0,175+0,10+3*0,0589 |  | 1.102 | [13 empty] | VV | 2 | 2 | True | 0 | ROZPOCET
| VV |  | "TRUBNÍ VĚTEV 02P02 - Sání z jímky | [15 empty] | VV | 2 | 1 | True | 0 | ROZPOCET
| VV |  | "potrubí DN50 ocel tř. 1.0319, D60,3 tl. 3,6mm | [15 empty] | VV | 2 | 1 | True | 0 | ROZPOCET
| VV |  | "potrubí dl.: 0,15m, 0,10m, 0,10m | [15 empty] | VV | 2 | 1 | True | 0 | ROZPOCET
| VV |  | 0,15+0,10+0,10+4*(0,0489/0,165)+1*0,1178 |  | 1.653 | [13 empty] | VV | 2 | 2 | True | 0 | ROZPOCET
| VV |  | Součet |  | 2.755 | [13 empty] | VV | 2 | 4 | True | 1 | ROZPOCET
| D | M | Práce a dodávky M |  |  |  | 0 | [5 empty] | 0 |  | 0.68655 |  | 0 | 3 | D | 0 |  |  |  | ROZPOCET | [6 empty] | 0
| D | 23-M | Montáže potrubí |  |  |  | 0 | [5 empty] | 0 |  | 0.68655 |  | 0 | 3 | D | 1 |  |  |  | ROZPOCET | [6 empty] | 0
14 | K | 230011020 | Montáž potrubí trouby ocelové hladké tř.11-13 D 33,3 mm, tl 3,2 mm | m | 0.925 |  | 0 | CS ÚRS 2019 02 |  |  | základní |  | 0 | 1e-05 | 9.25e-06 | 0 | 0 | 64 | K | 2 |  |  |  | ROZPOCET | 0 | 0 | 0 | 0 | 0 | 1 | 0 | 64 | 2036544411
| PP |  | Montáž potrubí z trub ocelových hladkých tř. 11 až 13 Ø 33,3 mm, tl. 3,2 mm | [15 empty] | PP | 2
| VV |  | "DPS Rekonstrukce odlucovace ropných látek | [15 empty] | VV | 2 | 1 | True | 0 | ROZPOCET
| VV |  | "D.2 Dokumentace technických a technologických zařízení | [15 empty] | VV | 2 | 1 | True | 0 | ROZPOCET
| VV |  | "D.2.1 PS 0001 - strojní cást | [15 empty] | VV | 2 | 1 | True | 0 | ROZPOCET
| VV |  | "DPS 0001.02 - obslužna k objektu 321 | [15 empty] | VV | 2 | 1 | True | 0 | ROZPOCET
| VV |  | "D.2.1.c Seznam strojů a zařízení a technické specifikace | [15 empty] | VV | 2 | 1 | True | 0 | ROZPOCET
| VV |  | "MONTÁŽ STROJNĚ-TECHNOLOGICKÁ ČÁST | [15 empty] | VV | 2 | 1 | True | 0 | ROZPOCET
| VV |  | "TRUBNÍ VĚTEV 02P02 - Sání z jímky | [15 empty] | VV | 2 | 1 | True | 0 | ROZPOCET
| VV |  | "potrubí DN25 ocel tř. 1.0319, D33,3 tl. 3,2mm | [15 empty] | VV | 2 | 1 | True | 0 | ROZPOCET
| VV |  | "rozměry: 0,40m, 0,25m, 0,175m, 0,10m | [15 empty] | VV | 2 | 1 | True | 0 | ROZPOCET
| VV |  | 0,40+0,25+0,175+0,10 |  | 0.925 | [13 empty] | VV | 2 | 2 | True | 0 | ROZPOCET
| VV |  | Součet |  | 0.925 | [13 empty] | VV | 2 | 4 | True | 1 | ROZPOCET
15 | M | 14011014R | trubka ocelová bezešvá hladká jakost 11 353 33,3x3,2mm | m | 0.925 |  | 0 | R-položka |  |  | základní |  | 0 | 0.00194 | 0.0017945 | 0 | 0 | 128 | M | 2 |  |  |  | ROZPOCET | 0 | 0 | 0 | 0 | 0 | 1 | 0 | 128 | 1025232396
| PP |  | trubka ocelová bezešvá hladká jakost 11 353 33,3x3,2mm | [15 empty] | PP | 2
| VV |  | "DPS Rekonstrukce odlucovace ropných látek | [15 empty] | VV | 2 | 1 | True | 0 | ROZPOCET
| VV |  | "D.2 Dokumentace technických a technologických zařízení | [15 empty] | VV | 2 | 1 | True | 0 | ROZPOCET
| VV |  | "D.2.1 PS 0001 - strojní cást | [15 empty] | VV | 2 | 1 | True | 0 | ROZPOCET
| VV |  | "DPS 0001.02 - obslužna k objektu 321 | [15 empty] | VV | 2 | 1 | True | 0 | ROZPOCET
| VV |  | "D.2.1.c Seznam strojů a zařízení a technické specifikace | [15 empty] | VV | 2 | 1 | True | 0 | ROZPOCET
| VV |  | "DODÁVKA STROJNĚ-TECHNOLOGICKÁ ČÁST | [15 empty] | VV | 2 | 1 | True | 0 | ROZPOCET
| VV |  | "TRUBNÍ VĚTEV 02P02 - Sání z jímky | [15 empty] | VV | 2 | 1 | True | 0 | ROZPOCET
| VV |  | "potrubí DN25 ocel tř. 1.0319, D33,3 tl. 3,2mm | [15 empty] | VV | 2 | 1 | True | 0 | ROZPOCET
| VV |  | "rozměry: 0,40m, 0,25m, 0,175m, 0,10m | [15 empty] | VV | 2 | 1 | True | 0 | ROZPOCET
| VV |  | 0,40+0,25+0,175+0,10 |  | 0.925 | [13 empty] | VV | 2 | 2 | True | 0 | ROZPOCET
| VV |  | Součet |  | 0.925 | [13 empty] | VV | 2 | 4 | True | 1 | ROZPOCET
16 | K | 230011045 | Montáž potrubí trouby ocelové hladké tř.11-13 D 60,3 mm, tl 3,6 mm | m | 0.35 |  | 0 | CS ÚRS 2019 02 |  |  | základní |  | 0 | 2e-05 | 7e-06 | 0 | 0 | 64 | K | 2 |  |  |  | ROZPOCET | 0 | 0 | 0 | 0 | 0 | 1 | 0 | 64 | -701298935
| PP |  | Montáž potrubí z trub ocelových hladkých tř. 11 až 13 Ø 60,3 mm, tl. 3,6 mm | [15 empty] | PP | 2
| VV |  | "DPS Rekonstrukce odlucovace ropných látek | [15 empty] | VV | 2 | 1 | True | 0 | ROZPOCET
| VV |  | "D.2 Dokumentace technických a technologických zařízení | [15 empty] | VV | 2 | 1 | True | 0 | ROZPOCET
| VV |  | "D.2.1 PS 0001 - strojní cást | [15 empty] | VV | 2 | 1 | True | 0 | ROZPOCET
| VV |  | "DPS 0001.02 - obslužna k objektu 321 | [15 empty] | VV | 2 | 1 | True | 0 | ROZPOCET
| VV |  | "D.2.1.c Seznam strojů a zařízení a technické specifikace | [15 empty] | VV | 2 | 1 | True | 0 | ROZPOCET
| VV |  | "MONTÁŽ STROJNĚ-TECHNOLOGICKÁ ČÁST | [15 empty] | VV | 2 | 1 | True | 0 | ROZPOCET
| VV |  | "TRUBNÍ VĚTEV 02P02 - Sání z jímky | [15 empty] | VV | 2 | 1 | True | 0 | ROZPOCET
| VV |  | "potrubí DN50 ocel tř. 1.0319, D60,3 tl. 3,6mm | [15 empty] | VV | 2 | 1 | True | 0 | ROZPOCET
| VV |  | "potrubí dl.: 0,15m, 0,10m, 0,10m | [15 empty] | VV | 2 | 1 | True | 0 | ROZPOCET
| VV |  | 0,15+0,10+0,10 |  | 0.35 | [13 empty] | VV | 2 | 2 | True | 0 | ROZPOCET
| VV |  | Součet |  | 0.35 | [13 empty] | VV | 2 | 4 | True | 1 | ROZPOCET
17 | M | 14011034R | trubka ocelová bezešvá hladká jakost 11 353 60,3x3,6mm | m | 0.35 |  | 0 | R-položka |  |  | základní |  | 0 | 0.00411 | 0.0014385 | 0 | 0 | 128 | M | 2 |  |  |  | ROZPOCET | 0 | 0 | 0 | 0 | 0 | 1 | 0 | 128 | -1482534355
| PP |  | trubka ocelová bezešvá hladká jakost 11 353 60,3x3,6mm | [15 empty] | PP | 2
| VV |  | "DPS Rekonstrukce odlucovace ropných látek | [15 empty] | VV | 2 | 1 | True | 0 | ROZPOCET
| VV |  | "D.2 Dokumentace technických a technologických zařízení | [15 empty] | VV | 2 | 1 | True | 0 | ROZPOCET
| VV |  | "D.2.1 PS 0001 - strojní cást | [15 empty] | VV | 2 | 1 | True | 0 | ROZPOCET
| VV |  | "DPS 0001.02 - obslužna k objektu 321 | [15 empty] | VV | 2 | 1 | True | 0 | ROZPOCET
| VV |  | "D.2.1.c Seznam strojů a zařízení a technické specifikace | [15 empty] | VV | 2 | 1 | True | 0 | ROZPOCET
| VV |  | "DODÁVKA STROJNĚ-TECHNOLOGICKÁ ČÁST | [15 empty] | VV | 2 | 1 | True | 0 | ROZPOCET
| VV |  | "TRUBNÍ VĚTEV 02P02 - Sání z jímky | [15 empty] | VV | 2 | 1 | True | 0 | ROZPOCET
| VV |  | "potrubí DN50 ocel tř. 1.0319, D60,3 tl. 3,6mm | [15 empty] | VV | 2 | 1 | True | 0 | ROZPOCET
| VV |  | "potrubí dl.: 0,15m, 0,10m, 0,10m | [15 empty] | VV | 2 | 1 | True | 0 | ROZPOCET
| VV |  | 0,15+0,10+0,10 |  | 0.35 | [13 empty] | VV | 2 | 2 | True | 0 | ROZPOCET
| VV |  | Součet |  | 0.35 | [13 empty] | VV | 2 | 4 | True | 1 | ROZPOCET
18 | K | 230011067 | Montáž potrubí trouby ocelové hladké tř.11-13 D 114,4 mm, tl 4,0 mm | m | 2.8 |  | 0 | CS ÚRS 2019 02 |  |  | základní |  | 0 | 4e-05 | 0.000112 | 0 | 0 | 64 | K | 2 |  |  |  | ROZPOCET | 0 | 0 | 0 | 0 | 0 | 1 | 0 | 64 | 2056717875
| PP |  | Montáž potrubí z trub ocelových hladkých tř. 11 až 13 Ø 114,4 mm, tl. 4,0 mm | [15 empty] | PP | 2
| VV |  | "DPS Rekonstrukce odlucovace ropných látek | [15 empty] | VV | 2 | 1 | True | 0 | ROZPOCET
| VV |  | "D.2 Dokumentace technických a technologických zařízení | [15 empty] | VV | 2 | 1 | True | 0 | ROZPOCET
| VV |  | "D.2.1 PS 0001 - strojní cást | [15 empty] | VV | 2 | 1 | True | 0 | ROZPOCET
| VV |  | "DPS 0001.02 - obslužna k objektu 321 | [15 empty] | VV | 2 | 1 | True | 0 | ROZPOCET
| VV |  | "D.2.1.c Seznam strojů a zařízení a technické specifikace | [15 empty] | VV | 2 | 1 | True | 0 | ROZPOCET
| VV |  | "MONTÁŽ STROJNĚ-TECHNOLOGICKÁ ČÁST | [15 empty] | VV | 2 | 1 | True | 0 | ROZPOCET
| VV |  | "TRUBNÍ VĚTEV 02P01 - Přítok na retenční nádrže | [15 empty] | VV | 2 | 1 | True | 0 | ROZPOCET
| VV |  | "potrubí DN100 ocel tř. 1.0319, D114,4 tl. 4,0mm | [15 empty] | VV | 2 | 1 | True | 0 | ROZPOCET
| VV |  | "rozměry: 0,35m, 0,15m, 0,10m, 0,05m | [15 empty] | VV | 2 | 1 | True | 0 | ROZPOCET
| VV |  | 0,35+0,15+0,10+0,05 |  | 0.65 | [13 empty] | VV | 2 | 2 | True | 0 | ROZPOCET
| VV |  | "TRUBNÍ VĚTEV 02P02 | [15 empty] | VV | 2 | 1 | True | 0 | ROZPOCET
| VV |  | "potrubí DN100 ocel tř. 1.0319, D114,4 tl. 4,0mm | [15 empty] | VV | 2 | 1 | True | 0 | ROZPOCET
| VV |  | "rozměry: 1,35m, 0,05m, 0,05m, 0,70m | [15 empty] | VV | 2 | 1 | True | 0 | ROZPOCET
| VV |  | 1,35+0,05+0,05+0,70 |  | 2.15 | [13 empty] | VV | 2 | 2 | True | 0 | ROZPOCET
| VV |  | Součet |  | 2.8 | [13 empty] | VV | 2 | 4 | True | 1 | ROZPOCET
19 | M | 14011076R | trubka ocelová bezešvá hladká jakost 11 353 114,4x4,0mm | m | 2.8 |  | 0 | R-položka |  |  | základní |  | 0 | 0.0108 | 0.03024 | 0 | 0 | 128 | M | 2 |  |  |  | ROZPOCET | 0 | 0 | 0 | 0 | 0 | 1 | 0 | 128 | 1050639482
| PP |  | trubka ocelová bezešvá hladká jakost 11 353 114,4x4,0mm | [15 empty] | PP | 2
| VV |  | "DPS Rekonstrukce odlucovace ropných látek | [15 empty] | VV | 2 | 1 | True | 0 | ROZPOCET
| VV |  | "D.2 Dokumentace technických a technologických zařízení | [15 empty] | VV | 2 | 1 | True | 0 | ROZPOCET
| VV |  | "D.2.1 PS 0001 - strojní cást | [15 empty] | VV | 2 | 1 | True | 0 | ROZPOCET
| VV |  | "DPS 0001.02 - obslužna k objektu 321 | [15 empty] | VV | 2 | 1 | True | 0 | ROZPOCET
| VV |  | "D.2.1.c Seznam strojů a zařízení a technické specifikace | [15 empty] | VV | 2 | 1 | True | 0 | ROZPOCET
| VV |  | "DODÁVKA STROJNĚ-TECHNOLOGICKÁ ČÁST | [15 empty] | VV | 2 | 1 | True | 0 | ROZPOCET
| VV |  | "TRUBNÍ VĚTEV 02P01 - Přítok na retenční nádrže | [15 empty] | VV | 2 | 1 | True | 0 | ROZPOCET
| VV |  | "potrubí DN100 ocel tř. 1.0319, D114,4 tl. 4,0mm | [15 empty] | VV | 2 | 1 | True | 0 | ROZPOCET
| VV |  | "rozměry: 0,35m, 0,15m, 0,10m, 0,05m | [15 empty] | VV | 2 | 1 | True | 0 | ROZPOCET
| VV |  | 0,35+0,15+0,10+0,05 |  | 0.65 | [13 empty] | VV | 2 | 2 | True | 0 | ROZPOCET
| VV |  | "TRUBNÍ VĚTEV 02P02 | [15 empty] | VV | 2 | 1 | True | 0 | ROZPOCET
| VV |  | "potrubí DN100 ocel tř. 1.0319, D114,4 tl. 4,0mm | [15 empty] | VV | 2 | 1 | True | 0 | ROZPOCET
| VV |  | "rozměry: 1,35m, 0,05m, 0,05m, 0,70m | [15 empty] | VV | 2 | 1 | True | 0 | ROZPOCET
| VV |  | 1,35+0,05+0,05+0,70 |  | 2.15 | [13 empty] | VV | 2 | 2 | True | 0 | ROZPOCET
| VV |  | Součet |  | 2.8 | [13 empty] | VV | 2 | 4 | True | 1 | ROZPOCET
20 | K | 230020639 | Zhotovení odbočky tř.11-13 D 33,3 mm, tl 3,2 mm | kus | 1 |  | 0 | CS ÚRS 2019 02 |  |  | základní |  | 0 | 6e-05 | 6e-05 | 0 | 0 | 64 | K | 2 |  |  |  | ROZPOCET | 0 | 0 | 0 | 0 | 0 | 1 | 0 | 64 | 395732621
| PP |  | Zhotovení odbočky tř. 11 až 13 Ø 33,3 mm, tl. 3,2 mm | [15 empty] | PP | 2
| VV |  | "DPS Rekonstrukce odlucovace ropných látek | [15 empty] | VV | 2 | 1 | True | 0 | ROZPOCET
| VV |  | "D.2 Dokumentace technických a technologických zařízení | [15 empty] | VV | 2 | 1 | True | 0 | ROZPOCET
| VV |  | "D.2.1 PS 0001 - strojní cást | [15 empty] | VV | 2 | 1 | True | 0 | ROZPOCET
| VV |  | "DPS 0001.02 - obslužna k objektu 321 | [15 empty] | VV | 2 | 1 | True | 0 | ROZPOCET
| VV |  | "D.2.1.c Seznam strojů a zařízení a technické specifikace | [15 empty] | VV | 2 | 1 | True | 0 | ROZPOCET
| VV |  | "MONTÁŽ STROJNĚ-TECHNOLOGICKÁ ČÁST | [15 empty] | VV | 2 | 1 | True | 0 | ROZPOCET
| VV |  | "TRUBNÍ VĚTEV 02P02 | [15 empty] | VV | 2 | 1 | True | 0 | ROZPOCET
| VV |  | "1x zhotovení odbočky DN25 na potrubí DN100 | [15 empty] | VV | 2 | 1 | True | 0 | ROZPOCET
| VV |  | "materiál: ocel tř. 1.0319 | [15 empty] | VV | 2 | 1 | True | 0 | ROZPOCET
| VV |  | 1 |  | 1 | [13 empty] | VV | 2 | 2 | True | 0 | ROZPOCET
| VV |  | Součet |  | 1 | [13 empty] | VV | 2 | 4 | True | 1 | ROZPOCET
21 | K | 230020662 | Zhotovení odbočky tř.11-13 D 60,3 mm, tl 3,6 mm | kus | 1 |  | 0 | CS ÚRS 2019 02 |  |  | základní |  | 0 | 0.00022 | 0.00022 | 0 | 0 | 64 | K | 2 |  |  |  | ROZPOCET | 0 | 0 | 0 | 0 | 0 | 1 | 0 | 64 | 1026590581
| PP |  | Zhotovení odbočky tř. 11 až 13 Ø 60,3 mm, tl. 3,6 mm | [15 empty] | PP | 2
| VV |  | "DPS Rekonstrukce odlucovace ropných látek | [15 empty] | VV | 2 | 1 | True | 0 | ROZPOCET
| VV |  | "D.2 Dokumentace technických a technologických zařízení | [15 empty] | VV | 2 | 1 | True | 0 | ROZPOCET
| VV |  | "D.2.1 PS 0001 - strojní cást | [15 empty] | VV | 2 | 1 | True | 0 | ROZPOCET
| VV |  | "DPS 0001.02 - obslužna k objektu 321 | [15 empty] | VV | 2 | 1 | True | 0 | ROZPOCET
| VV |  | "D.2.1.c Seznam strojů a zařízení a technické specifikace | [15 empty] | VV | 2 | 1 | True | 0 | ROZPOCET
| VV |  | "MONTÁŽ STROJNĚ-TECHNOLOGICKÁ ČÁST | [15 empty] | VV | 2 | 1 | True | 0 | ROZPOCET
| VV |  | "TRUBNÍ VĚTEV 02P02 | [15 empty] | VV | 2 | 1 | True | 0 | ROZPOCET
| VV |  | "1x zhotovení odbočky DN50 na potrubí DN100 | [15 empty] | VV | 2 | 1 | True | 0 | ROZPOCET
| VV |  | "materiál: ocel tř. 1.0319 | [15 empty] | VV | 2 | 1 | True | 0 | ROZPOCET
| VV |  | 1 |  | 1 | [13 empty] | VV | 2 | 2 | True | 0 | ROZPOCET
| VV |  | Součet |  | 1 | [13 empty] | VV | 2 | 4 | True | 1 | ROZPOCET
22 | K | 230022020 | Montáž trubní díly přivařovací tř.11-13 do 3 kg D 33,3 mm tl 3,2 mm | kus | 3 |  | 0 | CS ÚRS 2019 02 |  |  | základní |  | 0 | 3e-05 | 9e-05 | 0 | 0 | 64 | K | 2 |  |  |  | ROZPOCET | 0 | 0 | 0 | 0 | 0 | 1 | 0 | 64 | 667303445
| PP |  | Montáž trubních dílů přivařovacích hmotnosti přes 1 do 3 kg tř. 11 až 13 Ø 31,8 mm, tl. 2,6 mm | [15 empty] | PP | 2
| VV |  | "DPS Rekonstrukce odlucovace ropných látek | [15 empty] | VV | 2 | 1 | True | 0 | ROZPOCET
| VV |  | "D.2 Dokumentace technických a technologických zařízení | [15 empty] | VV | 2 | 1 | True | 0 | ROZPOCET
| VV |  | "D.2.1 PS 0001 - strojní cást | [15 empty] | VV | 2 | 1 | True | 0 | ROZPOCET
| VV |  | "DPS 0001.02 - obslužna k objektu 321 | [15 empty] | VV | 2 | 1 | True | 0 | ROZPOCET
| VV |  | "D.2.1.c Seznam strojů a zařízení a technické specifikace | [15 empty] | VV | 2 | 1 | True | 0 | ROZPOCET
| VV |  | "MONTÁŽ STROJNĚ-TECHNOLOGICKÁ ČÁST | [15 empty] | VV | 2 | 1 | True | 0 | ROZPOCET
| VV |  | "TRUBNÍ VĚTEV 02P02 - Sání z jímky | [15 empty] | VV | 2 | 1 | True | 0 | ROZPOCET
| VV |  | "3x koleno 90st pro potrubí DN25 | [15 empty] | VV | 2 | 1 | True | 0 | ROZPOCET
| VV |  | "materiál: ocel tř. 1.0319 | [15 empty] | VV | 2 | 1 | True | 0 | ROZPOCET
| VV |  | 3 |  | 3 | [13 empty] | VV | 2 | 2 | True | 0 | ROZPOCET
| VV |  | Součet |  | 3 | [13 empty] | VV | 2 | 4 | True | 1 | ROZPOCET
23 | M | 55261323R | koleno 90° z ušlechtilé oceli (ocel tř. 1.0319) DN 25 | kus | 3 |  | 0 | R-položka |  |  | základní |  | 0 | 3e-05 | 9e-05 | 0 | 0 | 128 | M | 2 |  |  |  | ROZPOCET | 0 | 0 | 0 | 0 | 0 | 1 | 0 | 128 | 419650713
| PP |  | koleno 90° z ušlechtilé oceli (ocel tř. 1.0319) DN 25 | [15 empty] | PP | 2
| VV |  | "DPS Rekonstrukce odlucovace ropných látek | [15 empty] | VV | 2 | 1 | True | 0 | ROZPOCET
| VV |  | "D.2 Dokumentace technických a technologických zařízení | [15 empty] | VV | 2 | 1 | True | 0 | ROZPOCET
| VV |  | "D.2.1 PS 0001 - strojní cást | [15 empty] | VV | 2 | 1 | True | 0 | ROZPOCET
| VV |  | "DPS 0001.02 - obslužna k objektu 321 | [15 empty] | VV | 2 | 1 | True | 0 | ROZPOCET
| VV |  | "D.2.1.c Seznam strojů a zařízení a technické specifikace | [15 empty] | VV | 2 | 1 | True | 0 | ROZPOCET
| VV |  | "DODÁVKA STROJNĚ-TECHNOLOGICKÁ ČÁST | [15 empty] | VV | 2 | 1 | True | 0 | ROZPOCET
| VV |  | "TRUBNÍ VĚTEV 02P02 - Sání z jímky | [15 empty] | VV | 2 | 1 | True | 0 | ROZPOCET
| VV |  | "3x koleno 90st pro potrubí DN25 | [15 empty] | VV | 2 | 1 | True | 0 | ROZPOCET
| VV |  | "materiál: ocel tř. 1.0319 | [15 empty] | VV | 2 | 1 | True | 0 | ROZPOCET
| VV |  | 3 |  | 3 | [13 empty] | VV | 2 | 2 | True | 0 | ROZPOCET
| VV |  | Součet |  | 3 | [13 empty] | VV | 2 | 4 | True | 1 | ROZPOCET
24 | K | 230022045 | Montáž trubní díly přivařovací tř.11-13 do 3 kg D 60,3 mm tl 3,6 mm | kus | 3 |  | 0 | CS ÚRS 2019 02 |  |  | základní |  | 0 | 0.00012 | 0.00036 | 0 | 0 | 64 | K | 2 |  |  |  | ROZPOCET | 0 | 0 | 0 | 0 | 0 | 1 | 0 | 64 | -1309751634
| PP |  | Montáž trubních dílů přivařovacích hmotnosti přes 1 do 3 kg tř. 11 až 13 Ø 60,3 mm, tl. 3,6 mm | [15 empty] | PP | 2
| VV |  | "DPS Rekonstrukce odlucovace ropných látek | [15 empty] | VV | 2 | 1 | True | 0 | ROZPOCET
| VV |  | "D.2 Dokumentace technických a technologických zařízení | [15 empty] | VV | 2 | 1 | True | 0 | ROZPOCET
| VV |  | "D.2.1 PS 0001 - strojní cást | [15 empty] | VV | 2 | 1 | True | 0 | ROZPOCET
| VV |  | "DPS 0001.02 - obslužna k objektu 321 | [15 empty] | VV | 2 | 1 | True | 0 | ROZPOCET
| VV |  | "D.2.1.c Seznam strojů a zařízení a technické specifikace | [15 empty] | VV | 2 | 1 | True | 0 | ROZPOCET
| VV |  | "MONTÁŽ STROJNĚ-TECHNOLOGICKÁ ČÁST | [15 empty] | VV | 2 | 1 | True | 0 | ROZPOCET
| VV |  | "TRUBNÍ VĚTEV 02P02 - Sání z jímky | [15 empty] | VV | 2 | 1 | True | 0 | ROZPOCET
| VV |  | "2x příruba přivařovací plochá DN50 PN16, tl. listu příruby 14mm | [15 empty] | VV | 2 | 1 | True | 0 | ROZPOCET
| VV |  | "materiál: ocel tř. 1.0319 | [15 empty] | VV | 2 | 1 | True | 0 | ROZPOCET
| VV |  | 2 |  | 2 | [13 empty] | VV | 2 | 2 | True | 0 | ROZPOCET
| VV |  | "TRUBNÍ VĚTEV 02P02 - Sání z jímky | [15 empty] | VV | 2 | 1 | True | 0 | ROZPOCET
| VV |  | "1x koleno 90st DN50 | [15 empty] | VV | 2 | 1 | True | 0 | ROZPOCET
| VV |  | "materiál: ocel tř. 1.0319 | [15 empty] | VV | 2 | 1 | True | 0 | ROZPOCET
| VV |  | 1 |  | 1 | [13 empty] | VV | 2 | 2 | True | 0 | ROZPOCET
| VV |  | Součet |  | 3 | [13 empty] | VV | 2 | 4 | True | 1 | ROZPOCET
25 | M | 31946407R | příruba přivařovací plochá, ocel tř. 1.0319 DN 50 mm | kus | 2 |  | 0 | R-položka |  |  | základní |  | 0 | 0.00247 | 0.00494 | 0 | 0 | 128 | M | 2 |  |  |  | ROZPOCET | 0 | 0 | 0 | 0 | 0 | 1 | 0 | 128 | 1055383002
| PP |  | příruba přivařovací plochá pro PN 10, ocel tř. 1.0319 DN 50 mm | [15 empty] | PP | 2
| VV |  | "DPS Rekonstrukce odlucovace ropných látek | [15 empty] | VV | 2 | 1 | True | 0 | ROZPOCET
| VV |  | "D.2 Dokumentace technických a technologických zařízení | [15 empty] | VV | 2 | 1 | True | 0 | ROZPOCET
| VV |  | "D.2.1 PS 0001 - strojní cást | [15 empty] | VV | 2 | 1 | True | 0 | ROZPOCET
| VV |  | "DPS 0001.02 - obslužna k objektu 321 | [15 empty] | VV | 2 | 1 | True | 0 | ROZPOCET
| VV |  | "D.2.1.c Seznam strojů a zařízení a technické specifikace | [15 empty] | VV | 2 | 1 | True | 0 | ROZPOCET
| VV |  | "DODÁVKA STROJNĚ-TECHNOLOGICKÁ ČÁST | [15 empty] | VV | 2 | 1 | True | 0 | ROZPOCET
| VV |  | "TRUBNÍ VĚTEV 02P02 - Sání z jímky | [15 empty] | VV | 2 | 1 | True | 0 | ROZPOCET
| VV |  | "2x příruba přivařovací plochá DN50 PN16, tl. listu příruby 14mm | [15 empty] | VV | 2 | 1 | True | 0 | ROZPOCET
| VV |  | "materiál: ocel tř. 1.0319 | [15 empty] | VV | 2 | 1 | True | 0 | ROZPOCET
| VV |  | 2 |  | 2 | [13 empty] | VV | 2 | 2 | True | 0 | ROZPOCET
| VV |  | Součet |  | 2 | [13 empty] | VV | 2 | 4 | True | 1 | ROZPOCET
26 | M | 55261328R | koleno 90 st. z ušlechtilé oceli (ocel tř. 1.0319), DN 50 | kus | 1 |  | 0 | R-položka |  |  | základní |  | 0 | 0.00048 | 0.00048 | 0 | 0 | 128 | M | 2 |  |  |  | ROZPOCET | 0 | 0 | 0 | 0 | 0 | 1 | 0 | 128 | 384231297
| PP |  | koleno 90 st. z ušlechtilé oceli (ocel tř. 1.0319), DN 50 | [15 empty] | PP | 2
| VV |  | "DPS Rekonstrukce odlucovace ropných látek | [15 empty] | VV | 2 | 1 | True | 0 | ROZPOCET
| VV |  | "D.2 Dokumentace technických a technologických zařízení | [15 empty] | VV | 2 | 1 | True | 0 | ROZPOCET
| VV |  | "D.2.1 PS 0001 - strojní cást | [15 empty] | VV | 2 | 1 | True | 0 | ROZPOCET
| VV |  | "DPS 0001.02 - obslužna k objektu 321 | [15 empty] | VV | 2 | 1 | True | 0 | ROZPOCET
| VV |  | "D.2.1.c Seznam strojů a zařízení a technické specifikace | [15 empty] | VV | 2 | 1 | True | 0 | ROZPOCET
| VV |  | "DODÁVKA STROJNĚ-TECHNOLOGICKÁ ČÁST | [15 empty] | VV | 2 | 1 | True | 0 | ROZPOCET
| VV |  | "TRUBNÍ VĚTEV 02P02 - Sání z jímky | [15 empty] | VV | 2 | 1 | True | 0 | ROZPOCET
| VV |  | "1x koleno 90st DN50 | [15 empty] | VV | 2 | 1 | True | 0 | ROZPOCET
| VV |  | "materiál: ocel tř. 1.0319 | [15 empty] | VV | 2 | 1 | True | 0 | ROZPOCET
| VV |  | 1 |  | 1 | [13 empty] | VV | 2 | 2 | True | 0 | ROZPOCET
| VV |  | Součet |  | 1 | [13 empty] | VV | 2 | 4 | True | 1 | ROZPOCET
27 | K | 230022067 | Montáž trubní díly přivařovací tř.11-13 do 3 kg D 114,4 mm tl 4,0 mm | kus | 5 |  | 0 | CS ÚRS 2019 02 |  |  | základní |  | 0 | 0.00021 | 0.00105 | 0 | 0 | 64 | K | 2 |  |  |  | ROZPOCET | 0 | 0 | 0 | 0 | 0 | 1 | 0 | 64 | -912336605
| PP |  | Montáž trubních dílů přivařovacích hmotnosti přes 1 do 3 kg tř. 11 až 13 Ø 114,4 mm, tl. 4,0 mm | [15 empty] | PP | 2
| VV |  | "DPS Rekonstrukce odlucovace ropných látek | [15 empty] | VV | 2 | 1 | True | 0 | ROZPOCET
| VV |  | "D.2 Dokumentace technických a technologických zařízení | [15 empty] | VV | 2 | 1 | True | 0 | ROZPOCET
| VV |  | "D.2.1 PS 0001 - strojní cást | [15 empty] | VV | 2 | 1 | True | 0 | ROZPOCET
| VV |  | "DPS 0001.02 - obslužna k objektu 321 | [15 empty] | VV | 2 | 1 | True | 0 | ROZPOCET
| VV |  | "D.2.1.c Seznam strojů a zařízení a technické specifikace | [15 empty] | VV | 2 | 1 | True | 0 | ROZPOCET
| VV |  | "DODÁVKA STROJNĚ-TECHNOLOGICKÁ ČÁST | [15 empty] | VV | 2 | 1 | True | 0 | ROZPOCET
| VV |  | "TRUBNÍ VĚTEV 02P01 - Přítok do retenční nádrže | [15 empty] | VV | 2 | 1 | True | 0 | ROZPOCET
| VV |  | "1x koleno 90st DN100 | [15 empty] | VV | 2 | 1 | True | 0 | ROZPOCET
| VV |  | "materiál: ocel tř. 1.0319 | [15 empty] | VV | 2 | 1 | True | 0 | ROZPOCET
| VV |  | 1 |  | 1 | [13 empty] | VV | 2 | 2 | True | 0 | ROZPOCET
| VV |  | "TRUBNÍ VĚTEV 02P02 - Sání z jímky | [15 empty] | VV | 2 | 1 | True | 0 | ROZPOCET
| VV |  | "3x koleno 90st DN100 | [15 empty] | VV | 2 | 1 | True | 0 | ROZPOCET
| VV |  | "materiál: ocel tř. 1.0319 | [15 empty] | VV | 2 | 1 | True | 0 | ROZPOCET
| VV |  | 2+1 |  | 3 | [13 empty] | VV | 2 | 2 | True | 0 | ROZPOCET
| VV |  | "TRUBNÍ VĚTEV 02P02 - Sání z jímky | [15 empty] | VV | 2 | 1 | True | 0 | ROZPOCET
| VV |  | "1x koleno 30st DN100 | [15 empty] | VV | 2 | 1 | True | 0 | ROZPOCET
| VV |  | "materiál: ocel tř. 1.0319 | [15 empty] | VV | 2 | 1 | True | 0 | ROZPOCET
| VV |  | 1 |  | 1 | [13 empty] | VV | 2 | 2 | True | 0 | ROZPOCET
| VV |  | Součet |  | 5 | [13 empty] | VV | 2 | 4 | True | 1 | ROZPOCET
28 | M | 55261342R | koleno 90° z ušlechtilé oceli (ocel tř. 1.0319) DN 100 | kus | 4 |  | 0 | R-položka |  |  | základní |  | 0 | 0.00242 | 0.00968 | 0 | 0 | 128 | M | 2 |  |  |  | ROZPOCET | 0 | 0 | 0 | 0 | 0 | 1 | 0 | 128 | 1075100897
| PP |  | koleno 90° z ušlechtilé oceli (ocel tř. 1.0319) DN 100 | [15 empty] | PP | 2
| VV |  | "DPS Rekonstrukce odlucovace ropných látek | [15 empty] | VV | 2 | 1 | True | 0 | ROZPOCET
| VV |  | "D.2 Dokumentace technických a technologických zařízení | [15 empty] | VV | 2 | 1 | True | 0 | ROZPOCET
| VV |  | "D.2.1 PS 0001 - strojní cást | [15 empty] | VV | 2 | 1 | True | 0 | ROZPOCET
| VV |  | "DPS 0001.02 - obslužna k objektu 321 | [15 empty] | VV | 2 | 1 | True | 0 | ROZPOCET
| VV |  | "D.2.1.c Seznam strojů a zařízení a technické specifikace | [15 empty] | VV | 2 | 1 | True | 0 | ROZPOCET
| VV |  | "DODÁVKA STROJNĚ-TECHNOLOGICKÁ ČÁST | [15 empty] | VV | 2 | 1 | True | 0 | ROZPOCET
| VV |  | "TRUBNÍ VĚTEV 02P01 - Přítok do retenční nádrže | [15 empty] | VV | 2 | 1 | True | 0 | ROZPOCET
| VV |  | "1x koleno 90st DN100 | [15 empty] | VV | 2 | 1 | True | 0 | ROZPOCET
| VV |  | "materiál: ocel tř. 1.0319 | [15 empty] | VV | 2 | 1 | True | 0 | ROZPOCET
| VV |  | 1 |  | 1 | [13 empty] | VV | 2 | 2 | True | 0 | ROZPOCET
| VV |  | "TRUBNÍ VĚTEV 02P02 - Sání z jímky | [15 empty] | VV | 2 | 1 | True | 0 | ROZPOCET
| VV |  | "3x koleno 90st DN100 | [15 empty] | VV | 2 | 1 | True | 0 | ROZPOCET
| VV |  | "materiál: ocel tř. 1.0319 | [15 empty] | VV | 2 | 1 | True | 0 | ROZPOCET
| VV |  | 2+1 |  | 3 | [13 empty] | VV | 2 | 2 | True | 0 | ROZPOCET
| VV |  | Součet |  | 4 | [13 empty] | VV | 2 | 4 | True | 1 | ROZPOCET
29 | M | 55261343R | koleno 30° z ušlechtilé oceli (ocel tř. 1.0319) DN 100 | kus | 1 |  | 0 | R-položka |  |  | základní |  | 0 | 0.00131 | 0.00131 | 0 | 0 | 128 | M | 2 |  |  |  | ROZPOCET | 0 | 0 | 0 | 0 | 0 | 1 | 0 | 128 | 1999550805
| PP |  | koleno 30° z ušlechtilé oceli (ocel tř. 1.0319) DN 100 | [15 empty] | PP | 2
| VV |  | "DPS Rekonstrukce odlucovace ropných látek | [15 empty] | VV | 2 | 1 | True | 0 | ROZPOCET
| VV |  | "D.2 Dokumentace technických a technologických zařízení | [15 empty] | VV | 2 | 1 | True | 0 | ROZPOCET
| VV |  | "D.2.1 PS 0001 - strojní cást | [15 empty] | VV | 2 | 1 | True | 0 | ROZPOCET
| VV |  | "DPS 0001.02 - obslužna k objektu 321 | [15 empty] | VV | 2 | 1 | True | 0 | ROZPOCET
| VV |  | "D.2.1.c Seznam strojů a zařízení a technické specifikace | [15 empty] | VV | 2 | 1 | True | 0 | ROZPOCET
| VV |  | "DODÁVKA STROJNĚ-TECHNOLOGICKÁ ČÁST | [15 empty] | VV | 2 | 1 | True | 0 | ROZPOCET
| VV |  | "TRUBNÍ VĚTEV 02P02 - Sání z jímky | [15 empty] | VV | 2 | 1 | True | 0 | ROZPOCET
| VV |  | "1x koleno 30st DN100 | [15 empty] | VV | 2 | 1 | True | 0 | ROZPOCET
| VV |  | "materiál: ocel tř. 1.0319 | [15 empty] | VV | 2 | 1 | True | 0 | ROZPOCET
| VV |  | 1 |  | 1 | [13 empty] | VV | 2 | 2 | True | 0 | ROZPOCET
| VV |  | Součet |  | 1 | [13 empty] | VV | 2 | 4 | True | 1 | ROZPOCET
30 | K | 230023067 | Montáž trubní díly přivařovací tř.11-13 do 10 kg D 114,4 mm tl 4,0 mm | kus | 10 |  | 0 | CS ÚRS 2019 02 |  |  | základní |  | 0 | 0.00021 | 0.0021 | 0 | 0 | 64 | K | 2 |  |  |  | ROZPOCET | 0 | 0 | 0 | 0 | 0 | 1 | 0 | 64 | -796598880
| PP |  | Montáž trubních dílů přivařovacích hmotnosti přes 3 do 10 kg tř. 11 až 13 Ø 114,4 mm, tl. 4,0 mm | [15 empty] | PP | 2
| VV |  | "DPS Rekonstrukce odlucovace ropných látek | [15 empty] | VV | 2 | 1 | True | 0 | ROZPOCET
| VV |  | "D.2 Dokumentace technických a technologických zařízení | [15 empty] | VV | 2 | 1 | True | 0 | ROZPOCET
| VV |  | "D.2.1 PS 0001 - strojní cást | [15 empty] | VV | 2 | 1 | True | 0 | ROZPOCET
| VV |  | "DPS 0001.02 - obslužna k objektu 321 | [15 empty] | VV | 2 | 1 | True | 0 | ROZPOCET
| VV |  | "D.2.1.c Seznam strojů a zařízení a technické specifikace | [15 empty] | VV | 2 | 1 | True | 0 | ROZPOCET
| VV |  | "DODÁVKA STROJNĚ-TECHNOLOGICKÁ ČÁST | [15 empty] | VV | 2 | 1 | True | 0 | ROZPOCET
| VV |  | "TRUBNÍ VĚTEV 02P01 - Přítok na retenční nádrže | [15 empty] | VV | 2 | 1 | True | 0 | ROZPOCET
| VV |  | "3x příruba přivařovací plochá DN100 PN16, tl. listu příruby 18mm | [15 empty] | VV | 2 | 1 | True | 0 | ROZPOCET
| VV |  | "materiál: ocel tř. 1.0319 | [15 empty] | VV | 2 | 1 | True | 0 | ROZPOCET
| VV |  | 3 |  | 3 | [13 empty] | VV | 2 | 2 | True | 0 | ROZPOCET
| VV |  | "TRUBNÍ VĚTEV 02P02 - Sání z jímky | [15 empty] | VV | 2 | 1 | True | 0 | ROZPOCET
| VV |  | "6x příruba přivařovací plochá DN100 PN16, tl. listu příruby 18mm | [15 empty] | VV | 2 | 1 | True | 0 | ROZPOCET
| VV |  | "materiál:ocel tř. 1.0319 | [15 empty] | VV | 2 | 1 | True | 0 | ROZPOCET
| VV |  | 4+2 |  | 6 | [13 empty] | VV | 2 | 2 | True | 0 | ROZPOCET
| VV |  | "TRUBNÍ VĚTEV 02P01 - Přítok do retenční nádrže | [15 empty] | VV | 2 | 1 | True | 0 | ROZPOCET
| VV |  | "1x odbočka T-kus DN100/DN100 | [15 empty] | VV | 2 | 1 | True | 0 | ROZPOCET
| VV |  | "materiál: ocel tř. 1.0319 | [15 empty] | VV | 2 | 1 | True | 0 | ROZPOCET
| VV |  | 1 |  | 1 | [13 empty] | VV | 2 | 2 | True | 0 | ROZPOCET
| VV |  | Součet |  | 10 | [13 empty] | VV | 2 | 4 | True | 1 | ROZPOCET
31 | M | 31946321R | příruba přivařovací plochá pro PN 16, ocel tř. 1.0319 DN 100 mm | kus | 9 |  | 0 | R-položka |  |  | základní |  | 0 | 0.00429 | 0.03861 | 0 | 0 | 128 | M | 2 |  |  |  | ROZPOCET | 0 | 0 | 0 | 0 | 0 | 1 | 0 | 128 | -1200904787
| PP |  | příruba přivařovací plochá pro PN 16, ocel tř. 1.0319 DN 100 mm | [15 empty] | PP | 2
| VV |  | "DPS Rekonstrukce odlucovace ropných látek | [15 empty] | VV | 2 | 1 | True | 0 | ROZPOCET
| VV |  | "D.2 Dokumentace technických a technologických zařízení | [15 empty] | VV | 2 | 1 | True | 0 | ROZPOCET
| VV |  | "D.2.1 PS 0001 - strojní cást | [15 empty] | VV | 2 | 1 | True | 0 | ROZPOCET
| VV |  | "DPS 0001.02 - obslužna k objektu 321 | [15 empty] | VV | 2 | 1 | True | 0 | ROZPOCET
| VV |  | "D.2.1.c Seznam strojů a zařízení a technické specifikace | [15 empty] | VV | 2 | 1 | True | 0 | ROZPOCET
| VV |  | "DODÁVKA STROJNĚ-TECHNOLOGICKÁ ČÁST | [15 empty] | VV | 2 | 1 | True | 0 | ROZPOCET
| VV |  | "TRUBNÍ VĚTEV 02P01 - Přítok na retenční nádrže | [15 empty] | VV | 2 | 1 | True | 0 | ROZPOCET
| VV |  | "3x příruba přivařovací plochá DN100 PN16, tl. listu příruby 18mm | [15 empty] | VV | 2 | 1 | True | 0 | ROZPOCET
| VV |  | "materiál: ocel tř. 1.0319 | [15 empty] | VV | 2 | 1 | True | 0 | ROZPOCET
| VV |  | 3 |  | 3 | [13 empty] | VV | 2 | 2 | True | 0 | ROZPOCET
| VV |  | "TRUBNÍ VĚTEV 02P02 - Sání z jímky | [15 empty] | VV | 2 | 1 | True | 0 | ROZPOCET
| VV |  | "6x příruba přivařovací plochá DN100 PN16, tl. listu příruby 18mm | [15 empty] | VV | 2 | 1 | True | 0 | ROZPOCET
| VV |  | "materiál:ocel tř. 1.0319 | [15 empty] | VV | 2 | 1 | True | 0 | ROZPOCET
| VV |  | 4+2 |  | 6 | [13 empty] | VV | 2 | 2 | True | 0 | ROZPOCET
| VV |  | Součet |  | 9 | [13 empty] | VV | 2 | 4 | True | 1 | ROZPOCET
32 | M | 55253511R | tvarovka T-kus DN 100/DN 100 | kus | 1 |  | 0 | R-položka |  |  | základní |  | 0 | 0.00429 | 0.00429 | 0 | 0 | 128 | M | 2 |  |  |  | ROZPOCET | 0 | 0 | 0 | 0 | 0 | 1 | 0 | 128 | -284103945
| PP |  | tvarovka T-kus DN 100/DN 100 | [15 empty] | PP | 2
| VV |  | "DPS Rekonstrukce odlucovace ropných látek | [15 empty] | VV | 2 | 1 | True | 0 | ROZPOCET
| VV |  | "D.2 Dokumentace technických a technologických zařízení | [15 empty] | VV | 2 | 1 | True | 0 | ROZPOCET
| VV |  | "D.2.1 PS 0001 - strojní cást | [15 empty] | VV | 2 | 1 | True | 0 | ROZPOCET
| VV |  | "DPS 0001.02 - obslužna k objektu 321 | [15 empty] | VV | 2 | 1 | True | 0 | ROZPOCET
| VV |  | "D.2.1.c Seznam strojů a zařízení a technické specifikace | [15 empty] | VV | 2 | 1 | True | 0 | ROZPOCET
| VV |  | "DODÁVKA STROJNĚ-TECHNOLOGICKÁ ČÁST | [15 empty] | VV | 2 | 1 | True | 0 | ROZPOCET
| VV |  | "TRUBNÍ VĚTEV 02P01 - Přítok do retenční nádrže | [15 empty] | VV | 2 | 1 | True | 0 | ROZPOCET
| VV |  | "1x odbočka T-kus DN100/DN100 | [15 empty] | VV | 2 | 1 | True | 0 | ROZPOCET
| VV |  | "materiál: ocel tř. 1.0319 | [15 empty] | VV | 2 | 1 | True | 0 | ROZPOCET
| VV |  | 1 |  | 1 | [13 empty] | VV | 2 | 2 | True | 0 | ROZPOCET
| VV |  | Součet |  | 1 | [13 empty] | VV | 2 | 4 | True | 1 | ROZPOCET
33 | K | 230030003 | Montáž trubní díly přírubové hmotnost přes 10 kg do 25 kg | kus | 4 |  | 0 | CS ÚRS 2019 02 |  |  | základní |  | 0 | 0 | 0 | 0 | 0 | 64 | K | 2 |  |  |  | ROZPOCET | 0 | 0 | 0 | 0 | 0 | 1 | 0 | 64 | -248410661
| PP |  | Montáž trubních dílů přírubových hmotnosti přes 10 do 25 kg | [15 empty] | PP | 2
| VV |  | "DPS Rekonstrukce odlucovace ropných látek | [15 empty] | VV | 2 | 1 | True | 0 | ROZPOCET
| VV |  | "D.2 Dokumentace technických a technologických zařízení | [15 empty] | VV | 2 | 1 | True | 0 | ROZPOCET
| VV |  | "D.2.1 PS 0001 - strojní cást | [15 empty] | VV | 2 | 1 | True | 0 | ROZPOCET
| VV |  | "DPS 0001.02 - obslužna k objektu 321 | [15 empty] | VV | 2 | 1 | True | 0 | ROZPOCET
| VV |  | "D.2.1.c Seznam strojů a zařízení a technické specifikace | [15 empty] | VV | 2 | 1 | True | 0 | ROZPOCET
| VV |  | "MONTÁŽ STROJNĚ-TECHNOLOGICKÁ ČÁST | [15 empty] | VV | 2 | 1 | True | 0 | ROZPOCET
| VV |  | "TRUBNÍ VĚTEV 02P02 - Sání z jímky | [15 empty] | VV | 2 | 1 | True | 0 | ROZPOCET
| VV |  | "1x šoupátko třmenové DN50 PN16, ruční | [15 empty] | VV | 2 | 1 | True | 0 | ROZPOCET
| VV |  | "umístění: výtlak čerpadla | [15 empty] | VV | 2 | 1 | True | 0 | ROZPOCET
| VV |  | "pozice 02A02.02 | [15 empty] | VV | 2 | 1 | True | 0 | ROZPOCET
| VV |  | 1 |  | 1 | [13 empty] | VV | 2 | 2 | True | 0 | ROZPOCET
| VV |  | "TRUBNÍ VĚTEV 02P01 - Přítok na retenční nádrže | [15 empty] | VV | 2 | 1 | True | 0 | ROZPOCET
| VV |  | "1x šoupátko třmenové DN100 PN16, ruční | [15 empty] | VV | 2 | 1 | True | 0 | ROZPOCET
| VV |  | "umístění: přítok na retenční nádrže | [15 empty] | VV | 2 | 1 | True | 0 | ROZPOCET
| VV |  | "pozice 02A01.01 | [15 empty] | VV | 2 | 1 | True | 0 | ROZPOCET
| VV |  | 1 |  | 1 | [13 empty] | VV | 2 | 2 | True | 0 | ROZPOCET
| VV |  | "TRUBNÍ VĚTEV 02P02 - Sání z jímky | [15 empty] | VV | 2 | 1 | True | 0 | ROZPOCET
| VV |  | "1x šoupátko třmenové DN100 PN16, ruční | [15 empty] | VV | 2 | 1 | True | 0 | ROZPOCET
| VV |  | "umístění: výtlak čerpadla | [15 empty] | VV | 2 | 1 | True | 0 | ROZPOCET
| VV |  | "pozice 02A02.01 | [15 empty] | VV | 2 | 1 | True | 0 | ROZPOCET
| VV |  | 1 |  | 1 | [13 empty] | VV | 2 | 2 | True | 0 | ROZPOCET
| VV |  | "TRUBNÍ VĚTEV 02P02 - Sání z jímky | [15 empty] | VV | 2 | 1 | True | 0 | ROZPOCET
| VV |  | "1x průhledítko do potrubí s indikátorem průtoku DN100 PN16 | [15 empty] | VV | 2 | 1 | True | 0 | ROZPOCET
| VV |  | "indikátor průtoku: rotorem | [15 empty] | VV | 2 | 1 | True | 0 | ROZPOCET
| VV |  | "materiál: litina/borosilikát, přírubové | [15 empty] | VV | 2 | 1 | True | 0 | ROZPOCET
| VV |  | "pozice 02A02.04 | [15 empty] | VV | 2 | 1 | True | 0 | ROZPOCET
| VV |  | 1 |  | 1 | [13 empty] | VV | 2 | 2 | True | 0 | ROZPOCET
| VV |  | Součet |  | 4 | [13 empty] | VV | 2 | 4 | True | 1 | ROZPOCET
34 | M | 42221211R | šoupě přírubové vodovodní krátká stavební dl DN 50 PN 10-16 | kus | 1 |  | 0 | R-položka |  |  | základní |  | 0 | 0.0105 | 0.0105 | 0 | 0 | 128 | M | 2 |  |  |  | ROZPOCET | 0 | 0 | 0 | 0 | 0 | 1 | 0 | 128 | -736590386
| PP |  | šoupě přírubové vodovodní krátká stavební dl DN 50 PN 10-16 | [15 empty] | PP | 2
| VV |  | "DPS Rekonstrukce odlucovace ropných látek | [15 empty] | VV | 2 | 1 | True | 0 | ROZPOCET
| VV |  | "D.2 Dokumentace technických a technologických zařízení | [15 empty] | VV | 2 | 1 | True | 0 | ROZPOCET
| VV |  | "D.2.1 PS 0001 - strojní cást | [15 empty] | VV | 2 | 1 | True | 0 | ROZPOCET
| VV |  | "DPS 0001.02 - obslužna k objektu 321 | [15 empty] | VV | 2 | 1 | True | 0 | ROZPOCET
| VV |  | "D.2.1.c Seznam strojů a zařízení a technické specifikace | [15 empty] | VV | 2 | 1 | True | 0 | ROZPOCET
| VV |  | "DODÁVKA STROJNĚ-TECHNOLOGICKÁ ČÁST | [15 empty] | VV | 2 | 1 | True | 0 | ROZPOCET
| VV |  | "TRUBNÍ VĚTEV 02P02 - Sání z jímky | [15 empty] | VV | 2 | 1 | True | 0 | ROZPOCET
| VV |  | "1x šoupátko třmenové DN50 PN16, ruční | [15 empty] | VV | 2 | 1 | True | 0 | ROZPOCET
| VV |  | "umístění: výtlak čerpadla | [15 empty] | VV | 2 | 1 | True | 0 | ROZPOCET
| VV |  | "pozice 02A02.02 | [15 empty] | VV | 2 | 1 | True | 0 | ROZPOCET
| VV |  | 1 |  | 1 | [13 empty] | VV | 2 | 2 | True | 0 | ROZPOCET
| VV |  | Součet |  | 1 | [13 empty] | VV | 2 | 4 | True | 1 | ROZPOCET
35 | M | 42210100 | kolo ruční pro DN 40-50 D 150mm | kus | 1 |  | 0 | CS ÚRS 2019 02 |  |  | základní |  | 0 | 0.00038 | 0.00038 | 0 | 0 | 128 | M | 2 |  |  |  | ROZPOCET | 0 | 0 | 0 | 0 | 0 | 1 | 0 | 128 | -1721506066
| PP |  | kolo ruční pro DN 40-50 D 150mm | [15 empty] | PP | 2
| VV |  | "DPS Rekonstrukce odlucovace ropných látek | [15 empty] | VV | 2 | 1 | True | 0 | ROZPOCET
| VV |  | "D.2 Dokumentace technických a technologických zařízení | [15 empty] | VV | 2 | 1 | True | 0 | ROZPOCET
| VV |  | "D.2.1 PS 0001 - strojní cást | [15 empty] | VV | 2 | 1 | True | 0 | ROZPOCET
| VV |  | "DPS 0001.02 - obslužna k objektu 321 | [15 empty] | VV | 2 | 1 | True | 0 | ROZPOCET
| VV |  | "D.2.1.c Seznam strojů a zařízení a technické specifikace | [15 empty] | VV | 2 | 1 | True | 0 | ROZPOCET
| VV |  | "DODÁVKA STROJNĚ-TECHNOLOGICKÁ ČÁST | [15 empty] | VV | 2 | 1 | True | 0 | ROZPOCET
| VV |  | "TRUBNÍ VĚTEV 02P02 - Sání z jímky | [15 empty] | VV | 2 | 1 | True | 0 | ROZPOCET
| VV |  | "1x ruční kolo pro šoupátko třmenové DN50 PN16 | [15 empty] | VV | 2 | 1 | True | 0 | ROZPOCET
| VV |  | "umístění: výtlak čerpadla | [15 empty] | VV | 2 | 1 | True | 0 | ROZPOCET
| VV |  | "pozice 02A02.02 | [15 empty] | VV | 2 | 1 | True | 0 | ROZPOCET
| VV |  | 1 |  | 1 | [13 empty] | VV | 2 | 2 | True | 0 | ROZPOCET
| VV |  | Součet |  | 1 | [13 empty] | VV | 2 | 4 | True | 1 | ROZPOCET
36 | M | 42221214R | šoupě přírubové vodovodní krátká stavební dl DN 100 PN 10-16 | kus | 2 |  | 0 | R-položka |  |  | základní |  | 0 | 0.019 | 0.038 | 0 | 0 | 128 | M | 2 |  |  |  | ROZPOCET | 0 | 0 | 0 | 0 | 0 | 1 | 0 | 128 | -1105024036
| PP |  | šoupě přírubové vodovodní krátká stavební dl DN 100 PN 10-16 | [15 empty] | PP | 2
| VV |  | "DPS Rekonstrukce odlucovace ropných látek | [15 empty] | VV | 2 | 1 | True | 0 | ROZPOCET
| VV |  | "D.2 Dokumentace technických a technologických zařízení | [15 empty] | VV | 2 | 1 | True | 0 | ROZPOCET
| VV |  | "D.2.1 PS 0001 - strojní cást | [15 empty] | VV | 2 | 1 | True | 0 | ROZPOCET
| VV |  | "DPS 0001.02 - obslužna k objektu 321 | [15 empty] | VV | 2 | 1 | True | 0 | ROZPOCET
| VV |  | "D.2.1.c Seznam strojů a zařízení a technické specifikace | [15 empty] | VV | 2 | 1 | True | 0 | ROZPOCET
| VV |  | "DODÁVKA STROJNĚ-TECHNOLOGICKÁ ČÁST | [15 empty] | VV | 2 | 1 | True | 0 | ROZPOCET
| VV |  | "TRUBNÍ VĚTEV 02P01 - Přítok na retenční nádrže | [15 empty] | VV | 2 | 1 | True | 0 | ROZPOCET
| VV |  | "1x šoupátko třmenové DN100 PN16, ruční | [15 empty] | VV | 2 | 1 | True | 0 | ROZPOCET
| VV |  | "umístění: přítok na retenční nádrže | [15 empty] | VV | 2 | 1 | True | 0 | ROZPOCET
| VV |  | "pozice 02A01.01 | [15 empty] | VV | 2 | 1 | True | 0 | ROZPOCET
| VV |  | 1 |  | 1 | [13 empty] | VV | 2 | 2 | True | 0 | ROZPOCET
| VV |  | "TRUBNÍ VĚTEV 02P02 - Sání z jímky | [15 empty] | VV | 2 | 1 | True | 0 | ROZPOCET
| VV |  | "1x šoupátko třmenové DN100 PN16, ruční | [15 empty] | VV | 2 | 1 | True | 0 | ROZPOCET
| VV |  | "umístění: výtlak čerpadla | [15 empty] | VV | 2 | 1 | True | 0 | ROZPOCET
| VV |  | "pozice 02A02.01 | [15 empty] | VV | 2 | 1 | True | 0 | ROZPOCET
| VV |  | 1 |  | 1 | [13 empty] | VV | 2 | 2 | True | 0 | ROZPOCET
| VV |  | Součet |  | 2 | [13 empty] | VV | 2 | 4 | True | 1 | ROZPOCET
37 | M | 42210106 | kolo ruční pro DN 100 D 300mm | kus | 2 |  | 0 | CS ÚRS 2019 02 |  |  | základní |  | 0 | 0.00159 | 0.00318 | 0 | 0 | 128 | M | 2 |  |  |  | ROZPOCET | 0 | 0 | 0 | 0 | 0 | 1 | 0 | 128 | -1490566296
| PP |  | kolo ruční pro DN 100 D 300mm | [15 empty] | PP | 2
| VV |  | "DPS Rekonstrukce odlucovace ropných látek | [15 empty] | VV | 2 | 1 | True | 0 | ROZPOCET
| VV |  | "D.2 Dokumentace technických a technologických zařízení | [15 empty] | VV | 2 | 1 | True | 0 | ROZPOCET
| VV |  | "D.2.1 PS 0001 - strojní cást | [15 empty] | VV | 2 | 1 | True | 0 | ROZPOCET
| VV |  | "DPS 0001.02 - obslužna k objektu 321 | [15 empty] | VV | 2 | 1 | True | 0 | ROZPOCET
| VV |  | "D.2.1.c Seznam strojů a zařízení a technické specifikace | [15 empty] | VV | 2 | 1 | True | 0 | ROZPOCET
| VV |  | "DODÁVKA STROJNĚ-TECHNOLOGICKÁ ČÁST | [15 empty] | VV | 2 | 1 | True | 0 | ROZPOCET
| VV |  | "TRUBNÍ VĚTEV 02P01 - Přítok na retenční nádrže | [15 empty] | VV | 2 | 1 | True | 0 | ROZPOCET
| VV |  | "1x ruční kolo pro šoupátko třmenové DN100 PN16 | [15 empty] | VV | 2 | 1 | True | 0 | ROZPOCET
| VV |  | "umístění: přítok na retenční nádrže | [15 empty] | VV | 2 | 1 | True | 0 | ROZPOCET
| VV |  | "pozice 02A01.01 | [15 empty] | VV | 2 | 1 | True | 0 | ROZPOCET
| VV |  | 1 |  | 1 | [13 empty] | VV | 2 | 2 | True | 0 | ROZPOCET
| VV |  | "TRUBNÍ VĚTEV 02P02 | [15 empty] | VV | 2 | 1 | True | 0 | ROZPOCET
| VV |  | "1x ruční kolo pro šoupátko třmenové DN100 PN16 | [15 empty] | VV | 2 | 1 | True | 0 | ROZPOCET
| VV |  | "umístění: výtlak čerpadla | [15 empty] | VV | 2 | 1 | True | 0 | ROZPOCET
| VV |  | "pozice 02A02.01 | [15 empty] | VV | 2 | 1 | True | 0 | ROZPOCET
| VV |  | 1 |  | 1 | [13 empty] | VV | 2 | 2 | True | 0 | ROZPOCET
| VV |  | Součet |  | 2 | [13 empty] | VV | 2 | 4 | True | 1 | ROZPOCET
38 | M | 286121272R | průhledítko do potrubí s indikátorem průtoku DN100 PN16 | kus | 1 |  | 0 | R-položka |  |  | základní |  | 0 | 0.0928 | 0.0928 | 0 | 0 | 128 | M | 2 |  |  |  | ROZPOCET | 0 | 0 | 0 | 0 | 0 | 1 | 0 | 128 | 2077743625
| PP |  | průhledítko do potrubí s indikátorem průtoku DN100 PN16 | [15 empty] | PP | 2
| VV |  | "DPS Rekonstrukce odlucovace ropných látek | [15 empty] | VV | 2 | 1 | True | 0 | ROZPOCET
| VV |  | "D.2 Dokumentace technických a technologických zařízení | [15 empty] | VV | 2 | 1 | True | 0 | ROZPOCET
| VV |  | "D.2.1 PS 0001 - strojní cást | [15 empty] | VV | 2 | 1 | True | 0 | ROZPOCET
| VV |  | "DPS 0001.02 - obslužna k objektu 321 | [15 empty] | VV | 2 | 1 | True | 0 | ROZPOCET
| VV |  | "D.2.1.c Seznam strojů a zařízení a technické specifikace | [15 empty] | VV | 2 | 1 | True | 0 | ROZPOCET
| VV |  | "DODÁVKA STROJNĚ-TECHNOLOGICKÁ ČÁST | [15 empty] | VV | 2 | 1 | True | 0 | ROZPOCET
| VV |  | "TRUBNÍ VĚTEV 02P02 - Sání z jímky | [15 empty] | VV | 2 | 1 | True | 0 | ROZPOCET
| VV |  | "1x průhledítko do potrubí s indikátorem průtoku DN100 PN16 | [15 empty] | VV | 2 | 1 | True | 0 | ROZPOCET
| VV |  | "indikátor průtoku: rotorem | [15 empty] | VV | 2 | 1 | True | 0 | ROZPOCET
| VV |  | "materiál: litina/borosilikát, přírubové | [15 empty] | VV | 2 | 1 | True | 0 | ROZPOCET
| VV |  | "pozice 02A02.04 | [15 empty] | VV | 2 | 1 | True | 0 | ROZPOCET
| VV |  | 1 |  | 1 | [13 empty] | VV | 2 | 2 | True | 0 | ROZPOCET
| VV |  | Součet |  | 1 | [13 empty] | VV | 2 | 4 | True | 1 | ROZPOCET
39 | K | 230030081 | Zhotovení přemostění přírubových spojů | kus | 4 |  | 0 | CS ÚRS 2019 02 |  |  | základní |  | 0 | 3e-05 | 0.00012 | 0 | 0 | 64 | K | 2 |  |  |  | ROZPOCET | 0 | 0 | 0 | 0 | 0 | 1 | 0 | 64 | 1684412893
| PP |  | Přemostění přírubových spojů zhotovení | [15 empty] | PP | 2
| VV |  | "DPS Rekonstrukce odlucovace ropných látek | [15 empty] | VV | 2 | 1 | True | 0 | ROZPOCET
| VV |  | "D.2 Dokumentace technických a technologických zařízení | [15 empty] | VV | 2 | 1 | True | 0 | ROZPOCET
| VV |  | "D.2.1 PS 0001 - strojní cást | [15 empty] | VV | 2 | 1 | True | 0 | ROZPOCET
| VV |  | "DPS 0001.02 - obslužna k objektu 321 | [15 empty] | VV | 2 | 1 | True | 0 | ROZPOCET
| VV |  | "D.2.1.c Seznam strojů a zařízení a technické specifikace | [15 empty] | VV | 2 | 1 | True | 0 | ROZPOCET
| VV |  | "MONTÁŽ STROJNĚ-TECHNOLOGICKÁ ČÁST | [15 empty] | VV | 2 | 1 | True | 0 | ROZPOCET
| VV |  | "TRUBNÍ VĚTEV 02P02 - Sání z jímky | [15 empty] | VV | 2 | 1 | True | 0 | ROZPOCET
| VV |  | "1x šoupátko třmenové DN50 PN16, ruční | [15 empty] | VV | 2 | 1 | True | 0 | ROZPOCET
| VV |  | "umístění: výtlak čerpadla | [15 empty] | VV | 2 | 1 | True | 0 | ROZPOCET
| VV |  | "pozice 02A02.02 | [15 empty] | VV | 2 | 1 | True | 0 | ROZPOCET
| VV |  | 1 |  | 1 | [13 empty] | VV | 2 | 2 | True | 0 | ROZPOCET
| VV |  | "TRUBNÍ VĚTEV 02P01 - Přítok na retenční nádrže | [15 empty] | VV | 2 | 1 | True | 0 | ROZPOCET
| VV |  | "1x šoupátko třmenové DN100 PN16, ruční | [15 empty] | VV | 2 | 1 | True | 0 | ROZPOCET
| VV |  | "umístění: přítok na retenční nádrže | [15 empty] | VV | 2 | 1 | True | 0 | ROZPOCET
| VV |  | "pozice 02A01.01 | [15 empty] | VV | 2 | 1 | True | 0 | ROZPOCET
| VV |  | 1 |  | 1 | [13 empty] | VV | 2 | 2 | True | 0 | ROZPOCET
| VV |  | "TRUBNÍ VĚTEV 02P02 - Sání z jímky | [15 empty] | VV | 2 | 1 | True | 0 | ROZPOCET
| VV |  | "1x šoupátko třmenové DN100 PN16, ruční | [15 empty] | VV | 2 | 1 | True | 0 | ROZPOCET
| VV |  | "umístění: výtlak čerpadla | [15 empty] | VV | 2 | 1 | True | 0 | ROZPOCET
| VV |  | "pozice 02A02.01 | [15 empty] | VV | 2 | 1 | True | 0 | ROZPOCET
| VV |  | 1 |  | 1 | [13 empty] | VV | 2 | 2 | True | 0 | ROZPOCET
| VV |  | "TRUBNÍ VĚTEV 02P02 - Sání z jímky | [15 empty] | VV | 2 | 1 | True | 0 | ROZPOCET
| VV |  | "1x průhledítko do potrubí s indikátorem průtoku DN100 PN16 | [15 empty] | VV | 2 | 1 | True | 0 | ROZPOCET
| VV |  | "indikátor průtoku: rotorem | [15 empty] | VV | 2 | 1 | True | 0 | ROZPOCET
| VV |  | "materiál: litina/borosilikát, přírubové | [15 empty] | VV | 2 | 1 | True | 0 | ROZPOCET
| VV |  | "pozice 02A02.04 | [15 empty] | VV | 2 | 1 | True | 0 | ROZPOCET
| VV |  | 1 |  | 1 | [13 empty] | VV | 2 | 2 | True | 0 | ROZPOCET
| VV |  | Součet |  | 4 | [13 empty] | VV | 2 | 4 | True | 1 | ROZPOCET
40 | K | 230032027R | Montáž přírubových spojů do PN 16 DN 50 | kus | 2 |  | 0 | R-položka |  |  | základní |  | 0 | 0 | 0 | 0 | 0 | 64 | K | 2 |  |  |  | ROZPOCET | 0 | 0 | 0 | 0 | 0 | 1 | 0 | 64 | -1528349221
| PP |  | Montáž přírubových spojů do PN 16 DN 50 | [15 empty] | PP | 2
| VV |  | "DPS Rekonstrukce odlucovace ropných látek | [15 empty] | VV | 2 | 1 | True | 0 | ROZPOCET
| VV |  | "D.2 Dokumentace technických a technologických zařízení | [15 empty] | VV | 2 | 1 | True | 0 | ROZPOCET
| VV |  | "D.2.1 PS 0001 - strojní cást | [15 empty] | VV | 2 | 1 | True | 0 | ROZPOCET
| VV |  | "DPS 0001.02 - obslužna k objektu 321 | [15 empty] | VV | 2 | 1 | True | 0 | ROZPOCET
| VV |  | "D.2.1.c Seznam strojů a zařízení a technické specifikace | [15 empty] | VV | 2 | 1 | True | 0 | ROZPOCET
| VV |  | "MONTÁŽ STROJNĚ-TECHNOLOGICKÁ ČÁST | [15 empty] | VV | 2 | 1 | True | 0 | ROZPOCET
| VV |  | "TRUBNÍ VĚTEV 02P02 - Sání z jímky | [15 empty] | VV | 2 | 1 | True | 0 | ROZPOCET
| VV |  | "2x montáž přírubový spoj DN50 PN16 | [15 empty] | VV | 2 | 1 | True | 0 | ROZPOCET
| VV |  | "montáž pomocí momentového klíče (postupné utahování po 30% utahovacího momentu) | [15 empty] | VV | 2 | 1 | True | 0 | ROZPOCET
| VV |  | 2 |  | 2 | [13 empty] | VV | 2 | 2 | True | 0 | ROZPOCET
| VV |  | Součet |  | 2 | [13 empty] | VV | 2 | 4 | True | 1 | ROZPOCET
41 | M | 27322507R | těsnění přírubové pryžové DN 50 | kus | 2 |  | 0 | R-položka |  |  | základní |  | 0 | 1e-05 | 2e-05 | 0 | 0 | 128 | M | 2 |  |  |  | ROZPOCET | 0 | 0 | 0 | 0 | 0 | 1 | 0 | 128 | -1484181472
| PP |  | těsnění přírubové DN 50 | [15 empty] | PP | 2
| VV |  | "DPS Rekonstrukce odlucovace ropných látek | [15 empty] | VV | 2 | 1 | True | 0 | ROZPOCET
| VV |  | "D.2 Dokumentace technických a technologických zařízení | [15 empty] | VV | 2 | 1 | True | 0 | ROZPOCET
| VV |  | "D.2.1 PS 0001 - strojní cást | [15 empty] | VV | 2 | 1 | True | 0 | ROZPOCET
| VV |  | "DPS 0001.02 - obslužna k objektu 321 | [15 empty] | VV | 2 | 1 | True | 0 | ROZPOCET
| VV |  | "D.2.1.c Seznam strojů a zařízení a technické specifikace | [15 empty] | VV | 2 | 1 | True | 0 | ROZPOCET
| VV |  | "DODÁVKA STROJNĚ-TECHNOLOGICKÁ ČÁST | [15 empty] | VV | 2 | 1 | True | 0 | ROZPOCET
| VV |  | "TRUBNÍ VĚTEV 02P02 - Sání z jímky | [15 empty] | VV | 2 | 1 | True | 0 | ROZPOCET
| VV |  | "2x těsnění pro přírubový spoj DN50 PN16 | [15 empty] | VV | 2 | 1 | True | 0 | ROZPOCET
| VV |  | 2 |  | 2 | [13 empty] | VV | 2 | 2 | True | 0 | ROZPOCET
| VV |  | Součet |  | 2 | [13 empty] | VV | 2 | 4 | True | 1 | ROZPOCET
42 | M | 30921003R | spojovací materiál pro přírubový spoj DN50 PN16 | soubor | 2 |  | 0 | R-položka |  |  | základní |  | 0 | 0.04 | 0.08 | 0 | 0 | 128 | M | 2 |  |  |  | ROZPOCET | 0 | 0 | 0 | 0 | 0 | 1 | 0 | 128 | -921801450
| PP |  | spojovací materiál pro přírubový spoj DN50 PN16 | [15 empty] | PP | 2
| P |  | Poznámka k položce: nerezový přírubový spoj | [15 empty] | P | 2
| VV |  | "DPS Rekonstrukce odlucovace ropných látek | [15 empty] | VV | 2 | 1 | True | 0 | ROZPOCET
| VV |  | "D.2 Dokumentace technických a technologických zařízení | [15 empty] | VV | 2 | 1 | True | 0 | ROZPOCET
| VV |  | "D.2.1 PS 0001 - strojní cást | [15 empty] | VV | 2 | 1 | True | 0 | ROZPOCET
| VV |  | "DPS 0001.02 - obslužna k objektu 321 | [15 empty] | VV | 2 | 1 | True | 0 | ROZPOCET
| VV |  | "D.2.1.c Seznam strojů a zařízení a technické specifikace | [15 empty] | VV | 2 | 1 | True | 0 | ROZPOCET
| VV |  | "DODÁVKA STROJNĚ-TECHNOLOGICKÁ ČÁST | [15 empty] | VV | 2 | 1 | True | 0 | ROZPOCET
| VV |  | "TRUBNÍ VĚTEV 02P02 - Sání z jímky | [15 empty] | VV | 2 | 1 | True | 0 | ROZPOCET
| VV |  | "2x spojovací materiál pro přírubový spoj DN50 PN16 | [15 empty] | VV | 2 | 1 | True | 0 | ROZPOCET
| VV |  | "- nerezový přírubový spoj | [15 empty] | VV | 2 | 1 | True | 0 | ROZPOCET
| VV |  | 2 |  | 2 | [13 empty] | VV | 2 | 2 | True | 0 | ROZPOCET
| VV |  | Součet |  | 2 | [13 empty] | VV | 2 | 4 | True | 1 | ROZPOCET
43 | K | 230032031R | Montáž přírubových spojů do PN 16 DN 100 | kus | 9 |  | 0 | R-položka |  |  | základní |  | 0 | 0 | 0 | 0 | 0 | 64 | K | 2 |  |  |  | ROZPOCET | 0 | 0 | 0 | 0 | 0 | 1 | 0 | 64 | -1483035198
| PP |  | Montáž přírubových spojů do PN 16 DN 100 | [15 empty] | PP | 2
| VV |  | "DPS Rekonstrukce odlucovace ropných látek | [15 empty] | VV | 2 | 1 | True | 0 | ROZPOCET
| VV |  | "D.2 Dokumentace technických a technologických zařízení | [15 empty] | VV | 2 | 1 | True | 0 | ROZPOCET
| VV |  | "D.2.1 PS 0001 - strojní cást | [15 empty] | VV | 2 | 1 | True | 0 | ROZPOCET
| VV |  | "DPS 0001.02 - obslužna k objektu 321 | [15 empty] | VV | 2 | 1 | True | 0 | ROZPOCET
| VV |  | "D.2.1.c Seznam strojů a zařízení a technické specifikace | [15 empty] | VV | 2 | 1 | True | 0 | ROZPOCET
| VV |  | "DODÁVKA STROJNĚ-TECHNOLOGICKÁ ČÁST | [15 empty] | VV | 2 | 1 | True | 0 | ROZPOCET
| VV |  | "TRUBNÍ VĚTEV 02P01 - Přítok na retenční nádrže | [15 empty] | VV | 2 | 1 | True | 0 | ROZPOCET
| VV |  | "4x montáž přírubový spoj DN100 PN16 | [15 empty] | VV | 2 | 1 | True | 0 | ROZPOCET
| VV |  | "montáž pomocí momentového klíče (postupné utahování po 30% utahovacího momentu) | [15 empty] | VV | 2 | 1 | True | 0 | ROZPOCET
| VV |  | 4 |  | 4 | [13 empty] | VV | 2 | 2 | True | 0 | ROZPOCET
| VV |  | "TRUBNÍ VĚTEV 02P02 - Sání z jímky | [15 empty] | VV | 2 | 1 | True | 0 | ROZPOCET
| VV |  | "5x montáž přírubový spoj DN100 PN16 | [15 empty] | VV | 2 | 1 | True | 0 | ROZPOCET
| VV |  | "montáž pomocí momentového klíče (postupné utahování po 30% utahovacího momentu) | [15 empty] | VV | 2 | 1 | True | 0 | ROZPOCET
| VV |  | 5 |  | 5 | [13 empty] | VV | 2 | 2 | True | 0 | ROZPOCET
| VV |  | Součet |  | 9 | [13 empty] | VV | 2 | 4 | True | 1 | ROZPOCET
44 | M | 27322511R | těsnění přírubové DN 100 | kus | 9 |  | 0 | R-položka |  |  | základní |  | 0 | 1e-05 | 9e-05 | 0 | 0 | 128 | M | 2 |  |  |  | ROZPOCET | 0 | 0 | 0 | 0 | 0 | 1 | 0 | 128 | -854669315
| PP |  | těsnění přírubové DN 100 | [15 empty] | PP | 2
| VV |  | "DPS Rekonstrukce odlucovace ropných látek | [15 empty] | VV | 2 | 1 | True | 0 | ROZPOCET
| VV |  | "D.2 Dokumentace technických a technologických zařízení | [15 empty] | VV | 2 | 1 | True | 0 | ROZPOCET
| VV |  | "D.2.1 PS 0001 - strojní cást | [15 empty] | VV | 2 | 1 | True | 0 | ROZPOCET
| VV |  | "DPS 0001.02 - obslužna k objektu 321 | [15 empty] | VV | 2 | 1 | True | 0 | ROZPOCET
| VV |  | "D.2.1.c Seznam strojů a zařízení a technické specifikace | [15 empty] | VV | 2 | 1 | True | 0 | ROZPOCET
| VV |  | "DODÁVKA STROJNĚ-TECHNOLOGICKÁ ČÁST | [15 empty] | VV | 2 | 1 | True | 0 | ROZPOCET
| VV |  | "TRUBNÍ VĚTEV 02P01 - Přítok na retenční nádrže | [15 empty] | VV | 2 | 1 | True | 0 | ROZPOCET
| VV |  | "4x těsnění pro přírubový spoj DN100 PN16 | [15 empty] | VV | 2 | 1 | True | 0 | ROZPOCET
| VV |  | 4 |  | 4 | [13 empty] | VV | 2 | 2 | True | 0 | ROZPOCET
| VV |  | "TRUBNÍ VĚTEV 02P02 - Sání z jímky | [15 empty] | VV | 2 | 1 | True | 0 | ROZPOCET
| VV |  | "5x těsnění pro přírubový spoj DN100 PN16 | [15 empty] | VV | 2 | 1 | True | 0 | ROZPOCET
| VV |  | 5 |  | 5 | [13 empty] | VV | 2 | 2 | True | 0 | ROZPOCET
| VV |  | Součet |  | 9 | [13 empty] | VV | 2 | 4 | True | 1 | ROZPOCET
45 | M | 30921007R | spojovací materiál pro přírubový spoj DN100 PN16 | soubor | 9 |  | 0 | R-položka |  |  | základní |  | 0 | 0.04 | 0.36 | 0 | 0 | 128 | M | 2 |  |  |  | ROZPOCET | 0 | 0 | 0 | 0 | 0 | 1 | 0 | 128 | 1866827641
| PP |  | spojovací materiál pro přírubový spoj DN100 PN16 | [15 empty] | PP | 2
| P |  | Poznámka k položce: nerezový přírubový spoj | [15 empty] | P | 2
| VV |  | "DPS Rekonstrukce odlucovace ropných látek | [15 empty] | VV | 2 | 1 | True | 0 | ROZPOCET
| VV |  | "D.2 Dokumentace technických a technologických zařízení | [15 empty] | VV | 2 | 1 | True | 0 | ROZPOCET
| VV |  | "D.2.1 PS 0001 - strojní cást | [15 empty] | VV | 2 | 1 | True | 0 | ROZPOCET
| VV |  | "DPS 0001.02 - obslužna k objektu 321 | [15 empty] | VV | 2 | 1 | True | 0 | ROZPOCET
| VV |  | "D.2.1.c Seznam strojů a zařízení a technické specifikace | [15 empty] | VV | 2 | 1 | True | 0 | ROZPOCET
| VV |  | "DODÁVKA STROJNĚ-TECHNOLOGICKÁ ČÁST | [15 empty] | VV | 2 | 1 | True | 0 | ROZPOCET
| VV |  | "TRUBNÍ VĚTEV 02P01 - Přítok na retenční nádrže | [15 empty] | VV | 2 | 1 | True | 0 | ROZPOCET
| VV |  | "4x spojovací materiál pro přírubový spoj DN100 PN16 | [15 empty] | VV | 2 | 1 | True | 0 | ROZPOCET
| VV |  | "- nerezový přírubový spoj | [15 empty] | VV | 2 | 1 | True | 0 | ROZPOCET
| VV |  | 4 |  | 4 | [13 empty] | VV | 2 | 2 | True | 0 | ROZPOCET
| VV |  | "TRUBNÍ VĚTEV 02P02 - Sání z jímky | [15 empty] | VV | 2 | 1 | True | 0 | ROZPOCET
| VV |  | "5x spojovací materiál pro přírubový spoj DN100 PN16 | [15 empty] | VV | 2 | 1 | True | 0 | ROZPOCET
| VV |  | "- nerezový přírubový spoj | [15 empty] | VV | 2 | 1 | True | 0 | ROZPOCET
| VV |  | 5 |  | 5 | [13 empty] | VV | 2 | 2 | True | 0 | ROZPOCET
| VV |  | Součet |  | 9 | [13 empty] | VV | 2 | 4 | True | 1 | ROZPOCET
46 | K | 230040006 | Montáž trubní díly závitové DN 1" | kus | 1 |  | 0 | CS ÚRS 2019 02 |  |  | základní |  | 0 | 3e-05 | 3e-05 | 0 | 0 | 64 | K | 2 |  |  |  | ROZPOCET | 0 | 0 | 0 | 0 | 0 | 1 | 0 | 64 | 604752021
| PP |  | Montáž trubních dílů závitových DN 1" | [15 empty] | PP | 2
| VV |  | "DPS Rekonstrukce odlucovace ropných látek | [15 empty] | VV | 2 | 1 | True | 0 | ROZPOCET
| VV |  | "D.2 Dokumentace technických a technologických zařízení | [15 empty] | VV | 2 | 1 | True | 0 | ROZPOCET
| VV |  | "D.2.1 PS 0001 - strojní cást | [15 empty] | VV | 2 | 1 | True | 0 | ROZPOCET
| VV |  | "DPS 0001.02 - obslužna k objektu 321 | [15 empty] | VV | 2 | 1 | True | 0 | ROZPOCET
| VV |  | "D.2.1.c Seznam strojů a zařízení a technické specifikace | [15 empty] | VV | 2 | 1 | True | 0 | ROZPOCET
| VV |  | "MONTÁŽ STROJNĚ-TECHNOLOGICKÁ ČÁST | [15 empty] | VV | 2 | 1 | True | 0 | ROZPOCET
| VV |  | "TRUBNÍ VĚTEV 02P02 - Sání z jímky | [15 empty] | VV | 2 | 1 | True | 0 | ROZPOCET
| VV |  | "1x kohout přímý plnoprůtokový DN50, ruční | [15 empty] | VV | 2 | 1 | True | 0 | ROZPOCET
| VV |  | "umístění: odběr vzorků z potrubí | [15 empty] | VV | 2 | 1 | True | 0 | ROZPOCET
| VV |  | "pozice 02A02.03 | [15 empty] | VV | 2 | 1 | True | 0 | ROZPOCET
| VV |  | 1 |  | 1 | [13 empty] | VV | 2 | 2 | True | 0 | ROZPOCET
| VV |  | Součet |  | 1 | [13 empty] | VV | 2 | 4 | True | 1 | ROZPOCET
47 | M | 55114148 | kohout kulový plnoprůtokový nikl páčka 1" | kus | 1 |  | 0 | CS ÚRS 2019 02 |  |  | základní |  | 0 | 0.00053 | 0.00053 | 0 | 0 | 128 | M | 2 |  |  |  | ROZPOCET | 0 | 0 | 0 | 0 | 0 | 1 | 0 | 128 | -1254912247
| PP |  | kohout kulový plnoprůtokový nikl páčka 1" | [15 empty] | PP | 2
| VV |  | "DPS Rekonstrukce odlucovace ropných látek | [15 empty] | VV | 2 | 1 | True | 0 | ROZPOCET
| VV |  | "D.2 Dokumentace technických a technologických zařízení | [15 empty] | VV | 2 | 1 | True | 0 | ROZPOCET
| VV |  | "D.2.1 PS 0001 - strojní cást | [15 empty] | VV | 2 | 1 | True | 0 | ROZPOCET
| VV |  | "DPS 0001.02 - obslužna k objektu 321 | [15 empty] | VV | 2 | 1 | True | 0 | ROZPOCET
| VV |  | "D.2.1.c Seznam strojů a zařízení a technické specifikace | [15 empty] | VV | 2 | 1 | True | 0 | ROZPOCET
| VV |  | "DODÁVKA STROJNĚ-TECHNOLOGICKÁ ČÁST | [15 empty] | VV | 2 | 1 | True | 0 | ROZPOCET
| VV |  | "TRUBNÍ VĚTEV 02P02 - Sání z jímky | [15 empty] | VV | 2 | 1 | True | 0 | ROZPOCET
| VV |  | "1x kohout přímý plnoprůtokový DN50, ruční | [15 empty] | VV | 2 | 1 | True | 0 | ROZPOCET
| VV |  | "umístění: odběr vzorků z potrubí | [15 empty] | VV | 2 | 1 | True | 0 | ROZPOCET
| VV |  | "pozice 02A02.03 | [15 empty] | VV | 2 | 1 | True | 0 | ROZPOCET
| VV |  | 1 |  | 1 | [13 empty] | VV | 2 | 2 | True | 0 | ROZPOCET
| VV |  | Součet |  | 1 | [13 empty] | VV | 2 | 4 | True | 1 | ROZPOCET
48 | K | 230040009 | Montáž trubní díly závitové DN 2" | kus | 1 |  | 0 | CS ÚRS 2019 02 |  |  | základní |  | 0 | 3e-05 | 3e-05 | 0 | 0 | 64 | K | 2 |  |  |  | ROZPOCET | 0 | 0 | 0 | 0 | 0 | 1 | 0 | 64 | -447774603
| PP |  | Montáž trubních dílů závitových DN 2" | [15 empty] | PP | 2
| VV |  | "DPS Rekonstrukce odlucovace ropných látek | [15 empty] | VV | 2 | 1 | True | 0 | ROZPOCET
| VV |  | "D.2 Dokumentace technických a technologických zařízení | [15 empty] | VV | 2 | 1 | True | 0 | ROZPOCET
| VV |  | "D.2.1 PS 0001 - strojní cást | [15 empty] | VV | 2 | 1 | True | 0 | ROZPOCET
| VV |  | "DPS 0001.02 - obslužna k objektu 321 | [15 empty] | VV | 2 | 1 | True | 0 | ROZPOCET
| VV |  | "D.2.1.c Seznam strojů a zařízení a technické specifikace | [15 empty] | VV | 2 | 1 | True | 0 | ROZPOCET
| VV |  | "MONTÁŽ STROJNĚ-TECHNOLOGICKÁ ČÁST | [15 empty] | VV | 2 | 1 | True | 0 | ROZPOCET
| VV |  | "TRUBNÍ VĚTEV 02P02 - Sání z jímky | [15 empty] | VV | 2 | 1 | True | 0 | ROZPOCET
| VV |  | "1x koncovka hadicová DN50 pro chemický průmysl | [15 empty] | VV | 2 | 1 | True | 0 | ROZPOCET
| VV |  | 1 |  | 1 | [13 empty] | VV | 2 | 2 | True | 0 | ROZPOCET
| VV |  | Součet |  | 1 | [13 empty] | VV | 2 | 4 | True | 1 | ROZPOCET
49 | M | 31452207R | koncovka hadicová DN50 | kus | 1 |  | 0 | R-položka |  |  | základní |  | 0 | 0.00075 | 0.00075 | 0 | 0 | 128 | M | 2 |  |  |  | ROZPOCET | 0 | 0 | 0 | 0 | 0 | 1 | 0 | 128 | -513815207
| PP |  | koncovka hadicová DN50 | [15 empty] | PP | 2
| VV |  | "DPS Rekonstrukce odlucovace ropných látek | [15 empty] | VV | 2 | 1 | True | 0 | ROZPOCET
| VV |  | "D.2 Dokumentace technických a technologických zařízení | [15 empty] | VV | 2 | 1 | True | 0 | ROZPOCET
| VV |  | "D.2.1 PS 0001 - strojní cást | [15 empty] | VV | 2 | 1 | True | 0 | ROZPOCET
| VV |  | "DPS 0001.02 - obslužna k objektu 321 | [15 empty] | VV | 2 | 1 | True | 0 | ROZPOCET
| VV |  | "D.2.1.c Seznam strojů a zařízení a technické specifikace | [15 empty] | VV | 2 | 1 | True | 0 | ROZPOCET
| VV |  | "DODÁVKA STROJNĚ-TECHNOLOGICKÁ ČÁST | [15 empty] | VV | 2 | 1 | True | 0 | ROZPOCET
| VV |  | "TRUBNÍ VĚTEV 02P02 - Sání z jímky | [15 empty] | VV | 2 | 1 | True | 0 | ROZPOCET
| VV |  | "1x koncovka hadicová DN50 pro chemický průmysl | [15 empty] | VV | 2 | 1 | True | 0 | ROZPOCET
| VV |  | 1 |  | 1 | [13 empty] | VV | 2 | 2 | True | 0 | ROZPOCET
| VV |  | Součet |  | 1 | [13 empty] | VV | 2 | 4 | True | 1 | ROZPOCET
50 | K | 230040026 | Zhotovení vnějšího závitu G DN 1" | kus | 2 |  | 0 | CS ÚRS 2019 02 |  |  | základní |  | 0 | 0 | 0 | 0 | 0 | 64 | K | 2 |  |  |  | ROZPOCET | 0 | 0 | 0 | 0 | 0 | 1 | 0 | 64 | 2056241065
| PP |  | Zhotovení vnějšího závitu "G" DN 1" | [15 empty] | PP | 2
| VV |  | "DPS Rekonstrukce odlucovace ropných látek | [15 empty] | VV | 2 | 1 | True | 0 | ROZPOCET
| VV |  | "D.2 Dokumentace technických a technologických zařízení | [15 empty] | VV | 2 | 1 | True | 0 | ROZPOCET
| VV |  | "D.2.1 PS 0001 - strojní cást | [15 empty] | VV | 2 | 1 | True | 0 | ROZPOCET
| VV |  | "DPS 0001.02 - obslužna k objektu 321 | [15 empty] | VV | 2 | 1 | True | 0 | ROZPOCET
| VV |  | "D.2.1.c Seznam strojů a zařízení a technické specifikace | [15 empty] | VV | 2 | 1 | True | 0 | ROZPOCET
| VV |  | "MONTÁŽ STROJNĚ-TECHNOLOGICKÁ ČÁST | [15 empty] | VV | 2 | 1 | True | 0 | ROZPOCET
| VV |  | "TRUBNÍ VĚTEV 02P02 - Sání z jímky | [15 empty] | VV | 2 | 1 | True | 0 | ROZPOCET
| VV |  | "2x závit na potrubí DN25 nerezová ocel tř. 1.4404, D33,3 tl. 3,2mm | [15 empty] | VV | 2 | 1 | True | 0 | ROZPOCET
| VV |  | 2 |  | 2 | [13 empty] | VV | 2 | 2 | True | 0 | ROZPOCET
| VV |  | Součet |  | 2 | [13 empty] | VV | 2 | 4 | True | 1 | ROZPOCET
51 | M | 31942790R | závit na potrubí - vnější závit ocel 1" | kus | 2 |  | 0 | R-položka |  |  | základní |  | 0 | 0.00081 | 0.00162 | 0 | 0 | 128 | M | 2 |  |  |  | ROZPOCET | 0 | 0 | 0 | 0 | 0 | 1 | 0 | 128 | -1394283174
| PP |  | závit na potrubí - vnější závit ocel 1" | [15 empty] | PP | 2
| VV |  | "DPS Rekonstrukce odlucovace ropných látek | [15 empty] | VV | 2 | 1 | True | 0 | ROZPOCET
| VV |  | "D.2 Dokumentace technických a technologických zařízení | [15 empty] | VV | 2 | 1 | True | 0 | ROZPOCET
| VV |  | "D.2.1 PS 0001 - strojní cást | [15 empty] | VV | 2 | 1 | True | 0 | ROZPOCET
| VV |  | "DPS 0001.02 - obslužna k objektu 321 | [15 empty] | VV | 2 | 1 | True | 0 | ROZPOCET
| VV |  | "D.2.1.c Seznam strojů a zařízení a technické specifikace | [15 empty] | VV | 2 | 1 | True | 0 | ROZPOCET
| VV |  | "DODÁVKA STROJNĚ-TECHNOLOGICKÁ ČÁST | [15 empty] | VV | 2 | 1 | True | 0 | ROZPOCET
| VV |  | "TRUBNÍ VĚTEV 02P02 - Sání z jímky | [15 empty] | VV | 2 | 1 | True | 0 | ROZPOCET
| VV |  | "2x závit na potrubí DN25 nerezová ocel tř. 1.4404, D33,3 tl. 3,2mm | [15 empty] | VV | 2 | 1 | True | 0 | ROZPOCET
| VV |  | 2 |  | 2 | [13 empty] | VV | 2 | 2 | True | 0 | ROZPOCET
| VV |  | Součet |  | 2 | [13 empty] | VV | 2 | 4 | True | 1 | ROZPOCET
52 | K | 230040029 | Zhotovení vnějšího závitu G DN 2" | kus | 1 |  | 0 | CS ÚRS 2019 02 |  |  | základní |  | 0 | 0 | 0 | 0 | 0 | 64 | K | 2 |  |  |  | ROZPOCET | 0 | 0 | 0 | 0 | 0 | 1 | 0 | 64 | 1261499898
| PP |  | Zhotovení vnějšího závitu "G" DN 2" | [15 empty] | PP | 2
| VV |  | "DPS Rekonstrukce odlucovace ropných látek | [15 empty] | VV | 2 | 1 | True | 0 | ROZPOCET
| VV |  | "D.2 Dokumentace technických a technologických zařízení | [15 empty] | VV | 2 | 1 | True | 0 | ROZPOCET
| VV |  | "D.2.1 PS 0001 - strojní cást | [15 empty] | VV | 2 | 1 | True | 0 | ROZPOCET
| VV |  | "DPS 0001.02 - obslužna k objektu 321 | [15 empty] | VV | 2 | 1 | True | 0 | ROZPOCET
| VV |  | "D.2.1.c Seznam strojů a zařízení a technické specifikace | [15 empty] | VV | 2 | 1 | True | 0 | ROZPOCET
| VV |  | "MONTÁŽ STROJNĚ-TECHNOLOGICKÁ ČÁST | [15 empty] | VV | 2 | 1 | True | 0 | ROZPOCET
| VV |  | "TRUBNÍ VĚTEV 02P02 - Sání z jímky | [15 empty] | VV | 2 | 1 | True | 0 | ROZPOCET
| VV |  | "1x závit na potrubí DN50 ocel tř. 1.0319, D33,3 tl. 3,2mm | [15 empty] | VV | 2 | 1 | True | 0 | ROZPOCET
| VV |  | 1 |  | 1 | [13 empty] | VV | 2 | 2 | True | 0 | ROZPOCET
| VV |  | Součet |  | 1 | [13 empty] | VV | 2 | 4 | True | 1 | ROZPOCET
53 | M | 31942792R | závit na potrubí - vnější závit ocel 2" | kus | 1 |  | 0 | R-položka |  |  | základní |  | 0 | 0.00081 | 0.00081 | 0 | 0 | 128 | M | 2 |  |  |  | ROZPOCET | 0 | 0 | 0 | 0 | 0 | 1 | 0 | 128 | -2046125481
| PP |  | závit na potrubí - vnější závit ocel 2" | [15 empty] | PP | 2
| VV |  | "DPS Rekonstrukce odlucovace ropných látek | [15 empty] | VV | 2 | 1 | True | 0 | ROZPOCET
| VV |  | "D.2 Dokumentace technických a technologických zařízení | [15 empty] | VV | 2 | 1 | True | 0 | ROZPOCET
| VV |  | "D.2.1 PS 0001 - strojní cást | [15 empty] | VV | 2 | 1 | True | 0 | ROZPOCET
| VV |  | "DPS 0001.02 - obslužna k objektu 321 | [15 empty] | VV | 2 | 1 | True | 0 | ROZPOCET
| VV |  | "D.2.1.c Seznam strojů a zařízení a technické specifikace | [15 empty] | VV | 2 | 1 | True | 0 | ROZPOCET
| VV |  | "DODÁVKA STROJNĚ-TECHNOLOGICKÁ ČÁST | [15 empty] | VV | 2 | 1 | True | 0 | ROZPOCET
| VV |  | "TRUBNÍ VĚTEV 02P02 - Sání z jímky | [15 empty] | VV | 2 | 1 | True | 0 | ROZPOCET
| VV |  | "1x závit na potrubí DN50 ocel tř. 1.0319, D33,3 tl. 3,2mm | [15 empty] | VV | 2 | 1 | True | 0 | ROZPOCET
| VV |  | 1 |  | 1 | [13 empty] | VV | 2 | 2 | True | 0 | ROZPOCET
| VV |  | Součet |  | 1 | [13 empty] | VV | 2 | 4 | True | 1 | ROZPOCET
54 | K | 230050032R | Montáž a zhotovení doplňkové konstrukce z profilového materiálu | soubor | 1 |  | 0 | R-položka |  |  | základní |  | 0 | 8e-05 | 8e-05 | 0 | 0 | 64 | K | 2 |  |  |  | ROZPOCET | 0 | 0 | 0 | 0 | 0 | 1 | 0 | 64 | -2127272203
| PP |  | Doplňkové konstrukce z profilového materiálu zhotovení a montáž | [15 empty] | PP | 2
| VV |  | "DPS Rekonstrukce odlucovace ropných látek | [15 empty] | VV | 2 | 1 | True | 0 | ROZPOCET
| VV |  | "D.2 Dokumentace technických a technologických zařízení | [15 empty] | VV | 2 | 1 | True | 0 | ROZPOCET
| VV |  | "D.2.1 PS 0001 - strojní cást | [15 empty] | VV | 2 | 1 | True | 0 | ROZPOCET
| VV |  | "DPS 0001.02 - obslužna k objektu 321 | [15 empty] | VV | 2 | 1 | True | 0 | ROZPOCET
| VV |  | "D.2.1.c Seznam strojů a zařízení a technické specifikace | [15 empty] | VV | 2 | 1 | True | 0 | ROZPOCET
| VV |  | "DODÁVKA A MONTÁŽ STROJNĚ-TECHNOLOGICKÁ ČÁST | [15 empty] | VV | 2 | 1 | True | 0 | ROZPOCET
| VV |  | "zhotovení podpěrných, nosných a závěsných konstrukcí pro potrubí | [15 empty] | VV | 2 | 1 | True | 0 | ROZPOCET
| VV |  | "gumová výstelka pod potrubí v místě kotvení potrubí | [15 empty] | VV | 2 | 1 | True | 0 | ROZPOCET
| VV |  | "provedení ocel tř. 1.0319 | [15 empty] | VV | 2 | 1 | True | 0 | ROZPOCET
| VV |  | "Podpěra potrubí, konzola pro potrubí, závěs pro potrubí | [15 empty] | VV | 2 | 1 | True | 0 | ROZPOCET
| VV |  | 1 |  | 1 | [13 empty] | VV | 2 | 2 | True | 0 | ROZPOCET
| VV |  | Součet |  | 1 | [13 empty] | VV | 2 | 4 | True | 1 | ROZPOCET
55 | K | 230081020 | Demontáž potrubí do šrotu do 10 kg D 31,8 mm, tl 2,6 mm | kus | 4 |  | 0 | CS ÚRS 2019 02 |  |  | základní |  | 0 | 0.0001 | 0.0004 | 0 | 0 | 64 | K | 2 |  |  |  | ROZPOCET | 0 | 0 | 0 | 0 | 0 | 1 | 0 | 64 | 1473844451
| PP |  | Demontáž ocelového potrubí do šrotu hmotnosti do 10 kg připojovací rozměr Ø 31,8, tl. 2,6 mm | [15 empty] | PP | 2
| VV |  | "DPS Rekonstrukce odlucovace ropných látek | [15 empty] | VV | 2 | 1 | True | 0 | ROZPOCET
| VV |  | "D.2 Dokumentace technických a technologických zařízení | [15 empty] | VV | 2 | 1 | True | 0 | ROZPOCET
| VV |  | "D.2.1 PS 0001 - strojní cást | [15 empty] | VV | 2 | 1 | True | 0 | ROZPOCET
| VV |  | "DPS 0001.02 - obslužna k objektu 321 | [15 empty] | VV | 2 | 1 | True | 0 | ROZPOCET
| VV |  | "D.2.1.c Seznam strojů a zařízení a technické specifikace | [15 empty] | VV | 2 | 1 | True | 0 | ROZPOCET
| VV |  | "DEMONTÁŽ STROJNĚ-TECHNOLOGICKÁ ČÁST | [15 empty] | VV | 2 | 1 | True | 0 | ROZPOCET
| VV |  | "Demontáž potrubí výtlaku do kanalizace | [15 empty] | VV | 2 | 1 | True | 0 | ROZPOCET
| VV |  | "pozice 02D01 | [15 empty] | VV | 2 | 1 | True | 0 | ROZPOCET
| VV |  | "2x demontáž stávající potrubí DN25 dl. 0,20m + 1př | [15 empty] | VV | 2 | 1 | True | 0 | ROZPOCET
| VV |  | "hmotnost celkem 1,495kg"2 |  | 2 | [13 empty] | VV | 2 | 2 | True | 0 | ROZPOCET
| VV |  | "1x demontáž stávající koleno 90st DN25 | [15 empty] | VV | 2 | 1 | True | 0 | ROZPOCET
| VV |  | "hmotnost celkem 0,089kg"1 |  | 1 | [13 empty] | VV | 2 | 2 | True | 0 | ROZPOCET
| VV |  | "1x demontáž stávající potrubí DN25 dl. 0,05m + 1př | [15 empty] | VV | 2 | 1 | True | 0 | ROZPOCET
| VV |  | "hmotnost celkem 0,074kg"1 |  | 1 | [13 empty] | VV | 2 | 2 | True | 0 | ROZPOCET
| VV |  | Součet |  | 4 | [13 empty] | VV | 2 | 4 | True | 1 | ROZPOCET
56 | K | 230081066 | Demontáž potrubí do šrotu do 10 kg D 108 mm, tl 4,0 mm | kus | 3 |  | 0 | CS ÚRS 2019 02 |  |  | základní |  | 0 | 0.00011 | 0.00033 | 0 | 0 | 64 | K | 2 |  |  |  | ROZPOCET | 0 | 0 | 0 | 0 | 0 | 1 | 0 | 64 | 809201180
| PP |  | Demontáž ocelového potrubí do šrotu hmotnosti do 10 kg připojovací rozměr Ø 108, tl. 4,0 mm | [15 empty] | PP | 2
| VV |  | "DPS Rekonstrukce odlucovace ropných látek | [15 empty] | VV | 2 | 1 | True | 0 | ROZPOCET
| VV |  | "D.2 Dokumentace technických a technologických zařízení | [15 empty] | VV | 2 | 1 | True | 0 | ROZPOCET
| VV |  | "D.2.1 PS 0001 - strojní cást | [15 empty] | VV | 2 | 1 | True | 0 | ROZPOCET
| VV |  | "DPS 0001.02 - obslužna k objektu 321 | [15 empty] | VV | 2 | 1 | True | 0 | ROZPOCET
| VV |  | "D.2.1.c Seznam strojů a zařízení a technické specifikace | [15 empty] | VV | 2 | 1 | True | 0 | ROZPOCET
| VV |  | "DEMONTÁŽ STROJNĚ-TECHNOLOGICKÁ ČÁST | [15 empty] | VV | 2 | 1 | True | 0 | ROZPOCET
| VV |  | "Demontáž potrubí výtlaku do kanalizace | [15 empty] | VV | 2 | 1 | True | 0 | ROZPOCET
| VV |  | "pozice 02D01 | [15 empty] | VV | 2 | 1 | True | 0 | ROZPOCET
| VV |  | "1x demontáž stávající potrubí DN100 dl. 0,20m + 1př | [15 empty] | VV | 2 | 1 | True | 0 | ROZPOCET
| VV |  | "hmotnost celkem 6,660kg"1 |  | 1 | [13 empty] | VV | 2 | 2 | True | 0 | ROZPOCET
| VV |  | "1x demontáž stávající potrubí DN100 dl. 0,65m | [15 empty] | VV | 2 | 1 | True | 0 | ROZPOCET
| VV |  | "hmotnost celkem 6,695kg"1 |  | 1 | [13 empty] | VV | 2 | 2 | True | 0 | ROZPOCET
| VV |  | "1x demontáž stávající koleno 90st DN100 | [15 empty] | VV | 2 | 1 | True | 0 | ROZPOCET
| VV |  | "hmotnost celkem 2,472kg"1 |  | 1 | [13 empty] | VV | 2 | 2 | True | 0 | ROZPOCET
| VV |  | Součet |  | 3 | [13 empty] | VV | 2 | 4 | True | 1 | ROZPOCET
57 | K | 230120010R | Zednické výpomoci | soubor | 1 |  | 0 | R-položka |  |  | základní |  | 0 | 0 | 0 | 0 | 0 | 64 | K | 2 |  |  |  | ROZPOCET | 0 | 0 | 0 | 0 | 0 | 1 | 0 | 64 | -1708318297
| PP |  | Zednické výpomoci | [15 empty] | PP | 2
| VV |  | "DPS Rekonstrukce odlucovace ropných látek | [15 empty] | VV | 2 | 1 | True | 0 | ROZPOCET
| VV |  | "D.2 Dokumentace technických a technologických zařízení | [15 empty] | VV | 2 | 1 | True | 0 | ROZPOCET
| VV |  | "D.2.1 PS 0001 - strojní cást | [15 empty] | VV | 2 | 1 | True | 0 | ROZPOCET
| VV |  | "DPS 0001.02 - obslužna k objektu 321 | [15 empty] | VV | 2 | 1 | True | 0 | ROZPOCET
| VV |  | "D.2.1.c Seznam strojů a zařízení a technické specifikace | [15 empty] | VV | 2 | 1 | True | 0 | ROZPOCET
| VV |  | "DODÁVKA A MONTÁŽ STROJNĚ-TECHNOLOGICKÁ ČÁST | [15 empty] | VV | 2 | 1 | True | 0 | ROZPOCET
| VV |  | "Zednické výpomoci HSV a PSV dle 23-M Montáže potrubí, bod 25 | [15 empty] | VV | 2 | 1 | True | 0 | ROZPOCET
| VV |  | "pomocí průměrných sazeb uvedených v odstavci 3 | [15 empty] | VV | 2 | 1 | True | 0 | ROZPOCET
| VV |  | "- vysekání, vyvrtání a vynechání rýh, kapes, prostupů pro rozvody a upevňovací prvky | [15 empty] | VV | 2 | 1 | True | 0 | ROZPOCET
| VV |  | "- zaplnění, zazdění nebo zabetonování rýh, kapes, prostupů ve stěnách a stropech | [15 empty] | VV | 2 | 1 | True | 0 | ROZPOCET
| VV |  | "- osazení, zazdění a zabetonování konzol, podpěr, objímek, závěsů, pevných bodů a konstrukcí | [15 empty] | VV | 2 | 1 | True | 0 | ROZPOCET
| VV |  | 1 |  | 1 | [13 empty] | VV | 2 | 2 | True | 0 | ROZPOCET
| VV |  | Součet |  | 1 | [13 empty] | VV | 2 | 4 | True | 1 | ROZPOCET
58 | K | 230120041 | Čištění potrubí profukováním nebo proplachováním do DN 32 | m | 0.925 |  | 0 | CS ÚRS 2019 02 |  |  | základní |  | 0 | 0 | 0 | 0 | 0 | 64 | K | 2 |  |  |  | ROZPOCET | 0 | 0 | 0 | 0 | 0 | 1 | 0 | 64 | 2056677393
| PP |  | Čištění potrubí profukováním nebo proplachováním do DN 32 | [15 empty] | PP | 2
| VV |  | "DPS Rekonstrukce odlucovace ropných látek | [15 empty] | VV | 2 | 1 | True | 0 | ROZPOCET
| VV |  | "D.2 Dokumentace technických a technologických zařízení | [15 empty] | VV | 2 | 1 | True | 0 | ROZPOCET
| VV |  | "D.2.1 PS 0001 - strojní cást | [15 empty] | VV | 2 | 1 | True | 0 | ROZPOCET
| VV |  | "DPS 0001.02 - obslužna k objektu 321 | [15 empty] | VV | 2 | 1 | True | 0 | ROZPOCET
| VV |  | "D.2.1.c Seznam strojů a zařízení a technické specifikace | [15 empty] | VV | 2 | 1 | True | 0 | ROZPOCET
| VV |  | "MONTÁŽ STROJNĚ-TECHNOLOGICKÁ ČÁST | [15 empty] | VV | 2 | 1 | True | 0 | ROZPOCET
| VV |  | "TRUBNÍ VĚTEV 02P02 - Sání z jímky | [15 empty] | VV | 2 | 1 | True | 0 | ROZPOCET
| VV |  | "potrubí DN25 ocel tř. 1.0319, D33,3 tl. 3,2mm | [15 empty] | VV | 2 | 1 | True | 0 | ROZPOCET
| VV |  | "rozměry: 0,40m, 0,25m, 0,175m, 0,10m | [15 empty] | VV | 2 | 1 | True | 0 | ROZPOCET
| VV |  | 0,40+0,25+0,175+0,10 |  | 0.925 | [13 empty] | VV | 2 | 2 | True | 0 | ROZPOCET
| VV |  | Součet |  | 0.925 | [13 empty] | VV | 2 | 4 | True | 1 | ROZPOCET
59 | K | 230120043 | Čištění potrubí profukováním nebo proplachováním DN 50 | m | 0.35 |  | 0 | CS ÚRS 2019 02 |  |  | základní |  | 0 | 0 | 0 | 0 | 0 | 64 | K | 2 |  |  |  | ROZPOCET | 0 | 0 | 0 | 0 | 0 | 1 | 0 | 64 | 1238279263
| PP |  | Čištění potrubí profukováním nebo proplachováním DN 50 | [15 empty] | PP | 2
| VV |  | "DPS Rekonstrukce odlucovace ropných látek | [15 empty] | VV | 2 | 1 | True | 0 | ROZPOCET
| VV |  | "D.2 Dokumentace technických a technologických zařízení | [15 empty] | VV | 2 | 1 | True | 0 | ROZPOCET
| VV |  | "D.2.1 PS 0001 - strojní cást | [15 empty] | VV | 2 | 1 | True | 0 | ROZPOCET
| VV |  | "DPS 0001.02 - obslužna k objektu 321 | [15 empty] | VV | 2 | 1 | True | 0 | ROZPOCET
| VV |  | "D.2.1.c Seznam strojů a zařízení a technické specifikace | [15 empty] | VV | 2 | 1 | True | 0 | ROZPOCET
| VV |  | "MONTÁŽ STROJNĚ-TECHNOLOGICKÁ ČÁST | [15 empty] | VV | 2 | 1 | True | 0 | ROZPOCET
| VV |  | "TRUBNÍ VĚTEV 02P02 - Sání z jímky | [15 empty] | VV | 2 | 1 | True | 0 | ROZPOCET
| VV |  | "potrubí DN50 ocel tř. 1.0319, D60,3 tl. 3,6mm | [15 empty] | VV | 2 | 1 | True | 0 | ROZPOCET
| VV |  | "potrubí dl.: 0,15m, 0,10m, 0,10m | [15 empty] | VV | 2 | 1 | True | 0 | ROZPOCET
| VV |  | 0,15+0,10+0,10 |  | 0.35 | [13 empty] | VV | 2 | 2 | True | 0 | ROZPOCET
| VV |  | Součet |  | 0.35 | [13 empty] | VV | 2 | 4 | True | 1 | ROZPOCET
60 | K | 230120046 | Čištění potrubí profukováním nebo proplachováním DN 100 | m | 2.8 |  | 0 | CS ÚRS 2019 02 |  |  | základní |  | 0 | 0 | 0 | 0 | 0 | 64 | K | 2 |  |  |  | ROZPOCET | 0 | 0 | 0 | 0 | 0 | 1 | 0 | 64 | 1649693435
| PP |  | Čištění potrubí profukováním nebo proplachováním DN 100 | [15 empty] | PP | 2
| VV |  | "DPS Rekonstrukce odlucovace ropných látek | [15 empty] | VV | 2 | 1 | True | 0 | ROZPOCET
| VV |  | "D.2 Dokumentace technických a technologických zařízení | [15 empty] | VV | 2 | 1 | True | 0 | ROZPOCET
| VV |  | "D.2.1 PS 0001 - strojní cást | [15 empty] | VV | 2 | 1 | True | 0 | ROZPOCET
| VV |  | "DPS 0001.02 - obslužna k objektu 321 | [15 empty] | VV | 2 | 1 | True | 0 | ROZPOCET
| VV |  | "D.2.1.c Seznam strojů a zařízení a technické specifikace | [15 empty] | VV | 2 | 1 | True | 0 | ROZPOCET
| VV |  | "MONTÁŽ STROJNĚ-TECHNOLOGICKÁ ČÁST | [15 empty] | VV | 2 | 1 | True | 0 | ROZPOCET
| VV |  | "TRUBNÍ VĚTEV 02P01 - Přítok na retenční nádrže | [15 empty] | VV | 2 | 1 | True | 0 | ROZPOCET
| VV |  | "potrubí DN100 ocel tř. 1.0319, D114,4 tl. 4,0mm | [15 empty] | VV | 2 | 1 | True | 0 | ROZPOCET
| VV |  | "rozměry: 0,35m, 0,15m, 0,10m, 0,05m | [15 empty] | VV | 2 | 1 | True | 0 | ROZPOCET
| VV |  | 0,35+0,15+0,10+0,05 |  | 0.65 | [13 empty] | VV | 2 | 2 | True | 0 | ROZPOCET
| VV |  | "TRUBNÍ VĚTEV 02P02 | [15 empty] | VV | 2 | 1 | True | 0 | ROZPOCET
| VV |  | "potrubí DN100 ocel tř. 1.0319, D114,4 tl. 4,0mm | [15 empty] | VV | 2 | 1 | True | 0 | ROZPOCET
| VV |  | "rozměry: 1,35m, 0,05m, 0,05m, 0,70m | [15 empty] | VV | 2 | 1 | True | 0 | ROZPOCET
| VV |  | 1,35+0,05+0,05+0,70 |  | 2.15 | [13 empty] | VV | 2 | 2 | True | 0 | ROZPOCET
| VV |  | Součet |  | 2.8 | [13 empty] | VV | 2 | 4 | True | 1 | ROZPOCET
61 | K | 230120073R | Značení armatur štítkem | kus | 5 |  | 0 | R-položka |  |  | základní |  | 0 | 0 | 0 | 0 | 0 | 64 | K | 2 |  |  |  | ROZPOCET | 0 | 0 | 0 | 0 | 0 | 1 | 0 | 64 | 179443459
| PP |  | Značení armatur štítkem | [15 empty] | PP | 2
| VV |  | "DPS Rekonstrukce odlucovace ropných látek | [15 empty] | VV | 2 | 1 | True | 0 | ROZPOCET
| VV |  | "D.2 Dokumentace technických a technologických zařízení | [15 empty] | VV | 2 | 1 | True | 0 | ROZPOCET
| VV |  | "D.2.1 PS 0001 - strojní cást | [15 empty] | VV | 2 | 1 | True | 0 | ROZPOCET
| VV |  | "DPS 0001.02 - obslužna k objektu 321 | [15 empty] | VV | 2 | 1 | True | 0 | ROZPOCET
| VV |  | "D.2.1.c Seznam strojů a zařízení a technické specifikace | [15 empty] | VV | 2 | 1 | True | 0 | ROZPOCET
| VV |  | "MONTÁŽ STROJNĚ-TECHNOLOGICKÁ ČÁST | [15 empty] | VV | 2 | 1 | True | 0 | ROZPOCET
| VV |  | "TRUBNÍ VĚTEV 02P02 - Sání z jímky | [15 empty] | VV | 2 | 1 | True | 0 | ROZPOCET
| VV |  | "1x šoupátko třmenové DN50 PN16, ruční | [15 empty] | VV | 2 | 1 | True | 0 | ROZPOCET
| VV |  | "umístění: výtlak čerpadla | [15 empty] | VV | 2 | 1 | True | 0 | ROZPOCET
| VV |  | "pozice 02A02.02 | [15 empty] | VV | 2 | 1 | True | 0 | ROZPOCET
| VV |  | 1 |  | 1 | [13 empty] | VV | 2 | 2 | True | 0 | ROZPOCET
| VV |  | "TRUBNÍ VĚTEV 02P01 - Přítok na retenční nádrže | [15 empty] | VV | 2 | 1 | True | 0 | ROZPOCET
| VV |  | "1x šoupátko třmenové DN100 PN16, ruční | [15 empty] | VV | 2 | 1 | True | 0 | ROZPOCET
| VV |  | "umístění: přítok na retenční nádrže | [15 empty] | VV | 2 | 1 | True | 0 | ROZPOCET
| VV |  | "pozice 02A01.01 | [15 empty] | VV | 2 | 1 | True | 0 | ROZPOCET
| VV |  | 1 |  | 1 | [13 empty] | VV | 2 | 2 | True | 0 | ROZPOCET
| VV |  | "TRUBNÍ VĚTEV 02P02 - Sání z jímky | [15 empty] | VV | 2 | 1 | True | 0 | ROZPOCET
| VV |  | "1x šoupátko třmenové DN100 PN16, ruční | [15 empty] | VV | 2 | 1 | True | 0 | ROZPOCET
| VV |  | "umístění: výtlak čerpadla | [15 empty] | VV | 2 | 1 | True | 0 | ROZPOCET
| VV |  | "pozice 02A02.01 | [15 empty] | VV | 2 | 1 | True | 0 | ROZPOCET
| VV |  | 1 |  | 1 | [13 empty] | VV | 2 | 2 | True | 0 | ROZPOCET
| VV |  | "TRUBNÍ VĚTEV 02P02 - Sání z jímky | [15 empty] | VV | 2 | 1 | True | 0 | ROZPOCET
| VV |  | "1x průhledítko do potrubí s indikátorem průtoku DN100 PN16 | [15 empty] | VV | 2 | 1 | True | 0 | ROZPOCET
| VV |  | "indikátor průtoku: rotorem | [15 empty] | VV | 2 | 1 | True | 0 | ROZPOCET
| VV |  | "materiál: litina/borosilikát, přírubové | [15 empty] | VV | 2 | 1 | True | 0 | ROZPOCET
| VV |  | "pozice 02A02.04 | [15 empty] | VV | 2 | 1 | True | 0 | ROZPOCET
| VV |  | 1 |  | 1 | [13 empty] | VV | 2 | 2 | True | 0 | ROZPOCET
| VV |  | "TRUBNÍ VĚTEV 02P02 - Sání z jímky | [15 empty] | VV | 2 | 1 | True | 0 | ROZPOCET
| VV |  | "1x kohout přímý plnoprůtokový DN50, ruční | [15 empty] | VV | 2 | 1 | True | 0 | ROZPOCET
| VV |  | "umístění: odběr vzorků z potrubí | [15 empty] | VV | 2 | 1 | True | 0 | ROZPOCET
| VV |  | "pozice 02A02.03 | [15 empty] | VV | 2 | 1 | True | 0 | ROZPOCET
| VV |  | 1 |  | 1 | [13 empty] | VV | 2 | 2 | True | 0 | ROZPOCET
| VV |  | Součet |  | 5 | [13 empty] | VV | 2 | 4 | True | 1 | ROZPOCET
62 | K | 230120074R | Značení potrubí samolepícím štítkem | kus | 5 |  | 0 | R-položka |  |  | základní |  | 0 | 0 | 0 | 0 | 0 | 64 | K | 2 |  |  |  | ROZPOCET | 0 | 0 | 0 | 0 | 0 | 1 | 0 | 64 | 1868019441
| PP |  | Značení potrubí samolepícím štítkem | [15 empty] | PP | 2
| VV |  | "DPS Rekonstrukce odlucovace ropných látek | [15 empty] | VV | 2 | 1 | True | 0 | ROZPOCET
| VV |  | "D.2 Dokumentace technických a technologických zařízení | [15 empty] | VV | 2 | 1 | True | 0 | ROZPOCET
| VV |  | "D.2.1 PS 0001 - strojní cást | [15 empty] | VV | 2 | 1 | True | 0 | ROZPOCET
| VV |  | "DPS 0001.02 - obslužna k objektu 321 | [15 empty] | VV | 2 | 1 | True | 0 | ROZPOCET
| VV |  | "D.2.1.c Seznam strojů a zařízení a technické specifikace | [15 empty] | VV | 2 | 1 | True | 0 | ROZPOCET
| VV |  | "MONTÁŽ STROJNĚ-TECHNOLOGICKÁ ČÁST | [15 empty] | VV | 2 | 1 | True | 0 | ROZPOCET
| VV |  | "TRUBNÍ VĚTEV 02P02 - Sání z jímky | [15 empty] | VV | 2 | 1 | True | 0 | ROZPOCET
| VV |  | "potrubí DN25 ocel tř. 1.0319, D33,3 tl. 3,2mm | [15 empty] | VV | 2 | 1 | True | 0 | ROZPOCET
| VV |  | "rozměry: 0,40m, 0,25m, 0,175m, 0,10m | [15 empty] | VV | 2 | 1 | True | 0 | ROZPOCET
| VV |  | 1 |  | 1 | [13 empty] | VV | 2 | 2 | True | 0 | ROZPOCET
| VV |  | "TRUBNÍ VĚTEV 02P02 - Sání z jímky | [15 empty] | VV | 2 | 1 | True | 0 | ROZPOCET
| VV |  | "potrubí DN50 ocel tř. 1.0319, D60,3 tl. 3,6mm | [15 empty] | VV | 2 | 1 | True | 0 | ROZPOCET
| VV |  | "potrubí dl.: 0,15m, 0,10m, 0,10m | [15 empty] | VV | 2 | 1 | True | 0 | ROZPOCET
| VV |  | 1 |  | 1 | [13 empty] | VV | 2 | 2 | True | 0 | ROZPOCET
| VV |  | "TRUBNÍ VĚTEV 02P01 - Přítok na retenční nádrže | [15 empty] | VV | 2 | 1 | True | 0 | ROZPOCET
| VV |  | "potrubí DN100 ocel tř. 1.0319, D114,4 tl. 4,0mm | [15 empty] | VV | 2 | 1 | True | 0 | ROZPOCET
| VV |  | "rozměry: 0,35m, 0,15m, 0,10m, 0,05m | [15 empty] | VV | 2 | 1 | True | 0 | ROZPOCET
| VV |  | 1 |  | 1 | [13 empty] | VV | 2 | 2 | True | 0 | ROZPOCET
| VV |  | "TRUBNÍ VĚTEV 02P02 | [15 empty] | VV | 2 | 1 | True | 0 | ROZPOCET
| VV |  | "potrubí DN100 ocel tř. 1.0319, D114,4 tl. 4,0mm | [15 empty] | VV | 2 | 1 | True | 0 | ROZPOCET
| VV |  | "rozměry: 1,35m, 0,05m, 0,05m, 0,70m | [15 empty] | VV | 2 | 1 | True | 0 | ROZPOCET
| VV |  | 2 |  | 2 | [13 empty] | VV | 2 | 2 | True | 0 | ROZPOCET
| VV |  | Součet |  | 5 | [13 empty] | VV | 2 | 4 | True | 1 | ROZPOCET
63 | K | 230170001 | Tlakové zkoušky těsnosti potrubí - příprava DN do 40 | sada | 1 |  | 0 | CS ÚRS 2019 02 |  |  | základní |  | 0 | 0 | 0 | 0 | 0 | 64 | K | 2 |  |  |  | ROZPOCET | 0 | 0 | 0 | 0 | 0 | 1 | 0 | 64 | 1020437930
| PP |  | Příprava pro zkoušku těsnosti potrubí DN do 40 | [15 empty] | PP | 2
| VV |  | "DPS Rekonstrukce odlucovace ropných látek | [15 empty] | VV | 2 | 1 | True | 0 | ROZPOCET
| VV |  | "D.2 Dokumentace technických a technologických zařízení | [15 empty] | VV | 2 | 1 | True | 0 | ROZPOCET
| VV |  | "D.2.1 PS 0001 - strojní cást | [15 empty] | VV | 2 | 1 | True | 0 | ROZPOCET
| VV |  | "DPS 0001.02 - obslužna k objektu 321 | [15 empty] | VV | 2 | 1 | True | 0 | ROZPOCET
| VV |  | "D.2.1.c Seznam strojů a zařízení a technické specifikace | [15 empty] | VV | 2 | 1 | True | 0 | ROZPOCET
| VV |  | "MONTÁŽ STROJNĚ-TECHNOLOGICKÁ ČÁST | [15 empty] | VV | 2 | 1 | True | 0 | ROZPOCET
| VV |  | "TRUBNÍ VĚTEV 02P02 - Sání z jímky | [15 empty] | VV | 2 | 1 | True | 0 | ROZPOCET
| VV |  | "potrubí DN25 ocel tř. 1.0319, D33,3 tl. 3,2mm | [15 empty] | VV | 2 | 1 | True | 0 | ROZPOCET
| VV |  | "rozměry: 0,40m, 0,25m, 0,175m, 0,10m | [15 empty] | VV | 2 | 1 | True | 0 | ROZPOCET
| VV |  | 1 |  | 1 | [13 empty] | VV | 2 | 2 | True | 0 | ROZPOCET
| VV |  | Součet |  | 1 | [13 empty] | VV | 2 | 4 | True | 1 | ROZPOCET
64 | K | 230170002 | Tlakové zkoušky těsnosti potrubí - příprava DN do 80 | sada | 1 |  | 0 | CS ÚRS 2019 02 |  |  | základní |  | 0 | 0 | 0 | 0 | 0 | 64 | K | 2 |  |  |  | ROZPOCET | 0 | 0 | 0 | 0 | 0 | 1 | 0 | 64 | -1676680558
| PP |  | Příprava pro zkoušku těsnosti potrubí DN přes 40 do 80 | [15 empty] | PP | 2
| VV |  | "DPS Rekonstrukce odlucovace ropných látek | [15 empty] | VV | 2 | 1 | True | 0 | ROZPOCET
| VV |  | "D.2 Dokumentace technických a technologických zařízení | [15 empty] | VV | 2 | 1 | True | 0 | ROZPOCET
| VV |  | "D.2.1 PS 0001 - strojní cást | [15 empty] | VV | 2 | 1 | True | 0 | ROZPOCET
| VV |  | "DPS 0001.02 - obslužna k objektu 321 | [15 empty] | VV | 2 | 1 | True | 0 | ROZPOCET
| VV |  | "D.2.1.c Seznam strojů a zařízení a technické specifikace | [15 empty] | VV | 2 | 1 | True | 0 | ROZPOCET
| VV |  | "MONTÁŽ STROJNĚ-TECHNOLOGICKÁ ČÁST | [15 empty] | VV | 2 | 1 | True | 0 | ROZPOCET
| VV |  | "TRUBNÍ VĚTEV 02P02 - Sání z jímky | [15 empty] | VV | 2 | 1 | True | 0 | ROZPOCET
| VV |  | "potrubí DN50 ocel tř. 1.0319, D60,3 tl. 3,6mm | [15 empty] | VV | 2 | 1 | True | 0 | ROZPOCET
| VV |  | "potrubí dl.: 0,15m, 0,10m, 0,10m | [15 empty] | VV | 2 | 1 | True | 0 | ROZPOCET
| VV |  | 1 |  | 1 | [13 empty] | VV | 2 | 2 | True | 0 | ROZPOCET
| VV |  | Součet |  | 1 | [13 empty] | VV | 2 | 4 | True | 1 | ROZPOCET
65 | K | 230170003 | Tlakové zkoušky těsnosti potrubí - příprava DN do 125 | sada | 2 |  | 0 | CS ÚRS 2019 02 |  |  | základní |  | 0 | 0 | 0 | 0 | 0 | 64 | K | 2 |  |  |  | ROZPOCET | 0 | 0 | 0 | 0 | 0 | 1 | 0 | 64 | 1177623732
| PP |  | Příprava pro zkoušku těsnosti potrubí DN přes 80 do 125 | [15 empty] | PP | 2
| VV |  | "DPS Rekonstrukce odlucovace ropných látek | [15 empty] | VV | 2 | 1 | True | 0 | ROZPOCET
| VV |  | "D.2 Dokumentace technických a technologických zařízení | [15 empty] | VV | 2 | 1 | True | 0 | ROZPOCET
| VV |  | "D.2.1 PS 0001 - strojní cást | [15 empty] | VV | 2 | 1 | True | 0 | ROZPOCET
| VV |  | "DPS 0001.02 - obslužna k objektu 321 | [15 empty] | VV | 2 | 1 | True | 0 | ROZPOCET
| VV |  | "D.2.1.c Seznam strojů a zařízení a technické specifikace | [15 empty] | VV | 2 | 1 | True | 0 | ROZPOCET
| VV |  | "MONTÁŽ STROJNĚ-TECHNOLOGICKÁ ČÁST | [15 empty] | VV | 2 | 1 | True | 0 | ROZPOCET
| VV |  | "TRUBNÍ VĚTEV 02P01 - Přítok na retenční nádrže | [15 empty] | VV | 2 | 1 | True | 0 | ROZPOCET
| VV |  | "potrubí DN100 ocel tř. 1.0319, D114,4 tl. 4,0mm | [15 empty] | VV | 2 | 1 | True | 0 | ROZPOCET
| VV |  | "rozměry: 0,35m, 0,15m, 0,10m, 0,05m | [15 empty] | VV | 2 | 1 | True | 0 | ROZPOCET
| VV |  | 1 |  | 1 | [13 empty] | VV | 2 | 2 | True | 0 | ROZPOCET
| VV |  | "TRUBNÍ VĚTEV 02P02 | [15 empty] | VV | 2 | 1 | True | 0 | ROZPOCET
| VV |  | "potrubí DN100 ocel tř. 1.0319, D114,4 tl. 4,0mm | [15 empty] | VV | 2 | 1 | True | 0 | ROZPOCET
| VV |  | "rozměry: 1,35m, 0,05m, 0,05m, 0,70m | [15 empty] | VV | 2 | 1 | True | 0 | ROZPOCET
| VV |  | 1 |  | 1 | [13 empty] | VV | 2 | 2 | True | 0 | ROZPOCET
| VV |  | Součet |  | 2 | [13 empty] | VV | 2 | 4 | True | 1 | ROZPOCET
66 | K | 230170011 | Tlakové zkoušky těsnosti potrubí - zkouška DN do 40 | m | 0.925 |  | 0 | CS ÚRS 2019 02 |  |  | základní |  | 0 | 0 | 0 | 0 | 0 | 64 | K | 2 |  |  |  | ROZPOCET | 0 | 0 | 0 | 0 | 0 | 1 | 0 | 64 | -1480798835
| PP |  | Zkouška těsnosti potrubí DN do 40 | [15 empty] | PP | 2
| VV |  | "DPS Rekonstrukce odlucovace ropných látek | [15 empty] | VV | 2 | 1 | True | 0 | ROZPOCET
| VV |  | "D.2 Dokumentace technických a technologických zařízení | [15 empty] | VV | 2 | 1 | True | 0 | ROZPOCET
| VV |  | "D.2.1 PS 0001 - strojní cást | [15 empty] | VV | 2 | 1 | True | 0 | ROZPOCET
| VV |  | "DPS 0001.02 - obslužna k objektu 321 | [15 empty] | VV | 2 | 1 | True | 0 | ROZPOCET
| VV |  | "D.2.1.c Seznam strojů a zařízení a technické specifikace | [15 empty] | VV | 2 | 1 | True | 0 | ROZPOCET
| VV |  | "MONTÁŽ STROJNĚ-TECHNOLOGICKÁ ČÁST | [15 empty] | VV | 2 | 1 | True | 0 | ROZPOCET
| VV |  | "TRUBNÍ VĚTEV 02P02 - Sání z jímky | [15 empty] | VV | 2 | 1 | True | 0 | ROZPOCET
| VV |  | "potrubí DN25 ocel tř. 1.0319, D33,3 tl. 3,2mm | [15 empty] | VV | 2 | 1 | True | 0 | ROZPOCET
| VV |  | "rozměry: 0,40m, 0,25m, 0,175m, 0,10m | [15 empty] | VV | 2 | 1 | True | 0 | ROZPOCET
| VV |  | 0,40+0,25+0,175+0,10 |  | 0.925 | [13 empty] | VV | 2 | 2 | True | 0 | ROZPOCET
| VV |  | Součet |  | 0.925 | [13 empty] | VV | 2 | 4 | True | 1 | ROZPOCET
67 | K | 230170012 | Tlakové zkoušky těsnosti potrubí - zkouška DN do 80 | m | 0.35 |  | 0 | CS ÚRS 2019 02 |  |  | základní |  | 0 | 0 | 0 | 0 | 0 | 64 | K | 2 |  |  |  | ROZPOCET | 0 | 0 | 0 | 0 | 0 | 1 | 0 | 64 | 1215508674
| PP |  | Zkouška těsnosti potrubí DN přes 40 do 80 | [15 empty] | PP | 2
| VV |  | "DPS Rekonstrukce odlucovace ropných látek | [15 empty] | VV | 2 | 1 | True | 0 | ROZPOCET
| VV |  | "D.2 Dokumentace technických a technologických zařízení | [15 empty] | VV | 2 | 1 | True | 0 | ROZPOCET
| VV |  | "D.2.1 PS 0001 - strojní cást | [15 empty] | VV | 2 | 1 | True | 0 | ROZPOCET
| VV |  | "DPS 0001.02 - obslužna k objektu 321 | [15 empty] | VV | 2 | 1 | True | 0 | ROZPOCET
| VV |  | "D.2.1.c Seznam strojů a zařízení a technické specifikace | [15 empty] | VV | 2 | 1 | True | 0 | ROZPOCET
| VV |  | "MONTÁŽ STROJNĚ-TECHNOLOGICKÁ ČÁST | [15 empty] | VV | 2 | 1 | True | 0 | ROZPOCET
| VV |  | "TRUBNÍ VĚTEV 02P02 - Sání z jímky | [15 empty] | VV | 2 | 1 | True | 0 | ROZPOCET
| VV |  | "potrubí DN50 ocel tř. 1.0319, D60,3 tl. 3,6mm | [15 empty] | VV | 2 | 1 | True | 0 | ROZPOCET
| VV |  | "potrubí dl.: 0,15m, 0,10m, 0,10m | [15 empty] | VV | 2 | 1 | True | 0 | ROZPOCET
| VV |  | 0,15+0,10+0,10 |  | 0.35 | [13 empty] | VV | 2 | 2 | True | 0 | ROZPOCET
| VV |  | Součet |  | 0.35 | [13 empty] | VV | 2 | 4 | True | 1 | ROZPOCET
68 | K | 230170013 | Tlakové zkoušky těsnosti potrubí - zkouška DN do 125 | m | 2.8 |  | 0 | CS ÚRS 2019 02 |  |  | základní |  | 0 | 0 | 0 | 0 | 0 | 64 | K | 2 |  |  |  | ROZPOCET | 0 | 0 | 0 | 0 | 0 | 1 | 0 | 64 | 305499032
| PP |  | Zkouška těsnosti potrubí DN přes 80 do 125 | [15 empty] | PP | 2
| VV |  | "DPS Rekonstrukce odlucovace ropných látek | [15 empty] | VV | 2 | 1 | True | 0 | ROZPOCET
| VV |  | "D.2 Dokumentace technických a technologických zařízení | [15 empty] | VV | 2 | 1 | True | 0 | ROZPOCET
| VV |  | "D.2.1 PS 0001 - strojní cást | [15 empty] | VV | 2 | 1 | True | 0 | ROZPOCET
| VV |  | "DPS 0001.02 - obslužna k objektu 321 | [15 empty] | VV | 2 | 1 | True | 0 | ROZPOCET
| VV |  | "D.2.1.c Seznam strojů a zařízení a technické specifikace | [15 empty] | VV | 2 | 1 | True | 0 | ROZPOCET
| VV |  | "MONTÁŽ STROJNĚ-TECHNOLOGICKÁ ČÁST | [15 empty] | VV | 2 | 1 | True | 0 | ROZPOCET
| VV |  | "TRUBNÍ VĚTEV 02P01 - Přítok na retenční nádrže | [15 empty] | VV | 2 | 1 | True | 0 | ROZPOCET
| VV |  | "potrubí DN100 ocel tř. 1.0319, D114,4 tl. 4,0mm | [15 empty] | VV | 2 | 1 | True | 0 | ROZPOCET
| VV |  | "rozměry: 0,35m, 0,15m, 0,10m, 0,05m | [15 empty] | VV | 2 | 1 | True | 0 | ROZPOCET
| VV |  | 0,35+0,15+0,10+0,05 |  | 0.65 | [13 empty] | VV | 2 | 2 | True | 0 | ROZPOCET
| VV |  | "TRUBNÍ VĚTEV 02P02 | [15 empty] | VV | 2 | 1 | True | 0 | ROZPOCET
| VV |  | "potrubí DN100 ocel tř. 1.0319, D114,4 tl. 4,0mm | [15 empty] | VV | 2 | 1 | True | 0 | ROZPOCET
| VV |  | "rozměry: 1,35m, 0,05m, 0,05m, 0,70m | [15 empty] | VV | 2 | 1 | True | 0 | ROZPOCET
| VV |  | 1,35+0,05+0,05+0,70 |  | 2.15 | [13 empty] | VV | 2 | 2 | True | 0 | ROZPOCET
| VV |  | Součet |  | 2.8 | [13 empty] | VV | 2 | 4 | True | 1 | ROZPOCET
69 | K | 230230078R | Čištění potrubí do DN 200 | m | 4.075 |  | 0 | R-položka |  |  | základní |  | 0 | 0 | 0 | 0 | 0 | 64 | K | 2 |  |  |  | ROZPOCET | 0 | 0 | 0 | 0 | 0 | 1 | 0 | 64 | -1926705269
| PP |  | Čištění potrubí do DN 300 | [15 empty] | PP | 2
| P |  | Poznámka k položce: úklid a vyčištění technologie před předáním uživateli | [15 empty] | P | 2
| VV |  | "DPS Rekonstrukce odlucovace ropných látek | [15 empty] | VV | 2 | 1 | True | 0 | ROZPOCET
| VV |  | "D.2 Dokumentace technických a technologických zařízení | [15 empty] | VV | 2 | 1 | True | 0 | ROZPOCET
| VV |  | "D.2.1 PS 0001 - strojní cást | [15 empty] | VV | 2 | 1 | True | 0 | ROZPOCET
| VV |  | "DPS 0001.02 - obslužna k objektu 321 | [15 empty] | VV | 2 | 1 | True | 0 | ROZPOCET
| VV |  | "D.2.1.c Seznam strojů a zařízení a technické specifikace | [15 empty] | VV | 2 | 1 | True | 0 | ROZPOCET
| VV |  | "MONTÁŽ STROJNĚ-TECHNOLOGICKÁ ČÁST | [15 empty] | VV | 2 | 1 | True | 0 | ROZPOCET
| VV |  | "TRUBNÍ VĚTEV 02P02 - Sání z jímky | [15 empty] | VV | 2 | 1 | True | 0 | ROZPOCET
| VV |  | "potrubí DN25 ocel tř. 1.0319, D33,3 tl. 3,2mm | [15 empty] | VV | 2 | 1 | True | 0 | ROZPOCET
| VV |  | "rozměry: 0,40m, 0,25m, 0,175m, 0,10m | [15 empty] | VV | 2 | 1 | True | 0 | ROZPOCET
| VV |  | 0,40+0,25+0,175+0,10 |  | 0.925 | [13 empty] | VV | 2 | 2 | True | 0 | ROZPOCET
| VV |  | "TRUBNÍ VĚTEV 02P02 - Sání z jímky | [15 empty] | VV | 2 | 1 | True | 0 | ROZPOCET
| VV |  | "potrubí DN50 ocel tř. 1.0319, D60,3 tl. 3,6mm | [15 empty] | VV | 2 | 1 | True | 0 | ROZPOCET
| VV |  | "potrubí dl.: 0,15m, 0,10m, 0,10m | [15 empty] | VV | 2 | 1 | True | 0 | ROZPOCET
| VV |  | 0,15+0,10+0,10 |  | 0.35 | [13 empty] | VV | 2 | 2 | True | 0 | ROZPOCET
| VV |  | "TRUBNÍ VĚTEV 02P01 - Přítok na retenční nádrže | [15 empty] | VV | 2 | 1 | True | 0 | ROZPOCET
| VV |  | "potrubí DN100 ocel tř. 1.0319, D114,4 tl. 4,0mm | [15 empty] | VV | 2 | 1 | True | 0 | ROZPOCET
| VV |  | "rozměry: 0,35m, 0,15m, 0,10m, 0,05m | [15 empty] | VV | 2 | 1 | True | 0 | ROZPOCET
| VV |  | 0,35+0,15+0,10+0,05 |  | 0.65 | [13 empty] | VV | 2 | 2 | True | 0 | ROZPOCET
| VV |  | "TRUBNÍ VĚTEV 02P02 | [15 empty] | VV | 2 | 1 | True | 0 | ROZPOCET
| VV |  | "potrubí DN100 ocel tř. 1.0319, D114,4 tl. 4,0mm | [15 empty] | VV | 2 | 1 | True | 0 | ROZPOCET
| VV |  | "rozměry: 1,35m, 0,05m, 0,05m, 0,70m | [15 empty] | VV | 2 | 1 | True | 0 | ROZPOCET
| VV |  | 1,35+0,05+0,05+0,70 |  | 2.15 | [13 empty] | VV | 2 | 2 | True | 0 | ROZPOCET
| VV |  | Součet |  | 4.075 | [13 empty] | VV | 2 | 4 | True | 1 | ROZPOCET

## 08 - DPS 0001.03
[9 empty] | >> skryté sloupce << | [9 empty] | {33f17dba-c97d-4fb0-bc01-4b2daa76c543}
2
| KRYCÍ LIST SOUPISU PRACÍ | [8 empty] | v --- níže se nacházejí doplnkové a pomocné údaje k sestavám --- v | [8 empty] | False
Stavba:
Rekonstrukce odlučovače ropných látek
Objekt:
06-09 - PS 0001 - Strojně technologická část
Soupis:
08 - DPS 0001.03 - retenční nádrž
| KSO: |  | 814 21 |  |  | CC-CZ: | 12523
| Místo: |  | Hněvice |  |  | Datum: | prosinec 2019
| CZ-CPV: |  | 45231300-8 |  |  | CZ-CPA: | 42.21.22
| Zadavatel: |  |  |  |  | IČ: | 60193531
|  | ČEPRO, a.s. |  |  |  | DIČ: | CZ60193531
| Uchazeč: |  |  |  |  | IČ: | Vyplň údaj
|  | Vyplň údaj |  |  |  | DIČ: | Vyplň údaj
Poznámka:
Je-li v názvu položky v kontrolním rozpočtu nebo v soupisu prací uvedena v kolonce "Popis" obchodní značka jakéhokoliv materiálu, výrobku nebo technologie, má tento název pouze informativní charakter. Pro ocenění a následně pro realizaci je možné použít jiný materiál, výrobek nebo technologii, se srovnatelnými nebo lepšími užitnými vlastnostmi, které odpovídají požadavkům dokumentace.
| Cena bez DPH | [5 empty] | 0
|  |  | Základ daně |  |  | Sazba daně | Výše daně
| DPH | základní | 0 |  |  | 21% | 0
|  | snížená | 0 |  |  | 15% | 0
|  | zákl. přenesená | 0 |  |  | 21% | 0
|  | sníž. přenesená | 0 |  |  | 15% | 0
|  | nulová | 0 |  |  | 0% | 0
| Cena s DPH |  |  | v | CZK |  | 0
| Projektant |  |  | Zpracovatel
| Datum a podpis: |  | Razítko | Datum a podpis: |  |  | Razítko
| Objednavatel |  |  | Uchazeč
| Datum a podpis: |  | Razítko | Datum a podpis: |  |  | Razítko
REKAPITULACE ČLENĚNÍ SOUPISU PRACÍ
Stavba:
Rekonstrukce odlučovače ropných látek
Objekt:
06-09 - PS 0001 - Strojně technologická část
Soupis:
08 - DPS 0001.03 - retenční nádrž
Místo: |  |  | Hněvice |  |  | Datum: | prosinec 2019
Zadavatel: |  |  | ČEPRO, a.s.
Uchazeč: |  |  | Vyplň údaj
Kód dílu - Popis | [6 empty] | Cena celkem [CZK]
Náklady ze soupisu prací | [6 empty] | 0 | [12 empty] | -1
| HSV - Práce a dodávky HSV | [5 empty] | 0
| 8 - Trubní vedení | [5 empty] | 0
| 998 - Přesun hmot | [5 empty] | 0
| PSV - Práce a dodávky PSV | [5 empty] | 0
| 783 - Dokončovací práce - nátěry | [5 empty] | 0
| M - Práce a dodávky M | [5 empty] | 0
| 23-M - Montáže potrubí | [5 empty] | 0
| 35-M - Montáž čerpadel, kompr.a vodoh.zař. | [5 empty] | 0
SOUPIS PRACÍ
Stavba:
Rekonstrukce odlučovače ropných látek
Objekt:
06-09 - PS 0001 - Strojně technologická část
Soupis:
08 - DPS 0001.03 - retenční nádrž
Místo: |  |  | Hněvice |  |  | Datum: | prosinec 2019
Zadavatel: |  |  | ČEPRO, a.s.
Uchazeč: |  |  | Vyplň údaj
PČ | Typ | Kód | Popis | MJ | Množství | J.cena [CZK] | Cena celkem [CZK] | Cenová soustava |  |  | DPH | J. Nh [h] | Nh celkem [h] | J. hmotnost [t] | Hmotnost celkem [t] | J. suť [t] | Suť Celkem [t]
Náklady soupisu celkem | [6 empty] | 0 | [5 empty] | 0 |  | 0.64601 |  | 0 |  | D | -1 | [10 empty] | 0
| D | HSV | Práce a dodávky HSV |  |  |  | 0 | [5 empty] | 0 |  | 0.42574 |  | 0 | 1 | D | 0 |  |  |  | ROZPOCET | [6 empty] | 0
| D | 8 | Trubní vedení |  |  |  | 0 | [5 empty] | 0 |  | 0.42574 |  | 0 | 1 | D | 1 |  |  |  | ROZPOCET | [6 empty] | 0
1 | K | 891352322 | Montáž kanalizačních stavítek DN 200 | kus | 2 |  | 0 | CS ÚRS 2019 02 |  |  | základní |  | 0 | 0.04729 | 0.09458 | 0 | 0 | 4 | K | 2 |  |  |  | ROZPOCET | 0 | 0 | 0 | 0 | 0 | 1 | 0 | 4 | 1482583643
| PP |  | Montáž kanalizačních armatur na potrubí stavítek DN 200 | [15 empty] | PP | 2
| PSC |  | Poznámka k souboru cen: 1. V cenách jsou započteny i náklady na: a) u šoupátek ceny -2122 na vytvoření otvorů ve stropech šachet pro prostup zemních souprav šoupátek, b) u stavítek ceny -2322 chemické kotvy s vyvrtáním otvoru a chemickou patronou, osazení rámů a vodícího zařízení. 2. V cenách nejsou započteny náklady na: a) dodání šoupátek, zemních souprav, šoupátkových koleček, šoupátkových klíčů, stavítek a vodícího zařízení; tyto náklady se oceňují ve specifikaci, b) osazení šoupátkových poklopů; osazení poklopů se oceňuje příslušnými cenami souboru cen 899 40-11 Osazení poklopů litinových části A 01 tohoto katalogu. c) podkladní bloky pod armatury; bloky se oceňují příslušnými cenami souborů cen 452 2 . - . 1 Podkladní a zajišťovací konstrukce zděné na maltu cementovou, 452 3*- . 1 Podkladní a zajišťovací konstrukce z betonu, 452 35- . 1 Bednění podkladních a zajišťovacích konstrukcí části A 01 tohoto katalogu. | [15 empty] | PSC | 2
| VV |  | "DPS Rekonstrukce odlucovace ropných látek | [15 empty] | VV | 2 | 1 | True | 0 | ROZPOCET
| VV |  | "D.2 Dokumentace technických a technologických zařízení | [15 empty] | VV | 2 | 1 | True | 0 | ROZPOCET
| VV |  | "D.2.1 PS 0001 - strojní cást | [15 empty] | VV | 2 | 1 | True | 0 | ROZPOCET
| VV |  | "DPS 0001.03 - retenční nádrž | [15 empty] | VV | 2 | 1 | True | 0 | ROZPOCET
| VV |  | "D.2.1.c Seznam strojů a zařízení a technické specifikace | [15 empty] | VV | 2 | 1 | True | 0 | ROZPOCET
| VV |  | "MONTÁŽ STROJNĚ-TECHNOLOGICKÁ ČÁST | [15 empty] | VV | 2 | 1 | True | 0 | ROZPOCET
| VV |  | "TRUBNÍ VĚTEV 03P01 retenční nádrž 321A | [15 empty] | VV | 2 | 1 | True | 0 | ROZPOCET
| VV |  | "2x vřetenové šoupátko s nestoupavým vřetenem DN200, s elektropohonem | [15 empty] | VV | 2 | 1 | True | 0 | ROZPOCET
| VV |  | "včetně elektropohonu (ochrana proti výbuch Ex) a ovládací sestavy | [15 empty] | VV | 2 | 1 | True | 0 | ROZPOCET
| VV |  | "mechanický ukazatel polohy | [15 empty] | VV | 2 | 1 | True | 0 | ROZPOCET
| VV |  | "včetně rámu, těsnění a kotevního materiálu | [15 empty] | VV | 2 | 1 | True | 0 | ROZPOCET
| VV |  | "pozice 03A01.02, 03A02.02 | [15 empty] | VV | 2 | 1 | True | 0 | ROZPOCET
| VV |  | 2 |  | 2 | [13 empty] | VV | 2 | 2 | True | 0 | ROZPOCET
| VV |  | Součet |  | 2 | [13 empty] | VV | 2 | 4 | True | 1 | ROZPOCET
2 | M | 42221471R | vřetenové šoupátko DN 200 s elektropohonem | kus | 2 |  | 0 | R-položka |  |  | základní |  | 0 | 0.016 | 0.032 | 0 | 0 | 8 | M | 2 |  |  |  | ROZPOCET | 0 | 0 | 0 | 0 | 0 | 1 | 0 | 4 | -780231990
| PP |  | vřetenové šoupátko DN 200 s elektropohonem | [15 empty] | PP | 2
| VV |  | "DPS Rekonstrukce odlucovace ropných látek | [15 empty] | VV | 2 | 1 | True | 0 | ROZPOCET
| VV |  | "D.2 Dokumentace technických a technologických zařízení | [15 empty] | VV | 2 | 1 | True | 0 | ROZPOCET
| VV |  | "D.2.1 PS 0001 - strojní cást | [15 empty] | VV | 2 | 1 | True | 0 | ROZPOCET
| VV |  | "DPS 0001.03 - retenční nádrž | [15 empty] | VV | 2 | 1 | True | 0 | ROZPOCET
| VV |  | "D.2.1.c Seznam strojů a zařízení a technické specifikace | [15 empty] | VV | 2 | 1 | True | 0 | ROZPOCET
| VV |  | "DODÁVKA STROJNĚ-TECHNOLOGICKÁ ČÁST | [15 empty] | VV | 2 | 1 | True | 0 | ROZPOCET
| VV |  | "TRUBNÍ VĚTEV 03P01 retenční nádrž 321A | [15 empty] | VV | 2 | 1 | True | 0 | ROZPOCET
| VV |  | "2x vřetenové šoupátko s nestoupavým vřetenem DN200, s elektropohonem | [15 empty] | VV | 2 | 1 | True | 0 | ROZPOCET
| VV |  | "včetně elektropohonu (ochrana proti výbuch Ex) a ovládací sestavy | [15 empty] | VV | 2 | 1 | True | 0 | ROZPOCET
| VV |  | "mechanický ukazatel polohy | [15 empty] | VV | 2 | 1 | True | 0 | ROZPOCET
| VV |  | "včetně rámu, těsnění a kotevního materiálu | [15 empty] | VV | 2 | 1 | True | 0 | ROZPOCET
| VV |  | "pozice 03A01.02, 03A02.02 | [15 empty] | VV | 2 | 1 | True | 0 | ROZPOCET
| VV |  | 2 |  | 2 | [13 empty] | VV | 2 | 2 | True | 0 | ROZPOCET
| VV |  | Součet |  | 2 | [13 empty] | VV | 2 | 4 | True | 1 | ROZPOCET
3 | K | 891372322 | Montáž kanalizačních stavítek DN 300 | kus | 2 |  | 0 | CS ÚRS 2019 02 |  |  | základní |  | 0 | 0.12758 | 0.25516 | 0 | 0 | 4 | K | 2 |  |  |  | ROZPOCET | 0 | 0 | 0 | 0 | 0 | 1 | 0 | 4 | -1718044882
| PP |  | Montáž kanalizačních armatur na potrubí stavítek DN 300 | [15 empty] | PP | 2
| PSC |  | Poznámka k souboru cen: 1. V cenách jsou započteny i náklady na: a) u šoupátek ceny -2122 na vytvoření otvorů ve stropech šachet pro prostup zemních souprav šoupátek, b) u stavítek ceny -2322 chemické kotvy s vyvrtáním otvoru a chemickou patronou, osazení rámů a vodícího zařízení. 2. V cenách nejsou započteny náklady na: a) dodání šoupátek, zemních souprav, šoupátkových koleček, šoupátkových klíčů, stavítek a vodícího zařízení; tyto náklady se oceňují ve specifikaci, b) osazení šoupátkových poklopů; osazení poklopů se oceňuje příslušnými cenami souboru cen 899 40-11 Osazení poklopů litinových části A 01 tohoto katalogu. c) podkladní bloky pod armatury; bloky se oceňují příslušnými cenami souborů cen 452 2 . - . 1 Podkladní a zajišťovací konstrukce zděné na maltu cementovou, 452 3*- . 1 Podkladní a zajišťovací konstrukce z betonu, 452 35- . 1 Bednění podkladních a zajišťovacích konstrukcí části A 01 tohoto katalogu. | [15 empty] | PSC | 2
| VV |  | "DPS Rekonstrukce odlucovace ropných látek | [15 empty] | VV | 2 | 1 | True | 0 | ROZPOCET
| VV |  | "D.2 Dokumentace technických a technologických zařízení | [15 empty] | VV | 2 | 1 | True | 0 | ROZPOCET
| VV |  | "D.2.1 PS 0001 - strojní cást | [15 empty] | VV | 2 | 1 | True | 0 | ROZPOCET
| VV |  | "DPS 0001.03 - retenční nádrž | [15 empty] | VV | 2 | 1 | True | 0 | ROZPOCET
| VV |  | "D.2.1.c Seznam strojů a zařízení a technické specifikace | [15 empty] | VV | 2 | 1 | True | 0 | ROZPOCET
| VV |  | "MONTÁŽ STROJNĚ-TECHNOLOGICKÁ ČÁST | [15 empty] | VV | 2 | 1 | True | 0 | ROZPOCET
| VV |  | "TRUBNÍ VĚTEV 03P01 retenční nádrž 321A | [15 empty] | VV | 2 | 1 | True | 0 | ROZPOCET
| VV |  | "2x vřetenové šoupátko s nestoupavým vřetenem DN300, ruční | [15 empty] | VV | 2 | 1 | True | 0 | ROZPOCET
| VV |  | "včetně kola a ovládací sestavy, s indikátorem polohy | [15 empty] | VV | 2 | 1 | True | 0 | ROZPOCET
| VV |  | "včetně rámu, těsnění a kotevního materiálu | [15 empty] | VV | 2 | 1 | True | 0 | ROZPOCET
| VV |  | "pozice 03A01.01, 03A02.01 | [15 empty] | VV | 2 | 1 | True | 0 | ROZPOCET
| VV |  | 2 |  | 2 | [13 empty] | VV | 2 | 2 | True | 0 | ROZPOCET
| VV |  | Součet |  | 2 | [13 empty] | VV | 2 | 4 | True | 1 | ROZPOCET
4 | M | 42221472R | vřetenové šoupátko DN300 | kus | 2 |  | 0 | R-položka |  |  | základní |  | 0 | 0.022 | 0.044 | 0 | 0 | 8 | M | 2 |  |  |  | ROZPOCET | 0 | 0 | 0 | 0 | 0 | 1 | 0 | 4 | 1151347288
| PP |  | vřetenové šoupátko DN300 | [15 empty] | PP | 2
| VV |  | "DPS Rekonstrukce odlucovace ropných látek | [15 empty] | VV | 2 | 1 | True | 0 | ROZPOCET
| VV |  | "D.2 Dokumentace technických a technologických zařízení | [15 empty] | VV | 2 | 1 | True | 0 | ROZPOCET
| VV |  | "D.2.1 PS 0001 - strojní cást | [15 empty] | VV | 2 | 1 | True | 0 | ROZPOCET
| VV |  | "DPS 0001.03 - retenční nádrž | [15 empty] | VV | 2 | 1 | True | 0 | ROZPOCET
| VV |  | "D.2.1.c Seznam strojů a zařízení a technické specifikace | [15 empty] | VV | 2 | 1 | True | 0 | ROZPOCET
| VV |  | "DODÁVKA STROJNĚ-TECHNOLOGICKÁ ČÁST | [15 empty] | VV | 2 | 1 | True | 0 | ROZPOCET
| VV |  | "TRUBNÍ VĚTEV 03P01 retenční nádrž 321A | [15 empty] | VV | 2 | 1 | True | 0 | ROZPOCET
| VV |  | "2x vřetenové šoupátko s nestoupavým vřetenem DN300, ruční | [15 empty] | VV | 2 | 1 | True | 0 | ROZPOCET
| VV |  | "včetně kola a ovládací sestavy, s indikátorem polohy | [15 empty] | VV | 2 | 1 | True | 0 | ROZPOCET
| VV |  | "včetně rámu, těsnění a kotevního materiálu | [15 empty] | VV | 2 | 1 | True | 0 | ROZPOCET
| VV |  | "pozice 03A01.01, 03A02.01 | [15 empty] | VV | 2 | 1 | True | 0 | ROZPOCET
| VV |  | 2 |  | 2 | [13 empty] | VV | 2 | 2 | True | 0 | ROZPOCET
| VV |  | Součet |  | 2 | [13 empty] | VV | 2 | 4 | True | 1 | ROZPOCET
| D | 998 | Přesun hmot |  |  |  | 0 | [5 empty] | 0 |  | 0 |  | 0 | 1 | D | 1 |  |  |  | ROZPOCET | [6 empty] | 0
5 | K | 998272201 | Přesun hmot pro trubní vedení z ocelových trub svařovaných otevřený výkop | t | 0.426 |  | 0 | CS ÚRS 2019 02 |  |  | základní |  | 0 | 0 | 0 | 0 | 0 | 1 | K | 2 |  |  |  | ROZPOCET | 0 | 0 | 0 | 0 | 0 | 1 | 0 | 1 | 2118133018
| PP |  | Přesun hmot pro trubní vedení z ocelových trub svařovaných pro vodovody, plynovody, teplovody, shybky, produktovody v otevřeném výkopu dopravní vzdálenost do 15 m | [15 empty] | PP | 2
| PSC |  | Poznámka k souboru cen: 1. Tyto ceny jsou určeny pro konstrukce na trubním vedení, které mají stejnou materiálovou charakteristiku (jsou z oceli), nelze je však použít pro vlastní ocelové potrubí, jehož montáž se oceňuje podle katalogu 23-M Montáže potrubí. 2. Cenu -2201 lze použít i pro potrubí uložené nad zemí. 3. Položky přesunu hmot nelze užít pro zeminu, sypaniny, štěrkopísek, kamenivo ap. Případná manipulace s tímto materiálem se oceňuje souborem cen 162 .0-11 Vodorovné přemístění výkopku nebo sypaniny katalogu 800-1 Zemní práce. | [15 empty] | PSC | 2
| D | PSV | Práce a dodávky PSV |  |  |  | 0 | [5 empty] | 0 |  | 0.0013245 |  | 0 | 2 | D | 0 |  |  |  | ROZPOCET | [6 empty] | 0
| D | 783 | Dokončovací práce - nátěry |  |  |  | 0 | [5 empty] | 0 |  | 0.0013245 |  | 0 | 2 | D | 1 |  |  |  | ROZPOCET | [6 empty] | 0
6 | K | 783601713 | Odmaštění vodou ředitelným odmašťovačem potrubí DN do 50 mm | m | 6.307 |  | 0 | CS ÚRS 2019 02 |  |  | základní |  | 0 | 2e-05 | 0.00012614 | 0 | 0 | 16 | K | 2 |  |  |  | ROZPOCET | 0 | 0 | 0 | 0 | 0 | 1 | 0 | 16 | -2009524666
| PP |  | Příprava podkladu armatur a kovových potrubí před provedením nátěru potrubí do DN 50 mm odmaštěním, odmašťovačem vodou ředitelným | [15 empty] | PP | 2
| VV |  | "DPS Rekonstrukce odlucovace ropných látek | [15 empty] | VV | 2 | 1 | True | 0 | ROZPOCET
| VV |  | "D.2 Dokumentace technických a technologických zařízení | [15 empty] | VV | 2 | 1 | True | 0 | ROZPOCET
| VV |  | "D.2.1 PS 0001 - strojní cást | [15 empty] | VV | 2 | 1 | True | 0 | ROZPOCET
| VV |  | "DPS 0001.03 - retenční nádrž | [15 empty] | VV | 2 | 1 | True | 0 | ROZPOCET
| VV |  | "D.2.1.c Seznam strojů a zařízení a technické specifikace | [15 empty] | VV | 2 | 1 | True | 0 | ROZPOCET
| VV |  | "DODÁVKA A MONTÁŽ STROJNĚ-TECHNOLOGICKÁ ČÁST | [15 empty] | VV | 2 | 1 | True | 0 | ROZPOCET
| VV |  | "TRUBNÍ VĚTEV 05P01 armaturní šachta Š10 | [15 empty] | VV | 2 | 1 | True | 0 | ROZPOCET
| VV |  | "potrubí DN50 ocel tř. 1.0319, D60,3 tl. 3,6mm | [15 empty] | VV | 2 | 1 | True | 0 | ROZPOCET
| VV |  | "potrubí dl.: 5,00m | [15 empty] | VV | 2 | 1 | True | 0 | ROZPOCET
| VV |  | 5,00+3*(0,0489/0,165) |  | 5.889 | [13 empty] | VV | 2 | 2 | True | 0 | ROZPOCET
| VV |  | "TRUBNÍ VĚTEV 05P01 armaturní šachta Š10 | [15 empty] | VV | 2 | 1 | True | 0 | ROZPOCET
| VV |  | "potrubí DN50 ocel tř. 1.0319, D60,3 tl. 3,6mm | [15 empty] | VV | 2 | 1 | True | 0 | ROZPOCET
| VV |  | "potrubí dl.: 0,30m | [15 empty] | VV | 2 | 1 | True | 0 | ROZPOCET
| VV |  | 0,30+1*0,1178 |  | 0.418 | [13 empty] | VV | 2 | 2 | True | 0 | ROZPOCET
| VV |  | Součet |  | 6.307 | [13 empty] | VV | 2 | 4 | True | 1 | ROZPOCET
7 | K | 783634651 | Základní antikorozní jednonásobný epoxidový nátěr potrubí DN do 50 mm | m | 6.307 |  | 0 | CS ÚRS 2019 02 |  |  | základní |  | 0 | 3e-05 | 0.00018921 | 0 | 0 | 16 | K | 2 |  |  |  | ROZPOCET | 0 | 0 | 0 | 0 | 0 | 1 | 0 | 16 | 329109949
| PP |  | Základní antikorozní nátěr armatur a kovových potrubí jednonásobný potrubí do DN 50 mm epoxidový | [15 empty] | PP | 2
| VV |  | "DPS Rekonstrukce odlucovace ropných látek | [15 empty] | VV | 2 | 1 | True | 0 | ROZPOCET
| VV |  | "D.2 Dokumentace technických a technologických zařízení | [15 empty] | VV | 2 | 1 | True | 0 | ROZPOCET
| VV |  | "D.2.1 PS 0001 - strojní cást | [15 empty] | VV | 2 | 1 | True | 0 | ROZPOCET
| VV |  | "DPS 0001.03 - retenční nádrž | [15 empty] | VV | 2 | 1 | True | 0 | ROZPOCET
| VV |  | "D.2.1.c Seznam strojů a zařízení a technické specifikace | [15 empty] | VV | 2 | 1 | True | 0 | ROZPOCET
| VV |  | "DODÁVKA A MONTÁŽ STROJNĚ-TECHNOLOGICKÁ ČÁST | [15 empty] | VV | 2 | 1 | True | 0 | ROZPOCET
| VV |  | "TRUBNÍ VĚTEV 05P01 armaturní šachta Š10 | [15 empty] | VV | 2 | 1 | True | 0 | ROZPOCET
| VV |  | "potrubí DN50 ocel tř. 1.0319, D60,3 tl. 3,6mm | [15 empty] | VV | 2 | 1 | True | 0 | ROZPOCET
| VV |  | "potrubí dl.: 5,00m | [15 empty] | VV | 2 | 1 | True | 0 | ROZPOCET
| VV |  | 5,00+3*(0,0489/0,165) |  | 5.889 | [13 empty] | VV | 2 | 2 | True | 0 | ROZPOCET
| VV |  | "TRUBNÍ VĚTEV 05P01 armaturní šachta Š10 | [15 empty] | VV | 2 | 1 | True | 0 | ROZPOCET
| VV |  | "potrubí DN50 ocel tř. 1.0319, D60,3 tl. 3,6mm | [15 empty] | VV | 2 | 1 | True | 0 | ROZPOCET
| VV |  | "potrubí dl.: 0,30m | [15 empty] | VV | 2 | 1 | True | 0 | ROZPOCET
| VV |  | 0,30+1*0,1178 |  | 0.418 | [13 empty] | VV | 2 | 2 | True | 0 | ROZPOCET
| VV |  | Součet |  | 6.307 | [13 empty] | VV | 2 | 4 | True | 1 | ROZPOCET
8 | K | 783637611 | Krycí dvojnásobný epoxidový nátěr potrubí DN do 50 mm | m | 6.307 |  | 0 | CS ÚRS 2019 02 |  |  | základní |  | 0 | 0.00016 | 0.0010091 | 0 | 0 | 16 | K | 2 |  |  |  | ROZPOCET | 0 | 0 | 0 | 0 | 0 | 1 | 0 | 16 | -2012393109
| PP |  | Krycí nátěr (email) armatur a kovových potrubí potrubí do DN 50 mm dvojnásobný epoxidový | [15 empty] | PP | 2
| VV |  | "DPS Rekonstrukce odlucovace ropných látek | [15 empty] | VV | 2 | 1 | True | 0 | ROZPOCET
| VV |  | "D.2 Dokumentace technických a technologických zařízení | [15 empty] | VV | 2 | 1 | True | 0 | ROZPOCET
| VV |  | "D.2.1 PS 0001 - strojní cást | [15 empty] | VV | 2 | 1 | True | 0 | ROZPOCET
| VV |  | "DPS 0001.03 - retenční nádrž | [15 empty] | VV | 2 | 1 | True | 0 | ROZPOCET
| VV |  | "D.2.1.c Seznam strojů a zařízení a technické specifikace | [15 empty] | VV | 2 | 1 | True | 0 | ROZPOCET
| VV |  | "DODÁVKA A MONTÁŽ STROJNĚ-TECHNOLOGICKÁ ČÁST | [15 empty] | VV | 2 | 1 | True | 0 | ROZPOCET
| VV |  | "TRUBNÍ VĚTEV 05P01 armaturní šachta Š10 | [15 empty] | VV | 2 | 1 | True | 0 | ROZPOCET
| VV |  | "potrubí DN50 ocel tř. 1.0319, D60,3 tl. 3,6mm | [15 empty] | VV | 2 | 1 | True | 0 | ROZPOCET
| VV |  | "potrubí dl.: 5,00m | [15 empty] | VV | 2 | 1 | True | 0 | ROZPOCET
| VV |  | 5,00+3*(0,0489/0,165) |  | 5.889 | [13 empty] | VV | 2 | 2 | True | 0 | ROZPOCET
| VV |  | "TRUBNÍ VĚTEV 05P01 armaturní šachta Š10 | [15 empty] | VV | 2 | 1 | True | 0 | ROZPOCET
| VV |  | "potrubí DN50 ocel tř. 1.0319, D60,3 tl. 3,6mm | [15 empty] | VV | 2 | 1 | True | 0 | ROZPOCET
| VV |  | "potrubí dl.: 0,30m | [15 empty] | VV | 2 | 1 | True | 0 | ROZPOCET
| VV |  | 0,30+1*0,1178 |  | 0.418 | [13 empty] | VV | 2 | 2 | True | 0 | ROZPOCET
| VV |  | Součet |  | 6.307 | [13 empty] | VV | 2 | 4 | True | 1 | ROZPOCET
| D | M | Práce a dodávky M |  |  |  | 0 | [5 empty] | 0 |  | 0.21895 |  | 0 | 3 | D | 0 |  |  |  | ROZPOCET | [6 empty] | 0
| D | 23-M | Montáže potrubí |  |  |  | 0 | [5 empty] | 0 |  | 0.17574 |  | 0 | 3 | D | 1 |  |  |  | ROZPOCET | [6 empty] | 0
9 | K | 230011045 | Montáž potrubí trouby ocelové hladké tř.11-13 D 60,3 mm, tl 3,6 mm | m | 5.3 |  | 0 | CS ÚRS 2019 02 |  |  | základní |  | 0 | 2e-05 | 0.000106 | 0 | 0 | 64 | K | 2 |  |  |  | ROZPOCET | 0 | 0 | 0 | 0 | 0 | 1 | 0 | 64 | 429345721
| PP |  | Montáž potrubí z trub ocelových hladkých tř. 11 až 13 Ø 60,3 mm, tl. 3,6 mm | [15 empty] | PP | 2
| VV |  | "DPS Rekonstrukce odlucovace ropných látek | [15 empty] | VV | 2 | 1 | True | 0 | ROZPOCET
| VV |  | "D.2 Dokumentace technických a technologických zařízení | [15 empty] | VV | 2 | 1 | True | 0 | ROZPOCET
| VV |  | "D.2.1 PS 0001 - strojní cást | [15 empty] | VV | 2 | 1 | True | 0 | ROZPOCET
| VV |  | "DPS 0001.03 - retenční nádrž | [15 empty] | VV | 2 | 1 | True | 0 | ROZPOCET
| VV |  | "D.2.1.c Seznam strojů a zařízení a technické specifikace | [15 empty] | VV | 2 | 1 | True | 0 | ROZPOCET
| VV |  | "MONTÁŽ STROJNĚ-TECHNOLOGICKÁ ČÁST | [15 empty] | VV | 2 | 1 | True | 0 | ROZPOCET
| VV |  | "TRUBNÍ VĚTEV 05P01 armaturní šachta Š10 | [15 empty] | VV | 2 | 1 | True | 0 | ROZPOCET
| VV |  | "potrubí DN50 ocel tř. 1.0319, D60,3 tl. 3,6mm | [15 empty] | VV | 2 | 1 | True | 0 | ROZPOCET
| VV |  | "potrubí dl.: 5,00m | [15 empty] | VV | 2 | 1 | True | 0 | ROZPOCET
| VV |  | 5,00 |  | 5 | [13 empty] | VV | 2 | 2 | True | 0 | ROZPOCET
| VV |  | "TRUBNÍ VĚTEV 05P01 armaturní šachta Š10 | [15 empty] | VV | 2 | 1 | True | 0 | ROZPOCET
| VV |  | "potrubí DN50 ocel tř. 1.0319, D60,3 tl. 3,6mm | [15 empty] | VV | 2 | 1 | True | 0 | ROZPOCET
| VV |  | "potrubí dl.: 0,30m | [15 empty] | VV | 2 | 1 | True | 0 | ROZPOCET
| VV |  | 0,30 |  | 0.3 | [13 empty] | VV | 2 | 2 | True | 0 | ROZPOCET
| VV |  | Součet |  | 5.3 | [13 empty] | VV | 2 | 4 | True | 1 | ROZPOCET
10 | M | 14011034R | trubka ocelová bezešvá hladká jakost 11 353 60,3x3,6mm | m | 5 |  | 0 | R-položka |  |  | základní |  | 0 | 0.00411 | 0.02055 | 0 | 0 | 128 | M | 2 |  |  |  | ROZPOCET | 0 | 0 | 0 | 0 | 0 | 1 | 0 | 128 | -1728806928
| PP |  | trubka ocelová bezešvá hladká jakost 11 353 60,3x3,6mm | [15 empty] | PP | 2
| VV |  | "DPS Rekonstrukce odlucovace ropných látek | [15 empty] | VV | 2 | 1 | True | 0 | ROZPOCET
| VV |  | "D.2 Dokumentace technických a technologických zařízení | [15 empty] | VV | 2 | 1 | True | 0 | ROZPOCET
| VV |  | "D.2.1 PS 0001 - strojní cást | [15 empty] | VV | 2 | 1 | True | 0 | ROZPOCET
| VV |  | "DPS 0001.03 - retenční nádrž | [15 empty] | VV | 2 | 1 | True | 0 | ROZPOCET
| VV |  | "D.2.1.c Seznam strojů a zařízení a technické specifikace | [15 empty] | VV | 2 | 1 | True | 0 | ROZPOCET
| VV |  | "DODÁVKA STROJNĚ-TECHNOLOGICKÁ ČÁST | [15 empty] | VV | 2 | 1 | True | 0 | ROZPOCET
| VV |  | "TRUBNÍ VĚTEV 05P01b armaturní šachta Š10 | [15 empty] | VV | 2 | 1 | True | 0 | ROZPOCET
| VV |  | "potrubí DN50 ocel tř. 1.0319, D60,3 tl. 3,6mm | [15 empty] | VV | 2 | 1 | True | 0 | ROZPOCET
| VV |  | "potrubí dl.: 5,00m | [15 empty] | VV | 2 | 1 | True | 0 | ROZPOCET
| VV |  | 5,00 |  | 5 | [13 empty] | VV | 2 | 2 | True | 0 | ROZPOCET
| VV |  | Součet |  | 5 | [13 empty] | VV | 2 | 4 | True | 1 | ROZPOCET
11 | M | 14011035R | trubka ocelová bezešvá hladká jakost 11 353 60,3x3,6mm závitová | m | 0.3 |  | 0 | R-položka |  |  | základní |  | 0 | 0.00411 | 0.001233 | 0 | 0 | 128 | M | 2 |  |  |  | ROZPOCET | 0 | 0 | 0 | 0 | 0 | 1 | 0 | 128 | -1302384699
| PP |  | trubka ocelová bezešvá hladká jakost 11 353 60,3x3,6mm | [15 empty] | PP | 2
| VV |  | "DPS Rekonstrukce odlucovace ropných látek | [15 empty] | VV | 2 | 1 | True | 0 | ROZPOCET
| VV |  | "D.2 Dokumentace technických a technologických zařízení | [15 empty] | VV | 2 | 1 | True | 0 | ROZPOCET
| VV |  | "D.2.1 PS 0001 - strojní cást | [15 empty] | VV | 2 | 1 | True | 0 | ROZPOCET
| VV |  | "DPS 0001.03 - retenční nádrž | [15 empty] | VV | 2 | 1 | True | 0 | ROZPOCET
| VV |  | "D.2.1.c Seznam strojů a zařízení a technické specifikace | [15 empty] | VV | 2 | 1 | True | 0 | ROZPOCET
| VV |  | "DODÁVKA STROJNĚ-TECHNOLOGICKÁ ČÁST | [15 empty] | VV | 2 | 1 | True | 0 | ROZPOCET
| VV |  | "TRUBNÍ VĚTEV 05P01b armaturní šachta Š10 | [15 empty] | VV | 2 | 1 | True | 0 | ROZPOCET
| VV |  | "potrubí DN50 ocel tř. 1.0319, D60,3 tl. 3,6mm | [15 empty] | VV | 2 | 1 | True | 0 | ROZPOCET
| VV |  | "potrubí dl.: 0,30m | [15 empty] | VV | 2 | 1 | True | 0 | ROZPOCET
| VV |  | 0,30 |  | 0.3 | [13 empty] | VV | 2 | 2 | True | 0 | ROZPOCET
| VV |  | Součet |  | 0.3 | [13 empty] | VV | 2 | 4 | True | 1 | ROZPOCET
12 | K | 230022045 | Montáž trubní díly přivařovací tř.11-13 do 3 kg D 60,3 mm tl 3,6 mm | kus | 4 |  | 0 | CS ÚRS 2019 02 |  |  | základní |  | 0 | 0.00012 | 0.00048 | 0 | 0 | 64 | K | 2 |  |  |  | ROZPOCET | 0 | 0 | 0 | 0 | 0 | 1 | 0 | 64 | -1696506263
| PP |  | Montáž trubních dílů přivařovacích hmotnosti přes 1 do 3 kg tř. 11 až 13 Ø 60,3 mm, tl. 3,6 mm | [15 empty] | PP | 2
| VV |  | "DPS Rekonstrukce odlucovace ropných látek | [15 empty] | VV | 2 | 1 | True | 0 | ROZPOCET
| VV |  | "D.2 Dokumentace technických a technologických zařízení | [15 empty] | VV | 2 | 1 | True | 0 | ROZPOCET
| VV |  | "D.2.1 PS 0001 - strojní cást | [15 empty] | VV | 2 | 1 | True | 0 | ROZPOCET
| VV |  | "DPS 0001.03 - retenční nádrž | [15 empty] | VV | 2 | 1 | True | 0 | ROZPOCET
| VV |  | "D.2.1.c Seznam strojů a zařízení a technické specifikace | [15 empty] | VV | 2 | 1 | True | 0 | ROZPOCET
| VV |  | "MONTÁŽ STROJNĚ-TECHNOLOGICKÁ ČÁST | [15 empty] | VV | 2 | 1 | True | 0 | ROZPOCET
| VV |  | "TRUBNÍ VĚTEV 05P01b armaturní šachta Š10 | [15 empty] | VV | 2 | 1 | True | 0 | ROZPOCET
| VV |  | "3x příruba přivařovací plochá DN50 PN16, tl. listu příruby 14mm | [15 empty] | VV | 2 | 1 | True | 0 | ROZPOCET
| VV |  | "materiál: ocel tř. 1.0319 | [15 empty] | VV | 2 | 1 | True | 0 | ROZPOCET
| VV |  | 3 |  | 3 | [13 empty] | VV | 2 | 2 | True | 0 | ROZPOCET
| VV |  | "TRUBNÍ VĚTEV 05P01b armaturní šachta Š10 | [15 empty] | VV | 2 | 1 | True | 0 | ROZPOCET
| VV |  | "1x koleno 90st DN50 | [15 empty] | VV | 2 | 1 | True | 0 | ROZPOCET
| VV |  | "materiál: ocel tř. 1.0319 | [15 empty] | VV | 2 | 1 | True | 0 | ROZPOCET
| VV |  | 1 |  | 1 | [13 empty] | VV | 2 | 2 | True | 0 | ROZPOCET
| VV |  | Součet |  | 4 | [13 empty] | VV | 2 | 4 | True | 1 | ROZPOCET
13 | M | 31946407R | příruba přivařovací plochá, ocel tř. 1.0319 DN 50 mm | kus | 3 |  | 0 | R-položka |  |  | základní |  | 0 | 0.0037 | 0.0111 | 0 | 0 | 128 | M | 2 |  |  |  | ROZPOCET | 0 | 0 | 0 | 0 | 0 | 1 | 0 | 128 | -1358194437
| PP |  | příruba přivařovací plochá, ocel tř. 1.0319 DN 50 mm | [15 empty] | PP | 2
| VV |  | "DPS Rekonstrukce odlucovace ropných látek | [15 empty] | VV | 2 | 1 | True | 0 | ROZPOCET
| VV |  | "D.2 Dokumentace technických a technologických zařízení | [15 empty] | VV | 2 | 1 | True | 0 | ROZPOCET
| VV |  | "D.2.1 PS 0001 - strojní cást | [15 empty] | VV | 2 | 1 | True | 0 | ROZPOCET
| VV |  | "DPS 0001.03 - retenční nádrž | [15 empty] | VV | 2 | 1 | True | 0 | ROZPOCET
| VV |  | "D.2.1.c Seznam strojů a zařízení a technické specifikace | [15 empty] | VV | 2 | 1 | True | 0 | ROZPOCET
| VV |  | "DODÁVKA STROJNĚ-TECHNOLOGICKÁ ČÁST | [15 empty] | VV | 2 | 1 | True | 0 | ROZPOCET
| VV |  | "TRUBNÍ VĚTEV 05P01b armaturní šachta Š10 | [15 empty] | VV | 2 | 1 | True | 0 | ROZPOCET
| VV |  | "3x příruba přivařovací plochá DN50 PN16, tl. listu příruby 14mm | [15 empty] | VV | 2 | 1 | True | 0 | ROZPOCET
| VV |  | "materiál: ocel tř. 1.0319 | [15 empty] | VV | 2 | 1 | True | 0 | ROZPOCET
| VV |  | 3 |  | 3 | [13 empty] | VV | 2 | 2 | True | 0 | ROZPOCET
| VV |  | Součet |  | 3 | [13 empty] | VV | 2 | 4 | True | 1 | ROZPOCET
14 | M | 55261328R | koleno 90 st. z ušlechtilé oceli (ocel tř. 1.0319), DN 50 | kus | 1 |  | 0 | R-položka |  |  | základní |  | 0 | 0.00031 | 0.00031 | 0 | 0 | 128 | M | 2 |  |  |  | ROZPOCET | 0 | 0 | 0 | 0 | 0 | 1 | 0 | 128 | -1752539451
| PP |  | koleno 90 st. z ušlechtilé oceli (ocel tř. 1.0319), DN 50 | [15 empty] | PP | 2
| VV |  | "DPS Rekonstrukce odlucovace ropných látek | [15 empty] | VV | 2 | 1 | True | 0 | ROZPOCET
| VV |  | "D.2 Dokumentace technických a technologických zařízení | [15 empty] | VV | 2 | 1 | True | 0 | ROZPOCET
| VV |  | "D.2.1 PS 0001 - strojní cást | [15 empty] | VV | 2 | 1 | True | 0 | ROZPOCET
| VV |  | "DPS 0001.03 - retenční nádrž | [15 empty] | VV | 2 | 1 | True | 0 | ROZPOCET
| VV |  | "D.2.1.c Seznam strojů a zařízení a technické specifikace | [15 empty] | VV | 2 | 1 | True | 0 | ROZPOCET
| VV |  | "DODÁVKA STROJNĚ-TECHNOLOGICKÁ ČÁST | [15 empty] | VV | 2 | 1 | True | 0 | ROZPOCET
| VV |  | "TRUBNÍ VĚTEV 05P01b armaturní šachta Š10 | [15 empty] | VV | 2 | 1 | True | 0 | ROZPOCET
| VV |  | "1x koleno 90st DN50 | [15 empty] | VV | 2 | 1 | True | 0 | ROZPOCET
| VV |  | "materiál: ocel tř. 1.0319 | [15 empty] | VV | 2 | 1 | True | 0 | ROZPOCET
| VV |  | 1 |  | 1 | [13 empty] | VV | 2 | 2 | True | 0 | ROZPOCET
| VV |  | Součet |  | 1 | [13 empty] | VV | 2 | 4 | True | 1 | ROZPOCET
15 | K | 230030003 | Montáž trubní díly přírubové hmotnost přes 10 kg do 25 kg | kus | 1 |  | 0 | CS ÚRS 2019 02 |  |  | základní |  | 0 | 0 | 0 | 0 | 0 | 64 | K | 2 |  |  |  | ROZPOCET | 0 | 0 | 0 | 0 | 0 | 1 | 0 | 64 | 1445891478
| PP |  | Montáž trubních dílů přírubových hmotnosti přes 10 do 25 kg | [15 empty] | PP | 2
| VV |  | "DPS Rekonstrukce odlucovace ropných látek | [15 empty] | VV | 2 | 1 | True | 0 | ROZPOCET
| VV |  | "D.2 Dokumentace technických a technologických zařízení | [15 empty] | VV | 2 | 1 | True | 0 | ROZPOCET
| VV |  | "D.2.1 PS 0001 - strojní cást | [15 empty] | VV | 2 | 1 | True | 0 | ROZPOCET
| VV |  | "DPS 0001.03 - retenční nádrž | [15 empty] | VV | 2 | 1 | True | 0 | ROZPOCET
| VV |  | "D.2.1.c Seznam strojů a zařízení a technické specifikace | [15 empty] | VV | 2 | 1 | True | 0 | ROZPOCET
| VV |  | "MONTÁŽ STROJNĚ-TECHNOLOGICKÁ ČÁST | [15 empty] | VV | 2 | 1 | True | 0 | ROZPOCET
| VV |  | "TRUBNÍ VĚTEV 05P01 armaturní šachta Š10 | [15 empty] | VV | 2 | 1 | True | 0 | ROZPOCET
| VV |  | "1x zpětná klapka DN50 PN16 | [15 empty] | VV | 2 | 1 | True | 0 | ROZPOCET
| VV |  | "přírubová se šikmým diskem | [15 empty] | VV | 2 | 1 | True | 0 | ROZPOCET
| VV |  | "pozice 05A01.01 | [15 empty] | VV | 2 | 1 | True | 0 | ROZPOCET
| VV |  | 1 |  | 1 | [13 empty] | VV | 2 | 2 | True | 0 | ROZPOCET
| VV |  | Součet |  | 1 | [13 empty] | VV | 2 | 4 | True | 1 | ROZPOCET
16 | M | 42283500 | klapka zpětná litinová PN16 DN 50 | kus | 1 |  | 0 | CS ÚRS 2019 02 |  |  | základní |  | 0 | 0.01 | 0.01 | 0 | 0 | 128 | M | 2 |  |  |  | ROZPOCET | 0 | 0 | 0 | 0 | 0 | 1 | 0 | 128 | 521198426
| PP |  | klapka zpětná litinová PN16 DN 50 | [15 empty] | PP | 2
| VV |  | "DPS Rekonstrukce odlucovace ropných látek | [15 empty] | VV | 2 | 1 | True | 0 | ROZPOCET
| VV |  | "D.2 Dokumentace technických a technologických zařízení | [15 empty] | VV | 2 | 1 | True | 0 | ROZPOCET
| VV |  | "D.2.1 PS 0001 - strojní cást | [15 empty] | VV | 2 | 1 | True | 0 | ROZPOCET
| VV |  | "DPS 0001.03 - retenční nádrž | [15 empty] | VV | 2 | 1 | True | 0 | ROZPOCET
| VV |  | "D.2.1.c Seznam strojů a zařízení a technické specifikace | [15 empty] | VV | 2 | 1 | True | 0 | ROZPOCET
| VV |  | "DODÁVKA STROJNĚ-TECHNOLOGICKÁ ČÁST | [15 empty] | VV | 2 | 1 | True | 0 | ROZPOCET
| VV |  | "TRUBNÍ VĚTEV 05P01b armaturní šachta Š10 | [15 empty] | VV | 2 | 1 | True | 0 | ROZPOCET
| VV |  | "1x zpětná klapka DN50 PN16 | [15 empty] | VV | 2 | 1 | True | 0 | ROZPOCET
| VV |  | "přírubová se šikmým diskem | [15 empty] | VV | 2 | 1 | True | 0 | ROZPOCET
| VV |  | "pozice 05A01.01 | [15 empty] | VV | 2 | 1 | True | 0 | ROZPOCET
| VV |  | 1 |  | 1 | [13 empty] | VV | 2 | 2 | True | 0 | ROZPOCET
| VV |  | Součet |  | 1 | [13 empty] | VV | 2 | 4 | True | 1 | ROZPOCET
17 | K | 230030081 | Zhotovení přemostění přírubových spojů | kus | 1 |  | 0 | CS ÚRS 2019 02 |  |  | základní |  | 0 | 3e-05 | 3e-05 | 0 | 0 | 64 | K | 2 |  |  |  | ROZPOCET | 0 | 0 | 0 | 0 | 0 | 1 | 0 | 64 | 1750896106
| PP |  | Přemostění přírubových spojů zhotovení | [15 empty] | PP | 2
| VV |  | "DPS Rekonstrukce odlucovace ropných látek | [15 empty] | VV | 2 | 1 | True | 0 | ROZPOCET
| VV |  | "D.2 Dokumentace technických a technologických zařízení | [15 empty] | VV | 2 | 1 | True | 0 | ROZPOCET
| VV |  | "D.2.1 PS 0001 - strojní cást | [15 empty] | VV | 2 | 1 | True | 0 | ROZPOCET
| VV |  | "DPS 0001.03 - retenční nádrž | [15 empty] | VV | 2 | 1 | True | 0 | ROZPOCET
| VV |  | "D.2.1.c Seznam strojů a zařízení a technické specifikace | [15 empty] | VV | 2 | 1 | True | 0 | ROZPOCET
| VV |  | "MONTÁŽ STROJNĚ-TECHNOLOGICKÁ ČÁST | [15 empty] | VV | 2 | 1 | True | 0 | ROZPOCET
| VV |  | "TRUBNÍ VĚTEV 05P01b armaturní šachta Š10 | [15 empty] | VV | 2 | 1 | True | 0 | ROZPOCET
| VV |  | "1x zpětná klapka DN50 PN16 | [15 empty] | VV | 2 | 1 | True | 0 | ROZPOCET
| VV |  | "přírubová se šikmým diskem | [15 empty] | VV | 2 | 1 | True | 0 | ROZPOCET
| VV |  | "pozice 05A01.01 | [15 empty] | VV | 2 | 1 | True | 0 | ROZPOCET
| VV |  | 1 |  | 1 | [13 empty] | VV | 2 | 2 | True | 0 | ROZPOCET
| VV |  | Součet |  | 1 | [13 empty] | VV | 2 | 4 | True | 1 | ROZPOCET
18 | K | 230032027R | Montáž přírubových spojů do PN 16 DN 50 | kus | 3 |  | 0 | R-položka |  |  | základní |  | 0 | 0 | 0 | 0 | 0 | 64 | K | 2 |  |  |  | ROZPOCET | 0 | 0 | 0 | 0 | 0 | 1 | 0 | 64 | 537242447
| PP |  | Montáž přírubových spojů do PN 16 DN 50 | [15 empty] | PP | 2
| VV |  | "DPS Rekonstrukce odlucovace ropných látek | [15 empty] | VV | 2 | 1 | True | 0 | ROZPOCET
| VV |  | "D.2 Dokumentace technických a technologických zařízení | [15 empty] | VV | 2 | 1 | True | 0 | ROZPOCET
| VV |  | "D.2.1 PS 0001 - strojní cást | [15 empty] | VV | 2 | 1 | True | 0 | ROZPOCET
| VV |  | "DPS 0001.03 - retenční nádrž | [15 empty] | VV | 2 | 1 | True | 0 | ROZPOCET
| VV |  | "D.2.1.c Seznam strojů a zařízení a technické specifikace | [15 empty] | VV | 2 | 1 | True | 0 | ROZPOCET
| VV |  | "MONTÁŽ STROJNĚ-TECHNOLOGICKÁ ČÁST | [15 empty] | VV | 2 | 1 | True | 0 | ROZPOCET
| VV |  | "TRUBNÍ VĚTEV 05P01b armaturní šachta Š10 | [15 empty] | VV | 2 | 1 | True | 0 | ROZPOCET
| VV |  | "3x montáž přírubový spoj DN50 PN16 | [15 empty] | VV | 2 | 1 | True | 0 | ROZPOCET
| VV |  | "montáž pomocí momentového klíče (postupné utahování po 30% utahovacího momentu) | [15 empty] | VV | 2 | 1 | True | 0 | ROZPOCET
| VV |  | 3 |  | 3 | [13 empty] | VV | 2 | 2 | True | 0 | ROZPOCET
| VV |  | Součet |  | 3 | [13 empty] | VV | 2 | 4 | True | 1 | ROZPOCET
19 | M | 27322507R | těsnění přírubové DN 50 | kus | 3 |  | 0 | R-položka |  |  | základní |  | 0 | 1e-05 | 3e-05 | 0 | 0 | 128 | M | 2 |  |  |  | ROZPOCET | 0 | 0 | 0 | 0 | 0 | 1 | 0 | 128 | 1308117894
| PP |  | těsnění přírubové DN 50 | [15 empty] | PP | 2
| VV |  | "DPS Rekonstrukce odlucovace ropných látek | [15 empty] | VV | 2 | 1 | True | 0 | ROZPOCET
| VV |  | "D.2 Dokumentace technických a technologických zařízení | [15 empty] | VV | 2 | 1 | True | 0 | ROZPOCET
| VV |  | "D.2.1 PS 0001 - strojní cást | [15 empty] | VV | 2 | 1 | True | 0 | ROZPOCET
| VV |  | "DPS 0001.03 - retenční nádrž | [15 empty] | VV | 2 | 1 | True | 0 | ROZPOCET
| VV |  | "D.2.1.c Seznam strojů a zařízení a technické specifikace | [15 empty] | VV | 2 | 1 | True | 0 | ROZPOCET
| VV |  | "DODÁVKA STROJNĚ-TECHNOLOGICKÁ ČÁST | [15 empty] | VV | 2 | 1 | True | 0 | ROZPOCET
| VV |  | "TRUBNÍ VĚTEV 05P01b armaturní šachta Š10 | [15 empty] | VV | 2 | 1 | True | 0 | ROZPOCET
| VV |  | "3x těsnění pro přírubový spoj DN50 PN16 | [15 empty] | VV | 2 | 1 | True | 0 | ROZPOCET
| VV |  | 3 |  | 3 | [13 empty] | VV | 2 | 2 | True | 0 | ROZPOCET
| VV |  | Součet |  | 3 | [13 empty] | VV | 2 | 4 | True | 1 | ROZPOCET
20 | M | 30921003R | spojovací materiál pro přírubový spoj DN50 PN10 | soubor | 3 |  | 0 | R-položka |  |  | základní |  | 0 | 0.04 | 0.12 | 0 | 0 | 128 | M | 2 |  |  |  | ROZPOCET | 0 | 0 | 0 | 0 | 0 | 1 | 0 | 128 | -619600282
| PP |  | spojovací materiál pro přírubový spoj DN50 PN10 | [15 empty] | PP | 2
| P |  | Poznámka k položce: nerezový přírubový spoj | [15 empty] | P | 2
| VV |  | "DPS Rekonstrukce odlucovace ropných látek | [15 empty] | VV | 2 | 1 | True | 0 | ROZPOCET
| VV |  | "D.2 Dokumentace technických a technologických zařízení | [15 empty] | VV | 2 | 1 | True | 0 | ROZPOCET
| VV |  | "D.2.1 PS 0001 - strojní cást | [15 empty] | VV | 2 | 1 | True | 0 | ROZPOCET
| VV |  | "DPS 0001.03 - retenční nádrž | [15 empty] | VV | 2 | 1 | True | 0 | ROZPOCET
| VV |  | "D.2.1.c Seznam strojů a zařízení a technické specifikace | [15 empty] | VV | 2 | 1 | True | 0 | ROZPOCET
| VV |  | "DODÁVKA STROJNĚ-TECHNOLOGICKÁ ČÁST | [15 empty] | VV | 2 | 1 | True | 0 | ROZPOCET
| VV |  | "TRUBNÍ VĚTEV 05P01b armaturní šachta Š10 | [15 empty] | VV | 2 | 1 | True | 0 | ROZPOCET
| VV |  | "3x spojovací materiál pro přírubový spoj DN50 PN16 | [15 empty] | VV | 2 | 1 | True | 0 | ROZPOCET
| VV |  | "- nerezový přírubový spoj | [15 empty] | VV | 2 | 1 | True | 0 | ROZPOCET
| VV |  | 3 |  | 3 | [13 empty] | VV | 2 | 2 | True | 0 | ROZPOCET
| VV |  | Součet |  | 3 | [13 empty] | VV | 2 | 4 | True | 1 | ROZPOCET
21 | K | 230040009 | Montáž trubní díly závitové DN 2" | kus | 2 |  | 0 | CS ÚRS 2019 02 |  |  | základní |  | 0 | 3e-05 | 6e-05 | 0 | 0 | 64 | K | 2 |  |  |  | ROZPOCET | 0 | 0 | 0 | 0 | 0 | 1 | 0 | 64 | -623295801
| PP |  | Montáž trubních dílů závitových DN 2" | [15 empty] | PP | 2
| VV |  | "DPS Rekonstrukce odlucovace ropných látek | [15 empty] | VV | 2 | 1 | True | 0 | ROZPOCET
| VV |  | "D.2 Dokumentace technických a technologických zařízení | [15 empty] | VV | 2 | 1 | True | 0 | ROZPOCET
| VV |  | "D.2.1 PS 0001 - strojní cást | [15 empty] | VV | 2 | 1 | True | 0 | ROZPOCET
| VV |  | "DPS 0001.03 - retenční nádrž | [15 empty] | VV | 2 | 1 | True | 0 | ROZPOCET
| VV |  | "D.2.1.c Seznam strojů a zařízení a technické specifikace | [15 empty] | VV | 2 | 1 | True | 0 | ROZPOCET
| VV |  | "MONTÁŽ STROJNĚ-TECHNOLOGICKÁ ČÁST | [15 empty] | VV | 2 | 1 | True | 0 | ROZPOCET
| VV |  | "TRUBNÍ VĚTEV 05P01a | [15 empty] | VV | 2 | 1 | True | 0 | ROZPOCET
| VV |  | "2x hadicový nástavec s vnějším závitem G 2" | [15 empty] | VV | 2 | 1 | True | 0 | ROZPOCET
| VV |  | 2 |  | 2 | [13 empty] | VV | 2 | 2 | True | 0 | ROZPOCET
| VV |  | Součet |  | 2 | [13 empty] | VV | 2 | 4 | True | 1 | ROZPOCET
22 | M | 55128101R | hadicový nástavec s vnějšm závitem G 2" | kus | 2 |  | 0 | R-položka |  |  | základní |  | 0 | 0.00022 | 0.00044 | 0 | 0 | 128 | M | 2 |  |  |  | ROZPOCET | 0 | 0 | 0 | 0 | 0 | 1 | 0 | 128 | 1142379569
| PP |  | hadicový nástavec s vnějšm závitem G 2" | [15 empty] | PP | 2
| VV |  | "DPS Rekonstrukce odlucovace ropných látek | [15 empty] | VV | 2 | 1 | True | 0 | ROZPOCET
| VV |  | "D.2 Dokumentace technických a technologických zařízení | [15 empty] | VV | 2 | 1 | True | 0 | ROZPOCET
| VV |  | "D.2.1 PS 0001 - strojní cást | [15 empty] | VV | 2 | 1 | True | 0 | ROZPOCET
| VV |  | "DPS 0001.03 - retenční nádrž | [15 empty] | VV | 2 | 1 | True | 0 | ROZPOCET
| VV |  | "D.2.1.c Seznam strojů a zařízení a technické specifikace | [15 empty] | VV | 2 | 1 | True | 0 | ROZPOCET
| VV |  | "DODÁVKA STROJNĚ-TECHNOLOGICKÁ ČÁST | [15 empty] | VV | 2 | 1 | True | 0 | ROZPOCET
| VV |  | "TRUBNÍ VĚTEV 05P01a | [15 empty] | VV | 2 | 1 | True | 0 | ROZPOCET
| VV |  | "2x hadicový nástavec s vnějším závitem G 2" | [15 empty] | VV | 2 | 1 | True | 0 | ROZPOCET
| VV |  | 2 |  | 2 | [13 empty] | VV | 2 | 2 | True | 0 | ROZPOCET
| VV |  | Součet |  | 2 | [13 empty] | VV | 2 | 4 | True | 1 | ROZPOCET
23 | K | 230120010R | Zednické výpomoci | soubor | 1 |  | 0 | R-položka |  |  | základní |  | 0 | 0 | 0 | 0 | 0 | 64 | K | 2 |  |  |  | ROZPOCET | 0 | 0 | 0 | 0 | 0 | 1 | 0 | 64 | 1673537008
| PP |  | Zednické výpomoci | [15 empty] | PP | 2
| VV |  | "DPS Rekonstrukce odlucovace ropných látek | [15 empty] | VV | 2 | 1 | True | 0 | ROZPOCET
| VV |  | "D.2 Dokumentace technických a technologických zařízení | [15 empty] | VV | 2 | 1 | True | 0 | ROZPOCET
| VV |  | "D.2.1 PS 0001 - strojní cást | [15 empty] | VV | 2 | 1 | True | 0 | ROZPOCET
| VV |  | "DPS 0001.03 - retenční nádrž | [15 empty] | VV | 2 | 1 | True | 0 | ROZPOCET
| VV |  | "D.2.1.c Seznam strojů a zařízení a technické specifikace | [15 empty] | VV | 2 | 1 | True | 0 | ROZPOCET
| VV |  | "DODÁVKA STROJNĚ-TECHNOLOGICKÁ ČÁST | [15 empty] | VV | 2 | 1 | True | 0 | ROZPOCET
| VV |  | "Zednické výpomoci HSV a PSV dle 23-M Montáže potrubí, bod 25 | [15 empty] | VV | 2 | 1 | True | 0 | ROZPOCET
| VV |  | "pomocí průměrných sazeb uvedených v odstavci 3 | [15 empty] | VV | 2 | 1 | True | 0 | ROZPOCET
| VV |  | "- vysekání, vyvrtání a vynechání rýh, kapes, prostupů pro rozvody a upevňovací prvky | [15 empty] | VV | 2 | 1 | True | 0 | ROZPOCET
| VV |  | "- zaplnění, zazdění nebo zabetonování rýh, kapes, prostupů ve stěnách a stropech | [15 empty] | VV | 2 | 1 | True | 0 | ROZPOCET
| VV |  | "- osazení, zazdění a zabetonování konzol, podpěr, objímek, závěsů, pevných bodů a konstrukcí | [15 empty] | VV | 2 | 1 | True | 0 | ROZPOCET
| VV |  | "- podezdění nebo podbetonování armatur | [15 empty] | VV | 2 | 1 | True | 0 | ROZPOCET
| VV |  | 1 |  | 1 | [13 empty] | VV | 2 | 2 | True | 0 | ROZPOCET
| VV |  | Součet |  | 1 | [13 empty] | VV | 2 | 4 | True | 1 | ROZPOCET
24 | K | 230120045 | Čištění potrubí profukováním nebo proplachováním DN 80 | m | 5 |  | 0 | CS ÚRS 2019 02 |  |  | základní |  | 0 | 0 | 0 | 0 | 0 | 64 | K | 2 |  |  |  | ROZPOCET | 0 | 0 | 0 | 0 | 0 | 1 | 0 | 64 | -1871854284
| PP |  | Čištění potrubí profukováním nebo proplachováním DN 80 | [15 empty] | PP | 2
| VV |  | "DPS Rekonstrukce odlucovace ropných látek | [15 empty] | VV | 2 | 1 | True | 0 | ROZPOCET
| VV |  | "D.2 Dokumentace technických a technologických zařízení | [15 empty] | VV | 2 | 1 | True | 0 | ROZPOCET
| VV |  | "D.2.1 PS 0001 - strojní cást | [15 empty] | VV | 2 | 1 | True | 0 | ROZPOCET
| VV |  | "DPS 0001.03 - retenční nádrž | [15 empty] | VV | 2 | 1 | True | 0 | ROZPOCET
| VV |  | "D.2.1.c Seznam strojů a zařízení a technické specifikace | [15 empty] | VV | 2 | 1 | True | 0 | ROZPOCET
| VV |  | "MONTÁŽ STROJNĚ-TECHNOLOGICKÁ ČÁST | [15 empty] | VV | 2 | 1 | True | 0 | ROZPOCET
| VV |  | "TRUBNÍ VĚTEV 05P01b armaturní šachta Š10 | [15 empty] | VV | 2 | 1 | True | 0 | ROZPOCET
| VV |  | "potrubí DN50 ocel tř. 1.0319, D60,3 tl. 3,6mm | [15 empty] | VV | 2 | 1 | True | 0 | ROZPOCET
| VV |  | "potrubí dl.: 5,00m | [15 empty] | VV | 2 | 1 | True | 0 | ROZPOCET
| VV |  | 5,00 |  | 5 | [13 empty] | VV | 2 | 2 | True | 0 | ROZPOCET
| VV |  | Součet |  | 5 | [13 empty] | VV | 2 | 4 | True | 1 | ROZPOCET
25 | K | 230120073R | Značení armatur štítkem | kus | 1 |  | 0 | R-položka |  |  | základní |  | 0 | 0 | 0 | 0 | 0 | 64 | K | 2 |  |  |  | ROZPOCET | 0 | 0 | 0 | 0 | 0 | 1 | 0 | 64 | -762636204
| PP |  | Značení armatur štítkem | [15 empty] | PP | 2
| VV |  | "DPS Rekonstrukce odlucovace ropných látek | [15 empty] | VV | 2 | 1 | True | 0 | ROZPOCET
| VV |  | "D.2 Dokumentace technických a technologických zařízení | [15 empty] | VV | 2 | 1 | True | 0 | ROZPOCET
| VV |  | "D.2.1 PS 0001 - strojní cást | [15 empty] | VV | 2 | 1 | True | 0 | ROZPOCET
| VV |  | "DPS 0001.03 - retenční nádrž | [15 empty] | VV | 2 | 1 | True | 0 | ROZPOCET
| VV |  | "D.2.1.c Seznam strojů a zařízení a technické specifikace | [15 empty] | VV | 2 | 1 | True | 0 | ROZPOCET
| VV |  | "DODÁVKA A MONTÁŽ STROJNĚ-TECHNOLOGICKÁ ČÁST | [15 empty] | VV | 2 | 1 | True | 0 | ROZPOCET
| VV |  | "TRUBNÍ VĚTEV 05P01b armaturní šachta Š10 | [15 empty] | VV | 2 | 1 | True | 0 | ROZPOCET
| VV |  | "1x zpětná klapka DN50 PN16 | [15 empty] | VV | 2 | 1 | True | 0 | ROZPOCET
| VV |  | "přírubová se šikmým diskem | [15 empty] | VV | 2 | 1 | True | 0 | ROZPOCET
| VV |  | "pozice 05A01.01 | [15 empty] | VV | 2 | 1 | True | 0 | ROZPOCET
| VV |  | 1 |  | 1 | [13 empty] | VV | 2 | 2 | True | 0 | ROZPOCET
| VV |  | Součet |  | 1 | [13 empty] | VV | 2 | 4 | True | 1 | ROZPOCET
26 | K | 230120074R | Značení potrubí samolepícím štítkem | kus | 1 |  | 0 | R-položka |  |  | základní |  | 0 | 0 | 0 | 0 | 0 | 64 | K | 2 |  |  |  | ROZPOCET | 0 | 0 | 0 | 0 | 0 | 1 | 0 | 64 | 1832524109
| PP |  | Značení potrubí samolepícím štítkem | [15 empty] | PP | 2
| VV |  | "DPS Rekonstrukce odlucovace ropných látek | [15 empty] | VV | 2 | 1 | True | 0 | ROZPOCET
| VV |  | "D.2 Dokumentace technických a technologických zařízení | [15 empty] | VV | 2 | 1 | True | 0 | ROZPOCET
| VV |  | "D.2.1 PS 0001 - strojní cást | [15 empty] | VV | 2 | 1 | True | 0 | ROZPOCET
| VV |  | "DPS 0001.03 - retenční nádrž | [15 empty] | VV | 2 | 1 | True | 0 | ROZPOCET
| VV |  | "D.2.1.c Seznam strojů a zařízení a technické specifikace | [15 empty] | VV | 2 | 1 | True | 0 | ROZPOCET
| VV |  | "MONTÁŽ STROJNĚ-TECHNOLOGICKÁ ČÁST | [15 empty] | VV | 2 | 1 | True | 0 | ROZPOCET
| VV |  | "TRUBNÍ VĚTEV 05P01b armaturní šachta Š10 | [15 empty] | VV | 2 | 1 | True | 0 | ROZPOCET
| VV |  | "potrubí DN50 ocel tř. 1.0319, D60,3 tl. 3,6mm | [15 empty] | VV | 2 | 1 | True | 0 | ROZPOCET
| VV |  | "potrubí dl.: 5,00m | [15 empty] | VV | 2 | 1 | True | 0 | ROZPOCET
| VV |  | 1 |  | 1 | [13 empty] | VV | 2 | 2 | True | 0 | ROZPOCET
| VV |  | Součet |  | 1 | [13 empty] | VV | 2 | 4 | True | 1 | ROZPOCET
27 | K | 230120217 | Montáž hadice pro chemické roztoky a oleje D 57 mm, 16bar | m | 5 |  | 0 | CS ÚRS 2019 02 |  |  | základní |  | 0 | 0 | 0 | 0 | 0 | 64 | K | 2 |  |  |  | ROZPOCET | 0 | 0 | 0 | 0 | 0 | 1 | 0 | 64 | 2094159179
| PP |  | Montáž hadice pro chemické roztoky a oleje Ø 63 mm, 16bar | [15 empty] | PP | 2
| VV |  | "DPS Rekonstrukce odlucovace ropných látek | [15 empty] | VV | 2 | 1 | True | 0 | ROZPOCET
| VV |  | "D.2 Dokumentace technických a technologických zařízení | [15 empty] | VV | 2 | 1 | True | 0 | ROZPOCET
| VV |  | "D.2.1 PS 0001 - strojní cást | [15 empty] | VV | 2 | 1 | True | 0 | ROZPOCET
| VV |  | "DPS 0001.03 - retenční nádrž | [15 empty] | VV | 2 | 1 | True | 0 | ROZPOCET
| VV |  | "D.2.1.c Seznam strojů a zařízení a technické specifikace | [15 empty] | VV | 2 | 1 | True | 0 | ROZPOCET
| VV |  | "MONTÁŽ STROJNĚ-TECHNOLOGICKÁ ČÁST | [15 empty] | VV | 2 | 1 | True | 0 | ROZPOCET
| VV |  | "TRUBNÍ VĚTEV 05P01a | [15 empty] | VV | 2 | 1 | True | 0 | ROZPOCET
| VV |  | "5,00m plochá hadice 52/57mm 16bar | [15 empty] | VV | 2 | 1 | True | 0 | ROZPOCET
| VV |  | "materiál: duše NBR, obal PVC | [15 empty] | VV | 2 | 1 | True | 0 | ROZPOCET
| VV |  | 5,00 |  | 5 | [13 empty] | VV | 2 | 2 | True | 0 | ROZPOCET
| VV |  | Součet |  | 5 | [13 empty] | VV | 2 | 4 | True | 1 | ROZPOCET
28 | M | 27232421R | hadice NBR/PVC tlaková pro omítání přetlak 16bar D 50/70mm | m | 5 |  | 0 | R-položka |  |  | základní |  | 0 | 0.00228 | 0.0114 | 0 | 0 | 128 | M | 2 |  |  |  | ROZPOCET | 0 | 0 | 0 | 0 | 0 | 1 | 0 | 128 | -1420373766
| PP |  | hadice NBR/PVC tlaková pro omítání přetlak 16bar D 50/70mm | [15 empty] | PP | 2
| VV |  | "DPS Rekonstrukce odlucovace ropných látek | [15 empty] | VV | 2 | 1 | True | 0 | ROZPOCET
| VV |  | "D.2 Dokumentace technických a technologických zařízení | [15 empty] | VV | 2 | 1 | True | 0 | ROZPOCET
| VV |  | "D.2.1 PS 0001 - strojní cást | [15 empty] | VV | 2 | 1 | True | 0 | ROZPOCET
| VV |  | "DPS 0001.03 - retenční nádrž | [15 empty] | VV | 2 | 1 | True | 0 | ROZPOCET
| VV |  | "D.2.1.c Seznam strojů a zařízení a technické specifikace | [15 empty] | VV | 2 | 1 | True | 0 | ROZPOCET
| VV |  | "DODÁVKA STROJNĚ-TECHNOLOGICKÁ ČÁST | [15 empty] | VV | 2 | 1 | True | 0 | ROZPOCET
| VV |  | "TRUBNÍ VĚTEV 05P01a | [15 empty] | VV | 2 | 1 | True | 0 | ROZPOCET
| VV |  | "5,00m plochá hadice 52/57mm 16bar | [15 empty] | VV | 2 | 1 | True | 0 | ROZPOCET
| VV |  | "materiál: duše NBR, obal PVC | [15 empty] | VV | 2 | 1 | True | 0 | ROZPOCET
| VV |  | 5,00 |  | 5 | [13 empty] | VV | 2 | 2 | True | 0 | ROZPOCET
| VV |  | Součet |  | 5 | [13 empty] | VV | 2 | 4 | True | 1 | ROZPOCET
29 | K | 230170002 | Tlakové zkoušky těsnosti potrubí - příprava DN do 80 | sada | 1 |  | 0 | CS ÚRS 2019 02 |  |  | základní |  | 0 | 0 | 0 | 0 | 0 | 64 | K | 2 |  |  |  | ROZPOCET | 0 | 0 | 0 | 0 | 0 | 1 | 0 | 64 | 1573280411
| PP |  | Příprava pro zkoušku těsnosti potrubí DN přes 40 do 80 | [15 empty] | PP | 2
| VV |  | "DPS Rekonstrukce odlucovace ropných látek | [15 empty] | VV | 2 | 1 | True | 0 | ROZPOCET
| VV |  | "D.2 Dokumentace technických a technologických zařízení | [15 empty] | VV | 2 | 1 | True | 0 | ROZPOCET
| VV |  | "D.2.1 PS 0001 - strojní cást | [15 empty] | VV | 2 | 1 | True | 0 | ROZPOCET
| VV |  | "DPS 0001.03 - retenční nádrž | [15 empty] | VV | 2 | 1 | True | 0 | ROZPOCET
| VV |  | "D.2.1.c Seznam strojů a zařízení a technické specifikace | [15 empty] | VV | 2 | 1 | True | 0 | ROZPOCET
| VV |  | "MONTÁŽ STROJNĚ-TECHNOLOGICKÁ ČÁST | [15 empty] | VV | 2 | 1 | True | 0 | ROZPOCET
| VV |  | "TRUBNÍ VĚTEV 05P01b armaturní šachta Š10 | [15 empty] | VV | 2 | 1 | True | 0 | ROZPOCET
| VV |  | "potrubí DN50 ocel tř. 1.0319, D60,3 tl. 3,6mm | [15 empty] | VV | 2 | 1 | True | 0 | ROZPOCET
| VV |  | "potrubí dl.: 5,00m | [15 empty] | VV | 2 | 1 | True | 0 | ROZPOCET
| VV |  | 1 |  | 1 | [13 empty] | VV | 2 | 2 | True | 0 | ROZPOCET
| VV |  | Součet |  | 1 | [13 empty] | VV | 2 | 4 | True | 1 | ROZPOCET
30 | K | 230170012 | Tlakové zkoušky těsnosti potrubí - zkouška DN do 80 | m | 5 |  | 0 | CS ÚRS 2019 02 |  |  | základní |  | 0 | 0 | 0 | 0 | 0 | 64 | K | 2 |  |  |  | ROZPOCET | 0 | 0 | 0 | 0 | 0 | 1 | 0 | 64 | 677992969
| PP |  | Zkouška těsnosti potrubí DN přes 40 do 80 | [15 empty] | PP | 2
| VV |  | "DPS Rekonstrukce odlucovace ropných látek | [15 empty] | VV | 2 | 1 | True | 0 | ROZPOCET
| VV |  | "D.2 Dokumentace technických a technologických zařízení | [15 empty] | VV | 2 | 1 | True | 0 | ROZPOCET
| VV |  | "D.2.1 PS 0001 - strojní cást | [15 empty] | VV | 2 | 1 | True | 0 | ROZPOCET
| VV |  | "DPS 0001.03 - retenční nádrž | [15 empty] | VV | 2 | 1 | True | 0 | ROZPOCET
| VV |  | "D.2.1.c Seznam strojů a zařízení a technické specifikace | [15 empty] | VV | 2 | 1 | True | 0 | ROZPOCET
| VV |  | "MONTÁŽ STROJNĚ-TECHNOLOGICKÁ ČÁST | [15 empty] | VV | 2 | 1 | True | 0 | ROZPOCET
| VV |  | "TRUBNÍ VĚTEV 05P01b armaturní šachta Š10 | [15 empty] | VV | 2 | 1 | True | 0 | ROZPOCET
| VV |  | "potrubí DN50 ocel tř. 1.0319, D60,3 tl. 3,6mm | [15 empty] | VV | 2 | 1 | True | 0 | ROZPOCET
| VV |  | "potrubí dl.: 5,00m | [15 empty] | VV | 2 | 1 | True | 0 | ROZPOCET
| VV |  | 5,00 |  | 5 | [13 empty] | VV | 2 | 2 | True | 0 | ROZPOCET
| VV |  | Součet |  | 5 | [13 empty] | VV | 2 | 4 | True | 1 | ROZPOCET
31 | K | 230230078R | Čištění potrubí do DN 200 | m | 5 |  | 0 | R-položka |  |  | základní |  | 0 | 0 | 0 | 0 | 0 | 64 | K | 2 |  |  |  | ROZPOCET | 0 | 0 | 0 | 0 | 0 | 1 | 0 | 64 | -1123059848
| PP |  | Čištění potrubí do DN 300 | [15 empty] | PP | 2
| P |  | Poznámka k položce: úklid a vyčištění technologie před předáním uživateli | [15 empty] | P | 2
| VV |  | "DPS Rekonstrukce odlucovace ropných látek | [15 empty] | VV | 2 | 1 | True | 0 | ROZPOCET
| VV |  | "D.2 Dokumentace technických a technologických zařízení | [15 empty] | VV | 2 | 1 | True | 0 | ROZPOCET
| VV |  | "D.2.1 PS 0001 - strojní cást | [15 empty] | VV | 2 | 1 | True | 0 | ROZPOCET
| VV |  | "DPS 0001.03 - retenční nádrž | [15 empty] | VV | 2 | 1 | True | 0 | ROZPOCET
| VV |  | "D.2.1.c Seznam strojů a zařízení a technické specifikace | [15 empty] | VV | 2 | 1 | True | 0 | ROZPOCET
| VV |  | "MONTÁŽ STROJNĚ-TECHNOLOGICKÁ ČÁST | [15 empty] | VV | 2 | 1 | True | 0 | ROZPOCET
| VV |  | "TRUBNÍ VĚTEV 05P01b armaturní šachta Š10 | [15 empty] | VV | 2 | 1 | True | 0 | ROZPOCET
| VV |  | "potrubí DN50 ocel tř. 1.0319, D60,3 tl. 3,6mm | [15 empty] | VV | 2 | 1 | True | 0 | ROZPOCET
| VV |  | "potrubí dl.: 5,00m | [15 empty] | VV | 2 | 1 | True | 0 | ROZPOCET
| VV |  | 5,00 |  | 5 | [13 empty] | VV | 2 | 2 | True | 0 | ROZPOCET
| VV |  | Součet |  | 5 | [13 empty] | VV | 2 | 4 | True | 1 | ROZPOCET
| D | 35-M | Montáž čerpadel, kompr.a vodoh.zař. |  |  |  | 0 | [5 empty] | 0 |  | 0.04321 |  | 0 | 3 | D | 1 |  |  |  | ROZPOCET | [6 empty] | 0
32 | K | 350150004 | Montáž čerpadlo ponorné | kus | 1 |  | 0 | CS ÚRS 2019 02 |  |  | základní |  | 0 | 0.00021 | 0.00021 | 0 | 0 | 64 | K | 2 |  |  |  | ROZPOCET | 0 | 0 | 0 | 0 | 0 | 1 | 0 | 64 | -811653093
| PP |  | Montáž čerpadel ponorných Montáž čerpadlo ponorné | [15 empty] | PP | 2
| VV |  | "DPS Rekonstrukce odlucovace ropných látek | [15 empty] | VV | 2 | 1 | True | 0 | ROZPOCET
| VV |  | "D.2 Dokumentace technických a technologických zařízení | [15 empty] | VV | 2 | 1 | True | 0 | ROZPOCET
| VV |  | "D.2.1 PS 0001 - strojní cást | [15 empty] | VV | 2 | 1 | True | 0 | ROZPOCET
| VV |  | "DPS 0001.03 - retenční nádrž | [15 empty] | VV | 2 | 1 | True | 0 | ROZPOCET
| VV |  | "D.2.1.c Seznam strojů a zařízení a technické specifikace | [15 empty] | VV | 2 | 1 | True | 0 | ROZPOCET
| VV |  | "MONTÁŽ STROJNĚ-TECHNOLOGICKÁ ČÁST | [15 empty] | VV | 2 | 1 | True | 0 | ROZPOCET
| VV |  | "TRUBNÍ VĚTEV 05P01 armaturní šachta Š10 | [15 empty] | VV | 2 | 1 | True | 0 | ROZPOCET
| VV |  | "1x čerpadlo odpadní vody | [15 empty] | VV | 2 | 1 | True | 0 | ROZPOCET
| VV |  | "ponorné kalové čerpalo přenosné Q = 5,30m3/hod, H = 9,40m | [15 empty] | VV | 2 | 1 | True | 0 | ROZPOCET
| VV |  | "čerpadlo do výbušného prostředí, zóna 1 | [15 empty] | VV | 2 | 1 | True | 0 | ROZPOCET
| VV |  | "součástí dodávky je: | [15 empty] | VV | 2 | 1 | True | 0 | ROZPOCET
| VV |  | "- závěsný řetěz na čerpadlo, napájecí kabel | [15 empty] | VV | 2 | 1 | True | 0 | ROZPOCET
| VV |  | "pozice 05Z01 | [15 empty] | VV | 2 | 1 | True | 0 | ROZPOCET
| VV |  | 1 |  | 1 | [13 empty] | VV | 2 | 2 | True | 0 | ROZPOCET
| VV |  | Součet |  | 1 | [13 empty] | VV | 2 | 4 | True | 1 | ROZPOCET
33 | M | 42611101R | čerpadlo ponorné kalové Hmax 9,4m Qmax 5m3/hod 400V | kus | 1 |  | 0 | R-položka |  |  | základní |  | 0 | 0.043 | 0.043 | 0 | 0 | 128 | M | 2 |  |  |  | ROZPOCET | 0 | 0 | 0 | 0 | 0 | 1 | 0 | 128 | -1579800292
| PP |  | čerpadlo ponorné kalové Hmax 9,4m Qmax 5m3/hod 400V | [15 empty] | PP | 2
| VV |  | "DPS Rekonstrukce odlucovace ropných látek | [15 empty] | VV | 2 | 1 | True | 0 | ROZPOCET
| VV |  | "D.2 Dokumentace technických a technologických zařízení | [15 empty] | VV | 2 | 1 | True | 0 | ROZPOCET
| VV |  | "D.2.1 PS 0001 - strojní cást | [15 empty] | VV | 2 | 1 | True | 0 | ROZPOCET
| VV |  | "DPS 0001.03 - retenční nádrž | [15 empty] | VV | 2 | 1 | True | 0 | ROZPOCET
| VV |  | "D.2.1.c Seznam strojů a zařízení a technické specifikace | [15 empty] | VV | 2 | 1 | True | 0 | ROZPOCET
| VV |  | "DODÁVKA STROJNĚ-TECHNOLOGICKÁ ČÁST | [15 empty] | VV | 2 | 1 | True | 0 | ROZPOCET
| VV |  | "TRUBNÍ VĚTEV 05P01 armaturní šachta Š10 | [15 empty] | VV | 2 | 1 | True | 0 | ROZPOCET
| VV |  | "1x čerpadlo odpadní vody | [15 empty] | VV | 2 | 1 | True | 0 | ROZPOCET
| VV |  | "ponorné kalové čerpalo přenosné Q = 5,30m3/hod, H = 9,40m | [15 empty] | VV | 2 | 1 | True | 0 | ROZPOCET
| VV |  | "čerpadlo do výbušného prostředí, zóna 1 | [15 empty] | VV | 2 | 1 | True | 0 | ROZPOCET
| VV |  | "součástí dodávky je: | [15 empty] | VV | 2 | 1 | True | 0 | ROZPOCET
| VV |  | "- závěsný řetěz na čerpadlo, napájecí kabel | [15 empty] | VV | 2 | 1 | True | 0 | ROZPOCET
| VV |  | "pozice 05Z01 | [15 empty] | VV | 2 | 1 | True | 0 | ROZPOCET
| VV |  | 1 |  | 1 | [13 empty] | VV | 2 | 2 | True | 0 | ROZPOCET
| VV |  | Součet |  | 1 | [13 empty] | VV | 2 | 4 | True | 1 | ROZPOCET

## 09 - DPS 0001.04
[9 empty] | >> skryté sloupce << | [9 empty] | {71bbcec7-9d3b-4de0-ad19-e7011ec99e8b}
2
| KRYCÍ LIST SOUPISU PRACÍ | [8 empty] | v --- níže se nacházejí doplnkové a pomocné údaje k sestavám --- v | [8 empty] | False
Stavba:
Rekonstrukce odlučovače ropných látek
Objekt:
06-09 - PS 0001 - Strojně technologická část
Soupis:
09 - DPS 0001.04 - ORL
| KSO: |  | 814 21 |  |  | CC-CZ: | 12523
| Místo: |  | Hněvice |  |  | Datum: | prosinec 2019
| CZ-CPV: |  | 45231300-8 |  |  | CZ-CPA: | 42.21.22
| Zadavatel: |  |  |  |  | IČ: | 60193531
|  | ČEPRO, a.s. |  |  |  | DIČ: | CZ60193531
| Uchazeč: |  |  |  |  | IČ: | Vyplň údaj
|  | Vyplň údaj |  |  |  | DIČ: | Vyplň údaj
Poznámka:
Je-li v názvu položky v kontrolním rozpočtu nebo v soupisu prací uvedena v kolonce "Popis" obchodní značka jakéhokoliv materiálu, výrobku nebo technologie, má tento název pouze informativní charakter. Pro ocenění a následně pro realizaci je možné použít jiný materiál, výrobek nebo technologii, se srovnatelnými nebo lepšími užitnými vlastnostmi, které odpovídají požadavkům dokumentace.
| Cena bez DPH | [5 empty] | 0
|  |  | Základ daně |  |  | Sazba daně | Výše daně
| DPH | základní | 0 |  |  | 21% | 0
|  | snížená | 0 |  |  | 15% | 0
|  | zákl. přenesená | 0 |  |  | 21% | 0
|  | sníž. přenesená | 0 |  |  | 15% | 0
|  | nulová | 0 |  |  | 0% | 0
| Cena s DPH |  |  | v | CZK |  | 0
| Projektant |  |  | Zpracovatel
| Datum a podpis: |  | Razítko | Datum a podpis: |  |  | Razítko
| Objednavatel |  |  | Uchazeč
| Datum a podpis: |  | Razítko | Datum a podpis: |  |  | Razítko
REKAPITULACE ČLENĚNÍ SOUPISU PRACÍ
Stavba:
Rekonstrukce odlučovače ropných látek
Objekt:
06-09 - PS 0001 - Strojně technologická část
Soupis:
09 - DPS 0001.04 - ORL
Místo: |  |  | Hněvice |  |  | Datum: | prosinec 2019
Zadavatel: |  |  | ČEPRO, a.s.
Uchazeč: |  |  | Vyplň údaj
Kód dílu - Popis | [6 empty] | Cena celkem [CZK]
Náklady ze soupisu prací | [6 empty] | 0 | [12 empty] | -1
| HSV - Práce a dodávky HSV | [5 empty] | 0
| 3 - Svislé a kompletní konstrukce | [5 empty] | 0
| PSV - Práce a dodávky PSV | [5 empty] | 0
| 722 - Zdravotechnika - vnitřní vodovod | [5 empty] | 0
| 783 - Dokončovací práce - nátěry | [5 empty] | 0
| M - Práce a dodávky M | [5 empty] | 0
| 23-M - Montáže potrubí | [5 empty] | 0
| 35-M - Montáž čerpadel, kompr.a vodoh.zař. | [5 empty] | 0
SOUPIS PRACÍ
Stavba:
Rekonstrukce odlučovače ropných látek
Objekt:
06-09 - PS 0001 - Strojně technologická část
Soupis:
09 - DPS 0001.04 - ORL
Místo: |  |  | Hněvice |  |  | Datum: | prosinec 2019
Zadavatel: |  |  | ČEPRO, a.s.
Uchazeč: |  |  | Vyplň údaj
PČ | Typ | Kód | Popis | MJ | Množství | J.cena [CZK] | Cena celkem [CZK] | Cenová soustava |  |  | DPH | J. Nh [h] | Nh celkem [h] | J. hmotnost [t] | Hmotnost celkem [t] | J. suť [t] | Suť Celkem [t]
Náklady soupisu celkem | [6 empty] | 0 | [5 empty] | 0 |  | 9.3078 |  | 0 |  | D | -1 | [10 empty] | 0
| D | HSV | Práce a dodávky HSV |  |  |  | 0 | [5 empty] | 0 |  | 7.246 |  | 0 | 1 | D | 0 |  |  |  | ROZPOCET | [6 empty] | 0
| D | 3 | Svislé a kompletní konstrukce |  |  |  | 0 | [5 empty] | 0 |  | 7.246 |  | 0 | 1 | D | 1 |  |  |  | ROZPOCET | [6 empty] | 0
1 | K | 386110117 | Montáž odlučovače ropných látek | kus | 1 |  | 0 | CS ÚRS 2019 02 |  |  | základní |  | 0 | 0 | 0 | 0 | 0 | 4 | K | 2 |  |  |  | ROZPOCET | 0 | 0 | 0 | 0 | 0 | 1 | 0 | 4 | -520856634
| PP |  | Montáž odlučovačů ropných látek | [15 empty] | PP | 2
| PSC |  | Poznámka k souboru cen: 1. V cenách montáže jsou započteny i náklady na: a) napojení potrubních rozvodů. 2. V cenách montáže nejsou započteny náklady na: a) dodání odlučovačů ropných látek a tuků, včetně jejich vystrojení ; tyto kompletní soupravy se oceňují ve specifikaci, b) fixování odlučovačů obsypem, obsyp se oceňuje cenami souboru cen 174 .0-11 Zásyp sypaninou z jakékoliv horniny katalogu 800-1 Zemní práce části A01, c) obetonování stěn odlučovačů , toto se oceňuje cenami souboru cen 899 62-01 Obetonování plastových šachet z polypropylenu betonem prostým v otevřeném výkopu, části A03 tohoto katalogu, d) podkladní vrstvu ze štěrkopísku, která se oceňuje souborem cen 564 2,-11 Podklad ze štěrkopísku, části A01 katalogu 822-1 Komunikace pozemní a letiště. | [15 empty] | PSC | 2
| VV |  | "DPS Rekonstrukce odlucovace ropných látek | [15 empty] | VV | 2 | 1 | True | 0 | ROZPOCET
| VV |  | "D.2 Dokumentace technických a technologických zařízení | [15 empty] | VV | 2 | 1 | True | 0 | ROZPOCET
| VV |  | "D.2.1 PS 0001 - strojní cást | [15 empty] | VV | 2 | 1 | True | 0 | ROZPOCET
| VV |  | "DPS 0001.04 - ORL | [15 empty] | VV | 2 | 1 | True | 0 | ROZPOCET
| VV |  | "D.2.1.c Seznam strojů a zařízení a technické specifikace | [15 empty] | VV | 2 | 1 | True | 0 | ROZPOCET
| VV |  | "MONTÁŽ STROJNĚ-TECHNOLOGICKÁ ČÁST | [15 empty] | VV | 2 | 1 | True | 0 | ROZPOCET
| VV |  | "1x odlučovač ropných látek | [15 empty] | VV | 2 | 1 | True | 0 | ROZPOCET
| VV |  | "velkoprůtokový koalescenční odlučovač | [15 empty] | VV | 2 | 1 | True | 0 | ROZPOCET
| VV |  | "provedení do výbušného prostředí | [15 empty] | VV | 2 | 1 | True | 0 | ROZPOCET
| VV |  | "součástí dodávky je: | [15 empty] | VV | 2 | 1 | True | 0 | ROZPOCET
| VV |  | "vícebodový plovákový spínač pro detekci minimální a maximální hladiny NEL na odtoku | [15 empty] | VV | 2 | 1 | True | 0 | ROZPOCET
| VV |  | " z ORL | [15 empty] | VV | 2 | 1 | True | 0 | ROZPOCET
| VV |  | "včetně připojovacích míst zakončených přírubou | [15 empty] | VV | 2 | 1 | True | 0 | ROZPOCET
| VV |  | "pozice 04Z01 | [15 empty] | VV | 2 | 1 | True | 0 | ROZPOCET
| VV |  | 1 |  | 1 | [13 empty] | VV | 2 | 2 | True | 0 | ROZPOCET
| VV |  | Součet |  | 1 | [13 empty] | VV | 2 | 4 | True | 1 | ROZPOCET
2 | M | 59431305R | odlučovač ropných látek | kus | 1 |  | 0 | R-položka |  |  | základní |  | 0 | 7.246 | 7.246 | 0 | 0 | 8 | M | 2 |  |  |  | ROZPOCET | 0 | 0 | 0 | 0 | 0 | 1 | 0 | 4 | 1401152279
| PP |  | odlučovač ropných látek | [15 empty] | PP | 2
| VV |  | "DPS Rekonstrukce odlucovace ropných látek | [15 empty] | VV | 2 | 1 | True | 0 | ROZPOCET
| VV |  | "D.2 Dokumentace technických a technologických zařízení | [15 empty] | VV | 2 | 1 | True | 0 | ROZPOCET
| VV |  | "D.2.1 PS 0001 - strojní cást | [15 empty] | VV | 2 | 1 | True | 0 | ROZPOCET
| VV |  | "DPS 0001.04 - ORL | [15 empty] | VV | 2 | 1 | True | 0 | ROZPOCET
| VV |  | "D.2.1.c Seznam strojů a zařízení a technické specifikace | [15 empty] | VV | 2 | 1 | True | 0 | ROZPOCET
| VV |  | "DODÁVKA STROJNĚ-TECHNOLOGICKÁ ČÁST | [15 empty] | VV | 2 | 1 | True | 0 | ROZPOCET
| VV |  | "1x odlučovač ropných látek | [15 empty] | VV | 2 | 1 | True | 0 | ROZPOCET
| VV |  | "velkoprůtokový koalescenční odlučovač | [15 empty] | VV | 2 | 1 | True | 0 | ROZPOCET
| VV |  | "provedení do výbušného prostředí | [15 empty] | VV | 2 | 1 | True | 0 | ROZPOCET
| VV |  | "součástí dodávky je: | [15 empty] | VV | 2 | 1 | True | 0 | ROZPOCET
| VV |  | "vícebodový plovákový spínač pro detekci minimální a maximální hladiny NEL na odtoku | [15 empty] | VV | 2 | 1 | True | 0 | ROZPOCET
| VV |  | " z ORL | [15 empty] | VV | 2 | 1 | True | 0 | ROZPOCET
| VV |  | "včetně připojovacích míst zakončených přírubou | [15 empty] | VV | 2 | 1 | True | 0 | ROZPOCET
| VV |  | "pozice 04Z01 | [15 empty] | VV | 2 | 1 | True | 0 | ROZPOCET
| VV |  | 1 |  | 1 | [13 empty] | VV | 2 | 2 | True | 0 | ROZPOCET
| VV |  | Součet |  | 1 | [13 empty] | VV | 2 | 4 | True | 1 | ROZPOCET
| D | PSV | Práce a dodávky PSV |  |  |  | 0 | [5 empty] | 0 |  | 0.49765 |  | 0 | 2 | D | 0 |  |  |  | ROZPOCET | [6 empty] | 0
| D | 722 | Zdravotechnika - vnitřní vodovod |  |  |  | 0 | [5 empty] | 0 |  | 0.491 |  | 0 | 2 | D | 1 |  |  |  | ROZPOCET | [6 empty] | 0
3 | K | 722253136R | Nádrž objemu 0,69m3 z oceli na černou vodu | kus | 1 |  | 0 | R-položka |  |  | základní |  | 0 | 0.491 | 0.491 | 0 | 0 | 16 | K | 2 |  |  |  | ROZPOCET | 0 | 0 | 0 | 0 | 0 | 1 | 0 | 16 | -1045435917
| PP |  | Nádrž objemu 1m3 z PE na odpady se záchytnou vanou samonosná | [15 empty] | PP | 2
| VV |  | "DPS Rekonstrukce odlucovace ropných látek | [15 empty] | VV | 2 | 1 | True | 0 | ROZPOCET
| VV |  | "D.2 Dokumentace technických a technologických zařízení | [15 empty] | VV | 2 | 1 | True | 0 | ROZPOCET
| VV |  | "D.2.1 PS 0001 - strojní cást | [15 empty] | VV | 2 | 1 | True | 0 | ROZPOCET
| VV |  | "DPS 0001.04 - ORL | [15 empty] | VV | 2 | 1 | True | 0 | ROZPOCET
| VV |  | "D.2.1.c Seznam strojů a zařízení a technické specifikace | [15 empty] | VV | 2 | 1 | True | 0 | ROZPOCET
| VV |  | "DODÁVKA A MONTÁŽ STROJNĚ-TECHNOLOGICKÁ ČÁST | [15 empty] | VV | 2 | 1 | True | 0 | ROZPOCET
| VV |  | "1x nádrž černé vody | [15 empty] | VV | 2 | 1 | True | 0 | ROZPOCET
| VV |  | "objem nádrže 0,69m3, materiál: ocel tř. 1.0319 | [15 empty] | VV | 2 | 1 | True | 0 | ROZPOCET
| VV |  | "umístění: 04Z04 | [15 empty] | VV | 2 | 1 | True | 0 | ROZPOCET
| VV |  | 1 |  | 1 | [13 empty] | VV | 2 | 2 | True | 0 | ROZPOCET
| VV |  | Součet |  | 1 | [13 empty] | VV | 2 | 4 | True | 1 | ROZPOCET
4 | K | 998722101 | Přesun hmot tonážní pro vnitřní vodovod v objektech v do 6 m | t | 0.491 |  | 0 | CS ÚRS 2019 02 |  |  | základní |  | 0 | 0 | 0 | 0 | 0 | 16 | K | 2 |  |  |  | ROZPOCET | 0 | 0 | 0 | 0 | 0 | 1 | 0 | 16 | 446819208
| PP |  | Přesun hmot pro vnitřní vodovod stanovený z hmotnosti přesunovaného materiálu vodorovná dopravní vzdálenost do 50 m v objektech výšky do 6 m | [15 empty] | PP | 2
| PSC |  | Poznámka k souboru cen: 1. Ceny pro přesun hmot stanovený z hmotnosti přesunovaného materiálu se používají tehdy, pokud je možné určit hmotnost za celý stavební díl. Do této hmotnosti se započítává i hmotnost materiálů oceňovaných ve specifikaci. 2. Pokud nelze jednoznačně stanovit hmotnost přesunovaných materiálů, lze pro výpočet přesunu hmot použít orientačně procentní sazbu. Touto sazbou se vynásobí rozpočtové náklady za celý stavební díl včetně nákladů na materiál ve specifikacích. 3. Příplatek k cenám -2181 pro přesun prováděný bez použití mechanizace, tj. za ztížených podmínek, lze použít pouze pro hmotnost materiálu, která se tímto způsobem skutečně přemísťuje. | [15 empty] | PSC | 2
| D | 783 | Dokončovací práce - nátěry |  |  |  | 0 | [5 empty] | 0 |  | 0.00665 |  | 0 | 2 | D | 1 |  |  |  | ROZPOCET | [6 empty] | 0
5 | K | 783601713 | Odmaštění vodou ředitelným odmašťovačem potrubí DN do 50 mm | m | 15.774 |  | 0 | CS ÚRS 2019 02 |  |  | základní |  | 0 | 2e-05 | 0.00031548 | 0 | 0 | 16 | K | 2 |  |  |  | ROZPOCET | 0 | 0 | 0 | 0 | 0 | 1 | 0 | 16 | 663478138
| PP |  | Příprava podkladu armatur a kovových potrubí před provedením nátěru potrubí do DN 50 mm odmaštěním, odmašťovačem vodou ředitelným | [15 empty] | PP | 2
| VV |  | "DPS Rekonstrukce odlucovace ropných látek | [15 empty] | VV | 2 | 1 | True | 0 | ROZPOCET
| VV |  | "D.2 Dokumentace technických a technologických zařízení | [15 empty] | VV | 2 | 1 | True | 0 | ROZPOCET
| VV |  | "D.2.1 PS 0001 - strojní cást | [15 empty] | VV | 2 | 1 | True | 0 | ROZPOCET
| VV |  | "DPS 0001.04 - ORL | [15 empty] | VV | 2 | 1 | True | 0 | ROZPOCET
| VV |  | "D.2.1.c Seznam strojů a zařízení a technické specifikace | [15 empty] | VV | 2 | 1 | True | 0 | ROZPOCET
| VV |  | "DODÁVKA A MONTÁŽ STROJNĚ-TECHNOLOGICKÁ ČÁST | [15 empty] | VV | 2 | 1 | True | 0 | ROZPOCET
| VV |  | "TRUBNÍ VĚTEV 04P06 - Odvětrání ORL | [15 empty] | VV | 2 | 1 | True | 0 | ROZPOCET
| VV |  | "potrubí DN50 ocel tř. 1.0319, D60,3 tl. 3,6mm | [15 empty] | VV | 2 | 1 | True | 0 | ROZPOCET
| VV |  | "potrubí dl.: 0,45m, 1,05m, 0,90m | [15 empty] | VV | 2 | 1 | True | 0 | ROZPOCET
| VV |  | 0,45+1,05+0,90+10*(0,0489/0,165) |  | 5.364 | [13 empty] | VV | 2 | 2 | True | 0 | ROZPOCET
| VV |  | "TRUBNÍ VĚTEV 04P07 - Odvětrání ORL | [15 empty] | VV | 2 | 1 | True | 0 | ROZPOCET
| VV |  | "potrubí DN50 ocel tř. 1.0319, D60,3 tl. 3,6mm | [15 empty] | VV | 2 | 1 | True | 0 | ROZPOCET
| VV |  | "potrubí dl.: 0,45m, 1,05m, 0,90m | [15 empty] | VV | 2 | 1 | True | 0 | ROZPOCET
| VV |  | 0,45+1,05+0,90+4*(0,0467/0,165) |  | 3.532 | [13 empty] | VV | 2 | 2 | True | 0 | ROZPOCET
| VV |  | "TRUBNÍ VĚTEV 04P08 - Odvětrání nádrže černé vody | [15 empty] | VV | 2 | 1 | True | 0 | ROZPOCET
| VV |  | "potrubí DN50 ocel tř. 1.0319, D60,3 tl. 3,6mm | [15 empty] | VV | 2 | 1 | True | 0 | ROZPOCET
| VV |  | "potrubí dl.: 1,20m, 1,05m, 0,90m | [15 empty] | VV | 2 | 1 | True | 0 | ROZPOCET
| VV |  | 1,20+1,05+0,90+10*0,1178 |  | 4.328 | [13 empty] | VV | 2 | 2 | True | 0 | ROZPOCET
| VV |  | "TRUBNÍ VĚTEV 04P05 - Výtlak čerpadla úkapové vody | [15 empty] | VV | 2 | 1 | True | 0 | ROZPOCET
| VV |  | "potrubí DN50 ocel tř. 1.0319, D60,3 tl. 3,6mm | [15 empty] | VV | 2 | 1 | True | 0 | ROZPOCET
| VV |  | "potrubí dl.: 0,20m, 0,80m | [15 empty] | VV | 2 | 1 | True | 0 | ROZPOCET
| VV |  | 0,20+0,80 |  | 1 | [13 empty] | VV | 2 | 2 | True | 0 | ROZPOCET
| VV |  | "TRUBNÍ VĚTEV 04P04 - Vypouštění potrubí černé vody | [15 empty] | VV | 2 | 1 | True | 0 | ROZPOCET
| VV |  | "potrubí DN50 ocel tř. 1.0319, D60,3 tl. 3,6mm | [15 empty] | VV | 2 | 1 | True | 0 | ROZPOCET
| VV |  | "potrubí dl.: 0,15m, 0,15m, 0,75m, 0,20m | [15 empty] | VV | 2 | 1 | True | 0 | ROZPOCET
| VV |  | 0,15+0,15+0,75+0,20 |  | 1.25 | [13 empty] | VV | 2 | 2 | True | 0 | ROZPOCET
| VV |  | "TRUBNÍ VĚTEV 04P05a - Výtlak čerpadla úkapové vody | [15 empty] | VV | 2 | 1 | True | 0 | ROZPOCET
| VV |  | "potrubí DN50 ocel tř. 1.0319, D60,3 tl. 3,6mm | [15 empty] | VV | 2 | 1 | True | 0 | ROZPOCET
| VV |  | "potrubí dl.: 0,30m | [15 empty] | VV | 2 | 1 | True | 0 | ROZPOCET
| VV |  | 0,30 |  | 0.3 | [13 empty] | VV | 2 | 2 | True | 0 | ROZPOCET
| VV |  | Součet |  | 15.774 | [13 empty] | VV | 2 | 4 | True | 1 | ROZPOCET
6 | K | 783601731 | Odmaštění vodou ředitelným odmašťovačem potrubí DN do 100 mm | m | 10.185 |  | 0 | CS ÚRS 2019 02 |  |  | základní |  | 0 | 3e-05 | 0.00030555 | 0 | 0 | 16 | K | 2 |  |  |  | ROZPOCET | 0 | 0 | 0 | 0 | 0 | 1 | 0 | 16 | -455466953
| PP |  | Příprava podkladu armatur a kovových potrubí před provedením nátěru potrubí přes DN 50 do DN 100 mm odmaštěním, odmašťovačem vodou ředitelným | [15 empty] | PP | 2
| VV |  | "DPS Rekonstrukce odlucovace ropných látek | [15 empty] | VV | 2 | 1 | True | 0 | ROZPOCET
| VV |  | "D.2 Dokumentace technických a technologických zařízení | [15 empty] | VV | 2 | 1 | True | 0 | ROZPOCET
| VV |  | "D.2.1 PS 0001 - strojní cást | [15 empty] | VV | 2 | 1 | True | 0 | ROZPOCET
| VV |  | "DPS 0001.04 - ORL | [15 empty] | VV | 2 | 1 | True | 0 | ROZPOCET
| VV |  | "D.2.1.c Seznam strojů a zařízení a technické specifikace | [15 empty] | VV | 2 | 1 | True | 0 | ROZPOCET
| VV |  | "DODÁVKA A MONTÁŽ STROJNĚ-TECHNOLOGICKÁ ČÁST | [15 empty] | VV | 2 | 1 | True | 0 | ROZPOCET
| VV |  | "TRUBNÍ VĚTEV 04P01 - Odběr černé vody | [15 empty] | VV | 2 | 1 | True | 0 | ROZPOCET
| VV |  | "potrubí DN100 ocel tř. 1.0319, D114,4 tl. 4,0mm | [15 empty] | VV | 2 | 1 | True | 0 | ROZPOCET
| VV |  | "rozměry: 0,40m, 0,50m, 0,15m, 0,65m | [15 empty] | VV | 2 | 1 | True | 0 | ROZPOCET
| VV |  | 0,40+0,50+0,15+0,65+6*0,2356 |  | 3.114 | [13 empty] | VV | 2 | 2 | True | 0 | ROZPOCET
| VV |  | "TRUBNÍ VĚTEV 04P03 - Výtlak čerpadla černé vody | [15 empty] | VV | 2 | 1 | True | 0 | ROZPOCET
| VV |  | "potrubí DN100 ocel tř. 1.0319, D114,4 tl. 4,0mm | [15 empty] | VV | 2 | 1 | True | 0 | ROZPOCET
| VV |  | "rozměry: 1,00m, 0,70m, 0,90m, 0,30m, 0,15m | [15 empty] | VV | 2 | 1 | True | 0 | ROZPOCET
| VV |  | 1,00+0,70+0,90+0,30+0,15+13*0,0579/0,22 |  | 6.471 | [13 empty] | VV | 2 | 2 | True | 0 | ROZPOCET
| VV |  | "TRUBNÍ VĚTEV 04P02 - Sání čerpadla černé vody | [15 empty] | VV | 2 | 1 | True | 0 | ROZPOCET
| VV |  | "potrubí DN100 ocel tř. 1.0319, D114,4 tl. 4,0mm | [15 empty] | VV | 2 | 1 | True | 0 | ROZPOCET
| VV |  | "rozměry: 0,60m | [15 empty] | VV | 2 | 1 | True | 0 | ROZPOCET
| VV |  | 0,60 |  | 0.6 | [13 empty] | VV | 2 | 2 | True | 0 | ROZPOCET
| VV |  | Součet |  | 10.185 | [13 empty] | VV | 2 | 4 | True | 1 | ROZPOCET
7 | K | 783601775 | Odmaštění vodou ředitelným odmašťovačem potrubí DN do 200 mm | m | 1.504 |  | 0 | CS ÚRS 2019 02 |  |  | základní |  | 0 | 5e-05 | 7.52e-05 | 0 | 0 | 16 | K | 2 |  |  |  | ROZPOCET | 0 | 0 | 0 | 0 | 0 | 1 | 0 | 16 | -637821214
| PP |  | Příprava podkladu armatur a kovových potrubí před provedením nátěru potrubí přes DN 150 do DN 200 mm odmaštěním, odmašťovačem vodou ředitelným | [15 empty] | PP | 2
| VV |  | "DPS Rekonstrukce odlucovace ropných látek | [15 empty] | VV | 2 | 1 | True | 0 | ROZPOCET
| VV |  | "D.2 Dokumentace technických a technologických zařízení | [15 empty] | VV | 2 | 1 | True | 0 | ROZPOCET
| VV |  | "D.2.1 PS 0001 - strojní cást | [15 empty] | VV | 2 | 1 | True | 0 | ROZPOCET
| VV |  | "DPS 0001.04 - ORL | [15 empty] | VV | 2 | 1 | True | 0 | ROZPOCET
| VV |  | "D.2.1.c Seznam strojů a zařízení a technické specifikace | [15 empty] | VV | 2 | 1 | True | 0 | ROZPOCET
| VV |  | "DODÁVKA A MONTÁŽ STROJNĚ-TECHNOLOGICKÁ ČÁST | [15 empty] | VV | 2 | 1 | True | 0 | ROZPOCET
| VV |  | "TRUBNÍ VĚTEV 04P09 - Potrubí přítoku a odběru odpadní vody ORL | [15 empty] | VV | 2 | 1 | True | 0 | ROZPOCET
| VV |  | "potrubí DN200 ocel tř. 1.0319, D219,1 tl. 6,3mm | [15 empty] | VV | 2 | 1 | True | 0 | ROZPOCET
| VV |  | "rozměry: 0,10m | [15 empty] | VV | 2 | 1 | True | 0 | ROZPOCET
| VV |  | 0,10+1*0,3171/0,34+1*0,471 |  | 1.504 | [13 empty] | VV | 2 | 2 | True | 0 | ROZPOCET
| VV |  | Součet |  | 1.504 | [13 empty] | VV | 2 | 4 | True | 1 | ROZPOCET
8 | K | 783601795 | Odmaštění vodou ředitelným odmašťovačem potrubí DN přes 200 mm | m2 | 0.245 |  | 0 | CS ÚRS 2019 02 |  |  | základní |  | 0 | 0.00016 | 3.92e-05 | 0 | 0 | 16 | K | 2 |  |  |  | ROZPOCET | 0 | 0 | 0 | 0 | 0 | 1 | 0 | 16 | 1388946634
| PP |  | Příprava podkladu armatur a kovových potrubí před provedením nátěru potrubí přes DN 200 mm odmaštěním, odmašťovačem vodou ředitelným | [15 empty] | PP | 2
| VV |  | "DPS Rekonstrukce odlucovace ropných látek | [15 empty] | VV | 2 | 1 | True | 0 | ROZPOCET
| VV |  | "D.2 Dokumentace technických a technologických zařízení | [15 empty] | VV | 2 | 1 | True | 0 | ROZPOCET
| VV |  | "D.2.1 PS 0001 - strojní cást | [15 empty] | VV | 2 | 1 | True | 0 | ROZPOCET
| VV |  | "DPS 0001.04 - ORL | [15 empty] | VV | 2 | 1 | True | 0 | ROZPOCET
| VV |  | "D.2.1.c Seznam strojů a zařízení a technické specifikace | [15 empty] | VV | 2 | 1 | True | 0 | ROZPOCET
| VV |  | "DODÁVKA A MONTÁŽ STROJNĚ-TECHNOLOGICKÁ ČÁST | [15 empty] | VV | 2 | 1 | True | 0 | ROZPOCET
| VV |  | "TRUBNÍ VĚTEV 04P09 - Potrubí přítoku a odběru odpadní vody ORL | [15 empty] | VV | 2 | 1 | True | 0 | ROZPOCET
| VV |  | "1x redukce centrická DN300/DN200 | [15 empty] | VV | 2 | 1 | True | 0 | ROZPOCET
| VV |  | "materiál: ocel tř. 1.0319 | [15 empty] | VV | 2 | 1 | True | 0 | ROZPOCET
| VV |  | 1*(Pi*0,205/3*(0,3239*0,3239+0,3239*0,219+0,219*0,219)) |  | 0.048 | [13 empty] | VV | 2 | 2 | True | 0 | ROZPOCET
| VV |  | "TRUBNÍ VĚTEV 04P09 - Potrubí přítoku a odběru odpadní vody ORL | [15 empty] | VV | 2 | 1 | True | 0 | ROZPOCET
| VV |  | "1x příruba přivařovací plochá DN300 PN10, tl. listu příruby 26mm | [15 empty] | VV | 2 | 1 | True | 0 | ROZPOCET
| VV |  | "materiál: ocel tř. 1.0319 | [15 empty] | VV | 2 | 1 | True | 0 | ROZPOCET
| VV |  | 1*0,197328 |  | 0.197 | [13 empty] | VV | 2 | 2 | True | 0 | ROZPOCET
| VV |  | Součet |  | 0.245 | [13 empty] | VV | 2 | 4 | True | 1 | ROZPOCET
9 | K | 783634651 | Základní antikorozní jednonásobný epoxidový nátěr potrubí DN do 50 mm | m | 15.774 |  | 0 | CS ÚRS 2019 02 |  |  | základní |  | 0 | 3e-05 | 0.00047322 | 0 | 0 | 16 | K | 2 |  |  |  | ROZPOCET | 0 | 0 | 0 | 0 | 0 | 1 | 0 | 16 | -1532313155
| PP |  | Základní antikorozní nátěr armatur a kovových potrubí jednonásobný potrubí do DN 50 mm epoxidový | [15 empty] | PP | 2
| VV |  | "DPS Rekonstrukce odlucovace ropných látek | [15 empty] | VV | 2 | 1 | True | 0 | ROZPOCET
| VV |  | "D.2 Dokumentace technických a technologických zařízení | [15 empty] | VV | 2 | 1 | True | 0 | ROZPOCET
| VV |  | "D.2.1 PS 0001 - strojní cást | [15 empty] | VV | 2 | 1 | True | 0 | ROZPOCET
| VV |  | "DPS 0001.04 - ORL | [15 empty] | VV | 2 | 1 | True | 0 | ROZPOCET
| VV |  | "D.2.1.c Seznam strojů a zařízení a technické specifikace | [15 empty] | VV | 2 | 1 | True | 0 | ROZPOCET
| VV |  | "DODÁVKA A MONTÁŽ STROJNĚ-TECHNOLOGICKÁ ČÁST | [15 empty] | VV | 2 | 1 | True | 0 | ROZPOCET
| VV |  | "TRUBNÍ VĚTEV 04P06 - Odvětrání ORL | [15 empty] | VV | 2 | 1 | True | 0 | ROZPOCET
| VV |  | "potrubí DN50 ocel tř. 1.0319, D60,3 tl. 3,6mm | [15 empty] | VV | 2 | 1 | True | 0 | ROZPOCET
| VV |  | "potrubí dl.: 0,45m, 1,05m, 0,90m | [15 empty] | VV | 2 | 1 | True | 0 | ROZPOCET
| VV |  | 0,45+1,05+0,90+10*(0,0489/0,165) |  | 5.364 | [13 empty] | VV | 2 | 2 | True | 0 | ROZPOCET
| VV |  | "TRUBNÍ VĚTEV 04P07 - Odvětrání ORL | [15 empty] | VV | 2 | 1 | True | 0 | ROZPOCET
| VV |  | "potrubí DN50 ocel tř. 1.0319, D60,3 tl. 3,6mm | [15 empty] | VV | 2 | 1 | True | 0 | ROZPOCET
| VV |  | "potrubí dl.: 0,45m, 1,05m, 0,90m | [15 empty] | VV | 2 | 1 | True | 0 | ROZPOCET
| VV |  | 0,45+1,05+0,90+4*(0,0467/0,165) |  | 3.532 | [13 empty] | VV | 2 | 2 | True | 0 | ROZPOCET
| VV |  | "TRUBNÍ VĚTEV 04P08 - Odvětrání nádrže černé vody | [15 empty] | VV | 2 | 1 | True | 0 | ROZPOCET
| VV |  | "potrubí DN50 ocel tř. 1.0319, D60,3 tl. 3,6mm | [15 empty] | VV | 2 | 1 | True | 0 | ROZPOCET
| VV |  | "potrubí dl.: 1,20m, 1,05m, 0,90m | [15 empty] | VV | 2 | 1 | True | 0 | ROZPOCET
| VV |  | 1,20+1,05+0,90+10*0,1178 |  | 4.328 | [13 empty] | VV | 2 | 2 | True | 0 | ROZPOCET
| VV |  | "TRUBNÍ VĚTEV 04P05 - Výtlak čerpadla úkapové vody | [15 empty] | VV | 2 | 1 | True | 0 | ROZPOCET
| VV |  | "potrubí DN50 ocel tř. 1.0319, D60,3 tl. 3,6mm | [15 empty] | VV | 2 | 1 | True | 0 | ROZPOCET
| VV |  | "potrubí dl.: 0,20m, 0,80m | [15 empty] | VV | 2 | 1 | True | 0 | ROZPOCET
| VV |  | 0,20+0,80 |  | 1 | [13 empty] | VV | 2 | 2 | True | 0 | ROZPOCET
| VV |  | "TRUBNÍ VĚTEV 04P04 - Vypouštění potrubí černé vody | [15 empty] | VV | 2 | 1 | True | 0 | ROZPOCET
| VV |  | "potrubí DN50 ocel tř. 1.0319, D60,3 tl. 3,6mm | [15 empty] | VV | 2 | 1 | True | 0 | ROZPOCET
| VV |  | "potrubí dl.: 0,15m, 0,15m, 0,75m, 0,20m | [15 empty] | VV | 2 | 1 | True | 0 | ROZPOCET
| VV |  | 0,15+0,15+0,75+0,20 |  | 1.25 | [13 empty] | VV | 2 | 2 | True | 0 | ROZPOCET
| VV |  | "TRUBNÍ VĚTEV 04P05a - Výtlak čerpadla úkapové vody | [15 empty] | VV | 2 | 1 | True | 0 | ROZPOCET
| VV |  | "potrubí DN50 ocel tř. 1.0319, D60,3 tl. 3,6mm | [15 empty] | VV | 2 | 1 | True | 0 | ROZPOCET
| VV |  | "potrubí dl.: 0,30m | [15 empty] | VV | 2 | 1 | True | 0 | ROZPOCET
| VV |  | 0,30 |  | 0.3 | [13 empty] | VV | 2 | 2 | True | 0 | ROZPOCET
| VV |  | Součet |  | 15.774 | [13 empty] | VV | 2 | 4 | True | 1 | ROZPOCET
10 | K | 783634661 | Základní antikorozní jednonásobný epoxidový nátěr potrubí DN do 100 mm | m | 10.185 |  | 0 | CS ÚRS 2019 02 |  |  | základní |  | 0 | 5e-05 | 0.00050925 | 0 | 0 | 16 | K | 2 |  |  |  | ROZPOCET | 0 | 0 | 0 | 0 | 0 | 1 | 0 | 16 | -1588026620
| PP |  | Základní antikorozní nátěr armatur a kovových potrubí jednonásobný potrubí přes DN 50 do DN 100 mm epoxidový | [15 empty] | PP | 2
| VV |  | "DPS Rekonstrukce odlucovace ropných látek | [15 empty] | VV | 2 | 1 | True | 0 | ROZPOCET
| VV |  | "D.2 Dokumentace technických a technologických zařízení | [15 empty] | VV | 2 | 1 | True | 0 | ROZPOCET
| VV |  | "D.2.1 PS 0001 - strojní cást | [15 empty] | VV | 2 | 1 | True | 0 | ROZPOCET
| VV |  | "DPS 0001.04 - ORL | [15 empty] | VV | 2 | 1 | True | 0 | ROZPOCET
| VV |  | "D.2.1.c Seznam strojů a zařízení a technické specifikace | [15 empty] | VV | 2 | 1 | True | 0 | ROZPOCET
| VV |  | "DODÁVKA A MONTÁŽ STROJNĚ-TECHNOLOGICKÁ ČÁST | [15 empty] | VV | 2 | 1 | True | 0 | ROZPOCET
| VV |  | "TRUBNÍ VĚTEV 04P01 - Odběr černé vody | [15 empty] | VV | 2 | 1 | True | 0 | ROZPOCET
| VV |  | "potrubí DN100 ocel tř. 1.0319, D114,4 tl. 4,0mm | [15 empty] | VV | 2 | 1 | True | 0 | ROZPOCET
| VV |  | "rozměry: 0,40m, 0,50m, 0,15m, 0,65m | [15 empty] | VV | 2 | 1 | True | 0 | ROZPOCET
| VV |  | 0,40+0,50+0,15+0,65+6*0,2356 |  | 3.114 | [13 empty] | VV | 2 | 2 | True | 0 | ROZPOCET
| VV |  | "TRUBNÍ VĚTEV 04P03 - Výtlak čerpadla černé vody | [15 empty] | VV | 2 | 1 | True | 0 | ROZPOCET
| VV |  | "potrubí DN100 ocel tř. 1.0319, D114,4 tl. 4,0mm | [15 empty] | VV | 2 | 1 | True | 0 | ROZPOCET
| VV |  | "rozměry: 1,00m, 0,70m, 0,90m, 0,30m, 0,15m | [15 empty] | VV | 2 | 1 | True | 0 | ROZPOCET
| VV |  | 1,00+0,70+0,90+0,30+0,15+13*0,0579/0,22 |  | 6.471 | [13 empty] | VV | 2 | 2 | True | 0 | ROZPOCET
| VV |  | "TRUBNÍ VĚTEV 04P02 - Sání čerpadla černé vody | [15 empty] | VV | 2 | 1 | True | 0 | ROZPOCET
| VV |  | "potrubí DN100 ocel tř. 1.0319, D114,4 tl. 4,0mm | [15 empty] | VV | 2 | 1 | True | 0 | ROZPOCET
| VV |  | "rozměry: 0,60m | [15 empty] | VV | 2 | 1 | True | 0 | ROZPOCET
| VV |  | 0,60 |  | 0.6 | [13 empty] | VV | 2 | 2 | True | 0 | ROZPOCET
| VV |  | Součet |  | 10.185 | [13 empty] | VV | 2 | 4 | True | 1 | ROZPOCET
11 | K | 783634681 | Základní antikorozní jednonásobný epoxidový nátěr potrubí DN do 200 mm | m | 1.504 |  | 0 | CS ÚRS 2019 02 |  |  | základní |  | 0 | 0.0001 | 0.0001504 | 0 | 0 | 16 | K | 2 |  |  |  | ROZPOCET | 0 | 0 | 0 | 0 | 0 | 1 | 0 | 16 | -1131327227
| PP |  | Základní antikorozní nátěr armatur a kovových potrubí jednonásobný potrubí přes DN 150 do DN 200 mm epoxidový | [15 empty] | PP | 2
| VV |  | "DPS Rekonstrukce odlucovace ropných látek | [15 empty] | VV | 2 | 1 | True | 0 | ROZPOCET
| VV |  | "D.2 Dokumentace technických a technologických zařízení | [15 empty] | VV | 2 | 1 | True | 0 | ROZPOCET
| VV |  | "D.2.1 PS 0001 - strojní cást | [15 empty] | VV | 2 | 1 | True | 0 | ROZPOCET
| VV |  | "DPS 0001.04 - ORL | [15 empty] | VV | 2 | 1 | True | 0 | ROZPOCET
| VV |  | "D.2.1.c Seznam strojů a zařízení a technické specifikace | [15 empty] | VV | 2 | 1 | True | 0 | ROZPOCET
| VV |  | "DODÁVKA A MONTÁŽ STROJNĚ-TECHNOLOGICKÁ ČÁST | [15 empty] | VV | 2 | 1 | True | 0 | ROZPOCET
| VV |  | "TRUBNÍ VĚTEV 04P09 - Potrubí přítoku a odběru odpadní vody ORL | [15 empty] | VV | 2 | 1 | True | 0 | ROZPOCET
| VV |  | "potrubí DN200 ocel tř. 1.0319, D219,1 tl. 6,3mm | [15 empty] | VV | 2 | 1 | True | 0 | ROZPOCET
| VV |  | "rozměry: 0,10m | [15 empty] | VV | 2 | 1 | True | 0 | ROZPOCET
| VV |  | 0,10+1*0,3171/0,34+1*0,471 |  | 1.504 | [13 empty] | VV | 2 | 2 | True | 0 | ROZPOCET
| VV |  | Součet |  | 1.504 | [13 empty] | VV | 2 | 4 | True | 1 | ROZPOCET
12 | K | 783634691 | Základní antikorozní jednonásobný epoxidový nátěr potrubí DN přes 200 mm | m2 | 0.245 |  | 0 | CS ÚRS 2019 02 |  |  | základní |  | 0 | 0.00014 | 3.43e-05 | 0 | 0 | 16 | K | 2 |  |  |  | ROZPOCET | 0 | 0 | 0 | 0 | 0 | 1 | 0 | 16 | -491372957
| PP |  | Základní antikorozní nátěr armatur a kovových potrubí jednonásobný potrubí přes DN 200 mm epoxidový | [15 empty] | PP | 2
| VV |  | "DPS Rekonstrukce odlucovace ropných látek | [15 empty] | VV | 2 | 1 | True | 0 | ROZPOCET
| VV |  | "D.2 Dokumentace technických a technologických zařízení | [15 empty] | VV | 2 | 1 | True | 0 | ROZPOCET
| VV |  | "D.2.1 PS 0001 - strojní cást | [15 empty] | VV | 2 | 1 | True | 0 | ROZPOCET
| VV |  | "DPS 0001.04 - ORL | [15 empty] | VV | 2 | 1 | True | 0 | ROZPOCET
| VV |  | "D.2.1.c Seznam strojů a zařízení a technické specifikace | [15 empty] | VV | 2 | 1 | True | 0 | ROZPOCET
| VV |  | "DODÁVKA A MONTÁŽ STROJNĚ-TECHNOLOGICKÁ ČÁST | [15 empty] | VV | 2 | 1 | True | 0 | ROZPOCET
| VV |  | "TRUBNÍ VĚTEV 04P09 - Potrubí přítoku a odběru odpadní vody ORL | [15 empty] | VV | 2 | 1 | True | 0 | ROZPOCET
| VV |  | "1x redukce centrická DN300/DN200 | [15 empty] | VV | 2 | 1 | True | 0 | ROZPOCET
| VV |  | "materiál: ocel tř. 1.0319 | [15 empty] | VV | 2 | 1 | True | 0 | ROZPOCET
| VV |  | 1*(Pi*0,205/3*(0,3239*0,3239+0,3239*0,219+0,219*0,219)) |  | 0.048 | [13 empty] | VV | 2 | 2 | True | 0 | ROZPOCET
| VV |  | "TRUBNÍ VĚTEV 04P09 - Potrubí přítoku a odběru odpadní vody ORL | [15 empty] | VV | 2 | 1 | True | 0 | ROZPOCET
| VV |  | "1x příruba přivařovací plochá DN300 PN10, tl. listu příruby 26mm | [15 empty] | VV | 2 | 1 | True | 0 | ROZPOCET
| VV |  | "materiál: ocel tř. 1.0319 | [15 empty] | VV | 2 | 1 | True | 0 | ROZPOCET
| VV |  | 1*0,197328 |  | 0.197 | [13 empty] | VV | 2 | 2 | True | 0 | ROZPOCET
| VV |  | Součet |  | 0.245 | [13 empty] | VV | 2 | 4 | True | 1 | ROZPOCET
13 | K | 783637611 | Krycí dvojnásobný epoxidový nátěr potrubí DN do 50 mm | m | 15.774 |  | 0 | CS ÚRS 2019 02 |  |  | základní |  | 0 | 0.00016 | 0.0025238 | 0 | 0 | 16 | K | 2 |  |  |  | ROZPOCET | 0 | 0 | 0 | 0 | 0 | 1 | 0 | 16 | -960518822
| PP |  | Krycí nátěr (email) armatur a kovových potrubí potrubí do DN 50 mm dvojnásobný epoxidový | [15 empty] | PP | 2
| VV |  | "DPS Rekonstrukce odlucovace ropných látek | [15 empty] | VV | 2 | 1 | True | 0 | ROZPOCET
| VV |  | "D.2 Dokumentace technických a technologických zařízení | [15 empty] | VV | 2 | 1 | True | 0 | ROZPOCET
| VV |  | "D.2.1 PS 0001 - strojní cást | [15 empty] | VV | 2 | 1 | True | 0 | ROZPOCET
| VV |  | "DPS 0001.04 - ORL | [15 empty] | VV | 2 | 1 | True | 0 | ROZPOCET
| VV |  | "D.2.1.c Seznam strojů a zařízení a technické specifikace | [15 empty] | VV | 2 | 1 | True | 0 | ROZPOCET
| VV |  | "DODÁVKA A MONTÁŽ STROJNĚ-TECHNOLOGICKÁ ČÁST | [15 empty] | VV | 2 | 1 | True | 0 | ROZPOCET
| VV |  | "TRUBNÍ VĚTEV 04P06 - Odvětrání ORL | [15 empty] | VV | 2 | 1 | True | 0 | ROZPOCET
| VV |  | "potrubí DN50 ocel tř. 1.0319, D60,3 tl. 3,6mm | [15 empty] | VV | 2 | 1 | True | 0 | ROZPOCET
| VV |  | "potrubí dl.: 0,45m, 1,05m, 0,90m | [15 empty] | VV | 2 | 1 | True | 0 | ROZPOCET
| VV |  | 0,45+1,05+0,90+10*(0,0489/0,165) |  | 5.364 | [13 empty] | VV | 2 | 2 | True | 0 | ROZPOCET
| VV |  | "TRUBNÍ VĚTEV 04P07 - Odvětrání ORL | [15 empty] | VV | 2 | 1 | True | 0 | ROZPOCET
| VV |  | "potrubí DN50 ocel tř. 1.0319, D60,3 tl. 3,6mm | [15 empty] | VV | 2 | 1 | True | 0 | ROZPOCET
| VV |  | "potrubí dl.: 0,45m, 1,05m, 0,90m | [15 empty] | VV | 2 | 1 | True | 0 | ROZPOCET
| VV |  | 0,45+1,05+0,90+4*(0,0467/0,165) |  | 3.532 | [13 empty] | VV | 2 | 2 | True | 0 | ROZPOCET
| VV |  | "TRUBNÍ VĚTEV 04P08 - Odvětrání nádrže černé vody | [15 empty] | VV | 2 | 1 | True | 0 | ROZPOCET
| VV |  | "potrubí DN50 ocel tř. 1.0319, D60,3 tl. 3,6mm | [15 empty] | VV | 2 | 1 | True | 0 | ROZPOCET
| VV |  | "potrubí dl.: 1,20m, 1,05m, 0,90m | [15 empty] | VV | 2 | 1 | True | 0 | ROZPOCET
| VV |  | 1,20+1,05+0,90+10*0,1178 |  | 4.328 | [13 empty] | VV | 2 | 2 | True | 0 | ROZPOCET
| VV |  | "TRUBNÍ VĚTEV 04P05 - Výtlak čerpadla úkapové vody | [15 empty] | VV | 2 | 1 | True | 0 | ROZPOCET
| VV |  | "potrubí DN50 ocel tř. 1.0319, D60,3 tl. 3,6mm | [15 empty] | VV | 2 | 1 | True | 0 | ROZPOCET
| VV |  | "potrubí dl.: 0,20m, 0,80m | [15 empty] | VV | 2 | 1 | True | 0 | ROZPOCET
| VV |  | 0,20+0,80 |  | 1 | [13 empty] | VV | 2 | 2 | True | 0 | ROZPOCET
| VV |  | "TRUBNÍ VĚTEV 04P04 - Vypouštění potrubí černé vody | [15 empty] | VV | 2 | 1 | True | 0 | ROZPOCET
| VV |  | "potrubí DN50 ocel tř. 1.0319, D60,3 tl. 3,6mm | [15 empty] | VV | 2 | 1 | True | 0 | ROZPOCET
| VV |  | "potrubí dl.: 0,15m, 0,15m, 0,75m, 0,20m | [15 empty] | VV | 2 | 1 | True | 0 | ROZPOCET
| VV |  | 0,15+0,15+0,75+0,20 |  | 1.25 | [13 empty] | VV | 2 | 2 | True | 0 | ROZPOCET
| VV |  | "TRUBNÍ VĚTEV 04P05a - Výtlak čerpadla úkapové vody | [15 empty] | VV | 2 | 1 | True | 0 | ROZPOCET
| VV |  | "potrubí DN50 ocel tř. 1.0319, D60,3 tl. 3,6mm | [15 empty] | VV | 2 | 1 | True | 0 | ROZPOCET
| VV |  | "potrubí dl.: 0,30m | [15 empty] | VV | 2 | 1 | True | 0 | ROZPOCET
| VV |  | 0,30 |  | 0.3 | [13 empty] | VV | 2 | 2 | True | 0 | ROZPOCET
| VV |  | Součet |  | 15.774 | [13 empty] | VV | 2 | 4 | True | 1 | ROZPOCET
14 | K | 783637631 | Krycí dvojnásobný epoxidový nátěr potrubí DN do 100 mm | m | 10.185 |  | 0 | CS ÚRS 2019 02 |  |  | základní |  | 0 | 0.00016 | 0.0016296 | 0 | 0 | 16 | K | 2 |  |  |  | ROZPOCET | 0 | 0 | 0 | 0 | 0 | 1 | 0 | 16 | 1790847456
| PP |  | Krycí nátěr (email) armatur a kovových potrubí potrubí přes DN 50 do DN 100 mm dvojnásobný epoxidový | [15 empty] | PP | 2
| VV |  | "DPS Rekonstrukce odlucovace ropných látek | [15 empty] | VV | 2 | 1 | True | 0 | ROZPOCET
| VV |  | "D.2 Dokumentace technických a technologických zařízení | [15 empty] | VV | 2 | 1 | True | 0 | ROZPOCET
| VV |  | "D.2.1 PS 0001 - strojní cást | [15 empty] | VV | 2 | 1 | True | 0 | ROZPOCET
| VV |  | "DPS 0001.04 - ORL | [15 empty] | VV | 2 | 1 | True | 0 | ROZPOCET
| VV |  | "D.2.1.c Seznam strojů a zařízení a technické specifikace | [15 empty] | VV | 2 | 1 | True | 0 | ROZPOCET
| VV |  | "DODÁVKA A MONTÁŽ STROJNĚ-TECHNOLOGICKÁ ČÁST | [15 empty] | VV | 2 | 1 | True | 0 | ROZPOCET
| VV |  | "TRUBNÍ VĚTEV 04P01 - Odběr černé vody | [15 empty] | VV | 2 | 1 | True | 0 | ROZPOCET
| VV |  | "potrubí DN100 ocel tř. 1.0319, D114,4 tl. 4,0mm | [15 empty] | VV | 2 | 1 | True | 0 | ROZPOCET
| VV |  | "rozměry: 0,40m, 0,50m, 0,15m, 0,65m | [15 empty] | VV | 2 | 1 | True | 0 | ROZPOCET
| VV |  | 0,40+0,50+0,15+0,65+6*0,2356 |  | 3.114 | [13 empty] | VV | 2 | 2 | True | 0 | ROZPOCET
| VV |  | "TRUBNÍ VĚTEV 04P03 - Výtlak čerpadla černé vody | [15 empty] | VV | 2 | 1 | True | 0 | ROZPOCET
| VV |  | "potrubí DN100 ocel tř. 1.0319, D114,4 tl. 4,0mm | [15 empty] | VV | 2 | 1 | True | 0 | ROZPOCET
| VV |  | "rozměry: 1,00m, 0,70m, 0,90m, 0,30m, 0,15m | [15 empty] | VV | 2 | 1 | True | 0 | ROZPOCET
| VV |  | 1,00+0,70+0,90+0,30+0,15+13*0,0579/0,22 |  | 6.471 | [13 empty] | VV | 2 | 2 | True | 0 | ROZPOCET
| VV |  | "TRUBNÍ VĚTEV 04P02 - Sání čerpadla černé vody | [15 empty] | VV | 2 | 1 | True | 0 | ROZPOCET
| VV |  | "potrubí DN100 ocel tř. 1.0319, D114,4 tl. 4,0mm | [15 empty] | VV | 2 | 1 | True | 0 | ROZPOCET
| VV |  | "rozměry: 0,60m | [15 empty] | VV | 2 | 1 | True | 0 | ROZPOCET
| VV |  | 0,60 |  | 0.6 | [13 empty] | VV | 2 | 2 | True | 0 | ROZPOCET
| VV |  | Součet |  | 10.185 | [13 empty] | VV | 2 | 4 | True | 1 | ROZPOCET
15 | K | 783637671 | Krycí dvojnásobný epoxidový nátěr potrubí DN do 200 mm | m | 1.504 |  | 0 | CS ÚRS 2019 02 |  |  | základní |  | 0 | 0.00032 | 0.00048128 | 0 | 0 | 16 | K | 2 |  |  |  | ROZPOCET | 0 | 0 | 0 | 0 | 0 | 1 | 0 | 16 | -1143108719
| PP |  | Krycí nátěr (email) armatur a kovových potrubí potrubí přes DN 150 do DN 200 mm dvojnásobný epoxidový | [15 empty] | PP | 2
| VV |  | "DPS Rekonstrukce odlucovace ropných látek | [15 empty] | VV | 2 | 1 | True | 0 | ROZPOCET
| VV |  | "D.2 Dokumentace technických a technologických zařízení | [15 empty] | VV | 2 | 1 | True | 0 | ROZPOCET
| VV |  | "D.2.1 PS 0001 - strojní cást | [15 empty] | VV | 2 | 1 | True | 0 | ROZPOCET
| VV |  | "DPS 0001.04 - ORL | [15 empty] | VV | 2 | 1 | True | 0 | ROZPOCET
| VV |  | "D.2.1.c Seznam strojů a zařízení a technické specifikace | [15 empty] | VV | 2 | 1 | True | 0 | ROZPOCET
| VV |  | "DODÁVKA A MONTÁŽ STROJNĚ-TECHNOLOGICKÁ ČÁST | [15 empty] | VV | 2 | 1 | True | 0 | ROZPOCET
| VV |  | "TRUBNÍ VĚTEV 04P09 - Potrubí přítoku a odběru odpadní vody ORL | [15 empty] | VV | 2 | 1 | True | 0 | ROZPOCET
| VV |  | "potrubí DN200 ocel tř. 1.0319, D219,1 tl. 6,3mm | [15 empty] | VV | 2 | 1 | True | 0 | ROZPOCET
| VV |  | "rozměry: 0,10m | [15 empty] | VV | 2 | 1 | True | 0 | ROZPOCET
| VV |  | 0,10+1*0,3171/0,34+1*0,471 |  | 1.504 | [13 empty] | VV | 2 | 2 | True | 0 | ROZPOCET
| VV |  | Součet |  | 1.504 | [13 empty] | VV | 2 | 4 | True | 1 | ROZPOCET
16 | K | 783637691 | Krycí dvojnásobný epoxidový nátěr potrubí DN přes 200 mm | m2 | 0.245 |  | 0 | CS ÚRS 2019 02 |  |  | základní |  | 0 | 0.00046 | 0.0001127 | 0 | 0 | 16 | K | 2 |  |  |  | ROZPOCET | 0 | 0 | 0 | 0 | 0 | 1 | 0 | 16 | -300264486
| PP |  | Krycí nátěr (email) armatur a kovových potrubí potrubí přes DN 200 mm dvojnásobný epoxidový | [15 empty] | PP | 2
| VV |  | "DPS Rekonstrukce odlucovace ropných látek | [15 empty] | VV | 2 | 1 | True | 0 | ROZPOCET
| VV |  | "D.2 Dokumentace technických a technologických zařízení | [15 empty] | VV | 2 | 1 | True | 0 | ROZPOCET
| VV |  | "D.2.1 PS 0001 - strojní cást | [15 empty] | VV | 2 | 1 | True | 0 | ROZPOCET
| VV |  | "DPS 0001.04 - ORL | [15 empty] | VV | 2 | 1 | True | 0 | ROZPOCET
| VV |  | "D.2.1.c Seznam strojů a zařízení a technické specifikace | [15 empty] | VV | 2 | 1 | True | 0 | ROZPOCET
| VV |  | "DODÁVKA A MONTÁŽ STROJNĚ-TECHNOLOGICKÁ ČÁST | [15 empty] | VV | 2 | 1 | True | 0 | ROZPOCET
| VV |  | "TRUBNÍ VĚTEV 04P09 - Potrubí přítoku a odběru odpadní vody ORL | [15 empty] | VV | 2 | 1 | True | 0 | ROZPOCET
| VV |  | "1x redukce centrická DN300/DN200 | [15 empty] | VV | 2 | 1 | True | 0 | ROZPOCET
| VV |  | "materiál: ocel tř. 1.0319 | [15 empty] | VV | 2 | 1 | True | 0 | ROZPOCET
| VV |  | 1*(Pi*0,205/3*(0,3239*0,3239+0,3239*0,219+0,219*0,219)) |  | 0.048 | [13 empty] | VV | 2 | 2 | True | 0 | ROZPOCET
| VV |  | "TRUBNÍ VĚTEV 04P09 - Potrubí přítoku a odběru odpadní vody ORL | [15 empty] | VV | 2 | 1 | True | 0 | ROZPOCET
| VV |  | "1x příruba přivařovací plochá DN300 PN10, tl. listu příruby 26mm | [15 empty] | VV | 2 | 1 | True | 0 | ROZPOCET
| VV |  | "materiál: ocel tř. 1.0319 | [15 empty] | VV | 2 | 1 | True | 0 | ROZPOCET
| VV |  | 1*0,197328 |  | 0.197 | [13 empty] | VV | 2 | 2 | True | 0 | ROZPOCET
| VV |  | Součet |  | 0.245 | [13 empty] | VV | 2 | 4 | True | 1 | ROZPOCET
| D | M | Práce a dodávky M |  |  |  | 0 | [5 empty] | 0 |  | 1.5641 |  | 0 | 3 | D | 0 |  |  |  | ROZPOCET | [6 empty] | 0
| D | 23-M | Montáže potrubí |  |  |  | 0 | [5 empty] | 0 |  | 1.471 |  | 0 | 3 | D | 1 |  |  |  | ROZPOCET | [6 empty] | 0
17 | K | 230011045 | Montáž potrubí trouby ocelové hladké tř.11-13 D 60,3 mm, tl 3,6 mm | m | 11.3 |  | 0 | CS ÚRS 2019 02 |  |  | základní |  | 0 | 2e-05 | 0.000226 | 0 | 0 | 64 | K | 2 |  |  |  | ROZPOCET | 0 | 0 | 0 | 0 | 0 | 1 | 0 | 64 | 380692742
| PP |  | Montáž potrubí z trub ocelových hladkých tř. 11 až 13 Ø 60,3 mm, tl. 3,6 mm | [15 empty] | PP | 2
| VV |  | "DPS Rekonstrukce odlucovace ropných látek | [15 empty] | VV | 2 | 1 | True | 0 | ROZPOCET
| VV |  | "D.2 Dokumentace technických a technologických zařízení | [15 empty] | VV | 2 | 1 | True | 0 | ROZPOCET
| VV |  | "D.2.1 PS 0001 - strojní cást | [15 empty] | VV | 2 | 1 | True | 0 | ROZPOCET
| VV |  | "DPS 0001.04 - ORL | [15 empty] | VV | 2 | 1 | True | 0 | ROZPOCET
| VV |  | "D.2.1.c Seznam strojů a zařízení a technické specifikace | [15 empty] | VV | 2 | 1 | True | 0 | ROZPOCET
| VV |  | "MONTÁŽ STROJNĚ-TECHNOLOGICKÁ ČÁST | [15 empty] | VV | 2 | 1 | True | 0 | ROZPOCET
| VV |  | "TRUBNÍ VĚTEV 04P06 - Odvětrání ORL | [15 empty] | VV | 2 | 1 | True | 0 | ROZPOCET
| VV |  | "potrubí DN50 ocel tř. 1.0319, D60,3 tl. 3,6mm | [15 empty] | VV | 2 | 1 | True | 0 | ROZPOCET
| VV |  | "potrubí dl.: 0,45m, 1,35m, 0,90m | [15 empty] | VV | 2 | 1 | True | 0 | ROZPOCET
| VV |  | 0,45+1,35+0,90 |  | 2.7 | [13 empty] | VV | 2 | 2 | True | 0 | ROZPOCET
| VV |  | "TRUBNÍ VĚTEV 04P07 - Odvětrání ORL | [15 empty] | VV | 2 | 1 | True | 0 | ROZPOCET
| VV |  | "potrubí DN50 ocel tř. 1.0319, D60,3 tl. 3,6mm | [15 empty] | VV | 2 | 1 | True | 0 | ROZPOCET
| VV |  | "potrubí dl.: 0,45m, 1,35m, 0,90m | [15 empty] | VV | 2 | 1 | True | 0 | ROZPOCET
| VV |  | 0,45+1,35+0,90 |  | 2.7 | [13 empty] | VV | 2 | 2 | True | 0 | ROZPOCET
| VV |  | "TRUBNÍ VĚTEV 04P08 - Odvětrání nádrže černé vody | [15 empty] | VV | 2 | 1 | True | 0 | ROZPOCET
| VV |  | "potrubí DN50 ocel tř. 1.0319, D60,3 tl. 3,6mm | [15 empty] | VV | 2 | 1 | True | 0 | ROZPOCET
| VV |  | "potrubí dl.: 1,10m, 1,35m, 0,90m | [15 empty] | VV | 2 | 1 | True | 0 | ROZPOCET
| VV |  | 1,10+1,35+0,90 |  | 3.35 | [13 empty] | VV | 2 | 2 | True | 0 | ROZPOCET
| VV |  | "TRUBNÍ VĚTEV 04P05 - Výtlak čerpadla úkapové vody | [15 empty] | VV | 2 | 1 | True | 0 | ROZPOCET
| VV |  | "potrubí DN50 ocel tř. 1.0319, D60,3 tl. 3,6mm | [15 empty] | VV | 2 | 1 | True | 0 | ROZPOCET
| VV |  | "potrubí dl.: 0,20m, 0,80m | [15 empty] | VV | 2 | 1 | True | 0 | ROZPOCET
| VV |  | 0,20+0,80 |  | 1 | [13 empty] | VV | 2 | 2 | True | 0 | ROZPOCET
| VV |  | "TRUBNÍ VĚTEV 04P04 - Vypouštění potrubí černé vody | [15 empty] | VV | 2 | 1 | True | 0 | ROZPOCET
| VV |  | "potrubí DN50 ocel tř. 1.0319, D60,3 tl. 3,6mm | [15 empty] | VV | 2 | 1 | True | 0 | ROZPOCET
| VV |  | "potrubí dl.: 0,15m, 0,15m, 0,75m, 0,20m | [15 empty] | VV | 2 | 1 | True | 0 | ROZPOCET
| VV |  | 0,15+0,15+0,75+0,20 |  | 1.25 | [13 empty] | VV | 2 | 2 | True | 0 | ROZPOCET
| VV |  | "TRUBNÍ VĚTEV 04P05a - Výtlak čerpadla úkapové vody | [15 empty] | VV | 2 | 1 | True | 0 | ROZPOCET
| VV |  | "potrubí DN50 ocel tř. 1.0319, D60,3 tl. 3,6mm | [15 empty] | VV | 2 | 1 | True | 0 | ROZPOCET
| VV |  | "potrubí dl.: 0,30m | [15 empty] | VV | 2 | 1 | True | 0 | ROZPOCET
| VV |  | 0,30 |  | 0.3 | [13 empty] | VV | 2 | 2 | True | 0 | ROZPOCET
| VV |  | Součet |  | 11.3 | [13 empty] | VV | 2 | 4 | True | 1 | ROZPOCET
18 | M | 14011034R | trubka ocelová bezešvá hladká jakost 11 353 60,3x3,6mm | m | 11 |  | 0 | R-položka |  |  | základní |  | 0 | 0.00411 | 0.04521 | 0 | 0 | 128 | M | 2 |  |  |  | ROZPOCET | 0 | 0 | 0 | 0 | 0 | 1 | 0 | 128 | 331450611
| PP |  | trubka ocelová bezešvá hladká jakost 11 353 60,3x3,6mm | [15 empty] | PP | 2
| VV |  | "DPS Rekonstrukce odlucovace ropných látek | [15 empty] | VV | 2 | 1 | True | 0 | ROZPOCET
| VV |  | "D.2 Dokumentace technických a technologických zařízení | [15 empty] | VV | 2 | 1 | True | 0 | ROZPOCET
| VV |  | "D.2.1 PS 0001 - strojní cást | [15 empty] | VV | 2 | 1 | True | 0 | ROZPOCET
| VV |  | "DPS 0001.04 - ORL | [15 empty] | VV | 2 | 1 | True | 0 | ROZPOCET
| VV |  | "D.2.1.c Seznam strojů a zařízení a technické specifikace | [15 empty] | VV | 2 | 1 | True | 0 | ROZPOCET
| VV |  | "DODÁVKA STROJNĚ-TECHNOLOGICKÁ ČÁST | [15 empty] | VV | 2 | 1 | True | 0 | ROZPOCET
| VV |  | "TRUBNÍ VĚTEV 04P06 - Odvětrání ORL | [15 empty] | VV | 2 | 1 | True | 0 | ROZPOCET
| VV |  | "potrubí DN50 ocel tř. 1.0319, D60,3 tl. 3,6mm | [15 empty] | VV | 2 | 1 | True | 0 | ROZPOCET
| VV |  | "potrubí dl.: 0,45m, 1,35m, 0,90m | [15 empty] | VV | 2 | 1 | True | 0 | ROZPOCET
| VV |  | 0,45+1,35+0,90 |  | 2.7 | [13 empty] | VV | 2 | 2 | True | 0 | ROZPOCET
| VV |  | "TRUBNÍ VĚTEV 04P07 - Odvětrání ORL | [15 empty] | VV | 2 | 1 | True | 0 | ROZPOCET
| VV |  | "potrubí DN50 ocel tř. 1.0319, D60,3 tl. 3,6mm | [15 empty] | VV | 2 | 1 | True | 0 | ROZPOCET
| VV |  | "potrubí dl.: 0,45m, 1,35m, 0,90m | [15 empty] | VV | 2 | 1 | True | 0 | ROZPOCET
| VV |  | 0,45+1,35+0,90 |  | 2.7 | [13 empty] | VV | 2 | 2 | True | 0 | ROZPOCET
| VV |  | "TRUBNÍ VĚTEV 04P08 - Odvětrání nádrže černé vody | [15 empty] | VV | 2 | 1 | True | 0 | ROZPOCET
| VV |  | "potrubí DN50 ocel tř. 1.0319, D60,3 tl. 3,6mm | [15 empty] | VV | 2 | 1 | True | 0 | ROZPOCET
| VV |  | "potrubí dl.: 1,10m, 1,35m, 0,90m | [15 empty] | VV | 2 | 1 | True | 0 | ROZPOCET
| VV |  | 1,10+1,35+0,90 |  | 3.35 | [13 empty] | VV | 2 | 2 | True | 0 | ROZPOCET
| VV |  | "TRUBNÍ VĚTEV 04P05 - Výtlak čerpadla úkapové vody | [15 empty] | VV | 2 | 1 | True | 0 | ROZPOCET
| VV |  | "potrubí DN50 ocel tř. 1.0319, D60,3 tl. 3,6mm | [15 empty] | VV | 2 | 1 | True | 0 | ROZPOCET
| VV |  | "potrubí dl.: 0,20m, 0,80m | [15 empty] | VV | 2 | 1 | True | 0 | ROZPOCET
| VV |  | 0,20+0,80 |  | 1 | [13 empty] | VV | 2 | 2 | True | 0 | ROZPOCET
| VV |  | "TRUBNÍ VĚTEV 04P04 - Vypouštění potrubí černé vody | [15 empty] | VV | 2 | 1 | True | 0 | ROZPOCET
| VV |  | "potrubí DN50 ocel tř. 1.0319, D60,3 tl. 3,6mm | [15 empty] | VV | 2 | 1 | True | 0 | ROZPOCET
| VV |  | "potrubí dl.: 0,15m, 0,15m, 0,75m, 0,20m | [15 empty] | VV | 2 | 1 | True | 0 | ROZPOCET
| VV |  | 0,15+0,15+0,75+0,20 |  | 1.25 | [13 empty] | VV | 2 | 2 | True | 0 | ROZPOCET
| VV |  | Součet |  | 11 | [13 empty] | VV | 2 | 4 | True | 1 | ROZPOCET
19 | M | 14011035R | trubka ocelová bezešvá hladká jakost 11 353 60,3x3,6mm závitová | m | 0.3 |  | 0 | R-položka |  |  | základní |  | 0 | 0.00411 | 0.001233 | 0 | 0 | 128 | M | 2 |  |  |  | ROZPOCET | 0 | 0 | 0 | 0 | 0 | 1 | 0 | 128 | -215706811
| PP |  | trubka ocelová bezešvá hladká jakost 11 353 60,3x3,6mm | [15 empty] | PP | 2
| VV |  | "DPS Rekonstrukce odlucovace ropných látek | [15 empty] | VV | 2 | 1 | True | 0 | ROZPOCET
| VV |  | "D.2 Dokumentace technických a technologických zařízení | [15 empty] | VV | 2 | 1 | True | 0 | ROZPOCET
| VV |  | "D.2.1 PS 0001 - strojní cást | [15 empty] | VV | 2 | 1 | True | 0 | ROZPOCET
| VV |  | "DPS 0001.04 - ORL | [15 empty] | VV | 2 | 1 | True | 0 | ROZPOCET
| VV |  | "D.2.1.c Seznam strojů a zařízení a technické specifikace | [15 empty] | VV | 2 | 1 | True | 0 | ROZPOCET
| VV |  | "DODÁVKA STROJNĚ-TECHNOLOGICKÁ ČÁST | [15 empty] | VV | 2 | 1 | True | 0 | ROZPOCET
| VV |  | "TRUBNÍ VĚTEV 04P05a - Výtlak čerpadla úkapové vody | [15 empty] | VV | 2 | 1 | True | 0 | ROZPOCET
| VV |  | "potrubí DN50 ocel tř. 1.0319, D60,3 tl. 3,6mm | [15 empty] | VV | 2 | 1 | True | 0 | ROZPOCET
| VV |  | "potrubí dl.: 0,30m | [15 empty] | VV | 2 | 1 | True | 0 | ROZPOCET
| VV |  | 0,30 |  | 0.3 | [13 empty] | VV | 2 | 2 | True | 0 | ROZPOCET
| VV |  | Součet |  | 0.3 | [13 empty] | VV | 2 | 4 | True | 1 | ROZPOCET
20 | K | 230011067 | Montáž potrubí trouby ocelové hladké tř.11-13 D 114,4 mm, tl 4,0 mm | m | 5.35 |  | 0 | CS ÚRS 2019 02 |  |  | základní |  | 0 | 4e-05 | 0.000214 | 0 | 0 | 64 | K | 2 |  |  |  | ROZPOCET | 0 | 0 | 0 | 0 | 0 | 1 | 0 | 64 | -1773935546
| PP |  | Montáž potrubí z trub ocelových hladkých tř. 11 až 13 Ø 108 mm, tl. 4,0 mm | [15 empty] | PP | 2
| VV |  | "DPS Rekonstrukce odlucovace ropných látek | [15 empty] | VV | 2 | 1 | True | 0 | ROZPOCET
| VV |  | "D.2 Dokumentace technických a technologických zařízení | [15 empty] | VV | 2 | 1 | True | 0 | ROZPOCET
| VV |  | "D.2.1 PS 0001 - strojní cást | [15 empty] | VV | 2 | 1 | True | 0 | ROZPOCET
| VV |  | "DPS 0001.04 - ORL | [15 empty] | VV | 2 | 1 | True | 0 | ROZPOCET
| VV |  | "D.2.1.c Seznam strojů a zařízení a technické specifikace | [15 empty] | VV | 2 | 1 | True | 0 | ROZPOCET
| VV |  | "MONTÁŽ STROJNĚ-TECHNOLOGICKÁ ČÁST | [15 empty] | VV | 2 | 1 | True | 0 | ROZPOCET
| VV |  | "TRUBNÍ VĚTEV 04P01 - Odběr černé vody | [15 empty] | VV | 2 | 1 | True | 0 | ROZPOCET
| VV |  | "potrubí DN100 ocel tř. 1.0319, D114,4 tl. 4,0mm | [15 empty] | VV | 2 | 1 | True | 0 | ROZPOCET
| VV |  | "rozměry: 0,40m, 0,50m, 0,15m, 0,65m | [15 empty] | VV | 2 | 1 | True | 0 | ROZPOCET
| VV |  | 0,40+0,50+0,15+0,65 |  | 1.7 | [13 empty] | VV | 2 | 2 | True | 0 | ROZPOCET
| VV |  | "TRUBNÍ VĚTEV 04P03 - Výtlak čerpadla černé vody | [15 empty] | VV | 2 | 1 | True | 0 | ROZPOCET
| VV |  | "potrubí DN100 ocel tř. 1.0319, D114,4 tl. 4,0mm | [15 empty] | VV | 2 | 1 | True | 0 | ROZPOCET
| VV |  | "rozměry: 1,00m, 0,70m, 0,90m, 0,30m, 0,15m | [15 empty] | VV | 2 | 1 | True | 0 | ROZPOCET
| VV |  | 1,00+0,70+0,90+0,30+0,15 |  | 3.05 | [13 empty] | VV | 2 | 2 | True | 0 | ROZPOCET
| VV |  | "TRUBNÍ VĚTEV 04P02 - Sání čerpadla černé vody | [15 empty] | VV | 2 | 1 | True | 0 | ROZPOCET
| VV |  | "potrubí DN100 ocel tř. 1.0319, D114,4 tl. 4,0mm | [15 empty] | VV | 2 | 1 | True | 0 | ROZPOCET
| VV |  | "rozměry: 0,60m | [15 empty] | VV | 2 | 1 | True | 0 | ROZPOCET
| VV |  | 0,60 |  | 0.6 | [13 empty] | VV | 2 | 2 | True | 0 | ROZPOCET
| VV |  | Součet |  | 5.35 | [13 empty] | VV | 2 | 4 | True | 1 | ROZPOCET
21 | M | 14011076 | trubka ocelová bezešvá hladká jakost 11 353 114,4x4,0mm | m | 5.35 |  | 0 | R-položka |  |  | základní |  | 0 | 0.0108 | 0.05778 | 0 | 0 | 128 | M | 2 |  |  |  | ROZPOCET | 0 | 0 | 0 | 0 | 0 | 1 | 0 | 128 | -1961108343
| PP |  | trubka ocelová bezešvá hladká jakost 11 353 114,4x4,0mm | [15 empty] | PP | 2
| VV |  | "DPS Rekonstrukce odlucovace ropných látek | [15 empty] | VV | 2 | 1 | True | 0 | ROZPOCET
| VV |  | "D.2 Dokumentace technických a technologických zařízení | [15 empty] | VV | 2 | 1 | True | 0 | ROZPOCET
| VV |  | "D.2.1 PS 0001 - strojní cást | [15 empty] | VV | 2 | 1 | True | 0 | ROZPOCET
| VV |  | "DPS 0001.04 - ORL | [15 empty] | VV | 2 | 1 | True | 0 | ROZPOCET
| VV |  | "D.2.1.c Seznam strojů a zařízení a technické specifikace | [15 empty] | VV | 2 | 1 | True | 0 | ROZPOCET
| VV |  | "DODÁVKA STROJNĚ-TECHNOLOGICKÁ ČÁST | [15 empty] | VV | 2 | 1 | True | 0 | ROZPOCET
| VV |  | "TRUBNÍ VĚTEV 04P01 - Odběr černé vody | [15 empty] | VV | 2 | 1 | True | 0 | ROZPOCET
| VV |  | "potrubí DN100 ocel tř. 1.0319, D114,4 tl. 4,0mm | [15 empty] | VV | 2 | 1 | True | 0 | ROZPOCET
| VV |  | "rozměry: 0,40m, 0,50m, 0,15m, 0,65m | [15 empty] | VV | 2 | 1 | True | 0 | ROZPOCET
| VV |  | 0,40+0,50+0,15+0,65 |  | 1.7 | [13 empty] | VV | 2 | 2 | True | 0 | ROZPOCET
| VV |  | "TRUBNÍ VĚTEV 04P03 - Výtlak čerpadla černé vody | [15 empty] | VV | 2 | 1 | True | 0 | ROZPOCET
| VV |  | "potrubí DN100 ocel tř. 1.0319, D114,4 tl. 4,0mm | [15 empty] | VV | 2 | 1 | True | 0 | ROZPOCET
| VV |  | "rozměry: 1,00m, 0,70m, 0,90m, 0,30m, 0,15m | [15 empty] | VV | 2 | 1 | True | 0 | ROZPOCET
| VV |  | 1,00+0,70+0,90+0,30+0,15 |  | 3.05 | [13 empty] | VV | 2 | 2 | True | 0 | ROZPOCET
| VV |  | "TRUBNÍ VĚTEV 04P02 - Sání čerpadla černé vody | [15 empty] | VV | 2 | 1 | True | 0 | ROZPOCET
| VV |  | "potrubí DN100 ocel tř. 1.0319, D114,4 tl. 4,0mm | [15 empty] | VV | 2 | 1 | True | 0 | ROZPOCET
| VV |  | "rozměry: 0,60m | [15 empty] | VV | 2 | 1 | True | 0 | ROZPOCET
| VV |  | 0,60 |  | 0.6 | [13 empty] | VV | 2 | 2 | True | 0 | ROZPOCET
| VV |  | Součet |  | 5.35 | [13 empty] | VV | 2 | 4 | True | 1 | ROZPOCET
22 | K | 230011101 | Montáž potrubí trouby ocelové hladké tř.11-13 D 219 mm, tl 6,3 mm | m | 0.1 |  | 0 | CS ÚRS 2019 02 |  |  | základní |  | 0 | 0.00015 | 1.5e-05 | 0 | 0 | 64 | K | 2 |  |  |  | ROZPOCET | 0 | 0 | 0 | 0 | 0 | 1 | 0 | 64 | 1889654292
| PP |  | Montáž potrubí z trub ocelových hladkých tř. 11 až 13 Ø 219 mm, tl. 6,3 mm | [15 empty] | PP | 2
| VV |  | "DPS Rekonstrukce odlucovace ropných látek | [15 empty] | VV | 2 | 1 | True | 0 | ROZPOCET
| VV |  | "D.2 Dokumentace technických a technologických zařízení | [15 empty] | VV | 2 | 1 | True | 0 | ROZPOCET
| VV |  | "D.2.1 PS 0001 - strojní cást | [15 empty] | VV | 2 | 1 | True | 0 | ROZPOCET
| VV |  | "DPS 0001.04 - ORL | [15 empty] | VV | 2 | 1 | True | 0 | ROZPOCET
| VV |  | "D.2.1.c Seznam strojů a zařízení a technické specifikace | [15 empty] | VV | 2 | 1 | True | 0 | ROZPOCET
| VV |  | "MONTÁŽ STROJNĚ-TECHNOLOGICKÁ ČÁST | [15 empty] | VV | 2 | 1 | True | 0 | ROZPOCET
| VV |  | "TRUBNÍ VĚTEV 04P09 - Potrubí přítoku a odběru odpadní vody ORL | [15 empty] | VV | 2 | 1 | True | 0 | ROZPOCET
| VV |  | "potrubí DN200 ocel tř. 1.0319, D219,1 tl. 6,3mm | [15 empty] | VV | 2 | 1 | True | 0 | ROZPOCET
| VV |  | "rozměry: 0,10m | [15 empty] | VV | 2 | 1 | True | 0 | ROZPOCET
| VV |  | 0,10 |  | 0.1 | [13 empty] | VV | 2 | 2 | True | 0 | ROZPOCET
| VV |  | Součet |  | 0.1 | [13 empty] | VV | 2 | 4 | True | 1 | ROZPOCET
23 | M | 14011106R | trubka ocelová bezešvá hladká jakost 11 353 219x6,3mm | m | 0.1 |  | 0 | R-položka |  |  | základní |  | 0 | 0.03305 | 0.003305 | 0 | 0 | 128 | M | 2 |  |  |  | ROZPOCET | 0 | 0 | 0 | 0 | 0 | 1 | 0 | 128 | -1698383982
| PP |  | trubka ocelová bezešvá hladká jakost 11 353 219x6,3mm | [15 empty] | PP | 2
| VV |  | "DPS Rekonstrukce odlucovace ropných látek | [15 empty] | VV | 2 | 1 | True | 0 | ROZPOCET
| VV |  | "D.2 Dokumentace technických a technologických zařízení | [15 empty] | VV | 2 | 1 | True | 0 | ROZPOCET
| VV |  | "D.2.1 PS 0001 - strojní cást | [15 empty] | VV | 2 | 1 | True | 0 | ROZPOCET
| VV |  | "DPS 0001.04 - ORL | [15 empty] | VV | 2 | 1 | True | 0 | ROZPOCET
| VV |  | "D.2.1.c Seznam strojů a zařízení a technické specifikace | [15 empty] | VV | 2 | 1 | True | 0 | ROZPOCET
| VV |  | "DODÁVKA STROJNĚ-TECHNOLOGICKÁ ČÁST | [15 empty] | VV | 2 | 1 | True | 0 | ROZPOCET
| VV |  | "TRUBNÍ VĚTEV 04P09 - Potrubí přítoku a odběru odpadní vody ORL | [15 empty] | VV | 2 | 1 | True | 0 | ROZPOCET
| VV |  | "potrubí DN200 ocel tř. 1.0319, D219,1 tl. 6,3mm | [15 empty] | VV | 2 | 1 | True | 0 | ROZPOCET
| VV |  | "rozměry: 0,10m | [15 empty] | VV | 2 | 1 | True | 0 | ROZPOCET
| VV |  | 0,10 |  | 0.1 | [13 empty] | VV | 2 | 2 | True | 0 | ROZPOCET
| VV |  | Součet |  | 0.1 | [13 empty] | VV | 2 | 4 | True | 1 | ROZPOCET
24 | K | 230020662 | Zhotovení odbočky tř.11-13 D 60,3 mm, tl 2,9 mm | kus | 2 |  | 0 | CS ÚRS 2019 02 |  |  | základní |  | 0 | 0.00022 | 0.00044 | 0 | 0 | 64 | K | 2 |  |  |  | ROZPOCET | 0 | 0 | 0 | 0 | 0 | 1 | 0 | 64 | 296001842
| PP |  | Zhotovení odbočky tř. 11 až 13 Ø 60,3 mm, tl. 2,9 mm | [15 empty] | PP | 2
| VV |  | "DPS Rekonstrukce odlucovace ropných látek | [15 empty] | VV | 2 | 1 | True | 0 | ROZPOCET
| VV |  | "D.2 Dokumentace technických a technologických zařízení | [15 empty] | VV | 2 | 1 | True | 0 | ROZPOCET
| VV |  | "D.2.1 PS 0001 - strojní cást | [15 empty] | VV | 2 | 1 | True | 0 | ROZPOCET
| VV |  | "DPS 0001.04 - ORL | [15 empty] | VV | 2 | 1 | True | 0 | ROZPOCET
| VV |  | "D.2.1.c Seznam strojů a zařízení a technické specifikace | [15 empty] | VV | 2 | 1 | True | 0 | ROZPOCET
| VV |  | "MONTÁŽ STROJNĚ-TECHNOLOGICKÁ ČÁST | [15 empty] | VV | 2 | 1 | True | 0 | ROZPOCET
| VV |  | "TRUBNÍ VĚTEV 04P02 - Sání čerpadla černé vody | [15 empty] | VV | 2 | 1 | True | 0 | ROZPOCET
| VV |  | "1x zhotovení odbočky DN50 na potrubí DN100 | [15 empty] | VV | 2 | 1 | True | 0 | ROZPOCET
| VV |  | "materiál: nerez tř. 1.4404 | [15 empty] | VV | 2 | 1 | True | 0 | ROZPOCET
| VV |  | 1 |  | 1 | [13 empty] | VV | 2 | 2 | True | 0 | ROZPOCET
| VV |  | "TRUBNÍ VĚTEV 04P03 - Výtlak čerpadla černé vody | [15 empty] | VV | 2 | 1 | True | 0 | ROZPOCET
| VV |  | "1x zhotovení odbočky DN50 na potrubí DN100 | [15 empty] | VV | 2 | 1 | True | 0 | ROZPOCET
| VV |  | "materiál: nerez tř. 1.4404 | [15 empty] | VV | 2 | 1 | True | 0 | ROZPOCET
| VV |  | 1 |  | 1 | [13 empty] | VV | 2 | 2 | True | 0 | ROZPOCET
| VV |  | Součet |  | 2 | [13 empty] | VV | 2 | 4 | True | 1 | ROZPOCET
25 | K | 230022045 | Montáž trubní díly přivařovací tř.11-13 do 3 kg D 60,3 mm tl 3,6 mm | kus | 24 |  | 0 | CS ÚRS 2019 02 |  |  | základní |  | 0 | 0.00012 | 0.00288 | 0 | 0 | 64 | K | 2 |  |  |  | ROZPOCET | 0 | 0 | 0 | 0 | 0 | 1 | 0 | 64 | -787176036
| PP |  | Montáž trubních dílů přivařovacích hmotnosti přes 1 do 3 kg tř. 11 až 13 Ø 60,3 mm, tl. 3,6 mm | [15 empty] | PP | 2
| VV |  | "DPS Rekonstrukce odlucovace ropných látek | [15 empty] | VV | 2 | 1 | True | 0 | ROZPOCET
| VV |  | "D.2 Dokumentace technických a technologických zařízení | [15 empty] | VV | 2 | 1 | True | 0 | ROZPOCET
| VV |  | "D.2.1 PS 0001 - strojní cást | [15 empty] | VV | 2 | 1 | True | 0 | ROZPOCET
| VV |  | "DPS 0001.04 - ORL | [15 empty] | VV | 2 | 1 | True | 0 | ROZPOCET
| VV |  | "D.2.1.c Seznam strojů a zařízení a technické specifikace | [15 empty] | VV | 2 | 1 | True | 0 | ROZPOCET
| VV |  | "MONTÁŽ STROJNĚ-TECHNOLOGICKÁ ČÁST | [15 empty] | VV | 2 | 1 | True | 0 | ROZPOCET
| VV |  | "TRUBNÍ VĚTEV 04P05 - Výtlak čerpadla úkapové vody | [15 empty] | VV | 2 | 1 | True | 0 | ROZPOCET
| VV |  | "3x příruba přivařovací plochá DN50 PN16, tl. listu příruby 14mm | [15 empty] | VV | 2 | 1 | True | 0 | ROZPOCET
| VV |  | "materiál: ocel tř. 1.0319 | [15 empty] | VV | 2 | 1 | True | 0 | ROZPOCET
| VV |  | 3 |  | 3 | [13 empty] | VV | 2 | 2 | True | 0 | ROZPOCET
| VV |  | "TRUBNÍ VĚTEV 04P06 - Odvětrání ORL | [15 empty] | VV | 2 | 1 | True | 0 | ROZPOCET
| VV |  | "4x příruba přivařovací plochá DN50 PN16, tl. listu příruby 14mm | [15 empty] | VV | 2 | 1 | True | 0 | ROZPOCET
| VV |  | "materiál: ocel tř. 1.0319 | [15 empty] | VV | 2 | 1 | True | 0 | ROZPOCET
| VV |  | 4 |  | 4 | [13 empty] | VV | 2 | 2 | True | 0 | ROZPOCET
| VV |  | "TRUBNÍ VĚTEV 04P07 - Odvětrání ORL | [15 empty] | VV | 2 | 1 | True | 0 | ROZPOCET
| VV |  | "4x příruba přivařovací plochá DN50 PN16, tl. listu příruby 14mm | [15 empty] | VV | 2 | 1 | True | 0 | ROZPOCET
| VV |  | "materiál: ocel tř. 1.0319 | [15 empty] | VV | 2 | 1 | True | 0 | ROZPOCET
| VV |  | 4 |  | 4 | [13 empty] | VV | 2 | 2 | True | 0 | ROZPOCET
| VV |  | "TRUBNÍ VĚTEV 04P07 - Odvětrání nádrže černé vody | [15 empty] | VV | 2 | 1 | True | 0 | ROZPOCET
| VV |  | "5x příruba přivařovací plochá DN50 PN16, tl. listu příruby 14mm | [15 empty] | VV | 2 | 1 | True | 0 | ROZPOCET
| VV |  | "materiál: ocel tř. 1.0319 | [15 empty] | VV | 2 | 1 | True | 0 | ROZPOCET
| VV |  | 5 |  | 5 | [13 empty] | VV | 2 | 2 | True | 0 | ROZPOCET
| VV |  | "TRUBNÍ VĚTEV 04P06 - Odvětrání ORL | [15 empty] | VV | 2 | 1 | True | 0 | ROZPOCET
| VV |  | "1x kotevní ímec přívařovací DN50, potrubí D60,3 | [15 empty] | VV | 2 | 1 | True | 0 | ROZPOCET
| VV |  | "materiál ocel tř. 1.0319 | [15 empty] | VV | 2 | 1 | True | 0 | ROZPOCET
| VV |  | 1 |  | 1 | [13 empty] | VV | 2 | 2 | True | 0 | ROZPOCET
| VV |  | "TRUBNÍ VĚTEV 04P07 - Odvětrání ORL | [15 empty] | VV | 2 | 1 | True | 0 | ROZPOCET
| VV |  | "1x kotevní ímec přívařovací DN50, potrubí D60,3 | [15 empty] | VV | 2 | 1 | True | 0 | ROZPOCET
| VV |  | "materiál ocel tř. 1.0319 | [15 empty] | VV | 2 | 1 | True | 0 | ROZPOCET
| VV |  | 1 |  | 1 | [13 empty] | VV | 2 | 2 | True | 0 | ROZPOCET
| VV |  | "TRUBNÍ VĚTEV 04P08 - Odvětrání nádrže černé vody | [15 empty] | VV | 2 | 1 | True | 0 | ROZPOCET
| VV |  | "2x kotevní ímec přívařovací DN50, potrubí D60,3 | [15 empty] | VV | 2 | 1 | True | 0 | ROZPOCET
| VV |  | "nerezová ocel tř. 1.4404 | [15 empty] | VV | 2 | 1 | True | 0 | ROZPOCET
| VV |  | 2 |  | 2 | [13 empty] | VV | 2 | 2 | True | 0 | ROZPOCET
| VV |  | "TRUBNÍ VĚTEV 04P05 - Výtlak čerpadla úkapové vody | [15 empty] | VV | 2 | 1 | True | 0 | ROZPOCET
| VV |  | "2x koleno 90st DN50 | [15 empty] | VV | 2 | 1 | True | 0 | ROZPOCET
| VV |  | "materiál: ocel tř. 1.0319 | [15 empty] | VV | 2 | 1 | True | 0 | ROZPOCET
| VV |  | 2 |  | 2 | [13 empty] | VV | 2 | 2 | True | 0 | ROZPOCET
| VV |  | "TRUBNÍ VĚTEV 04P04 - Vypouštění potrubí černé vody | [15 empty] | VV | 2 | 1 | True | 0 | ROZPOCET
| VV |  | "2x koleno 90st DN50 | [15 empty] | VV | 2 | 1 | True | 0 | ROZPOCET
| VV |  | "materiál: ocel tř. 1.0319 | [15 empty] | VV | 2 | 1 | True | 0 | ROZPOCET
| VV |  | 2 |  | 2 | [13 empty] | VV | 2 | 2 | True | 0 | ROZPOCET
| VV |  | Součet |  | 24 | [13 empty] | VV | 2 | 4 | True | 1 | ROZPOCET
26 | M | 31946407R | příruba přivařovací plochá pro PN16, ocel tř. 1.0319 DN 50 mm | kus | 16 |  | 0 | R-položka |  |  | základní |  | 0 | 0.0037 | 0.0592 | 0 | 0 | 128 | M | 2 |  |  |  | ROZPOCET | 0 | 0 | 0 | 0 | 0 | 1 | 0 | 128 | -2051216722
| PP |  | příruba přivařovací plochá pro PN16, ocel tř. 1.0319 DN 50 mm | [15 empty] | PP | 2
| VV |  | "DPS Rekonstrukce odlucovace ropných látek | [15 empty] | VV | 2 | 1 | True | 0 | ROZPOCET
| VV |  | "D.2 Dokumentace technických a technologických zařízení | [15 empty] | VV | 2 | 1 | True | 0 | ROZPOCET
| VV |  | "D.2.1 PS 0001 - strojní cást | [15 empty] | VV | 2 | 1 | True | 0 | ROZPOCET
| VV |  | "DPS 0001.04 - ORL | [15 empty] | VV | 2 | 1 | True | 0 | ROZPOCET
| VV |  | "D.2.1.c Seznam strojů a zařízení a technické specifikace | [15 empty] | VV | 2 | 1 | True | 0 | ROZPOCET
| VV |  | "DODÁVKA STROJNĚ-TECHNOLOGICKÁ ČÁST | [15 empty] | VV | 2 | 1 | True | 0 | ROZPOCET
| VV |  | "TRUBNÍ VĚTEV 04P05 - Výtlak čerpadla úkapové vody | [15 empty] | VV | 2 | 1 | True | 0 | ROZPOCET
| VV |  | "3x příruba přivařovací plochá DN50 PN16, tl. listu příruby 14mm | [15 empty] | VV | 2 | 1 | True | 0 | ROZPOCET
| VV |  | "materiál: ocel tř. 1.0319 | [15 empty] | VV | 2 | 1 | True | 0 | ROZPOCET
| VV |  | 3 |  | 3 | [13 empty] | VV | 2 | 2 | True | 0 | ROZPOCET
| VV |  | "TRUBNÍ VĚTEV 04P06 - Odvětrání ORL | [15 empty] | VV | 2 | 1 | True | 0 | ROZPOCET
| VV |  | "4x příruba přivařovací plochá DN50 PN16, tl. listu příruby 14mm | [15 empty] | VV | 2 | 1 | True | 0 | ROZPOCET
| VV |  | "materiál: ocel tř. 1.0319 | [15 empty] | VV | 2 | 1 | True | 0 | ROZPOCET
| VV |  | 4 |  | 4 | [13 empty] | VV | 2 | 2 | True | 0 | ROZPOCET
| VV |  | "TRUBNÍ VĚTEV 04P07 - Odvětrání ORL | [15 empty] | VV | 2 | 1 | True | 0 | ROZPOCET
| VV |  | "4x příruba přivařovací plochá DN50 PN16, tl. listu příruby 14mm | [15 empty] | VV | 2 | 1 | True | 0 | ROZPOCET
| VV |  | "materiál: ocel tř. 1.0319 | [15 empty] | VV | 2 | 1 | True | 0 | ROZPOCET
| VV |  | 4 |  | 4 | [13 empty] | VV | 2 | 2 | True | 0 | ROZPOCET
| VV |  | "TRUBNÍ VĚTEV 04P07 - Odvětrání nádrže černé vody | [15 empty] | VV | 2 | 1 | True | 0 | ROZPOCET
| VV |  | "5x příruba přivařovací plochá DN50 PN16, tl. listu příruby 14mm | [15 empty] | VV | 2 | 1 | True | 0 | ROZPOCET
| VV |  | "materiál: ocel tř. 1.0319 | [15 empty] | VV | 2 | 1 | True | 0 | ROZPOCET
| VV |  | 5 |  | 5 | [13 empty] | VV | 2 | 2 | True | 0 | ROZPOCET
| VV |  | Součet |  | 16 | [13 empty] | VV | 2 | 4 | True | 1 | ROZPOCET
27 | M | 31946411R | kotevní límec přivařovací, ocel tř. 1.0319 DN 50 mm | kus | 4 |  | 0 | R-položka |  |  | základní |  | 0 | 0.0037 | 0.0148 | 0 | 0 | 128 | M | 2 |  |  |  | ROZPOCET | 0 | 0 | 0 | 0 | 0 | 1 | 0 | 128 | -932559396
| PP |  | kotevní límec přivařovací, ocel tř. 1.0319 DN 50 mm | [15 empty] | PP | 2
| VV |  | "DPS Rekonstrukce odlucovace ropných látek | [15 empty] | VV | 2 | 1 | True | 0 | ROZPOCET
| VV |  | "D.2 Dokumentace technických a technologických zařízení | [15 empty] | VV | 2 | 1 | True | 0 | ROZPOCET
| VV |  | "D.2.1 PS 0001 - strojní cást | [15 empty] | VV | 2 | 1 | True | 0 | ROZPOCET
| VV |  | "DPS 0001.04 - ORL | [15 empty] | VV | 2 | 1 | True | 0 | ROZPOCET
| VV |  | "D.2.1.c Seznam strojů a zařízení a technické specifikace | [15 empty] | VV | 2 | 1 | True | 0 | ROZPOCET
| VV |  | "DODÁVKA STROJNĚ-TECHNOLOGICKÁ ČÁST | [15 empty] | VV | 2 | 1 | True | 0 | ROZPOCET
| VV |  | "TRUBNÍ VĚTEV 04P06 - Odvětrání ORL | [15 empty] | VV | 2 | 1 | True | 0 | ROZPOCET
| VV |  | "1x kotevní ímec přívařovací DN50, potrubí D60,3 | [15 empty] | VV | 2 | 1 | True | 0 | ROZPOCET
| VV |  | "materiál ocel tř. 1.0319 | [15 empty] | VV | 2 | 1 | True | 0 | ROZPOCET
| VV |  | 1 |  | 1 | [13 empty] | VV | 2 | 2 | True | 0 | ROZPOCET
| VV |  | "TRUBNÍ VĚTEV 04P07 - Odvětrání ORL | [15 empty] | VV | 2 | 1 | True | 0 | ROZPOCET
| VV |  | "1x kotevní ímec přívařovací DN50, potrubí D60,3 | [15 empty] | VV | 2 | 1 | True | 0 | ROZPOCET
| VV |  | "materiál ocel tř. 1.0319 | [15 empty] | VV | 2 | 1 | True | 0 | ROZPOCET
| VV |  | 1 |  | 1 | [13 empty] | VV | 2 | 2 | True | 0 | ROZPOCET
| VV |  | "TRUBNÍ VĚTEV 04P08 - Odvětrání nádrže černé vody | [15 empty] | VV | 2 | 1 | True | 0 | ROZPOCET
| VV |  | "2x kotevní ímec přívařovací DN50, potrubí D60,3 | [15 empty] | VV | 2 | 1 | True | 0 | ROZPOCET
| VV |  | "nerezová ocel tř. 1.4404 | [15 empty] | VV | 2 | 1 | True | 0 | ROZPOCET
| VV |  | 2 |  | 2 | [13 empty] | VV | 2 | 2 | True | 0 | ROZPOCET
| VV |  | Součet |  | 4 | [13 empty] | VV | 2 | 4 | True | 1 | ROZPOCET
28 | M | 55261328R | koleno 90 st. z ušlechtilé oceli (ocel tř. 1.0319), DN 50 | kus | 4 |  | 0 | R-položka |  |  | základní |  | 0 | 0.00031 | 0.00124 | 0 | 0 | 128 | M | 2 |  |  |  | ROZPOCET | 0 | 0 | 0 | 0 | 0 | 1 | 0 | 128 | -658674248
| PP |  | koleno 90 st. z ušlechtilé oceli (ocel tř. 1.0319), DN 50 | [15 empty] | PP | 2
| VV |  | "DPS Rekonstrukce odlucovace ropných látek | [15 empty] | VV | 2 | 1 | True | 0 | ROZPOCET
| VV |  | "D.2 Dokumentace technických a technologických zařízení | [15 empty] | VV | 2 | 1 | True | 0 | ROZPOCET
| VV |  | "D.2.1 PS 0001 - strojní cást | [15 empty] | VV | 2 | 1 | True | 0 | ROZPOCET
| VV |  | "DPS 0001.04 - ORL | [15 empty] | VV | 2 | 1 | True | 0 | ROZPOCET
| VV |  | "D.2.1.c Seznam strojů a zařízení a technické specifikace | [15 empty] | VV | 2 | 1 | True | 0 | ROZPOCET
| VV |  | "DODÁVKA STROJNĚ-TECHNOLOGICKÁ ČÁST | [15 empty] | VV | 2 | 1 | True | 0 | ROZPOCET
| VV |  | "TRUBNÍ VĚTEV 04P05 - Výtlak čerpadla úkapové vody | [15 empty] | VV | 2 | 1 | True | 0 | ROZPOCET
| VV |  | "2x koleno 90st DN50 | [15 empty] | VV | 2 | 1 | True | 0 | ROZPOCET
| VV |  | "materiál: ocel tř. 1.0319 | [15 empty] | VV | 2 | 1 | True | 0 | ROZPOCET
| VV |  | 2 |  | 2 | [13 empty] | VV | 2 | 2 | True | 0 | ROZPOCET
| VV |  | "TRUBNÍ VĚTEV 04P04 - Vypouštění potrubí černé vody | [15 empty] | VV | 2 | 1 | True | 0 | ROZPOCET
| VV |  | "2x koleno 90st DN50 | [15 empty] | VV | 2 | 1 | True | 0 | ROZPOCET
| VV |  | "materiál: ocel tř. 1.0319 | [15 empty] | VV | 2 | 1 | True | 0 | ROZPOCET
| VV |  | 2 |  | 2 | [13 empty] | VV | 2 | 2 | True | 0 | ROZPOCET
| VV |  | Součet |  | 4 | [13 empty] | VV | 2 | 4 | True | 1 | ROZPOCET
29 | K | 230022067 | Montáž trubní díly přivařovací tř.11-13 do 3 kg D 114,4 mm tl 4,0 mm | kus | 6 |  | 0 | CS ÚRS 2019 02 |  |  | základní |  | 0 | 0.00021 | 0.00126 | 0 | 0 | 64 | K | 2 |  |  |  | ROZPOCET | 0 | 0 | 0 | 0 | 0 | 1 | 0 | 64 | -2140114043
| PP |  | Montáž trubních dílů přivařovacích hmotnosti přes 1 do 3 kg tř. 11 až 13 Ø 114,4 mm, tl. 4,0 mm | [15 empty] | PP | 2
| VV |  | "DPS Rekonstrukce odlucovace ropných látek | [15 empty] | VV | 2 | 1 | True | 0 | ROZPOCET
| VV |  | "D.2 Dokumentace technických a technologických zařízení | [15 empty] | VV | 2 | 1 | True | 0 | ROZPOCET
| VV |  | "D.2.1 PS 0001 - strojní cást | [15 empty] | VV | 2 | 1 | True | 0 | ROZPOCET
| VV |  | "DPS 0001.04 - ORL | [15 empty] | VV | 2 | 1 | True | 0 | ROZPOCET
| VV |  | "D.2.1.c Seznam strojů a zařízení a technické specifikace | [15 empty] | VV | 2 | 1 | True | 0 | ROZPOCET
| VV |  | "MONTÁŽ STROJNĚ-TECHNOLOGICKÁ ČÁST | [15 empty] | VV | 2 | 1 | True | 0 | ROZPOCET
| VV |  | "TRUBNÍ VĚTEV 04P01 - Odběr černé vody | [15 empty] | VV | 2 | 1 | True | 0 | ROZPOCET
| VV |  | "3x koleno 90st DN100 | [15 empty] | VV | 2 | 1 | True | 0 | ROZPOCET
| VV |  | "materiál: ocel tř. 1.0319 | [15 empty] | VV | 2 | 1 | True | 0 | ROZPOCET
| VV |  | 3 |  | 3 | [13 empty] | VV | 2 | 2 | True | 0 | ROZPOCET
| VV |  | "TRUBNÍ VĚTEV 04P03 - Výtlak čerpadla černé vody | [15 empty] | VV | 2 | 1 | True | 0 | ROZPOCET
| VV |  | "3x koleno 90st DN100 | [15 empty] | VV | 2 | 1 | True | 0 | ROZPOCET
| VV |  | "materiál: ocel tř. 1.0319 | [15 empty] | VV | 2 | 1 | True | 0 | ROZPOCET
| VV |  | 3 |  | 3 | [13 empty] | VV | 2 | 2 | True | 0 | ROZPOCET
| VV |  | Součet |  | 6 | [13 empty] | VV | 2 | 4 | True | 1 | ROZPOCET
30 | M | 55261342R | koleno 90° z ušlechtilé oceli (ocel tř. 1.0319) DN 100 | kus | 6 |  | 0 | R-položka |  |  | základní |  | 0 | 0.01318 | 0.07908 | 0 | 0 | 128 | M | 2 |  |  |  | ROZPOCET | 0 | 0 | 0 | 0 | 0 | 1 | 0 | 128 | -1418827805
| PP |  | koleno 90° z ušlechtilé oceli (ocel tř. 1.0319) DN 100 | [15 empty] | PP | 2
| VV |  | "DPS Rekonstrukce odlucovace ropných látek | [15 empty] | VV | 2 | 1 | True | 0 | ROZPOCET
| VV |  | "D.2 Dokumentace technických a technologických zařízení | [15 empty] | VV | 2 | 1 | True | 0 | ROZPOCET
| VV |  | "D.2.1 PS 0001 - strojní cást | [15 empty] | VV | 2 | 1 | True | 0 | ROZPOCET
| VV |  | "DPS 0001.04 - ORL | [15 empty] | VV | 2 | 1 | True | 0 | ROZPOCET
| VV |  | "D.2.1.c Seznam strojů a zařízení a technické specifikace | [15 empty] | VV | 2 | 1 | True | 0 | ROZPOCET
| VV |  | "DODÁVKA STROJNĚ-TECHNOLOGICKÁ ČÁST | [15 empty] | VV | 2 | 1 | True | 0 | ROZPOCET
| VV |  | "TRUBNÍ VĚTEV 04P01 - Odběr černé vody | [15 empty] | VV | 2 | 1 | True | 0 | ROZPOCET
| VV |  | "3x koleno 90st DN100 | [15 empty] | VV | 2 | 1 | True | 0 | ROZPOCET
| VV |  | "materiál: ocel tř. 1.0319 | [15 empty] | VV | 2 | 1 | True | 0 | ROZPOCET
| VV |  | 3 |  | 3 | [13 empty] | VV | 2 | 2 | True | 0 | ROZPOCET
| VV |  | "TRUBNÍ VĚTEV 04P03 - Výtlak čerpadla černé vody | [15 empty] | VV | 2 | 1 | True | 0 | ROZPOCET
| VV |  | "3x koleno 90st DN100 | [15 empty] | VV | 2 | 1 | True | 0 | ROZPOCET
| VV |  | "materiál: ocel tř. 1.0319 | [15 empty] | VV | 2 | 1 | True | 0 | ROZPOCET
| VV |  | 3 |  | 3 | [13 empty] | VV | 2 | 2 | True | 0 | ROZPOCET
| VV |  | Součet |  | 6 | [13 empty] | VV | 2 | 4 | True | 1 | ROZPOCET
31 | K | 230023067 | Montáž trubní díly přivařovací tř.11-13 do 10 kg D 114,4 mm tl 4,0 mm | kus | 13 |  | 0 | CS ÚRS 2019 02 |  |  | základní |  | 0 | 0.00021 | 0.00273 | 0 | 0 | 64 | K | 2 |  |  |  | ROZPOCET | 0 | 0 | 0 | 0 | 0 | 1 | 0 | 64 | 217029628
| PP |  | Montáž trubních dílů přivařovacích hmotnosti přes 3 do 10 kg tř. 11 až 13 Ø 114,4 mm, tl. 4,0 mm | [15 empty] | PP | 2
| VV |  | "DPS Rekonstrukce odlucovace ropných látek | [15 empty] | VV | 2 | 1 | True | 0 | ROZPOCET
| VV |  | "D.2 Dokumentace technických a technologických zařízení | [15 empty] | VV | 2 | 1 | True | 0 | ROZPOCET
| VV |  | "D.2.1 PS 0001 - strojní cást | [15 empty] | VV | 2 | 1 | True | 0 | ROZPOCET
| VV |  | "DPS 0001.04 - ORL | [15 empty] | VV | 2 | 1 | True | 0 | ROZPOCET
| VV |  | "D.2.1.c Seznam strojů a zařízení a technické specifikace | [15 empty] | VV | 2 | 1 | True | 0 | ROZPOCET
| VV |  | "MONTÁŽ STROJNĚ-TECHNOLOGICKÁ ČÁST | [15 empty] | VV | 2 | 1 | True | 0 | ROZPOCET
| VV |  | "TRUBNÍ VĚTEV 04P01 - Odběr černé vody | [15 empty] | VV | 2 | 1 | True | 0 | ROZPOCET
| VV |  | "3x příruba přivařovací plochá DN100 PN16, tl. listu příruby 18mm | [15 empty] | VV | 2 | 1 | True | 0 | ROZPOCET
| VV |  | "materiál: ocel tř. 1.0319 | [15 empty] | VV | 2 | 1 | True | 0 | ROZPOCET
| VV |  | 3 |  | 3 | [13 empty] | VV | 2 | 2 | True | 0 | ROZPOCET
| VV |  | "TRUBNÍ VĚTEV 04P03 - Výtlak čerpadla černé vody | [15 empty] | VV | 2 | 1 | True | 0 | ROZPOCET
| VV |  | "8x příruba přivařovací plochá DN100 PN16, tl. listu příruby 18mm | [15 empty] | VV | 2 | 1 | True | 0 | ROZPOCET
| VV |  | "materiál: ocel tř. 1.0319 | [15 empty] | VV | 2 | 1 | True | 0 | ROZPOCET
| VV |  | 8 |  | 8 | [13 empty] | VV | 2 | 2 | True | 0 | ROZPOCET
| VV |  | "TRUBNÍ VĚTEV 04P02 - Sání čerpadla černé vody | [15 empty] | VV | 2 | 1 | True | 0 | ROZPOCET
| VV |  | "2x příruba přivařovací plochá DN100 PN16, tl. listu příruby 18mm | [15 empty] | VV | 2 | 1 | True | 0 | ROZPOCET
| VV |  | "materiál: ocel tř. 1.0319 | [15 empty] | VV | 2 | 1 | True | 0 | ROZPOCET
| VV |  | 2 |  | 2 | [13 empty] | VV | 2 | 2 | True | 0 | ROZPOCET
| VV |  | Součet |  | 13 | [13 empty] | VV | 2 | 4 | True | 1 | ROZPOCET
32 | M | 31946321R | příruba přivařovací plochá pro PN 16, ocel tř. 1.0319 DN 100 mm | kus | 13 |  | 0 | R-položka |  |  | základní |  | 0 | 0.0023 | 0.0299 | 0 | 0 | 128 | M | 2 |  |  |  | ROZPOCET | 0 | 0 | 0 | 0 | 0 | 1 | 0 | 128 | 626151593
| PP |  | příruba přivařovací plochá pro PN 16, ocel tř. 1.0319 DN 100 mm | [15 empty] | PP | 2
| VV |  | "DPS Rekonstrukce odlucovace ropných látek | [15 empty] | VV | 2 | 1 | True | 0 | ROZPOCET
| VV |  | "D.2 Dokumentace technických a technologických zařízení | [15 empty] | VV | 2 | 1 | True | 0 | ROZPOCET
| VV |  | "D.2.1 PS 0001 - strojní cást | [15 empty] | VV | 2 | 1 | True | 0 | ROZPOCET
| VV |  | "DPS 0001.04 - ORL | [15 empty] | VV | 2 | 1 | True | 0 | ROZPOCET
| VV |  | "D.2.1.c Seznam strojů a zařízení a technické specifikace | [15 empty] | VV | 2 | 1 | True | 0 | ROZPOCET
| VV |  | "DODÁVKA STROJNĚ-TECHNOLOGICKÁ ČÁST | [15 empty] | VV | 2 | 1 | True | 0 | ROZPOCET
| VV |  | "TRUBNÍ VĚTEV 04P01 - Odběr černé vody | [15 empty] | VV | 2 | 1 | True | 0 | ROZPOCET
| VV |  | "3x příruba přivařovací plochá DN100 PN16, tl. listu příruby 18mm | [15 empty] | VV | 2 | 1 | True | 0 | ROZPOCET
| VV |  | "materiál: ocel tř. 1.0319 | [15 empty] | VV | 2 | 1 | True | 0 | ROZPOCET
| VV |  | 3 |  | 3 | [13 empty] | VV | 2 | 2 | True | 0 | ROZPOCET
| VV |  | "TRUBNÍ VĚTEV 04P03 - Výtlak čerpadla černé vody | [15 empty] | VV | 2 | 1 | True | 0 | ROZPOCET
| VV |  | "8x příruba přivařovací plochá DN100 PN16, tl. listu příruby 18mm | [15 empty] | VV | 2 | 1 | True | 0 | ROZPOCET
| VV |  | "materiál: ocel tř. 1.0319 | [15 empty] | VV | 2 | 1 | True | 0 | ROZPOCET
| VV |  | 8 |  | 8 | [13 empty] | VV | 2 | 2 | True | 0 | ROZPOCET
| VV |  | "TRUBNÍ VĚTEV 04P02 - Sání čerpadla černé vody | [15 empty] | VV | 2 | 1 | True | 0 | ROZPOCET
| VV |  | "2x příruba přivařovací plochá DN100 PN16, tl. listu příruby 18mm | [15 empty] | VV | 2 | 1 | True | 0 | ROZPOCET
| VV |  | "materiál: ocel tř. 1.0319 | [15 empty] | VV | 2 | 1 | True | 0 | ROZPOCET
| VV |  | 2 |  | 2 | [13 empty] | VV | 2 | 2 | True | 0 | ROZPOCET
| VV |  | Součet |  | 13 | [13 empty] | VV | 2 | 4 | True | 1 | ROZPOCET
33 | K | 230023101 | Montáž trubní díly přivařovací tř.11-13 do 10 kg D 219 mm tl 6,3 mm | kus | 1 |  | 0 | CS ÚRS 2019 02 |  |  | základní |  | 0 | 0.00086 | 0.00086 | 0 | 0 | 64 | K | 2 |  |  |  | ROZPOCET | 0 | 0 | 0 | 0 | 0 | 1 | 0 | 64 | -1364072935
| PP |  | Montáž trubních dílů přivařovacích hmotnosti přes 3 do 10 kg tř. 11 až 13 Ø 219 mm, tl. 6,3 mm | [15 empty] | PP | 2
| VV |  | "DPS Rekonstrukce odlucovace ropných látek | [15 empty] | VV | 2 | 1 | True | 0 | ROZPOCET
| VV |  | "D.2 Dokumentace technických a technologických zařízení | [15 empty] | VV | 2 | 1 | True | 0 | ROZPOCET
| VV |  | "D.2.1 PS 0001 - strojní cást | [15 empty] | VV | 2 | 1 | True | 0 | ROZPOCET
| VV |  | "DPS 0001.04 - ORL | [15 empty] | VV | 2 | 1 | True | 0 | ROZPOCET
| VV |  | "D.2.1.c Seznam strojů a zařízení a technické specifikace | [15 empty] | VV | 2 | 1 | True | 0 | ROZPOCET
| VV |  | "MONTÁŽ STROJNĚ-TECHNOLOGICKÁ ČÁST | [15 empty] | VV | 2 | 1 | True | 0 | ROZPOCET
| VV |  | "TRUBNÍ VĚTEV 04P09 - Potrubí přítoku a odběru odpadní vody ORL | [15 empty] | VV | 2 | 1 | True | 0 | ROZPOCET
| VV |  | "1x příruba přivařovací plochá DN200 PN16, tl. listu příruby 22mm | [15 empty] | VV | 2 | 1 | True | 0 | ROZPOCET
| VV |  | "materiál: ocel tř. 1.0319 | [15 empty] | VV | 2 | 1 | True | 0 | ROZPOCET
| VV |  | 1 |  | 1 | [13 empty] | VV | 2 | 2 | True | 0 | ROZPOCET
| VV |  | Součet |  | 1 | [13 empty] | VV | 2 | 4 | True | 1 | ROZPOCET
34 | M | 31946331R | příruba přivařovací plochá pro PN 16, ocel tř. 1.0319 DN 200 mm | kus | 1 |  | 0 | R-položka |  |  | základní |  | 0 | 0.00931 | 0.00931 | 0 | 0 | 128 | M | 2 |  |  |  | ROZPOCET | 0 | 0 | 0 | 0 | 0 | 1 | 0 | 128 | -594473928
| PP |  | příruba přivařovací plochá pro PN 10, ocel tř. 1.0319 DN 200 mm | [15 empty] | PP | 2
| VV |  | "DPS Rekonstrukce odlucovace ropných látek | [15 empty] | VV | 2 | 1 | True | 0 | ROZPOCET
| VV |  | "D.2 Dokumentace technických a technologických zařízení | [15 empty] | VV | 2 | 1 | True | 0 | ROZPOCET
| VV |  | "D.2.1 PS 0001 - strojní cást | [15 empty] | VV | 2 | 1 | True | 0 | ROZPOCET
| VV |  | "DPS 0001.04 - ORL | [15 empty] | VV | 2 | 1 | True | 0 | ROZPOCET
| VV |  | "D.2.1.c Seznam strojů a zařízení a technické specifikace | [15 empty] | VV | 2 | 1 | True | 0 | ROZPOCET
| VV |  | "DODÁVKA STROJNĚ-TECHNOLOGICKÁ ČÁST | [15 empty] | VV | 2 | 1 | True | 0 | ROZPOCET
| VV |  | "TRUBNÍ VĚTEV 04P09 - Potrubí přítoku a odběru odpadní vody ORL | [15 empty] | VV | 2 | 1 | True | 0 | ROZPOCET
| VV |  | "1x příruba přivařovací plochá DN200 PN16, tl. listu příruby 22mm | [15 empty] | VV | 2 | 1 | True | 0 | ROZPOCET
| VV |  | "materiál: ocel tř. 1.0319 | [15 empty] | VV | 2 | 1 | True | 0 | ROZPOCET
| VV |  | 1 |  | 1 | [13 empty] | VV | 2 | 2 | True | 0 | ROZPOCET
| VV |  | Součet |  | 1 | [13 empty] | VV | 2 | 4 | True | 1 | ROZPOCET
35 | K | 230024101 | Montáž trubní díly přivařovací tř.11-13 do 50 kg D 219 mm tl 6,3 mm | kus | 3 |  | 0 | CS ÚRS 2019 02 |  |  | základní |  | 0 | 0.00086 | 0.00258 | 0 | 0 | 64 | K | 2 |  |  |  | ROZPOCET | 0 | 0 | 0 | 0 | 0 | 1 | 0 | 64 | -37838103
| PP |  | Montáž trubních dílů přivařovacích hmotnosti přes 10 do 50 kg tř. 11 až 13 Ø 219 mm, tl. 6,3 mm | [15 empty] | PP | 2
| VV |  | "DPS Rekonstrukce odlucovace ropných látek | [15 empty] | VV | 2 | 1 | True | 0 | ROZPOCET
| VV |  | "D.2 Dokumentace technických a technologických zařízení | [15 empty] | VV | 2 | 1 | True | 0 | ROZPOCET
| VV |  | "D.2.1 PS 0001 - strojní cást | [15 empty] | VV | 2 | 1 | True | 0 | ROZPOCET
| VV |  | "DPS 0001.04 - ORL | [15 empty] | VV | 2 | 1 | True | 0 | ROZPOCET
| VV |  | "D.2.1.c Seznam strojů a zařízení a technické specifikace | [15 empty] | VV | 2 | 1 | True | 0 | ROZPOCET
| VV |  | "MONTÁŽ STROJNĚ-TECHNOLOGICKÁ ČÁST | [15 empty] | VV | 2 | 1 | True | 0 | ROZPOCET
| VV |  | "TRUBNÍ VĚTEV 04P09 - Potrubí přítoku a odběru odpadní vody ORL | [15 empty] | VV | 2 | 1 | True | 0 | ROZPOCET
| VV |  | "3x koleno 90st DN200 | [15 empty] | VV | 2 | 1 | True | 0 | ROZPOCET
| VV |  | "materiál: ocel tř. 1.0319 | [15 empty] | VV | 2 | 1 | True | 0 | ROZPOCET
| VV |  | 3 |  | 3 | [13 empty] | VV | 2 | 2 | True | 0 | ROZPOCET
| VV |  | Součet |  | 3 | [13 empty] | VV | 2 | 4 | True | 1 | ROZPOCET
36 | M | 55261337R | koleno 90° z ušlechtilé oceli (ocel tř. 1.039) DN 200 | kus | 3 |  | 0 | R-položka |  |  | základní |  | 0 | 0.01559 | 0.04677 | 0 | 0 | 128 | M | 2 |  |  |  | ROZPOCET | 0 | 0 | 0 | 0 | 0 | 1 | 0 | 128 | -632225011
| PP |  | koleno 90° z ušlechtilé oceli (ocel tř. 1.039) DN 200 | [15 empty] | PP | 2
| VV |  | "DPS Rekonstrukce odlucovace ropných látek | [15 empty] | VV | 2 | 1 | True | 0 | ROZPOCET
| VV |  | "D.2 Dokumentace technických a technologických zařízení | [15 empty] | VV | 2 | 1 | True | 0 | ROZPOCET
| VV |  | "D.2.1 PS 0001 - strojní cást | [15 empty] | VV | 2 | 1 | True | 0 | ROZPOCET
| VV |  | "DPS 0001.04 - ORL | [15 empty] | VV | 2 | 1 | True | 0 | ROZPOCET
| VV |  | "D.2.1.c Seznam strojů a zařízení a technické specifikace | [15 empty] | VV | 2 | 1 | True | 0 | ROZPOCET
| VV |  | "DODÁVKA STROJNĚ-TECHNOLOGICKÁ ČÁST | [15 empty] | VV | 2 | 1 | True | 0 | ROZPOCET
| VV |  | "TRUBNÍ VĚTEV 04P09 - Potrubí přítoku a odběru odpadní vody ORL | [15 empty] | VV | 2 | 1 | True | 0 | ROZPOCET
| VV |  | "3x koleno 90st DN200 | [15 empty] | VV | 2 | 1 | True | 0 | ROZPOCET
| VV |  | "materiál: ocel tř. 1.0319 | [15 empty] | VV | 2 | 1 | True | 0 | ROZPOCET
| VV |  | 3 |  | 3 | [13 empty] | VV | 2 | 2 | True | 0 | ROZPOCET
| VV |  | Součet |  | 3 | [13 empty] | VV | 2 | 4 | True | 1 | ROZPOCET
37 | K | 230024122 | Montáž trubní díly přivařovací tř.11-13 do 50 kg D 324 mm tl 7,0 mm | kus | 2 |  | 0 | CS ÚRS 2019 02 |  |  | základní |  | 0 | 0.00166 | 0.00332 | 0 | 0 | 64 | K | 2 |  |  |  | ROZPOCET | 0 | 0 | 0 | 0 | 0 | 1 | 0 | 64 | 351881940
| PP |  | Montáž trubních dílů přivařovacích hmotnosti přes 10 do 50 kg tř. 11 až 13 Ø 324 mm, tl. 7 mm | [15 empty] | PP | 2
| VV |  | "DPS Rekonstrukce odlucovace ropných látek | [15 empty] | VV | 2 | 1 | True | 0 | ROZPOCET
| VV |  | "D.2 Dokumentace technických a technologických zařízení | [15 empty] | VV | 2 | 1 | True | 0 | ROZPOCET
| VV |  | "D.2.1 PS 0001 - strojní cást | [15 empty] | VV | 2 | 1 | True | 0 | ROZPOCET
| VV |  | "DPS 0001.04 - ORL | [15 empty] | VV | 2 | 1 | True | 0 | ROZPOCET
| VV |  | "D.2.1.c Seznam strojů a zařízení a technické specifikace | [15 empty] | VV | 2 | 1 | True | 0 | ROZPOCET
| VV |  | "MONTÁŽ STROJNĚ-TECHNOLOGICKÁ ČÁST | [15 empty] | VV | 2 | 1 | True | 0 | ROZPOCET
| VV |  | "TRUBNÍ VĚTEV 04P09 - Potrubí přítoku a odběru odpadní vody ORL | [15 empty] | VV | 2 | 1 | True | 0 | ROZPOCET
| VV |  | "1x redukce centrická DN300/DN200 | [15 empty] | VV | 2 | 1 | True | 0 | ROZPOCET
| VV |  | "materiál: ocel tř. 1.0319 | [15 empty] | VV | 2 | 1 | True | 0 | ROZPOCET
| VV |  | 1 |  | 1 | [13 empty] | VV | 2 | 2 | True | 0 | ROZPOCET
| VV |  | "TRUBNÍ VĚTEV 04P09 - Potrubí přítoku a odběru odpadní vody ORL | [15 empty] | VV | 2 | 1 | True | 0 | ROZPOCET
| VV |  | "1x příruba přivařovací plochá DN300 PN10, tl. listu příruby 26mm | [15 empty] | VV | 2 | 1 | True | 0 | ROZPOCET
| VV |  | "materiál: ocel tř. 1.0319 | [15 empty] | VV | 2 | 1 | True | 0 | ROZPOCET
| VV |  | 1 |  | 1 | [13 empty] | VV | 2 | 2 | True | 0 | ROZPOCET
| VV |  | Součet |  | 2 | [13 empty] | VV | 2 | 4 | True | 1 | ROZPOCET
38 | M | 55261219R | redukce centrická ocel tř. 1.0319 DN300/DN200 | kus | 1 |  | 0 | R-položka |  |  | základní |  | 0 | 0.01253 | 0.01253 | 0 | 0 | 128 | M | 2 |  |  |  | ROZPOCET | 0 | 0 | 0 | 0 | 0 | 1 | 0 | 128 | -1748572055
| PP |  | redukce centrická ocel tř. 1.0319 DN300/DN200 | [15 empty] | PP | 2
| VV |  | "DPS Rekonstrukce odlucovace ropných látek | [15 empty] | VV | 2 | 1 | True | 0 | ROZPOCET
| VV |  | "D.2 Dokumentace technických a technologických zařízení | [15 empty] | VV | 2 | 1 | True | 0 | ROZPOCET
| VV |  | "D.2.1 PS 0001 - strojní cást | [15 empty] | VV | 2 | 1 | True | 0 | ROZPOCET
| VV |  | "DPS 0001.04 - ORL | [15 empty] | VV | 2 | 1 | True | 0 | ROZPOCET
| VV |  | "D.2.1.c Seznam strojů a zařízení a technické specifikace | [15 empty] | VV | 2 | 1 | True | 0 | ROZPOCET
| VV |  | "DODÁVKA STROJNĚ-TECHNOLOGICKÁ ČÁST | [15 empty] | VV | 2 | 1 | True | 0 | ROZPOCET
| VV |  | "TRUBNÍ VĚTEV 04P09 - Potrubí přítoku a odběru odpadní vody ORL | [15 empty] | VV | 2 | 1 | True | 0 | ROZPOCET
| VV |  | "1x redukce centrická DN300/DN200 | [15 empty] | VV | 2 | 1 | True | 0 | ROZPOCET
| VV |  | "materiál: ocel tř. 1.0319 | [15 empty] | VV | 2 | 1 | True | 0 | ROZPOCET
| VV |  | 1 |  | 1 | [13 empty] | VV | 2 | 2 | True | 0 | ROZPOCET
| VV |  | Součet |  | 1 | [13 empty] | VV | 2 | 4 | True | 1 | ROZPOCET
39 | M | 55251618R | příruba přivařovací plochá PN 10, ocel tř. 1.0319 DN300 | kus | 1 |  | 0 | R-položka |  |  | základní |  | 0 | 0.019 | 0.019 | 0 | 0 | 128 | M | 2 |  |  |  | ROZPOCET | 0 | 0 | 0 | 0 | 0 | 1 | 0 | 128 | -189328549
| PP |  | příruba přivařovací plochá PN 10, ocel tř. 1.0319 DN300 | [15 empty] | PP | 2
| VV |  | "DPS Rekonstrukce odlucovace ropných látek | [15 empty] | VV | 2 | 1 | True | 0 | ROZPOCET
| VV |  | "D.2 Dokumentace technických a technologických zařízení | [15 empty] | VV | 2 | 1 | True | 0 | ROZPOCET
| VV |  | "D.2.1 PS 0001 - strojní cást | [15 empty] | VV | 2 | 1 | True | 0 | ROZPOCET
| VV |  | "DPS 0001.04 - ORL | [15 empty] | VV | 2 | 1 | True | 0 | ROZPOCET
| VV |  | "D.2.1.c Seznam strojů a zařízení a technické specifikace | [15 empty] | VV | 2 | 1 | True | 0 | ROZPOCET
| VV |  | "DODÁVKA STROJNĚ-TECHNOLOGICKÁ ČÁST | [15 empty] | VV | 2 | 1 | True | 0 | ROZPOCET
| VV |  | "TRUBNÍ VĚTEV 04P09 - Potrubí přítoku a odběru odpadní vody ORL | [15 empty] | VV | 2 | 1 | True | 0 | ROZPOCET
| VV |  | "1x příruba přivařovací plochá DN300 PN10, tl. listu příruby 26mm | [15 empty] | VV | 2 | 1 | True | 0 | ROZPOCET
| VV |  | "materiál: ocel tř. 1.0319 | [15 empty] | VV | 2 | 1 | True | 0 | ROZPOCET
| VV |  | 1 |  | 1 | [13 empty] | VV | 2 | 2 | True | 0 | ROZPOCET
| VV |  | Součet |  | 1 | [13 empty] | VV | 2 | 4 | True | 1 | ROZPOCET
40 | K | 230030001 | Montáž trubní díly přírubové hmotnost do 5 kg | kus | 1 |  | 0 | CS ÚRS 2019 02 |  |  | základní |  | 0 | 0 | 0 | 0 | 0 | 64 | K | 2 |  |  |  | ROZPOCET | 0 | 0 | 0 | 0 | 0 | 1 | 0 | 64 | -1378322025
| PP |  | Montáž trubních dílů přírubových hmotnosti do 5 kg | [15 empty] | PP | 2
| VV |  | "DPS Rekonstrukce odlucovace ropných látek | [15 empty] | VV | 2 | 1 | True | 0 | ROZPOCET
| VV |  | "D.2 Dokumentace technických a technologických zařízení | [15 empty] | VV | 2 | 1 | True | 0 | ROZPOCET
| VV |  | "D.2.1 PS 0001 - strojní cást | [15 empty] | VV | 2 | 1 | True | 0 | ROZPOCET
| VV |  | "DPS 0001.04 - ORL | [15 empty] | VV | 2 | 1 | True | 0 | ROZPOCET
| VV |  | "D.2.1.c Seznam strojů a zařízení a technické specifikace | [15 empty] | VV | 2 | 1 | True | 0 | ROZPOCET
| VV |  | "MONTÁŽ STROJNĚ-TECHNOLOGICKÁ ČÁST | [15 empty] | VV | 2 | 1 | True | 0 | ROZPOCET
| VV |  | "1x příruba zaslepovací DN50 PN16, tl. listu příruby 14mm | [15 empty] | VV | 2 | 1 | True | 0 | ROZPOCET
| VV |  | "materiál: ocel tř. 1.0319 | [15 empty] | VV | 2 | 1 | True | 0 | ROZPOCET
| VV |  | 1 |  | 1 | [13 empty] | VV | 2 | 2 | True | 0 | ROZPOCET
| VV |  | Součet |  | 1 | [13 empty] | VV | 2 | 4 | True | 1 | ROZPOCET
41 | M | 31946408R | příruba zaslepovací pro PN16, ocel tř. 1.0319 DN 50 mm | kus | 1 |  | 0 | R-položka |  |  | základní |  | 0 | 0.0037 | 0.0037 | 0 | 0 | 128 | M | 2 |  |  |  | ROZPOCET | 0 | 0 | 0 | 0 | 0 | 1 | 0 | 128 | 1680189932
| PP |  | příruba zaslepovací pro PN16, ocel tř. 1.0319 DN 50 mm | [15 empty] | PP | 2
| VV |  | "DPS Rekonstrukce odlucovace ropných látek | [15 empty] | VV | 2 | 1 | True | 0 | ROZPOCET
| VV |  | "D.2 Dokumentace technických a technologických zařízení | [15 empty] | VV | 2 | 1 | True | 0 | ROZPOCET
| VV |  | "D.2.1 PS 0001 - strojní cást | [15 empty] | VV | 2 | 1 | True | 0 | ROZPOCET
| VV |  | "DPS 0001.04 - ORL | [15 empty] | VV | 2 | 1 | True | 0 | ROZPOCET
| VV |  | "D.2.1.c Seznam strojů a zařízení a technické specifikace | [15 empty] | VV | 2 | 1 | True | 0 | ROZPOCET
| VV |  | "DODÁVKA STROJNĚ-TECHNOLOGICKÁ ČÁST | [15 empty] | VV | 2 | 1 | True | 0 | ROZPOCET
| VV |  | "1x příruba zaslepovací DN50 PN16, tl. listu příruby 14mm | [15 empty] | VV | 2 | 1 | True | 0 | ROZPOCET
| VV |  | "materiál: ocel tř. 1.0319 | [15 empty] | VV | 2 | 1 | True | 0 | ROZPOCET
| VV |  | 1 |  | 1 | [13 empty] | VV | 2 | 2 | True | 0 | ROZPOCET
| VV |  | Součet |  | 1 | [13 empty] | VV | 2 | 4 | True | 1 | ROZPOCET
42 | K | 230030003 | Montáž trubní díly přírubové hmotnost přes 10 kg do 25 kg | kus | 1 |  | 0 | CS ÚRS 2019 02 |  |  | základní |  | 0 | 0 | 0 | 0 | 0 | 64 | K | 2 |  |  |  | ROZPOCET | 0 | 0 | 0 | 0 | 0 | 1 | 0 | 64 | 2138334274
| PP |  | Montáž trubních dílů přírubových hmotnosti přes 10 do 25 kg | [15 empty] | PP | 2
| VV |  | "DPS Rekonstrukce odlucovace ropných látek | [15 empty] | VV | 2 | 1 | True | 0 | ROZPOCET
| VV |  | "D.2 Dokumentace technických a technologických zařízení | [15 empty] | VV | 2 | 1 | True | 0 | ROZPOCET
| VV |  | "D.2.1 PS 0001 - strojní cást | [15 empty] | VV | 2 | 1 | True | 0 | ROZPOCET
| VV |  | "DPS 0001.04 - ORL | [15 empty] | VV | 2 | 1 | True | 0 | ROZPOCET
| VV |  | "D.2.1.c Seznam strojů a zařízení a technické specifikace | [15 empty] | VV | 2 | 1 | True | 0 | ROZPOCET
| VV |  | "MONTÁŽ STROJNĚ-TECHNOLOGICKÁ ČÁST | [15 empty] | VV | 2 | 1 | True | 0 | ROZPOCET
| VV |  | "TRUBNÍ VĚTEV 04P05 - Výtlak čerpadla úkapové vody | [15 empty] | VV | 2 | 1 | True | 0 | ROZPOCET
| VV |  | "1x zpětná klapka DN50 PN16 | [15 empty] | VV | 2 | 1 | True | 0 | ROZPOCET
| VV |  | "přírubová se šikmým diskem | [15 empty] | VV | 2 | 1 | True | 0 | ROZPOCET
| VV |  | "pozice 04A05.01 | [15 empty] | VV | 2 | 1 | True | 0 | ROZPOCET
| VV |  | 1 |  | 1 | [13 empty] | VV | 2 | 2 | True | 0 | ROZPOCET
| VV |  | Součet |  | 1 | [13 empty] | VV | 2 | 4 | True | 1 | ROZPOCET
43 | M | 42283500 | klapka zpětná litinová PN16 DN 50 | kus | 1 |  | 0 | CS ÚRS 2019 02 |  |  | základní |  | 0 | 0.01 | 0.01 | 0 | 0 | 128 | M | 2 |  |  |  | ROZPOCET | 0 | 0 | 0 | 0 | 0 | 1 | 0 | 128 | -1977425680
| PP |  | klapka zpětná litinová PN16 DN 50 | [15 empty] | PP | 2
| VV |  | "DPS Rekonstrukce odlucovace ropných látek | [15 empty] | VV | 2 | 1 | True | 0 | ROZPOCET
| VV |  | "D.2 Dokumentace technických a technologických zařízení | [15 empty] | VV | 2 | 1 | True | 0 | ROZPOCET
| VV |  | "D.2.1 PS 0001 - strojní cást | [15 empty] | VV | 2 | 1 | True | 0 | ROZPOCET
| VV |  | "DPS 0001.04 - ORL | [15 empty] | VV | 2 | 1 | True | 0 | ROZPOCET
| VV |  | "D.2.1.c Seznam strojů a zařízení a technické specifikace | [15 empty] | VV | 2 | 1 | True | 0 | ROZPOCET
| VV |  | "DODÁVKA STROJNĚ-TECHNOLOGICKÁ ČÁST | [15 empty] | VV | 2 | 1 | True | 0 | ROZPOCET
| VV |  | "TRUBNÍ VĚTEV 04P05 - Výtlak čerpadla úkapové vody | [15 empty] | VV | 2 | 1 | True | 0 | ROZPOCET
| VV |  | "1x zpětná klapka DN50 PN16 | [15 empty] | VV | 2 | 1 | True | 0 | ROZPOCET
| VV |  | "přírubová se šikmým diskem | [15 empty] | VV | 2 | 1 | True | 0 | ROZPOCET
| VV |  | "pozice 04A05.01 | [15 empty] | VV | 2 | 1 | True | 0 | ROZPOCET
| VV |  | 1 |  | 1 | [13 empty] | VV | 2 | 2 | True | 0 | ROZPOCET
| VV |  | Součet |  | 1 | [13 empty] | VV | 2 | 4 | True | 1 | ROZPOCET
44 | K | 230030004 | Montáž trubní díly přírubové hmotnost přes 25 kg do 50 kg | kus | 2 |  | 0 | CS ÚRS 2019 02 |  |  | základní |  | 0 | 0 | 0 | 0 | 0 | 64 | K | 2 |  |  |  | ROZPOCET | 0 | 0 | 0 | 0 | 0 | 1 | 0 | 64 | -555065883
| PP |  | Montáž trubních dílů přírubových hmotnosti přes 25 do 50 kg | [15 empty] | PP | 2
| VV |  | "DPS Rekonstrukce odlucovace ropných látek | [15 empty] | VV | 2 | 1 | True | 0 | ROZPOCET
| VV |  | "D.2 Dokumentace technických a technologických zařízení | [15 empty] | VV | 2 | 1 | True | 0 | ROZPOCET
| VV |  | "D.2.1 PS 0001 - strojní cást | [15 empty] | VV | 2 | 1 | True | 0 | ROZPOCET
| VV |  | "DPS 0001.04 - ORL | [15 empty] | VV | 2 | 1 | True | 0 | ROZPOCET
| VV |  | "D.2.1.c Seznam strojů a zařízení a technické specifikace | [15 empty] | VV | 2 | 1 | True | 0 | ROZPOCET
| VV |  | "MONTÁŽ STROJNĚ-TECHNOLOGICKÁ ČÁST | [15 empty] | VV | 2 | 1 | True | 0 | ROZPOCET
| VV |  | "TRUBNÍ VĚTEV 04P01 - Odběr černé vody | [15 empty] | VV | 2 | 1 | True | 0 | ROZPOCET
| VV |  | "1x šoupátko třmenové DN100 PN16, s elektropohonem | [15 empty] | VV | 2 | 1 | True | 0 | ROZPOCET
| VV |  | "elektropohon do výbušného prostředí | [15 empty] | VV | 2 | 1 | True | 0 | ROZPOCET
| VV |  | "umístění: odběr černé vody z ORL | [15 empty] | VV | 2 | 1 | True | 0 | ROZPOCET
| VV |  | "pozice 04A01.01 | [15 empty] | VV | 2 | 1 | True | 0 | ROZPOCET
| VV |  | 1 |  | 1 | [13 empty] | VV | 2 | 2 | True | 0 | ROZPOCET
| VV |  | "TRUBNÍ VĚTEV 04P03 - Výtlak čerpadla černé vody | [15 empty] | VV | 2 | 1 | True | 0 | ROZPOCET
| VV |  | "1x zpětná klapka DN100 PN16 | [15 empty] | VV | 2 | 1 | True | 0 | ROZPOCET
| VV |  | "přírubová se šikmým diskem | [15 empty] | VV | 2 | 1 | True | 0 | ROZPOCET
| VV |  | "pozice 04A03.01 | [15 empty] | VV | 2 | 1 | True | 0 | ROZPOCET
| VV |  | 1 |  | 1 | [13 empty] | VV | 2 | 2 | True | 0 | ROZPOCET
| VV |  | Součet |  | 2 | [13 empty] | VV | 2 | 4 | True | 1 | ROZPOCET
45 | M | 42221277R | šoupě přírubové vodovodní krátká stavební dl DN 100 PN 10-16 s elektropohonem | kus | 1 |  | 0 | R-položka |  |  | základní |  | 0 | 0.048 | 0.048 | 0 | 0 | 128 | M | 2 |  |  |  | ROZPOCET | 0 | 0 | 0 | 0 | 0 | 1 | 0 | 128 | -1116536935
| PP |  | šoupě přírubové vodovodní krátká stavební dl DN 100 PN 10-16 s elektropohonem | [15 empty] | PP | 2
| VV |  | "DPS Rekonstrukce odlucovace ropných látek | [15 empty] | VV | 2 | 1 | True | 0 | ROZPOCET
| VV |  | "D.2 Dokumentace technických a technologických zařízení | [15 empty] | VV | 2 | 1 | True | 0 | ROZPOCET
| VV |  | "D.2.1 PS 0001 - strojní cást | [15 empty] | VV | 2 | 1 | True | 0 | ROZPOCET
| VV |  | "DPS 0001.04 - ORL | [15 empty] | VV | 2 | 1 | True | 0 | ROZPOCET
| VV |  | "D.2.1.c Seznam strojů a zařízení a technické specifikace | [15 empty] | VV | 2 | 1 | True | 0 | ROZPOCET
| VV |  | "DODÁVKA STROJNĚ-TECHNOLOGICKÁ ČÁST | [15 empty] | VV | 2 | 1 | True | 0 | ROZPOCET
| VV |  | "TRUBNÍ VĚTEV 04P01 - Odběr černé vody | [15 empty] | VV | 2 | 1 | True | 0 | ROZPOCET
| VV |  | "1x šoupátko třmenové DN100 PN16, s elektropohonem | [15 empty] | VV | 2 | 1 | True | 0 | ROZPOCET
| VV |  | "elektropohon do výbušného prostředí | [15 empty] | VV | 2 | 1 | True | 0 | ROZPOCET
| VV |  | "umístění: odběr černé vody z ORL | [15 empty] | VV | 2 | 1 | True | 0 | ROZPOCET
| VV |  | "pozice 04A01.01 | [15 empty] | VV | 2 | 1 | True | 0 | ROZPOCET
| VV |  | 1 |  | 1 | [13 empty] | VV | 2 | 2 | True | 0 | ROZPOCET
| VV |  | Součet |  | 1 | [13 empty] | VV | 2 | 4 | True | 1 | ROZPOCET
46 | M | 42283509 | klapka zpětná litinová PN16 DN 100 | kus | 1 |  | 0 | CS ÚRS 2019 02 |  |  | základní |  | 0 | 0.027 | 0.027 | 0 | 0 | 128 | M | 2 |  |  |  | ROZPOCET | 0 | 0 | 0 | 0 | 0 | 1 | 0 | 128 | 1994963703
| PP |  | klapka zpětná litinová PN16 DN 100 | [15 empty] | PP | 2
| VV |  | "DPS Rekonstrukce odlucovace ropných látek | [15 empty] | VV | 2 | 1 | True | 0 | ROZPOCET
| VV |  | "D.2 Dokumentace technických a technologických zařízení | [15 empty] | VV | 2 | 1 | True | 0 | ROZPOCET
| VV |  | "D.2.1 PS 0001 - strojní cást | [15 empty] | VV | 2 | 1 | True | 0 | ROZPOCET
| VV |  | "DPS 0001.04 - ORL | [15 empty] | VV | 2 | 1 | True | 0 | ROZPOCET
| VV |  | "D.2.1.c Seznam strojů a zařízení a technické specifikace | [15 empty] | VV | 2 | 1 | True | 0 | ROZPOCET
| VV |  | "DODÁVKA STROJNĚ-TECHNOLOGICKÁ ČÁST | [15 empty] | VV | 2 | 1 | True | 0 | ROZPOCET
| VV |  | "TRUBNÍ VĚTEV 04P03 - Výtlak čerpadla černé vody | [15 empty] | VV | 2 | 1 | True | 0 | ROZPOCET
| VV |  | "1x zpětná klapka DN100 PN16 | [15 empty] | VV | 2 | 1 | True | 0 | ROZPOCET
| VV |  | "přírubová se šikmým diskem | [15 empty] | VV | 2 | 1 | True | 0 | ROZPOCET
| VV |  | "pozice 04A03.01 | [15 empty] | VV | 2 | 1 | True | 0 | ROZPOCET
| VV |  | 1 |  | 1 | [13 empty] | VV | 2 | 2 | True | 0 | ROZPOCET
| VV |  | Součet |  | 1 | [13 empty] | VV | 2 | 4 | True | 1 | ROZPOCET
47 | K | 230030081 | Zhotovení přemostění přírubových spojů | kus | 3 |  | 0 | CS ÚRS 2019 02 |  |  | základní |  | 0 | 3e-05 | 9e-05 | 0 | 0 | 64 | K | 2 |  |  |  | ROZPOCET | 0 | 0 | 0 | 0 | 0 | 1 | 0 | 64 | -1621086099
| PP |  | Přemostění přírubových spojů zhotovení | [15 empty] | PP | 2
| VV |  | "DPS Rekonstrukce odlucovace ropných látek | [15 empty] | VV | 2 | 1 | True | 0 | ROZPOCET
| VV |  | "D.2 Dokumentace technických a technologických zařízení | [15 empty] | VV | 2 | 1 | True | 0 | ROZPOCET
| VV |  | "D.2.1 PS 0001 - strojní cást | [15 empty] | VV | 2 | 1 | True | 0 | ROZPOCET
| VV |  | "DPS 0001.04 - ORL | [15 empty] | VV | 2 | 1 | True | 0 | ROZPOCET
| VV |  | "D.2.1.c Seznam strojů a zařízení a technické specifikace | [15 empty] | VV | 2 | 1 | True | 0 | ROZPOCET
| VV |  | "MONTÁŽ STROJNĚ-TECHNOLOGICKÁ ČÁST | [15 empty] | VV | 2 | 1 | True | 0 | ROZPOCET
| VV |  | "TRUBNÍ VĚTEV 04P05 - Výtlak čerpadla úkapové vody | [15 empty] | VV | 2 | 1 | True | 0 | ROZPOCET
| VV |  | "1x zpětná klapka DN50 | [15 empty] | VV | 2 | 1 | True | 0 | ROZPOCET
| VV |  | "přírubová se šikmým diskem | [15 empty] | VV | 2 | 1 | True | 0 | ROZPOCET
| VV |  | "pozice 04A03.01 | [15 empty] | VV | 2 | 1 | True | 0 | ROZPOCET
| VV |  | 1 |  | 1 | [13 empty] | VV | 2 | 2 | True | 0 | ROZPOCET
| VV |  | "TRUBNÍ VĚTEV 04P01 - Odběr černé vody | [15 empty] | VV | 2 | 1 | True | 0 | ROZPOCET
| VV |  | "1x šoupátko třmenové DN100 PN 6, s elektropohonem | [15 empty] | VV | 2 | 1 | True | 0 | ROZPOCET
| VV |  | "elektropohon do výbušného prostředí | [15 empty] | VV | 2 | 1 | True | 0 | ROZPOCET
| VV |  | "umístění: odběr černé vody z ORL | [15 empty] | VV | 2 | 1 | True | 0 | ROZPOCET
| VV |  | "pozice 04A01.01 | [15 empty] | VV | 2 | 1 | True | 0 | ROZPOCET
| VV |  | 1 |  | 1 | [13 empty] | VV | 2 | 2 | True | 0 | ROZPOCET
| VV |  | "TRUBNÍ VĚTEV 04P03 - Výtlak čerpadla černé vody | [15 empty] | VV | 2 | 1 | True | 0 | ROZPOCET
| VV |  | "1x zpětná klapka DN100 PN16 | [15 empty] | VV | 2 | 1 | True | 0 | ROZPOCET
| VV |  | "přírubová se šikmým diskem | [15 empty] | VV | 2 | 1 | True | 0 | ROZPOCET
| VV |  | "pozice 04A03.01 | [15 empty] | VV | 2 | 1 | True | 0 | ROZPOCET
| VV |  | 1 |  | 1 | [13 empty] | VV | 2 | 2 | True | 0 | ROZPOCET
| VV |  | Součet |  | 3 | [13 empty] | VV | 2 | 4 | True | 1 | ROZPOCET
48 | K | 230032027R | Montáž přírubových spojů do PN 16 DN 50 | kus | 11 |  | 0 | R-položka |  |  | základní |  | 0 | 0 | 0 | 0 | 0 | 64 | K | 2 |  |  |  | ROZPOCET | 0 | 0 | 0 | 0 | 0 | 1 | 0 | 64 | 1374453063
| PP |  | Montáž přírubových spojů do PN 16 DN 50 | [15 empty] | PP | 2
| VV |  | "DPS Rekonstrukce odlucovace ropných látek | [15 empty] | VV | 2 | 1 | True | 0 | ROZPOCET
| VV |  | "D.2 Dokumentace technických a technologických zařízení | [15 empty] | VV | 2 | 1 | True | 0 | ROZPOCET
| VV |  | "D.2.1 PS 0001 - strojní cást | [15 empty] | VV | 2 | 1 | True | 0 | ROZPOCET
| VV |  | "DPS 0001.04 - ORL | [15 empty] | VV | 2 | 1 | True | 0 | ROZPOCET
| VV |  | "D.2.1.c Seznam strojů a zařízení a technické specifikace | [15 empty] | VV | 2 | 1 | True | 0 | ROZPOCET
| VV |  | "MONTÁŽ STROJNĚ-TECHNOLOGICKÁ ČÁST | [15 empty] | VV | 2 | 1 | True | 0 | ROZPOCET
| VV |  | "1x montáž přírubový spoj DN50 PN16 | [15 empty] | VV | 2 | 1 | True | 0 | ROZPOCET
| VV |  | "montáž pomocí momentového klíče (postupné utahování po 30% utahovacího momentu) | [15 empty] | VV | 2 | 1 | True | 0 | ROZPOCET
| VV |  | 1 |  | 1 | [13 empty] | VV | 2 | 2 | True | 0 | ROZPOCET
| VV |  | "TRUBNÍ VĚTEV 04P05 - Výtlak čerpadla úkapové vody | [15 empty] | VV | 2 | 1 | True | 0 | ROZPOCET
| VV |  | "3x montáž přírubový spoj DN50 PN16 | [15 empty] | VV | 2 | 1 | True | 0 | ROZPOCET
| VV |  | "montáž pomocí momentového klíče (postupné utahování po 30% utahovacího momentu) | [15 empty] | VV | 2 | 1 | True | 0 | ROZPOCET
| VV |  | 3 |  | 3 | [13 empty] | VV | 2 | 2 | True | 0 | ROZPOCET
| VV |  | "TRUBNÍ VĚTEV 04P06 - Odvětrání ORL | [15 empty] | VV | 2 | 1 | True | 0 | ROZPOCET
| VV |  | "2x montáž přírubový spoj DN50 PN16 | [15 empty] | VV | 2 | 1 | True | 0 | ROZPOCET
| VV |  | "montáž pomocí momentového klíče (postupné utahování po 30% utahovacího momentu) | [15 empty] | VV | 2 | 1 | True | 0 | ROZPOCET
| VV |  | 2 |  | 2 | [13 empty] | VV | 2 | 2 | True | 0 | ROZPOCET
| VV |  | "TRUBNÍ VĚTEV 04P07 - Odvětrání ORL | [15 empty] | VV | 2 | 1 | True | 0 | ROZPOCET
| VV |  | "2x montáž přírubový spoj DN50 PN16 | [15 empty] | VV | 2 | 1 | True | 0 | ROZPOCET
| VV |  | "montáž pomocí momentového klíče (postupné utahování po 30% utahovacího momentu) | [15 empty] | VV | 2 | 1 | True | 0 | ROZPOCET
| VV |  | 2 |  | 2 | [13 empty] | VV | 2 | 2 | True | 0 | ROZPOCET
| VV |  | "TRUBNÍ VĚTEV 04P08 - Odvětrání nádrže černé vody | [15 empty] | VV | 2 | 1 | True | 0 | ROZPOCET
| VV |  | "3x montáž přírubový spoj DN50 PN16 | [15 empty] | VV | 2 | 1 | True | 0 | ROZPOCET
| VV |  | "montáž pomocí momentového klíče (postupné utahování po 30% utahovacího momentu) | [15 empty] | VV | 2 | 1 | True | 0 | ROZPOCET
| VV |  | 3 |  | 3 | [13 empty] | VV | 2 | 2 | True | 0 | ROZPOCET
| VV |  | Součet |  | 11 | [13 empty] | VV | 2 | 4 | True | 1 | ROZPOCET
49 | M | 27322507R | těsnění přírubové DN 50 | kus | 11 |  | 0 | R-položka |  |  | základní |  | 0 | 1e-05 | 0.00011 | 0 | 0 | 128 | M | 2 |  |  |  | ROZPOCET | 0 | 0 | 0 | 0 | 0 | 1 | 0 | 128 | 1860783093
| PP |  | těsnění přírubové DN 50 | [15 empty] | PP | 2
| VV |  | "DPS Rekonstrukce odlucovace ropných látek | [15 empty] | VV | 2 | 1 | True | 0 | ROZPOCET
| VV |  | "D.2 Dokumentace technických a technologických zařízení | [15 empty] | VV | 2 | 1 | True | 0 | ROZPOCET
| VV |  | "D.2.1 PS 0001 - strojní cást | [15 empty] | VV | 2 | 1 | True | 0 | ROZPOCET
| VV |  | "DPS 0001.04 - ORL | [15 empty] | VV | 2 | 1 | True | 0 | ROZPOCET
| VV |  | "D.2.1.c Seznam strojů a zařízení a technické specifikace | [15 empty] | VV | 2 | 1 | True | 0 | ROZPOCET
| VV |  | "DODÁVKA STROJNĚ-TECHNOLOGICKÁ ČÁST | [15 empty] | VV | 2 | 1 | True | 0 | ROZPOCET
| VV |  | "1x těsnění pro spoj DN50 PN16 | [15 empty] | VV | 2 | 1 | True | 0 | ROZPOCET
| VV |  | 1 |  | 1 | [13 empty] | VV | 2 | 2 | True | 0 | ROZPOCET
| VV |  | "TRUBNÍ VĚTEV 04P05 - Výtlak čerpadla úkapové vody | [15 empty] | VV | 2 | 1 | True | 0 | ROZPOCET
| VV |  | "3x těsnění pro spoj DN50 PN16 | [15 empty] | VV | 2 | 1 | True | 0 | ROZPOCET
| VV |  | 3 |  | 3 | [13 empty] | VV | 2 | 2 | True | 0 | ROZPOCET
| VV |  | "TRUBNÍ VĚTEV 04P06 - Odvětrání ORL | [15 empty] | VV | 2 | 1 | True | 0 | ROZPOCET
| VV |  | "2x těsnění pro spoj DN50 PN16 | [15 empty] | VV | 2 | 1 | True | 0 | ROZPOCET
| VV |  | 2 |  | 2 | [13 empty] | VV | 2 | 2 | True | 0 | ROZPOCET
| VV |  | "TRUBNÍ VĚTEV 04P07 - Odvětrání ORL | [15 empty] | VV | 2 | 1 | True | 0 | ROZPOCET
| VV |  | "2x těsnění pro spoj DN50 PN16 | [15 empty] | VV | 2 | 1 | True | 0 | ROZPOCET
| VV |  | 2 |  | 2 | [13 empty] | VV | 2 | 2 | True | 0 | ROZPOCET
| VV |  | "TRUBNÍ VĚTEV 04P08 - Odvětrání nádrže černé vody | [15 empty] | VV | 2 | 1 | True | 0 | ROZPOCET
| VV |  | "3x těsnění pro spoj DN50 PN16 | [15 empty] | VV | 2 | 1 | True | 0 | ROZPOCET
| VV |  | 3 |  | 3 | [13 empty] | VV | 2 | 2 | True | 0 | ROZPOCET
| VV |  | Součet |  | 11 | [13 empty] | VV | 2 | 4 | True | 1 | ROZPOCET
50 | M | 30921003R | spojovací materiál pro přírubový spoj DN50 PN16 | soubor | 11 |  | 0 | R-položka |  |  | základní |  | 0 | 0.04 | 0.44 | 0 | 0 | 128 | M | 2 |  |  |  | ROZPOCET | 0 | 0 | 0 | 0 | 0 | 1 | 0 | 128 | 853350740
| PP |  | spojovací materiál pro přírubový spoj DN50 PN16 | [15 empty] | PP | 2
| P |  | Poznámka k položce: nerezový přírubový spoj | [15 empty] | P | 2
| VV |  | "DPS Rekonstrukce odlucovace ropných látek | [15 empty] | VV | 2 | 1 | True | 0 | ROZPOCET
| VV |  | "D.2 Dokumentace technických a technologických zařízení | [15 empty] | VV | 2 | 1 | True | 0 | ROZPOCET
| VV |  | "D.2.1 PS 0001 - strojní cást | [15 empty] | VV | 2 | 1 | True | 0 | ROZPOCET
| VV |  | "DPS 0001.04 - ORL | [15 empty] | VV | 2 | 1 | True | 0 | ROZPOCET
| VV |  | "D.2.1.c Seznam strojů a zařízení a technické specifikace | [15 empty] | VV | 2 | 1 | True | 0 | ROZPOCET
| VV |  | "DODÁVKA STROJNĚ-TECHNOLOGICKÁ ČÁST | [15 empty] | VV | 2 | 1 | True | 0 | ROZPOCET
| VV |  | "1x spojovací materiál pro přírubový spoj DN50 PN16 | [15 empty] | VV | 2 | 1 | True | 0 | ROZPOCET
| VV |  | "- nerezový přírubový spoj | [15 empty] | VV | 2 | 1 | True | 0 | ROZPOCET
| VV |  | 1 |  | 1 | [13 empty] | VV | 2 | 2 | True | 0 | ROZPOCET
| VV |  | "TRUBNÍ VĚTEV 04P05 - Výtlak čerpadla úkapové vody | [15 empty] | VV | 2 | 1 | True | 0 | ROZPOCET
| VV |  | "3x spojovací materiál pro přírubový spoj DN50 PN16 | [15 empty] | VV | 2 | 1 | True | 0 | ROZPOCET
| VV |  | "- nerezový přírubový spoj | [15 empty] | VV | 2 | 1 | True | 0 | ROZPOCET
| VV |  | 3 |  | 3 | [13 empty] | VV | 2 | 2 | True | 0 | ROZPOCET
| VV |  | "TRUBNÍ VĚTEV 04P06 - Odvětrání ORL | [15 empty] | VV | 2 | 1 | True | 0 | ROZPOCET
| VV |  | "2x spojovací materiál pro přírubový spoj DN50 PN16 | [15 empty] | VV | 2 | 1 | True | 0 | ROZPOCET
| VV |  | "- nerezový přírubový spoj | [15 empty] | VV | 2 | 1 | True | 0 | ROZPOCET
| VV |  | 2 |  | 2 | [13 empty] | VV | 2 | 2 | True | 0 | ROZPOCET
| VV |  | "TRUBNÍ VĚTEV 04P07 - Odvětrání ORL | [15 empty] | VV | 2 | 1 | True | 0 | ROZPOCET
| VV |  | "2x spojovací materiál pro přírubový spoj DN50 PN16 | [15 empty] | VV | 2 | 1 | True | 0 | ROZPOCET
| VV |  | "- nerezový přírubový spoj | [15 empty] | VV | 2 | 1 | True | 0 | ROZPOCET
| VV |  | 2 |  | 2 | [13 empty] | VV | 2 | 2 | True | 0 | ROZPOCET
| VV |  | "TRUBNÍ VĚTEV 04P08 - Odvětrání nádrže černé vody | [15 empty] | VV | 2 | 1 | True | 0 | ROZPOCET
| VV |  | "3x spojovací materiál pro přírubový spoj DN50 PN16 | [15 empty] | VV | 2 | 1 | True | 0 | ROZPOCET
| VV |  | "- nerezový přírubový spoj | [15 empty] | VV | 2 | 1 | True | 0 | ROZPOCET
| VV |  | 3 |  | 3 | [13 empty] | VV | 2 | 2 | True | 0 | ROZPOCET
| VV |  | Součet |  | 11 | [13 empty] | VV | 2 | 4 | True | 1 | ROZPOCET
51 | K | 230032031R | Montáž přírubových spojů do PN 16 DN 100 | kus | 11 |  | 0 | R-položka |  |  | základní |  | 0 | 0 | 0 | 0 | 0 | 64 | K | 2 |  |  |  | ROZPOCET | 0 | 0 | 0 | 0 | 0 | 1 | 0 | 64 | 1587416312
| PP |  | Montáž přírubových spojů do PN 16 DN 100 | [15 empty] | PP | 2
| VV |  | "DPS Rekonstrukce odlucovace ropných látek | [15 empty] | VV | 2 | 1 | True | 0 | ROZPOCET
| VV |  | "D.2 Dokumentace technických a technologických zařízení | [15 empty] | VV | 2 | 1 | True | 0 | ROZPOCET
| VV |  | "D.2.1 PS 0001 - strojní cást | [15 empty] | VV | 2 | 1 | True | 0 | ROZPOCET
| VV |  | "DPS 0001.04 - ORL | [15 empty] | VV | 2 | 1 | True | 0 | ROZPOCET
| VV |  | "D.2.1.c Seznam strojů a zařízení a technické specifikace | [15 empty] | VV | 2 | 1 | True | 0 | ROZPOCET
| VV |  | "MONTÁŽ STROJNĚ-TECHNOLOGICKÁ ČÁST | [15 empty] | VV | 2 | 1 | True | 0 | ROZPOCET
| VV |  | "TRUBNÍ VĚTEV 04P01 - Odběr černé vody | [15 empty] | VV | 2 | 1 | True | 0 | ROZPOCET
| VV |  | "3x montáž přírubový spoj DN100 PN16 | [15 empty] | VV | 2 | 1 | True | 0 | ROZPOCET
| VV |  | "montáž pomocí momentového klíče (postupné utahování po 30% utahovacího momentu) | [15 empty] | VV | 2 | 1 | True | 0 | ROZPOCET
| VV |  | 3 |  | 3 | [13 empty] | VV | 2 | 2 | True | 0 | ROZPOCET
| VV |  | "TRUBNÍ VĚTEV 04P03 - Výtlak čerpadla černé vody | [15 empty] | VV | 2 | 1 | True | 0 | ROZPOCET
| VV |  | "6x montáž přírubový spoj DN100 PN16 | [15 empty] | VV | 2 | 1 | True | 0 | ROZPOCET
| VV |  | "montáž pomocí momentového klíče (postupné utahování po 30% utahovacího momentu) | [15 empty] | VV | 2 | 1 | True | 0 | ROZPOCET
| VV |  | 6 |  | 6 | [13 empty] | VV | 2 | 2 | True | 0 | ROZPOCET
| VV |  | "TRUBNÍ VĚTEV 04P02 - Sání čerpadla černé vody | [15 empty] | VV | 2 | 1 | True | 0 | ROZPOCET
| VV |  | "2x montáž přírubový spoj DN100 PN16 | [15 empty] | VV | 2 | 1 | True | 0 | ROZPOCET
| VV |  | "montáž pomocí momentového klíče (postupné utahování po 30% utahovacího momentu) | [15 empty] | VV | 2 | 1 | True | 0 | ROZPOCET
| VV |  | 2 |  | 2 | [13 empty] | VV | 2 | 2 | True | 0 | ROZPOCET
| VV |  | Součet |  | 11 | [13 empty] | VV | 2 | 4 | True | 1 | ROZPOCET
52 | M | 27322511R | těsnění přírubové DN 100 | kus | 11 |  | 0 | R-položka |  |  | základní |  | 0 | 1e-05 | 0.00011 | 0 | 0 | 128 | M | 2 |  |  |  | ROZPOCET | 0 | 0 | 0 | 0 | 0 | 1 | 0 | 128 | -443208758
| PP |  | těsnění přírubové DN 100 | [15 empty] | PP | 2
| VV |  | "DPS Rekonstrukce odlucovace ropných látek | [15 empty] | VV | 2 | 1 | True | 0 | ROZPOCET
| VV |  | "D.2 Dokumentace technických a technologických zařízení | [15 empty] | VV | 2 | 1 | True | 0 | ROZPOCET
| VV |  | "D.2.1 PS 0001 - strojní cást | [15 empty] | VV | 2 | 1 | True | 0 | ROZPOCET
| VV |  | "DPS 0001.04 - ORL | [15 empty] | VV | 2 | 1 | True | 0 | ROZPOCET
| VV |  | "D.2.1.c Seznam strojů a zařízení a technické specifikace | [15 empty] | VV | 2 | 1 | True | 0 | ROZPOCET
| VV |  | "DODÁVKA STROJNĚ-TECHNOLOGICKÁ ČÁST | [15 empty] | VV | 2 | 1 | True | 0 | ROZPOCET
| VV |  | "TRUBNÍ VĚTEV 04P01 - Odběr černé vody | [15 empty] | VV | 2 | 1 | True | 0 | ROZPOCET
| VV |  | "3x těsnění pro přírubový spoj DN100 PN16 | [15 empty] | VV | 2 | 1 | True | 0 | ROZPOCET
| VV |  | 3 |  | 3 | [13 empty] | VV | 2 | 2 | True | 0 | ROZPOCET
| VV |  | "TRUBNÍ VĚTEV 04P03 - Výtlak čerpadla černé vody | [15 empty] | VV | 2 | 1 | True | 0 | ROZPOCET
| VV |  | "6x těsnění pro přírubový spoj DN100 PN16 | [15 empty] | VV | 2 | 1 | True | 0 | ROZPOCET
| VV |  | 6 |  | 6 | [13 empty] | VV | 2 | 2 | True | 0 | ROZPOCET
| VV |  | "TRUBNÍ VĚTEV 04P02 - Sání čerpadla černé vody | [15 empty] | VV | 2 | 1 | True | 0 | ROZPOCET
| VV |  | "2x těsnění pro přírubový spoj DN100 PN16 | [15 empty] | VV | 2 | 1 | True | 0 | ROZPOCET
| VV |  | 2 |  | 2 | [13 empty] | VV | 2 | 2 | True | 0 | ROZPOCET
| VV |  | Součet |  | 11 | [13 empty] | VV | 2 | 4 | True | 1 | ROZPOCET
53 | M | 30921007R | spojovací materiál pro přírubový spoj DN100 PN16 | soubor | 11 |  | 0 | R-položka |  |  | základní |  | 0 | 0.04 | 0.44 | 0 | 0 | 128 | M | 2 |  |  |  | ROZPOCET | 0 | 0 | 0 | 0 | 0 | 1 | 0 | 128 | -26604690
| PP |  | spojovací materiál pro přírubový spoj DN100 PN16 | [15 empty] | PP | 2
| P |  | Poznámka k položce: nerezový přírubový spoj | [15 empty] | P | 2
| VV |  | "DPS Rekonstrukce odlucovace ropných látek | [15 empty] | VV | 2 | 1 | True | 0 | ROZPOCET
| VV |  | "D.2 Dokumentace technických a technologických zařízení | [15 empty] | VV | 2 | 1 | True | 0 | ROZPOCET
| VV |  | "D.2.1 PS 0001 - strojní cást | [15 empty] | VV | 2 | 1 | True | 0 | ROZPOCET
| VV |  | "DPS 0001.04 - ORL | [15 empty] | VV | 2 | 1 | True | 0 | ROZPOCET
| VV |  | "D.2.1.c Seznam strojů a zařízení a technické specifikace | [15 empty] | VV | 2 | 1 | True | 0 | ROZPOCET
| VV |  | "DODÁVKA STROJNĚ-TECHNOLOGICKÁ ČÁST | [15 empty] | VV | 2 | 1 | True | 0 | ROZPOCET
| VV |  | "TRUBNÍ VĚTEV 04P01 - Odběr černé vody | [15 empty] | VV | 2 | 1 | True | 0 | ROZPOCET
| VV |  | "3x spojovací materiál pro přírubový spoj DN100 PN16 | [15 empty] | VV | 2 | 1 | True | 0 | ROZPOCET
| VV |  | "- nerezový přírubový spoj | [15 empty] | VV | 2 | 1 | True | 0 | ROZPOCET
| VV |  | 3 |  | 3 | [13 empty] | VV | 2 | 2 | True | 0 | ROZPOCET
| VV |  | "TRUBNÍ VĚTEV 04P03 - Výtlak čerpadla černé vody | [15 empty] | VV | 2 | 1 | True | 0 | ROZPOCET
| VV |  | "6x spojovací materiál pro přírubový spoj DN100 PN16 | [15 empty] | VV | 2 | 1 | True | 0 | ROZPOCET
| VV |  | "- nerezový přírubový spoj | [15 empty] | VV | 2 | 1 | True | 0 | ROZPOCET
| VV |  | 6 |  | 6 | [13 empty] | VV | 2 | 2 | True | 0 | ROZPOCET
| VV |  | "TRUBNÍ VĚTEV 04P02 - Sání čerpadla černé vody | [15 empty] | VV | 2 | 1 | True | 0 | ROZPOCET
| VV |  | "2x spojovací materiál pro přírubový spoj DN100 PN16 | [15 empty] | VV | 2 | 1 | True | 0 | ROZPOCET
| VV |  | "- nerezový přírubový spoj | [15 empty] | VV | 2 | 1 | True | 0 | ROZPOCET
| VV |  | 2 |  | 2 | [13 empty] | VV | 2 | 2 | True | 0 | ROZPOCET
| VV |  | Součet |  | 11 | [13 empty] | VV | 2 | 4 | True | 1 | ROZPOCET
54 | K | 230032033R | Montáž přírubových spojů do PN 16 DN 200 | kus | 1 |  | 0 | R-položka |  |  | základní |  | 0 | 0 | 0 | 0 | 0 | 64 | K | 2 |  |  |  | ROZPOCET | 0 | 0 | 0 | 0 | 0 | 1 | 0 | 64 | 1018667484
| PP |  | Montáž přírubových spojů do PN 16 DN 200 | [15 empty] | PP | 2
| VV |  | "DPS Rekonstrukce odlucovace ropných látek | [15 empty] | VV | 2 | 1 | True | 0 | ROZPOCET
| VV |  | "D.2 Dokumentace technických a technologických zařízení | [15 empty] | VV | 2 | 1 | True | 0 | ROZPOCET
| VV |  | "D.2.1 PS 0001 - strojní cást | [15 empty] | VV | 2 | 1 | True | 0 | ROZPOCET
| VV |  | "DPS 0001.04 - ORL | [15 empty] | VV | 2 | 1 | True | 0 | ROZPOCET
| VV |  | "D.2.1.c Seznam strojů a zařízení a technické specifikace | [15 empty] | VV | 2 | 1 | True | 0 | ROZPOCET
| VV |  | "MONTÁŽ STROJNĚ-TECHNOLOGICKÁ ČÁST | [15 empty] | VV | 2 | 1 | True | 0 | ROZPOCET
| VV |  | "TRUBNÍ VĚTEV 04P09 - Potrubí přítoku a odběru odpadní vody ORL | [15 empty] | VV | 2 | 1 | True | 0 | ROZPOCET
| VV |  | "1x montáž přírubový spoj DN200 PN16 | [15 empty] | VV | 2 | 1 | True | 0 | ROZPOCET
| VV |  | "montáž pomocí momentového klíče (postupné utahování po 30% utahovacího momentu) | [15 empty] | VV | 2 | 1 | True | 0 | ROZPOCET
| VV |  | 1 |  | 1 | [13 empty] | VV | 2 | 2 | True | 0 | ROZPOCET
| VV |  | Součet |  | 1 | [13 empty] | VV | 2 | 4 | True | 1 | ROZPOCET
55 | M | 27322513R | těsnění přírubové DN 200 | kus | 1 |  | 0 | R-položka |  |  | základní |  | 0 | 4e-05 | 4e-05 | 0 | 0 | 128 | M | 2 |  |  |  | ROZPOCET | 0 | 0 | 0 | 0 | 0 | 1 | 0 | 128 | -2037931729
| PP |  | těsnění přírubové DN 200 | [15 empty] | PP | 2
| VV |  | "DPS Rekonstrukce odlucovace ropných látek | [15 empty] | VV | 2 | 1 | True | 0 | ROZPOCET
| VV |  | "D.2 Dokumentace technických a technologických zařízení | [15 empty] | VV | 2 | 1 | True | 0 | ROZPOCET
| VV |  | "D.2.1 PS 0001 - strojní cást | [15 empty] | VV | 2 | 1 | True | 0 | ROZPOCET
| VV |  | "DPS 0001.04 - ORL | [15 empty] | VV | 2 | 1 | True | 0 | ROZPOCET
| VV |  | "D.2.1.c Seznam strojů a zařízení a technické specifikace | [15 empty] | VV | 2 | 1 | True | 0 | ROZPOCET
| VV |  | "DODÁVKA STROJNĚ-TECHNOLOGICKÁ ČÁST | [15 empty] | VV | 2 | 1 | True | 0 | ROZPOCET
| VV |  | "TRUBNÍ VĚTEV 04P09 - Potrubí přítoku a odběru odpadní vody ORL | [15 empty] | VV | 2 | 1 | True | 0 | ROZPOCET
| VV |  | "1x těsnění pro přírubový spoj DN200 PN16 | [15 empty] | VV | 2 | 1 | True | 0 | ROZPOCET
| VV |  | 1 |  | 1 | [13 empty] | VV | 2 | 2 | True | 0 | ROZPOCET
| VV |  | Součet |  | 1 | [13 empty] | VV | 2 | 4 | True | 1 | ROZPOCET
56 | M | 30921009R | spojovací materiál pro přírubový spoj DN200 PN16 | soubor | 1 |  | 0 | R-položka |  |  | základní |  | 0 | 0.04 | 0.04 | 0 | 0 | 128 | M | 2 |  |  |  | ROZPOCET | 0 | 0 | 0 | 0 | 0 | 1 | 0 | 128 | -1252159876
| PP |  | spojovací materiál pro přírubový spoj DN200 PN16 | [15 empty] | PP | 2
| P |  | Poznámka k položce: nerezový přírubový spoj | [15 empty] | P | 2
| VV |  | "DPS Rekonstrukce odlucovace ropných látek | [15 empty] | VV | 2 | 1 | True | 0 | ROZPOCET
| VV |  | "D.2 Dokumentace technických a technologických zařízení | [15 empty] | VV | 2 | 1 | True | 0 | ROZPOCET
| VV |  | "D.2.1 PS 0001 - strojní cást | [15 empty] | VV | 2 | 1 | True | 0 | ROZPOCET
| VV |  | "DPS 0001.04 - ORL | [15 empty] | VV | 2 | 1 | True | 0 | ROZPOCET
| VV |  | "D.2.1.c Seznam strojů a zařízení a technické specifikace | [15 empty] | VV | 2 | 1 | True | 0 | ROZPOCET
| VV |  | "DODÁVKA STROJNĚ-TECHNOLOGICKÁ ČÁST | [15 empty] | VV | 2 | 1 | True | 0 | ROZPOCET
| VV |  | "TRUBNÍ VĚTEV 04P09 - Potrubí přítoku a odběru odpadní vody ORL | [15 empty] | VV | 2 | 1 | True | 0 | ROZPOCET
| VV |  | "1x spojovací materiál pro přírubový spoj DN200 PN16 | [15 empty] | VV | 2 | 1 | True | 0 | ROZPOCET
| VV |  | "- nerezový přírubový spoj | [15 empty] | VV | 2 | 1 | True | 0 | ROZPOCET
| VV |  | 1 |  | 1 | [13 empty] | VV | 2 | 2 | True | 0 | ROZPOCET
| VV |  | Součet |  | 1 | [13 empty] | VV | 2 | 4 | True | 1 | ROZPOCET
57 | K | 230032035R | Montáž přírubových spojů do PN 16 DN 300 | kus | 1 |  | 0 | R-položka |  |  | základní |  | 0 | 0 | 0 | 0 | 0 | 64 | K | 2 |  |  |  | ROZPOCET | 0 | 0 | 0 | 0 | 0 | 1 | 0 | 64 | -1362886373
| PP |  | Montáž přírubových spojů do PN 16 DN 300 | [15 empty] | PP | 2
| VV |  | "DPS Rekonstrukce odlucovace ropných látek | [15 empty] | VV | 2 | 1 | True | 0 | ROZPOCET
| VV |  | "D.2 Dokumentace technických a technologických zařízení | [15 empty] | VV | 2 | 1 | True | 0 | ROZPOCET
| VV |  | "D.2.1 PS 0001 - strojní cást | [15 empty] | VV | 2 | 1 | True | 0 | ROZPOCET
| VV |  | "DPS 0001.04 - ORL | [15 empty] | VV | 2 | 1 | True | 0 | ROZPOCET
| VV |  | "D.2.1.c Seznam strojů a zařízení a technické specifikace | [15 empty] | VV | 2 | 1 | True | 0 | ROZPOCET
| VV |  | "DODÁVKA STROJNĚ-TECHNOLOGICKÁ ČÁST | [15 empty] | VV | 2 | 1 | True | 0 | ROZPOCET
| VV |  | "TRUBNÍ VĚTEV 04P09 - Potrubí přítoku a odběru odpadní vody ORL | [15 empty] | VV | 2 | 1 | True | 0 | ROZPOCET
| VV |  | "1x montáž přírubový spoj DN300 PN16 | [15 empty] | VV | 2 | 1 | True | 0 | ROZPOCET
| VV |  | "montáž pomocí momentového klíče (postupné utahování po 30% utahovacího momentu) | [15 empty] | VV | 2 | 1 | True | 0 | ROZPOCET
| VV |  | 1 |  | 1 | [13 empty] | VV | 2 | 2 | True | 0 | ROZPOCET
| VV |  | Součet |  | 1 | [13 empty] | VV | 2 | 4 | True | 1 | ROZPOCET
58 | M | 27322515R | těsnění přírubové DN 300 | kus | 1 |  | 0 | R-položka |  |  | základní |  | 0 | 7e-05 | 7e-05 | 0 | 0 | 128 | M | 2 |  |  |  | ROZPOCET | 0 | 0 | 0 | 0 | 0 | 1 | 0 | 128 | -745404281
| PP |  | těsnění přírubové DN 300 | [15 empty] | PP | 2
| VV |  | "DPS Rekonstrukce odlucovace ropných látek | [15 empty] | VV | 2 | 1 | True | 0 | ROZPOCET
| VV |  | "D.2 Dokumentace technických a technologických zařízení | [15 empty] | VV | 2 | 1 | True | 0 | ROZPOCET
| VV |  | "D.2.1 PS 0001 - strojní cást | [15 empty] | VV | 2 | 1 | True | 0 | ROZPOCET
| VV |  | "DPS 0001.04 - ORL | [15 empty] | VV | 2 | 1 | True | 0 | ROZPOCET
| VV |  | "D.2.1.c Seznam strojů a zařízení a technické specifikace | [15 empty] | VV | 2 | 1 | True | 0 | ROZPOCET
| VV |  | "DODÁVKA STROJNĚ-TECHNOLOGICKÁ ČÁST | [15 empty] | VV | 2 | 1 | True | 0 | ROZPOCET
| VV |  | "TRUBNÍ VĚTEV 04P09 - Potrubí přítoku a odběru odpadní vody ORL | [15 empty] | VV | 2 | 1 | True | 0 | ROZPOCET
| VV |  | "1x těsnění pro přírubový spoj DN300 PN16 | [15 empty] | VV | 2 | 1 | True | 0 | ROZPOCET
| VV |  | 1 |  | 1 | [13 empty] | VV | 2 | 2 | True | 0 | ROZPOCET
| VV |  | Součet |  | 1 | [13 empty] | VV | 2 | 4 | True | 1 | ROZPOCET
59 | M | 30921011R | spojovací materiál pro přírubový spoj DN300 PN16 | soubor | 1 |  | 0 | R-položka |  |  | základní |  | 0 | 0.04 | 0.04 | 0 | 0 | 128 | M | 2 |  |  |  | ROZPOCET | 0 | 0 | 0 | 0 | 0 | 1 | 0 | 128 | 1821859707
| PP |  | spojovací materiál pro přírubový spoj DN300 PN16 | [15 empty] | PP | 2
| P |  | Poznámka k položce: nerezový přírubový spoj | [15 empty] | P | 2
| VV |  | "DPS Rekonstrukce odlucovace ropných látek | [15 empty] | VV | 2 | 1 | True | 0 | ROZPOCET
| VV |  | "D.2 Dokumentace technických a technologických zařízení | [15 empty] | VV | 2 | 1 | True | 0 | ROZPOCET
| VV |  | "D.2.1 PS 0001 - strojní cást | [15 empty] | VV | 2 | 1 | True | 0 | ROZPOCET
| VV |  | "DPS 0001.04 - ORL | [15 empty] | VV | 2 | 1 | True | 0 | ROZPOCET
| VV |  | "D.2.1.c Seznam strojů a zařízení a technické specifikace | [15 empty] | VV | 2 | 1 | True | 0 | ROZPOCET
| VV |  | "DODÁVKA STROJNĚ-TECHNOLOGICKÁ ČÁST | [15 empty] | VV | 2 | 1 | True | 0 | ROZPOCET
| VV |  | "TRUBNÍ VĚTEV 04P09 - Potrubí přítoku a odběru odpadní vody ORL | [15 empty] | VV | 2 | 1 | True | 0 | ROZPOCET
| VV |  | "1x spojovací materiál pro přírubový spoj DN300 PN16 | [15 empty] | VV | 2 | 1 | True | 0 | ROZPOCET
| VV |  | "- nerezový přírubový spoj | [15 empty] | VV | 2 | 1 | True | 0 | ROZPOCET
| VV |  | 1 |  | 1 | [13 empty] | VV | 2 | 2 | True | 0 | ROZPOCET
| VV |  | Součet |  | 1 | [13 empty] | VV | 2 | 4 | True | 1 | ROZPOCET
60 | K | 230040009 | Montáž trubní díly závitové DN 2" | kus | 1 |  | 0 | CS ÚRS 2019 02 |  |  | základní |  | 0 | 3e-05 | 3e-05 | 0 | 0 | 64 | K | 2 |  |  |  | ROZPOCET | 0 | 0 | 0 | 0 | 0 | 1 | 0 | 64 | 1704295557
| PP |  | Montáž trubních dílů závitových DN 2" | [15 empty] | PP | 2
| VV |  | "DPS Rekonstrukce odlucovace ropných látek | [15 empty] | VV | 2 | 1 | True | 0 | ROZPOCET
| VV |  | "D.2 Dokumentace technických a technologických zařízení | [15 empty] | VV | 2 | 1 | True | 0 | ROZPOCET
| VV |  | "D.2.1 PS 0001 - strojní cást | [15 empty] | VV | 2 | 1 | True | 0 | ROZPOCET
| VV |  | "DPS 0001.04 - ORL | [15 empty] | VV | 2 | 1 | True | 0 | ROZPOCET
| VV |  | "D.2.1.c Seznam strojů a zařízení a technické specifikace | [15 empty] | VV | 2 | 1 | True | 0 | ROZPOCET
| VV |  | "MONTÁŽ STROJNĚ-TECHNOLOGICKÁ ČÁST | [15 empty] | VV | 2 | 1 | True | 0 | ROZPOCET
| VV |  | "TRUBNÍ VĚTEV 04P04 - Výtlak čerpadla černé vody | [15 empty] | VV | 2 | 1 | True | 0 | ROZPOCET
| VV |  | "1x kohout přímý plnoprůtokový DN50 | [15 empty] | VV | 2 | 1 | True | 0 | ROZPOCET
| VV |  | "umístění: vypouštění výtlačného potrubí | [15 empty] | VV | 2 | 1 | True | 0 | ROZPOCET
| VV |  | "pozice 04A04.01 | [15 empty] | VV | 2 | 1 | True | 0 | ROZPOCET
| VV |  | 1 |  | 1 | [13 empty] | VV | 2 | 2 | True | 0 | ROZPOCET
| VV |  | Součet |  | 1 | [13 empty] | VV | 2 | 4 | True | 1 | ROZPOCET
61 | M | 55114154 | kohout kulový plnoprůtokový nikl páčka 2" | kus | 1 |  | 0 | CS ÚRS 2019 02 |  |  | základní |  | 0 | 0.00184 | 0.00184 | 0 | 0 | 128 | M | 2 |  |  |  | ROZPOCET | 0 | 0 | 0 | 0 | 0 | 1 | 0 | 128 | 1547077805
| PP |  | kohout kulový plnoprůtokový nikl páčka 2" | [15 empty] | PP | 2
| VV |  | "DPS Rekonstrukce odlucovace ropných látek | [15 empty] | VV | 2 | 1 | True | 0 | ROZPOCET
| VV |  | "D.2 Dokumentace technických a technologických zařízení | [15 empty] | VV | 2 | 1 | True | 0 | ROZPOCET
| VV |  | "D.2.1 PS 0001 - strojní cást | [15 empty] | VV | 2 | 1 | True | 0 | ROZPOCET
| VV |  | "DPS 0001.04 - ORL | [15 empty] | VV | 2 | 1 | True | 0 | ROZPOCET
| VV |  | "D.2.1.c Seznam strojů a zařízení a technické specifikace | [15 empty] | VV | 2 | 1 | True | 0 | ROZPOCET
| VV |  | "DODÁVKA STROJNĚ-TECHNOLOGICKÁ ČÁST | [15 empty] | VV | 2 | 1 | True | 0 | ROZPOCET
| VV |  | "TRUBNÍ VĚTEV 04P04 - Výtlak čerpadla černé vody | [15 empty] | VV | 2 | 1 | True | 0 | ROZPOCET
| VV |  | "1x kohout přímý plnoprůtokový DN50 | [15 empty] | VV | 2 | 1 | True | 0 | ROZPOCET
| VV |  | "umístění: vypouštění výtlačného potrubí | [15 empty] | VV | 2 | 1 | True | 0 | ROZPOCET
| VV |  | "pozice 04A04.01 | [15 empty] | VV | 2 | 1 | True | 0 | ROZPOCET
| VV |  | 1 |  | 1 | [13 empty] | VV | 2 | 2 | True | 0 | ROZPOCET
| VV |  | Součet |  | 1 | [13 empty] | VV | 2 | 4 | True | 1 | ROZPOCET
62 | K | 230040009 | Montáž trubní díly závitové DN 2" | kus | 2 |  | 0 | CS ÚRS 2019 02 |  |  | základní |  | 0 | 3e-05 | 6e-05 | 0 | 0 | 64 | K | 2 |  |  |  | ROZPOCET | 0 | 0 | 0 | 0 | 0 | 1 | 0 | 64 | 338712126
| PP |  | Montáž trubních dílů závitových DN 2" | [15 empty] | PP | 2
| VV |  | "DPS Rekonstrukce odlucovace ropných látek | [15 empty] | VV | 2 | 1 | True | 0 | ROZPOCET
| VV |  | "D.2 Dokumentace technických a technologických zařízení | [15 empty] | VV | 2 | 1 | True | 0 | ROZPOCET
| VV |  | "D.2.1 PS 0001 - strojní cást | [15 empty] | VV | 2 | 1 | True | 0 | ROZPOCET
| VV |  | "DPS 0001.04 - ORL | [15 empty] | VV | 2 | 1 | True | 0 | ROZPOCET
| VV |  | "D.2.1.c Seznam strojů a zařízení a technické specifikace | [15 empty] | VV | 2 | 1 | True | 0 | ROZPOCET
| VV |  | "MONTÁŽ STROJNĚ-TECHNOLOGICKÁ ČÁST | [15 empty] | VV | 2 | 1 | True | 0 | ROZPOCET
| VV |  | "TRUBNÍ VĚTEV 04P05a - Výtlak čerpadla úkapové vody | [15 empty] | VV | 2 | 1 | True | 0 | ROZPOCET
| VV |  | "2x hadicový nástavec s vnějším závitem G 2" | [15 empty] | VV | 2 | 1 | True | 0 | ROZPOCET
| VV |  | 2 |  | 2 | [13 empty] | VV | 2 | 2 | True | 0 | ROZPOCET
| VV |  | Součet |  | 2 | [13 empty] | VV | 2 | 4 | True | 1 | ROZPOCET
63 | M | 55128101R | hadicový nástavec s vnějšm závitem G 2" | kus | 2 |  | 0 | R-položka |  |  | základní |  | 0 | 0.00022 | 0.00044 | 0 | 0 | 128 | M | 2 |  |  |  | ROZPOCET | 0 | 0 | 0 | 0 | 0 | 1 | 0 | 128 | 2046911150
| PP |  | hadicový nástavec s vnějšm závitem G 2" | [15 empty] | PP | 2
| VV |  | "DPS Rekonstrukce odlucovace ropných látek | [15 empty] | VV | 2 | 1 | True | 0 | ROZPOCET
| VV |  | "D.2 Dokumentace technických a technologických zařízení | [15 empty] | VV | 2 | 1 | True | 0 | ROZPOCET
| VV |  | "D.2.1 PS 0001 - strojní cást | [15 empty] | VV | 2 | 1 | True | 0 | ROZPOCET
| VV |  | "DPS 0001.04 - ORL | [15 empty] | VV | 2 | 1 | True | 0 | ROZPOCET
| VV |  | "D.2.1.c Seznam strojů a zařízení a technické specifikace | [15 empty] | VV | 2 | 1 | True | 0 | ROZPOCET
| VV |  | "DODÁVKA STROJNĚ-TECHNOLOGICKÁ ČÁST | [15 empty] | VV | 2 | 1 | True | 0 | ROZPOCET
| VV |  | "TRUBNÍ VĚTEV 04P05a - Výtlak čerpadla úkapové vody | [15 empty] | VV | 2 | 1 | True | 0 | ROZPOCET
| VV |  | "2x hadicový nástavec s vnějším závitem G 2" | [15 empty] | VV | 2 | 1 | True | 0 | ROZPOCET
| VV |  | 2 |  | 2 | [13 empty] | VV | 2 | 2 | True | 0 | ROZPOCET
| VV |  | Součet |  | 2 | [13 empty] | VV | 2 | 4 | True | 1 | ROZPOCET
64 | K | 230040010R | Montáž trubní díly závitové - protizášlehová pojitka DN50, PN16 | kus | 3 |  | 0 | R-položka |  |  | základní |  | 0 | 3e-05 | 9e-05 | 0 | 0 | 64 | K | 2 |  |  |  | ROZPOCET | 0 | 0 | 0 | 0 | 0 | 1 | 0 | 64 | -1030953319
| PP |  | Montáž trubní díly závitové - protizášlehová pojitka DN50, PN16 | [15 empty] | PP | 2
| VV |  | "DPS Rekonstrukce odlucovace ropných látek | [15 empty] | VV | 2 | 1 | True | 0 | ROZPOCET
| VV |  | "D.2 Dokumentace technických a technologických zařízení | [15 empty] | VV | 2 | 1 | True | 0 | ROZPOCET
| VV |  | "D.2.1 PS 0001 - strojní cást | [15 empty] | VV | 2 | 1 | True | 0 | ROZPOCET
| VV |  | "DPS 0001.04 - ORL | [15 empty] | VV | 2 | 1 | True | 0 | ROZPOCET
| VV |  | "D.2.1.c Seznam strojů a zařízení a technické specifikace | [15 empty] | VV | 2 | 1 | True | 0 | ROZPOCET
| VV |  | "DODÁVKA STROJNĚ-TECHNOLOGICKÁ ČÁST | [15 empty] | VV | 2 | 1 | True | 0 | ROZPOCET
| VV |  | "TRUBNÍ VĚTEV 04P06 | [15 empty] | VV | 2 | 1 | True | 0 | ROZPOCET
| VV |  | "1x protizášlehová pojitka DN50, PN16 | [15 empty] | VV | 2 | 1 | True | 0 | ROZPOCET
| VV |  | "jednosměrná detonační přímá protiexplozní pojistka | [15 empty] | VV | 2 | 1 | True | 0 | ROZPOCET
| VV |  | "pozice 04A06.01 | [15 empty] | VV | 2 | 1 | True | 0 | ROZPOCET
| VV |  | 1 |  | 1 | [13 empty] | VV | 2 | 2 | True | 0 | ROZPOCET
| VV |  | "TRUBNÍ VĚTEV 04P07 | [15 empty] | VV | 2 | 1 | True | 0 | ROZPOCET
| VV |  | "1x protizášlehová pojitka DN50, PN16 | [15 empty] | VV | 2 | 1 | True | 0 | ROZPOCET
| VV |  | "jednosměrná detonační přímá protiexplozní pojistka | [15 empty] | VV | 2 | 1 | True | 0 | ROZPOCET
| VV |  | "pozice 04A07.01 | [15 empty] | VV | 2 | 1 | True | 0 | ROZPOCET
| VV |  | 1 |  | 1 | [13 empty] | VV | 2 | 2 | True | 0 | ROZPOCET
| VV |  | "TRUBNÍ VĚTEV 04P08 | [15 empty] | VV | 2 | 1 | True | 0 | ROZPOCET
| VV |  | "1x protizášlehová pojitka DN50, PN16 | [15 empty] | VV | 2 | 1 | True | 0 | ROZPOCET
| VV |  | "jednosměrná detonační přímá protiexplozní pojistka | [15 empty] | VV | 2 | 1 | True | 0 | ROZPOCET
| VV |  | "pozice 04A08.01 | [15 empty] | VV | 2 | 1 | True | 0 | ROZPOCET
| VV |  | 1 |  | 1 | [13 empty] | VV | 2 | 2 | True | 0 | ROZPOCET
| VV |  | Součet |  | 3 | [13 empty] | VV | 2 | 4 | True | 1 | ROZPOCET
65 | M | 42261601R | protizášlehová pojitka DN50 PN16 | kus | 3 |  | 0 | R-položka |  |  | základní |  | 0 | 0.0056 | 0.0168 | 0 | 0 | 128 | M | 2 |  |  |  | ROZPOCET | 0 | 0 | 0 | 0 | 0 | 1 | 0 | 128 | -1793561932
| PP |  | protizášlehová pojitka DN50 PN16 | [15 empty] | PP | 2
| VV |  | "DPS Rekonstrukce odlucovace ropných látek | [15 empty] | VV | 2 | 1 | True | 0 | ROZPOCET
| VV |  | "D.2 Dokumentace technických a technologických zařízení | [15 empty] | VV | 2 | 1 | True | 0 | ROZPOCET
| VV |  | "D.2.1 PS 0001 - strojní cást | [15 empty] | VV | 2 | 1 | True | 0 | ROZPOCET
| VV |  | "DPS 0001.04 - ORL | [15 empty] | VV | 2 | 1 | True | 0 | ROZPOCET
| VV |  | "D.2.1.c Seznam strojů a zařízení a technické specifikace | [15 empty] | VV | 2 | 1 | True | 0 | ROZPOCET
| VV |  | "DODÁVKA STROJNĚ-TECHNOLOGICKÁ ČÁST | [15 empty] | VV | 2 | 1 | True | 0 | ROZPOCET
| VV |  | "TRUBNÍ VĚTEV 04P06 | [15 empty] | VV | 2 | 1 | True | 0 | ROZPOCET
| VV |  | "1x protizášlehová pojitka DN50, PN16 | [15 empty] | VV | 2 | 1 | True | 0 | ROZPOCET
| VV |  | "jednosměrná detonační přímá protiexplozní pojistka | [15 empty] | VV | 2 | 1 | True | 0 | ROZPOCET
| VV |  | "pozice 04A06.01 | [15 empty] | VV | 2 | 1 | True | 0 | ROZPOCET
| VV |  | 1 |  | 1 | [13 empty] | VV | 2 | 2 | True | 0 | ROZPOCET
| VV |  | "TRUBNÍ VĚTEV 04P07 | [15 empty] | VV | 2 | 1 | True | 0 | ROZPOCET
| VV |  | "1x protizášlehová pojitka DN50, PN16 | [15 empty] | VV | 2 | 1 | True | 0 | ROZPOCET
| VV |  | "jednosměrná detonační přímá protiexplozní pojistka | [15 empty] | VV | 2 | 1 | True | 0 | ROZPOCET
| VV |  | "pozice 04A07.01 | [15 empty] | VV | 2 | 1 | True | 0 | ROZPOCET
| VV |  | 1 |  | 1 | [13 empty] | VV | 2 | 2 | True | 0 | ROZPOCET
| VV |  | "TRUBNÍ VĚTEV 04P08 | [15 empty] | VV | 2 | 1 | True | 0 | ROZPOCET
| VV |  | "1x protizášlehová pojitka DN50, PN16 | [15 empty] | VV | 2 | 1 | True | 0 | ROZPOCET
| VV |  | "jednosměrná detonační přímá protiexplozní pojistka | [15 empty] | VV | 2 | 1 | True | 0 | ROZPOCET
| VV |  | "pozice 04A08.01 | [15 empty] | VV | 2 | 1 | True | 0 | ROZPOCET
| VV |  | 1 |  | 1 | [13 empty] | VV | 2 | 2 | True | 0 | ROZPOCET
| VV |  | Součet |  | 3 | [13 empty] | VV | 2 | 4 | True | 1 | ROZPOCET
66 | K | 230040029 | Zhotovení vnějšího závitu G DN 2" | kus | 5 |  | 0 | CS ÚRS 2019 02 |  |  | základní |  | 0 | 0 | 0 | 0 | 0 | 64 | K | 2 |  |  |  | ROZPOCET | 0 | 0 | 0 | 0 | 0 | 1 | 0 | 64 | -778908334
| PP |  | Zhotovení vnějšího závitu "G" DN 2" | [15 empty] | PP | 2
| VV |  | "DPS Rekonstrukce odlucovace ropných látek | [15 empty] | VV | 2 | 1 | True | 0 | ROZPOCET
| VV |  | "D.2 Dokumentace technických a technologických zařízení | [15 empty] | VV | 2 | 1 | True | 0 | ROZPOCET
| VV |  | "D.2.1 PS 0001 - strojní cást | [15 empty] | VV | 2 | 1 | True | 0 | ROZPOCET
| VV |  | "DPS 0001.04 - ORL | [15 empty] | VV | 2 | 1 | True | 0 | ROZPOCET
| VV |  | "D.2.1.c Seznam strojů a zařízení a technické specifikace | [15 empty] | VV | 2 | 1 | True | 0 | ROZPOCET
| VV |  | "DODÁVKA STROJNĚ-TECHNOLOGICKÁ ČÁST | [15 empty] | VV | 2 | 1 | True | 0 | ROZPOCET
| VV |  | "TRUBNÍ VĚTEV 04P04 - Výtlak čerpadla černé vody | [15 empty] | VV | 2 | 1 | True | 0 | ROZPOCET
| VV |  | "2x závit na potrubí DN50 ocel tř. 1.0319, D60,3 tl. 2,0mm | [15 empty] | VV | 2 | 1 | True | 0 | ROZPOCET
| VV |  | 2 |  | 2 | [13 empty] | VV | 2 | 2 | True | 0 | ROZPOCET
| VV |  | "TRUBNÍ VĚTEV 04P06 - Odvětrání ORL | [15 empty] | VV | 2 | 1 | True | 0 | ROZPOCET
| VV |  | "1x závit na potrubí DN50 ocel tř. 1.0319, D60,3 tl. 2,0mm | [15 empty] | VV | 2 | 1 | True | 0 | ROZPOCET
| VV |  | 1 |  | 1 | [13 empty] | VV | 2 | 2 | True | 0 | ROZPOCET
| VV |  | "TRUBNÍ VĚTEV 04P07 - Odvětrání ORL | [15 empty] | VV | 2 | 1 | True | 0 | ROZPOCET
| VV |  | "1x závit na potrubí DN50 ocel tř. 1.0319, D60,3 tl. 2,0mm | [15 empty] | VV | 2 | 1 | True | 0 | ROZPOCET
| VV |  | 1 |  | 1 | [13 empty] | VV | 2 | 2 | True | 0 | ROZPOCET
| VV |  | "TRUBNÍ VĚTEV 04P08 - Odvětrání nádrže černé vody | [15 empty] | VV | 2 | 1 | True | 0 | ROZPOCET
| VV |  | "1x závit na potrubí DN50 ocel tř. 1.0319, D60,3 tl. 2,0mm | [15 empty] | VV | 2 | 1 | True | 0 | ROZPOCET
| VV |  | 1 |  | 1 | [13 empty] | VV | 2 | 2 | True | 0 | ROZPOCET
| VV |  | Součet |  | 5 | [13 empty] | VV | 2 | 4 | True | 1 | ROZPOCET
67 | M | 31942790R | závit na potrubí - vnější závit ocel 2" | kus | 5 |  | 0 | R-položka |  |  | základní |  | 0 | 0.00081 | 0.00405 | 0 | 0 | 128 | M | 2 |  |  |  | ROZPOCET | 0 | 0 | 0 | 0 | 0 | 1 | 0 | 128 | 1665102355
| PP |  | závit na potrubí - vnější závit ocel 2" | [15 empty] | PP | 2
| VV |  | "DPS Rekonstrukce odlucovace ropných látek | [15 empty] | VV | 2 | 1 | True | 0 | ROZPOCET
| VV |  | "D.2 Dokumentace technických a technologických zařízení | [15 empty] | VV | 2 | 1 | True | 0 | ROZPOCET
| VV |  | "D.2.1 PS 0001 - strojní cást | [15 empty] | VV | 2 | 1 | True | 0 | ROZPOCET
| VV |  | "DPS 0001.04 - ORL | [15 empty] | VV | 2 | 1 | True | 0 | ROZPOCET
| VV |  | "D.2.1.c Seznam strojů a zařízení a technické specifikace | [15 empty] | VV | 2 | 1 | True | 0 | ROZPOCET
| VV |  | "DODÁVKA STROJNĚ-TECHNOLOGICKÁ ČÁST | [15 empty] | VV | 2 | 1 | True | 0 | ROZPOCET
| VV |  | "TRUBNÍ VĚTEV 04P04 - Výtlak čerpadla černé vody | [15 empty] | VV | 2 | 1 | True | 0 | ROZPOCET
| VV |  | "2x závit na potrubí DN50 ocel tř. 1.0319, D60,3 tl. 2,0mm | [15 empty] | VV | 2 | 1 | True | 0 | ROZPOCET
| VV |  | 2 |  | 2 | [13 empty] | VV | 2 | 2 | True | 0 | ROZPOCET
| VV |  | "TRUBNÍ VĚTEV 04P06 - Odvětrání ORL | [15 empty] | VV | 2 | 1 | True | 0 | ROZPOCET
| VV |  | "1x závit na potrubí DN50 ocel tř. 1.0319, D60,3 tl. 2,0mm | [15 empty] | VV | 2 | 1 | True | 0 | ROZPOCET
| VV |  | 1 |  | 1 | [13 empty] | VV | 2 | 2 | True | 0 | ROZPOCET
| VV |  | "TRUBNÍ VĚTEV 04P07 - Odvětrání ORL | [15 empty] | VV | 2 | 1 | True | 0 | ROZPOCET
| VV |  | "1x závit na potrubí DN50 ocel tř. 1.0319, D60,3 tl. 2,0mm | [15 empty] | VV | 2 | 1 | True | 0 | ROZPOCET
| VV |  | 1 |  | 1 | [13 empty] | VV | 2 | 2 | True | 0 | ROZPOCET
| VV |  | "TRUBNÍ VĚTEV 04P08 - Odvětrání nádrže černé vody | [15 empty] | VV | 2 | 1 | True | 0 | ROZPOCET
| VV |  | "1x závit na potrubí DN50 ocel tř. 1.0319, D60,3 tl. 2,0mm | [15 empty] | VV | 2 | 1 | True | 0 | ROZPOCET
| VV |  | 1 |  | 1 | [13 empty] | VV | 2 | 2 | True | 0 | ROZPOCET
| VV |  | Součet |  | 5 | [13 empty] | VV | 2 | 4 | True | 1 | ROZPOCET
68 | K | 230050032R | Montáž a zhotovení doplňkové konstrukce z profilového materiálu | soubor | 1 |  | 0 | R-položka |  |  | základní |  | 0 | 8e-05 | 8e-05 | 0 | 0 | 64 | K | 2 |  |  |  | ROZPOCET | 0 | 0 | 0 | 0 | 0 | 1 | 0 | 64 | -911797427
| PP |  | Doplňkové konstrukce z profilového materiálu zhotovení a montáž | [15 empty] | PP | 2
| VV |  | "DPS Rekonstrukce odlucovace ropných látek | [15 empty] | VV | 2 | 1 | True | 0 | ROZPOCET
| VV |  | "D.2 Dokumentace technických a technologických zařízení | [15 empty] | VV | 2 | 1 | True | 0 | ROZPOCET
| VV |  | "D.2.1 PS 0001 - strojní cást | [15 empty] | VV | 2 | 1 | True | 0 | ROZPOCET
| VV |  | "DPS 0001.04 - ORL | [15 empty] | VV | 2 | 1 | True | 0 | ROZPOCET
| VV |  | "D.2.1.c Seznam strojů a zařízení a technické specifikace | [15 empty] | VV | 2 | 1 | True | 0 | ROZPOCET
| VV |  | "DODÁVKA A MONTÁŽ STROJNĚ-TECHNOLOGICKÁ ČÁST | [15 empty] | VV | 2 | 1 | True | 0 | ROZPOCET
| VV |  | "zhotovení podpěrných, nosných a závěsných konstrukcí pro potrubí | [15 empty] | VV | 2 | 1 | True | 0 | ROZPOCET
| VV |  | "gumová výstelka pod potrubí v místě kotvení potrubí | [15 empty] | VV | 2 | 1 | True | 0 | ROZPOCET
| VV |  | "provedení ocel tř. 1.0319 | [15 empty] | VV | 2 | 1 | True | 0 | ROZPOCET
| VV |  | "Podpěra potrubí, konzola pro potrubí, závěs pro potrubí | [15 empty] | VV | 2 | 1 | True | 0 | ROZPOCET
| VV |  | 1 |  | 1 | [13 empty] | VV | 2 | 2 | True | 0 | ROZPOCET
| VV |  | Součet |  | 1 | [13 empty] | VV | 2 | 4 | True | 1 | ROZPOCET
69 | K | 230120010R | Zednické výpomoci | soubor | 1 |  | 0 | R-položka |  |  | základní |  | 0 | 0 | 0 | 0 | 0 | 64 | K | 2 |  |  |  | ROZPOCET | 0 | 0 | 0 | 0 | 0 | 1 | 0 | 64 | -1556007246
| PP |  | Zednické výpomoci | [15 empty] | PP | 2
| VV |  | "DPS Rekonstrukce odlucovace ropných látek | [15 empty] | VV | 2 | 1 | True | 0 | ROZPOCET
| VV |  | "D.2 Dokumentace technických a technologických zařízení | [15 empty] | VV | 2 | 1 | True | 0 | ROZPOCET
| VV |  | "D.2.1 PS 0001 - strojní cást | [15 empty] | VV | 2 | 1 | True | 0 | ROZPOCET
| VV |  | "DPS 0001.04 - ORL | [15 empty] | VV | 2 | 1 | True | 0 | ROZPOCET
| VV |  | "D.2.1.c Seznam strojů a zařízení a technické specifikace | [15 empty] | VV | 2 | 1 | True | 0 | ROZPOCET
| VV |  | "MONTÁŽ STROJNĚ-TECHNOLOGICKÁ ČÁST | [15 empty] | VV | 2 | 1 | True | 0 | ROZPOCET
| VV |  | "Zednické výpomoci HSV a PSV dle 23-M Montáže potrubí, bod 25 | [15 empty] | VV | 2 | 1 | True | 0 | ROZPOCET
| VV |  | "pomocí průměrných sazeb uvedených v odstavci 3 | [15 empty] | VV | 2 | 1 | True | 0 | ROZPOCET
| VV |  | "- vysekání, vyvrtání a vynechání rýh, kapes, prostupů pro rozvody a upevňovací prvky | [15 empty] | VV | 2 | 1 | True | 0 | ROZPOCET
| VV |  | "- zaplnění, zazdění nebo zabetonování rýh, kapes, prostupů ve stěnách a stropech | [15 empty] | VV | 2 | 1 | True | 0 | ROZPOCET
| VV |  | "- osazení, zazdění a zabetonování konzol, podpěr, objímek, závěsů, pevných bodů a konstrukcí | [15 empty] | VV | 2 | 1 | True | 0 | ROZPOCET
| VV |  | 1 |  | 1 | [13 empty] | VV | 2 | 2 | True | 0 | ROZPOCET
| VV |  | Součet |  | 1 | [13 empty] | VV | 2 | 4 | True | 1 | ROZPOCET
70 | K | 230120043 | Čištění potrubí profukováním nebo proplachováním DN 50 | m | 11.3 |  | 0 | CS ÚRS 2019 02 |  |  | základní |  | 0 | 0 | 0 | 0 | 0 | 64 | K | 2 |  |  |  | ROZPOCET | 0 | 0 | 0 | 0 | 0 | 1 | 0 | 64 | 1195952502
| PP |  | Čištění potrubí profukováním nebo proplachováním DN 50 | [15 empty] | PP | 2
| VV |  | "DPS Rekonstrukce odlucovace ropných látek | [15 empty] | VV | 2 | 1 | True | 0 | ROZPOCET
| VV |  | "D.2 Dokumentace technických a technologických zařízení | [15 empty] | VV | 2 | 1 | True | 0 | ROZPOCET
| VV |  | "D.2.1 PS 0001 - strojní cást | [15 empty] | VV | 2 | 1 | True | 0 | ROZPOCET
| VV |  | "DPS 0001.04 - ORL | [15 empty] | VV | 2 | 1 | True | 0 | ROZPOCET
| VV |  | "D.2.1.c Seznam strojů a zařízení a technické specifikace | [15 empty] | VV | 2 | 1 | True | 0 | ROZPOCET
| VV |  | "MONTÁŽ STROJNĚ-TECHNOLOGICKÁ ČÁST | [15 empty] | VV | 2 | 1 | True | 0 | ROZPOCET
| VV |  | "TRUBNÍ VĚTEV 04P06 - Odvětrání ORL | [15 empty] | VV | 2 | 1 | True | 0 | ROZPOCET
| VV |  | "potrubí DN50 ocel tř. 1.0319, D60,3 tl. 3,6mm | [15 empty] | VV | 2 | 1 | True | 0 | ROZPOCET
| VV |  | "potrubí dl.: 0,45m, 1,35m, 0,90m | [15 empty] | VV | 2 | 1 | True | 0 | ROZPOCET
| VV |  | 0,45+1,35+0,90 |  | 2.7 | [13 empty] | VV | 2 | 2 | True | 0 | ROZPOCET
| VV |  | "TRUBNÍ VĚTEV 04P07 - Odvětrání ORL | [15 empty] | VV | 2 | 1 | True | 0 | ROZPOCET
| VV |  | "potrubí DN50 ocel tř. 1.0319, D60,3 tl. 3,6mm | [15 empty] | VV | 2 | 1 | True | 0 | ROZPOCET
| VV |  | "potrubí dl.: 0,45m, 1,35m, 0,90m | [15 empty] | VV | 2 | 1 | True | 0 | ROZPOCET
| VV |  | 0,45+1,35+0,90 |  | 2.7 | [13 empty] | VV | 2 | 2 | True | 0 | ROZPOCET
| VV |  | "TRUBNÍ VĚTEV 04P08 - Odvětrání nádrže černé vody | [15 empty] | VV | 2 | 1 | True | 0 | ROZPOCET
| VV |  | "potrubí DN50 ocel tř. 1.0319, D60,3 tl. 3,6mm | [15 empty] | VV | 2 | 1 | True | 0 | ROZPOCET
| VV |  | "potrubí dl.: 1,20m, 1,35m, 0,90m | [15 empty] | VV | 2 | 1 | True | 0 | ROZPOCET
| VV |  | 1,10+1,35+0,90 |  | 3.35 | [13 empty] | VV | 2 | 2 | True | 0 | ROZPOCET
| VV |  | "TRUBNÍ VĚTEV 04P05 - Výtlak čerpadla úkapové vody | [15 empty] | VV | 2 | 1 | True | 0 | ROZPOCET
| VV |  | "potrubí DN50 ocel tř. 1.0319, D60,3 tl. 3,6mm | [15 empty] | VV | 2 | 1 | True | 0 | ROZPOCET
| VV |  | "potrubí dl.: 0,20m, 0,80m | [15 empty] | VV | 2 | 1 | True | 0 | ROZPOCET
| VV |  | 0,20+0,80 |  | 1 | [13 empty] | VV | 2 | 2 | True | 0 | ROZPOCET
| VV |  | "TRUBNÍ VĚTEV 04P04 - Vypouštění potrubí černé vody | [15 empty] | VV | 2 | 1 | True | 0 | ROZPOCET
| VV |  | "potrubí DN50 ocel tř. 1.0319, D60,3 tl. 3,6mm | [15 empty] | VV | 2 | 1 | True | 0 | ROZPOCET
| VV |  | "potrubí dl.: 0,15m, 0,15m, 0,75m, 0,20m | [15 empty] | VV | 2 | 1 | True | 0 | ROZPOCET
| VV |  | 0,15+0,15+0,75+0,20 |  | 1.25 | [13 empty] | VV | 2 | 2 | True | 0 | ROZPOCET
| VV |  | "TRUBNÍ VĚTEV 04P05a - Výtlak čerpadla úkapové vody | [15 empty] | VV | 2 | 1 | True | 0 | ROZPOCET
| VV |  | "potrubí DN50 ocel tř. 1.0319, D60,3 tl. 3,6mm | [15 empty] | VV | 2 | 1 | True | 0 | ROZPOCET
| VV |  | "potrubí dl.: 0,30m | [15 empty] | VV | 2 | 1 | True | 0 | ROZPOCET
| VV |  | 0,30 |  | 0.3 | [13 empty] | VV | 2 | 2 | True | 0 | ROZPOCET
| VV |  | Součet |  | 11.3 | [13 empty] | VV | 2 | 4 | True | 1 | ROZPOCET
71 | K | 230120046 | Čištění potrubí profukováním nebo proplachováním DN 100 | m | 5.35 |  | 0 | CS ÚRS 2019 02 |  |  | základní |  | 0 | 0 | 0 | 0 | 0 | 64 | K | 2 |  |  |  | ROZPOCET | 0 | 0 | 0 | 0 | 0 | 1 | 0 | 64 | -1020421203
| PP |  | Čištění potrubí profukováním nebo proplachováním DN 100 | [15 empty] | PP | 2
| VV |  | "DPS Rekonstrukce odlucovace ropných látek | [15 empty] | VV | 2 | 1 | True | 0 | ROZPOCET
| VV |  | "D.2 Dokumentace technických a technologických zařízení | [15 empty] | VV | 2 | 1 | True | 0 | ROZPOCET
| VV |  | "D.2.1 PS 0001 - strojní cást | [15 empty] | VV | 2 | 1 | True | 0 | ROZPOCET
| VV |  | "DPS 0001.04 - ORL | [15 empty] | VV | 2 | 1 | True | 0 | ROZPOCET
| VV |  | "D.2.1.c Seznam strojů a zařízení a technické specifikace | [15 empty] | VV | 2 | 1 | True | 0 | ROZPOCET
| VV |  | "MONTÁŽ STROJNĚ-TECHNOLOGICKÁ ČÁST | [15 empty] | VV | 2 | 1 | True | 0 | ROZPOCET
| VV |  | "TRUBNÍ VĚTEV 04P01 - Odběr černé vody | [15 empty] | VV | 2 | 1 | True | 0 | ROZPOCET
| VV |  | "potrubí DN100 ocel tř. 1.0319, D114,4 tl. 4,0mm | [15 empty] | VV | 2 | 1 | True | 0 | ROZPOCET
| VV |  | "rozměry: 0,40m, 0,50m, 0,15m, 0,65m | [15 empty] | VV | 2 | 1 | True | 0 | ROZPOCET
| VV |  | 0,40+0,50+0,15+0,65 |  | 1.7 | [13 empty] | VV | 2 | 2 | True | 0 | ROZPOCET
| VV |  | "TRUBNÍ VĚTEV 04P03 - Výtlak čerpadla černé vody | [15 empty] | VV | 2 | 1 | True | 0 | ROZPOCET
| VV |  | "potrubí DN100 ocel tř. 1.0319, D114,4 tl. 4,0mm | [15 empty] | VV | 2 | 1 | True | 0 | ROZPOCET
| VV |  | "rozměry: 1,00m, 0,70m, 0,90m, 0,30m, 0,15m | [15 empty] | VV | 2 | 1 | True | 0 | ROZPOCET
| VV |  | 1,00+0,70+0,90+0,30+0,15 |  | 3.05 | [13 empty] | VV | 2 | 2 | True | 0 | ROZPOCET
| VV |  | "TRUBNÍ VĚTEV 04P02 - Sání čerpadla černé vody | [15 empty] | VV | 2 | 1 | True | 0 | ROZPOCET
| VV |  | "potrubí DN100 ocel tř. 1.0319, D114,4 tl. 4,0mm | [15 empty] | VV | 2 | 1 | True | 0 | ROZPOCET
| VV |  | "rozměry: 0,60m | [15 empty] | VV | 2 | 1 | True | 0 | ROZPOCET
| VV |  | 0,60 |  | 0.6 | [13 empty] | VV | 2 | 2 | True | 0 | ROZPOCET
| VV |  | Součet |  | 5.35 | [13 empty] | VV | 2 | 4 | True | 1 | ROZPOCET
72 | K | 230120049 | Čištění potrubí profukováním nebo proplachováním DN 200 | m | 1.5 |  | 0 | CS ÚRS 2019 02 |  |  | základní |  | 0 | 0 | 0 | 0 | 0 | 64 | K | 2 |  |  |  | ROZPOCET | 0 | 0 | 0 | 0 | 0 | 1 | 0 | 64 | 326080961
| PP |  | Čištění potrubí profukováním nebo proplachováním DN 200 | [15 empty] | PP | 2
| VV |  | "DPS Rekonstrukce odlucovace ropných látek | [15 empty] | VV | 2 | 1 | True | 0 | ROZPOCET
| VV |  | "D.2 Dokumentace technických a technologických zařízení | [15 empty] | VV | 2 | 1 | True | 0 | ROZPOCET
| VV |  | "D.2.1 PS 0001 - strojní cást | [15 empty] | VV | 2 | 1 | True | 0 | ROZPOCET
| VV |  | "DPS 0001.04 - ORL | [15 empty] | VV | 2 | 1 | True | 0 | ROZPOCET
| VV |  | "D.2.1.c Seznam strojů a zařízení a technické specifikace | [15 empty] | VV | 2 | 1 | True | 0 | ROZPOCET
| VV |  | "MONTÁŽ STROJNĚ-TECHNOLOGICKÁ ČÁST | [15 empty] | VV | 2 | 1 | True | 0 | ROZPOCET
| VV |  | "TRUBNÍ VĚTEV 04P09 - Potrubí přítoku a odběru odpadní vody ORL | [15 empty] | VV | 2 | 1 | True | 0 | ROZPOCET
| VV |  | "potrubí DN200 ocel tř. 1.0319, D219,1 tl. 6,3mm | [15 empty] | VV | 2 | 1 | True | 0 | ROZPOCET
| VV |  | "rozměry: 0,10m | [15 empty] | VV | 2 | 1 | True | 0 | ROZPOCET
| VV |  | 1,50 |  | 1.5 | [13 empty] | VV | 2 | 2 | True | 0 | ROZPOCET
| VV |  | Součet |  | 1.5 | [13 empty] | VV | 2 | 4 | True | 1 | ROZPOCET
73 | K | 230120073R | Značení armatur štítkem | kus | 4 |  | 0 | R-položka |  |  | základní |  | 0 | 0 | 0 | 0 | 0 | 64 | K | 2 |  |  |  | ROZPOCET | 0 | 0 | 0 | 0 | 0 | 1 | 0 | 64 | -118033883
| PP |  | Značení armatur štítkem | [15 empty] | PP | 2
| VV |  | "DPS Rekonstrukce odlucovace ropných látek | [15 empty] | VV | 2 | 1 | True | 0 | ROZPOCET
| VV |  | "D.2 Dokumentace technických a technologických zařízení | [15 empty] | VV | 2 | 1 | True | 0 | ROZPOCET
| VV |  | "D.2.1 PS 0001 - strojní cást | [15 empty] | VV | 2 | 1 | True | 0 | ROZPOCET
| VV |  | "DPS 0001.04 - ORL | [15 empty] | VV | 2 | 1 | True | 0 | ROZPOCET
| VV |  | "D.2.1.c Seznam strojů a zařízení a technické specifikace | [15 empty] | VV | 2 | 1 | True | 0 | ROZPOCET
| VV |  | "MONTÁŽ STROJNĚ-TECHNOLOGICKÁ ČÁST | [15 empty] | VV | 2 | 1 | True | 0 | ROZPOCET
| VV |  | "TRUBNÍ VĚTEV 04P05 - Výtlak čerpadla úkapové vody | [15 empty] | VV | 2 | 1 | True | 0 | ROZPOCET
| VV |  | "1x zpětná klapka DN50 | [15 empty] | VV | 2 | 1 | True | 0 | ROZPOCET
| VV |  | "přírubová se šikmým diskem | [15 empty] | VV | 2 | 1 | True | 0 | ROZPOCET
| VV |  | "pozice 04A05.01 | [15 empty] | VV | 2 | 1 | True | 0 | ROZPOCET
| VV |  | 1 |  | 1 | [13 empty] | VV | 2 | 2 | True | 0 | ROZPOCET
| VV |  | "TRUBNÍ VĚTEV 04P01 - Odběr černé vody | [15 empty] | VV | 2 | 1 | True | 0 | ROZPOCET
| VV |  | "1x šoupátko třmenové DN100 PN 6, s elektropohonem | [15 empty] | VV | 2 | 1 | True | 0 | ROZPOCET
| VV |  | "elektropohon do výbušného prostředí | [15 empty] | VV | 2 | 1 | True | 0 | ROZPOCET
| VV |  | "umístění: odběr černé vody z ORL | [15 empty] | VV | 2 | 1 | True | 0 | ROZPOCET
| VV |  | "pozice 04A01.01 | [15 empty] | VV | 2 | 1 | True | 0 | ROZPOCET
| VV |  | 1 |  | 1 | [13 empty] | VV | 2 | 2 | True | 0 | ROZPOCET
| VV |  | "TRUBNÍ VĚTEV 04P03 - Výtlak čerpadla černé vody | [15 empty] | VV | 2 | 1 | True | 0 | ROZPOCET
| VV |  | "1x zpětná klapka DN100 PN16 | [15 empty] | VV | 2 | 1 | True | 0 | ROZPOCET
| VV |  | "přírubová se šikmým diskem | [15 empty] | VV | 2 | 1 | True | 0 | ROZPOCET
| VV |  | "pozice 04A03.01 | [15 empty] | VV | 2 | 1 | True | 0 | ROZPOCET
| VV |  | 1 |  | 1 | [13 empty] | VV | 2 | 2 | True | 0 | ROZPOCET
| VV |  | "TRUBNÍ VĚTEV 04P04 - Výtlak čerpadla černé vody | [15 empty] | VV | 2 | 1 | True | 0 | ROZPOCET
| VV |  | "1x kohout přímý plnoprůtokový DN50 | [15 empty] | VV | 2 | 1 | True | 0 | ROZPOCET
| VV |  | "umístění: vypouštění výtlačného potrubí | [15 empty] | VV | 2 | 1 | True | 0 | ROZPOCET
| VV |  | "pozice 04A04.01 | [15 empty] | VV | 2 | 1 | True | 0 | ROZPOCET
| VV |  | 1 |  | 1 | [13 empty] | VV | 2 | 2 | True | 0 | ROZPOCET
| VV |  | Součet |  | 4 | [13 empty] | VV | 2 | 4 | True | 1 | ROZPOCET
74 | K | 230120074R | Značení potrubí samolepícím štítkem | kus | 10 |  | 0 | R-položka |  |  | základní |  | 0 | 0 | 0 | 0 | 0 | 64 | K | 2 |  |  |  | ROZPOCET | 0 | 0 | 0 | 0 | 0 | 1 | 0 | 64 | -1674361734
| PP |  | Značení potrubí samolepícím štítkem | [15 empty] | PP | 2
| VV |  | "DPS Rekonstrukce odlucovace ropných látek | [15 empty] | VV | 2 | 1 | True | 0 | ROZPOCET
| VV |  | "D.2 Dokumentace technických a technologických zařízení | [15 empty] | VV | 2 | 1 | True | 0 | ROZPOCET
| VV |  | "D.2.1 PS 0001 - strojní cást | [15 empty] | VV | 2 | 1 | True | 0 | ROZPOCET
| VV |  | "DPS 0001.04 - ORL | [15 empty] | VV | 2 | 1 | True | 0 | ROZPOCET
| VV |  | "D.2.1.c Seznam strojů a zařízení a technické specifikace | [15 empty] | VV | 2 | 1 | True | 0 | ROZPOCET
| VV |  | "MONTÁŽ STROJNĚ-TECHNOLOGICKÁ ČÁST | [15 empty] | VV | 2 | 1 | True | 0 | ROZPOCET
| VV |  | "TRUBNÍ VĚTEV 04P06 - Odvětrání ORL | [15 empty] | VV | 2 | 1 | True | 0 | ROZPOCET
| VV |  | "potrubí DN50 ocel tř. 1.0319, D60,3 tl. 3,6mm | [15 empty] | VV | 2 | 1 | True | 0 | ROZPOCET
| VV |  | "potrubí dl.: 0,45m, 1,35m, 0,90m | [15 empty] | VV | 2 | 1 | True | 0 | ROZPOCET
| VV |  | 1 |  | 1 | [13 empty] | VV | 2 | 2 | True | 0 | ROZPOCET
| VV |  | "TRUBNÍ VĚTEV 04P07 - Odvětrání ORL | [15 empty] | VV | 2 | 1 | True | 0 | ROZPOCET
| VV |  | "potrubí DN50 ocel tř. 1.0319, D60,3 tl. 3,6mm | [15 empty] | VV | 2 | 1 | True | 0 | ROZPOCET
| VV |  | "potrubí dl.: 0,45m, 1,35m, 0,90m | [15 empty] | VV | 2 | 1 | True | 0 | ROZPOCET
| VV |  | 1 |  | 1 | [13 empty] | VV | 2 | 2 | True | 0 | ROZPOCET
| VV |  | "TRUBNÍ VĚTEV 04P08 - Odvětrání nádrže černé vody | [15 empty] | VV | 2 | 1 | True | 0 | ROZPOCET
| VV |  | "potrubí DN50 ocel tř. 1.0319, D60,3 tl. 3,6mm | [15 empty] | VV | 2 | 1 | True | 0 | ROZPOCET
| VV |  | "potrubí dl.: 1,10m, 1,35m, 0,90m | [15 empty] | VV | 2 | 1 | True | 0 | ROZPOCET
| VV |  | 1 |  | 1 | [13 empty] | VV | 2 | 2 | True | 0 | ROZPOCET
| VV |  | "TRUBNÍ VĚTEV 04P05 - Výtlak čerpadla úkapové vody | [15 empty] | VV | 2 | 1 | True | 0 | ROZPOCET
| VV |  | "potrubí DN50 ocel tř. 1.0319, D60,3 tl. 3,6mm | [15 empty] | VV | 2 | 1 | True | 0 | ROZPOCET
| VV |  | "potrubí dl.: 0,20m, 0,80m | [15 empty] | VV | 2 | 1 | True | 0 | ROZPOCET
| VV |  | 1 |  | 1 | [13 empty] | VV | 2 | 2 | True | 0 | ROZPOCET
| VV |  | "TRUBNÍ VĚTEV 04P04 - Vypouštění potrubí černé vody | [15 empty] | VV | 2 | 1 | True | 0 | ROZPOCET
| VV |  | "potrubí DN50 ocel tř. 1.0319, D60,3 tl. 3,6mm | [15 empty] | VV | 2 | 1 | True | 0 | ROZPOCET
| VV |  | "potrubí dl.: 0,15m, 0,15m, 0,75m, 0,20m | [15 empty] | VV | 2 | 1 | True | 0 | ROZPOCET
| VV |  | 1 |  | 1 | [13 empty] | VV | 2 | 2 | True | 0 | ROZPOCET
| VV |  | "TRUBNÍ VĚTEV 04P05a - Výtlak čerpadla úkapové vody | [15 empty] | VV | 2 | 1 | True | 0 | ROZPOCET
| VV |  | "potrubí DN50 ocel tř. 1.0319, D60,3 tl. 3,6mm | [15 empty] | VV | 2 | 1 | True | 0 | ROZPOCET
| VV |  | "potrubí dl.: 0,30m | [15 empty] | VV | 2 | 1 | True | 0 | ROZPOCET
| VV |  | 1 |  | 1 | [13 empty] | VV | 2 | 2 | True | 0 | ROZPOCET
| VV |  | "TRUBNÍ VĚTEV 04P01 - Odběr černé vody | [15 empty] | VV | 2 | 1 | True | 0 | ROZPOCET
| VV |  | "potrubí DN100 ocel tř. 1.0319, D114,4 tl. 4,0mm | [15 empty] | VV | 2 | 1 | True | 0 | ROZPOCET
| VV |  | "rozměry: 0,40m, 0,50m, 0,15m, 0,65m | [15 empty] | VV | 2 | 1 | True | 0 | ROZPOCET
| VV |  | 1 |  | 1 | [13 empty] | VV | 2 | 2 | True | 0 | ROZPOCET
| VV |  | "TRUBNÍ VĚTEV 04P03 - Výtlak čerpadla černé vody | [15 empty] | VV | 2 | 1 | True | 0 | ROZPOCET
| VV |  | "potrubí DN100 ocel tř. 1.0319, D114,4 tl. 4,0mm | [15 empty] | VV | 2 | 1 | True | 0 | ROZPOCET
| VV |  | "rozměry: 1,00m, 0,70m, 0,90m, 0,30m, 0,15m | [15 empty] | VV | 2 | 1 | True | 0 | ROZPOCET
| VV |  | 1 |  | 1 | [13 empty] | VV | 2 | 2 | True | 0 | ROZPOCET
| VV |  | "TRUBNÍ VĚTEV 04P02 - Sání čerpadla černé vody | [15 empty] | VV | 2 | 1 | True | 0 | ROZPOCET
| VV |  | "potrubí DN100 ocel tř. 1.0319, D114,4 tl. 4,0mm | [15 empty] | VV | 2 | 1 | True | 0 | ROZPOCET
| VV |  | "rozměry: 0,60m | [15 empty] | VV | 2 | 1 | True | 0 | ROZPOCET
| VV |  | 1 |  | 1 | [13 empty] | VV | 2 | 2 | True | 0 | ROZPOCET
| VV |  | "TRUBNÍ VĚTEV 04P09 - Potrubí přítoku a odběru odpadní vody ORL | [15 empty] | VV | 2 | 1 | True | 0 | ROZPOCET
| VV |  | "potrubí DN200 ocel tř. 1.0319, D219,1 tl. 6,3mm | [15 empty] | VV | 2 | 1 | True | 0 | ROZPOCET
| VV |  | "rozměry: 0,10m | [15 empty] | VV | 2 | 1 | True | 0 | ROZPOCET
| VV |  | 1 |  | 1 | [13 empty] | VV | 2 | 2 | True | 0 | ROZPOCET
| VV |  | Součet |  | 10 | [13 empty] | VV | 2 | 4 | True | 1 | ROZPOCET
75 | K | 230120217 | Montáž hadice pro chemické roztoky a oleje D 57 mm, 16bar | m | 2 |  | 0 | CS ÚRS 2019 02 |  |  | základní |  | 0 | 0 | 0 | 0 | 0 | 64 | K | 2 |  |  |  | ROZPOCET | 0 | 0 | 0 | 0 | 0 | 1 | 0 | 64 | -629887045
| PP |  | Montáž hadice pro chemické roztoky a oleje Ø 63 mm, 16bar | [15 empty] | PP | 2
| VV |  | "DPS Rekonstrukce odlucovace ropných látek | [15 empty] | VV | 2 | 1 | True | 0 | ROZPOCET
| VV |  | "D.2 Dokumentace technických a technologických zařízení | [15 empty] | VV | 2 | 1 | True | 0 | ROZPOCET
| VV |  | "D.2.1 PS 0001 - strojní cást | [15 empty] | VV | 2 | 1 | True | 0 | ROZPOCET
| VV |  | "DPS 0001.04 - ORL | [15 empty] | VV | 2 | 1 | True | 0 | ROZPOCET
| VV |  | "D.2.1.c Seznam strojů a zařízení a technické specifikace | [15 empty] | VV | 2 | 1 | True | 0 | ROZPOCET
| VV |  | "MONTÁŽ STROJNĚ-TECHNOLOGICKÁ ČÁST | [15 empty] | VV | 2 | 1 | True | 0 | ROZPOCET
| VV |  | "TRUBNÍ VĚTEV 04P05a - Výtlak čerpadla úkapové vody | [15 empty] | VV | 2 | 1 | True | 0 | ROZPOCET
| VV |  | "2,00m plochá hadice 52/57mm 16bar | [15 empty] | VV | 2 | 1 | True | 0 | ROZPOCET
| VV |  | "materiál: duše NBR, obal PVC | [15 empty] | VV | 2 | 1 | True | 0 | ROZPOCET
| VV |  | 2,00 |  | 2 | [13 empty] | VV | 2 | 2 | True | 0 | ROZPOCET
| VV |  | Součet |  | 2 | [13 empty] | VV | 2 | 4 | True | 1 | ROZPOCET
76 | M | 27232421R | hadice NBR/PVC tlaková pro omítání přetlak 16bar D 52/57mm | m | 2 |  | 0 | R-položka |  |  | základní |  | 0 | 0.00228 | 0.00456 | 0 | 0 | 128 | M | 2 |  |  |  | ROZPOCET | 0 | 0 | 0 | 0 | 0 | 1 | 0 | 128 | -1444168457
| PP |  | hadice NBR/PVC tlaková pro omítání přetlak 16bar D 52/57mm | [15 empty] | PP | 2
| VV |  | "DPS Rekonstrukce odlucovace ropných látek | [15 empty] | VV | 2 | 1 | True | 0 | ROZPOCET
| VV |  | "D.2 Dokumentace technických a technologických zařízení | [15 empty] | VV | 2 | 1 | True | 0 | ROZPOCET
| VV |  | "D.2.1 PS 0001 - strojní cást | [15 empty] | VV | 2 | 1 | True | 0 | ROZPOCET
| VV |  | "DPS 0001.04 - ORL | [15 empty] | VV | 2 | 1 | True | 0 | ROZPOCET
| VV |  | "D.2.1.c Seznam strojů a zařízení a technické specifikace | [15 empty] | VV | 2 | 1 | True | 0 | ROZPOCET
| VV |  | "DODÁVKA STROJNĚ-TECHNOLOGICKÁ ČÁST | [15 empty] | VV | 2 | 1 | True | 0 | ROZPOCET
| VV |  | "TRUBNÍ VĚTEV 04P05a - Výtlak čerpadla úkapové vody | [15 empty] | VV | 2 | 1 | True | 0 | ROZPOCET
| VV |  | "2,00m plochá hadice 52/57mm 16bar | [15 empty] | VV | 2 | 1 | True | 0 | ROZPOCET
| VV |  | "materiál: duše NBR, obal PVC | [15 empty] | VV | 2 | 1 | True | 0 | ROZPOCET
| VV |  | 2,00 |  | 2 | [13 empty] | VV | 2 | 2 | True | 0 | ROZPOCET
| VV |  | Součet |  | 2 | [13 empty] | VV | 2 | 4 | True | 1 | ROZPOCET
77 | K | 230170002 | Tlakové zkoušky těsnosti potrubí - příprava DN do 80 | sada | 6 |  | 0 | CS ÚRS 2019 02 |  |  | základní |  | 0 | 0 | 0 | 0 | 0 | 64 | K | 2 |  |  |  | ROZPOCET | 0 | 0 | 0 | 0 | 0 | 1 | 0 | 64 | -1795168684
| PP |  | Příprava pro zkoušku těsnosti potrubí DN přes 40 do 80 | [15 empty] | PP | 2
| VV |  | "DPS Rekonstrukce odlucovace ropných látek | [15 empty] | VV | 2 | 1 | True | 0 | ROZPOCET
| VV |  | "D.2 Dokumentace technických a technologických zařízení | [15 empty] | VV | 2 | 1 | True | 0 | ROZPOCET
| VV |  | "D.2.1 PS 0001 - strojní cást | [15 empty] | VV | 2 | 1 | True | 0 | ROZPOCET
| VV |  | "DPS 0001.04 - ORL | [15 empty] | VV | 2 | 1 | True | 0 | ROZPOCET
| VV |  | "D.2.1.c Seznam strojů a zařízení a technické specifikace | [15 empty] | VV | 2 | 1 | True | 0 | ROZPOCET
| VV |  | "MONTÁŽ STROJNĚ-TECHNOLOGICKÁ ČÁST | [15 empty] | VV | 2 | 1 | True | 0 | ROZPOCET
| VV |  | "TRUBNÍ VĚTEV 04P06 - Odvětrání ORL | [15 empty] | VV | 2 | 1 | True | 0 | ROZPOCET
| VV |  | "potrubí DN50 ocel tř. 1.0319, D60,3 tl. 3,6mm | [15 empty] | VV | 2 | 1 | True | 0 | ROZPOCET
| VV |  | "potrubí dl.: 0,45m, 1,35m, 0,90m | [15 empty] | VV | 2 | 1 | True | 0 | ROZPOCET
| VV |  | 1 |  | 1 | [13 empty] | VV | 2 | 2 | True | 0 | ROZPOCET
| VV |  | "TRUBNÍ VĚTEV 04P07 - Odvětrání ORL | [15 empty] | VV | 2 | 1 | True | 0 | ROZPOCET
| VV |  | "potrubí DN50 ocel tř. 1.0319, D60,3 tl. 3,6mm | [15 empty] | VV | 2 | 1 | True | 0 | ROZPOCET
| VV |  | "potrubí dl.: 0,45m, 1,35m, 0,90m | [15 empty] | VV | 2 | 1 | True | 0 | ROZPOCET
| VV |  | 1 |  | 1 | [13 empty] | VV | 2 | 2 | True | 0 | ROZPOCET
| VV |  | "TRUBNÍ VĚTEV 04P08 - Odvětrání nádrže černé vody | [15 empty] | VV | 2 | 1 | True | 0 | ROZPOCET
| VV |  | "potrubí DN50 ocel tř. 1.0319, D60,3 tl. 3,6mm | [15 empty] | VV | 2 | 1 | True | 0 | ROZPOCET
| VV |  | "potrubí dl.: 1,10m, 1,35m, 0,90m | [15 empty] | VV | 2 | 1 | True | 0 | ROZPOCET
| VV |  | 1 |  | 1 | [13 empty] | VV | 2 | 2 | True | 0 | ROZPOCET
| VV |  | "TRUBNÍ VĚTEV 04P05 - Výtlak čerpadla úkapové vody | [15 empty] | VV | 2 | 1 | True | 0 | ROZPOCET
| VV |  | "potrubí DN50 ocel tř. 1.0319, D60,3 tl. 3,6mm | [15 empty] | VV | 2 | 1 | True | 0 | ROZPOCET
| VV |  | "potrubí dl.: 0,20m, 0,80m | [15 empty] | VV | 2 | 1 | True | 0 | ROZPOCET
| VV |  | 1 |  | 1 | [13 empty] | VV | 2 | 2 | True | 0 | ROZPOCET
| VV |  | "TRUBNÍ VĚTEV 04P04 - Vypouštění potrubí černé vody | [15 empty] | VV | 2 | 1 | True | 0 | ROZPOCET
| VV |  | "potrubí DN50 ocel tř. 1.0319, D60,3 tl. 3,6mm | [15 empty] | VV | 2 | 1 | True | 0 | ROZPOCET
| VV |  | "potrubí dl.: 0,15m, 0,15m, 0,75m, 0,20m | [15 empty] | VV | 2 | 1 | True | 0 | ROZPOCET
| VV |  | 1 |  | 1 | [13 empty] | VV | 2 | 2 | True | 0 | ROZPOCET
| VV |  | "TRUBNÍ VĚTEV 04P05a - Výtlak čerpadla úkapové vody | [15 empty] | VV | 2 | 1 | True | 0 | ROZPOCET
| VV |  | "potrubí DN50 ocel tř. 1.0319, D60,3 tl. 3,6mm | [15 empty] | VV | 2 | 1 | True | 0 | ROZPOCET
| VV |  | "potrubí dl.: 0,30m | [15 empty] | VV | 2 | 1 | True | 0 | ROZPOCET
| VV |  | 1 |  | 1 | [13 empty] | VV | 2 | 2 | True | 0 | ROZPOCET
| VV |  | Součet |  | 6 | [13 empty] | VV | 2 | 4 | True | 1 | ROZPOCET
78 | K | 230170003 | Tlakové zkoušky těsnosti potrubí - příprava DN do 125 | sada | 3 |  | 0 | CS ÚRS 2019 02 |  |  | základní |  | 0 | 0 | 0 | 0 | 0 | 64 | K | 2 |  |  |  | ROZPOCET | 0 | 0 | 0 | 0 | 0 | 1 | 0 | 64 | -400639186
| PP |  | Příprava pro zkoušku těsnosti potrubí DN přes 80 do 125 | [15 empty] | PP | 2
| VV |  | "DPS Rekonstrukce odlucovace ropných látek | [15 empty] | VV | 2 | 1 | True | 0 | ROZPOCET
| VV |  | "D.2 Dokumentace technických a technologických zařízení | [15 empty] | VV | 2 | 1 | True | 0 | ROZPOCET
| VV |  | "D.2.1 PS 0001 - strojní cást | [15 empty] | VV | 2 | 1 | True | 0 | ROZPOCET
| VV |  | "DPS 0001.04 - ORL | [15 empty] | VV | 2 | 1 | True | 0 | ROZPOCET
| VV |  | "D.2.1.c Seznam strojů a zařízení a technické specifikace | [15 empty] | VV | 2 | 1 | True | 0 | ROZPOCET
| VV |  | "MONTÁŽ STROJNĚ-TECHNOLOGICKÁ ČÁST | [15 empty] | VV | 2 | 1 | True | 0 | ROZPOCET
| VV |  | "TRUBNÍ VĚTEV 04P01 - Odběr černé vody | [15 empty] | VV | 2 | 1 | True | 0 | ROZPOCET
| VV |  | "potrubí DN100 ocel tř. 1.0319, D114,4 tl. 4,0mm | [15 empty] | VV | 2 | 1 | True | 0 | ROZPOCET
| VV |  | "rozměry: 0,40m, 0,50m, 0,15m, 0,65m | [15 empty] | VV | 2 | 1 | True | 0 | ROZPOCET
| VV |  | 1 |  | 1 | [13 empty] | VV | 2 | 2 | True | 0 | ROZPOCET
| VV |  | "TRUBNÍ VĚTEV 04P03 - Výtlak čerpadla černé vody | [15 empty] | VV | 2 | 1 | True | 0 | ROZPOCET
| VV |  | "potrubí DN100 ocel tř. 1.0319, D114,4 tl. 4,0mm | [15 empty] | VV | 2 | 1 | True | 0 | ROZPOCET
| VV |  | "rozměry: 1,00m, 0,70m, 0,90m, 0,30m, 0,15m | [15 empty] | VV | 2 | 1 | True | 0 | ROZPOCET
| VV |  | 1 |  | 1 | [13 empty] | VV | 2 | 2 | True | 0 | ROZPOCET
| VV |  | "TRUBNÍ VĚTEV 04P02 - Sání čerpadla černé vody | [15 empty] | VV | 2 | 1 | True | 0 | ROZPOCET
| VV |  | "potrubí DN100 ocel tř. 1.0319, D114,4 tl. 4,0mm | [15 empty] | VV | 2 | 1 | True | 0 | ROZPOCET
| VV |  | "rozměry: 0,60m | [15 empty] | VV | 2 | 1 | True | 0 | ROZPOCET
| VV |  | 1 |  | 1 | [13 empty] | VV | 2 | 2 | True | 0 | ROZPOCET
| VV |  | Součet |  | 3 | [13 empty] | VV | 2 | 4 | True | 1 | ROZPOCET
79 | K | 230170004 | Tlakové zkoušky těsnosti potrubí - příprava DN do 200 | sada | 1 |  | 0 | CS ÚRS 2019 02 |  |  | základní |  | 0 | 0 | 0 | 0 | 0 | 64 | K | 2 |  |  |  | ROZPOCET | 0 | 0 | 0 | 0 | 0 | 1 | 0 | 64 | 1101889228
| PP |  | Příprava pro zkoušku těsnosti potrubí DN přes 125 do 200 | [15 empty] | PP | 2
| VV |  | "DPS Rekonstrukce odlucovace ropných látek | [15 empty] | VV | 2 | 1 | True | 0 | ROZPOCET
| VV |  | "D.2 Dokumentace technických a technologických zařízení | [15 empty] | VV | 2 | 1 | True | 0 | ROZPOCET
| VV |  | "D.2.1 PS 0001 - strojní cást | [15 empty] | VV | 2 | 1 | True | 0 | ROZPOCET
| VV |  | "DPS 0001.04 - ORL | [15 empty] | VV | 2 | 1 | True | 0 | ROZPOCET
| VV |  | "D.2.1.c Seznam strojů a zařízení a technické specifikace | [15 empty] | VV | 2 | 1 | True | 0 | ROZPOCET
| VV |  | "MONTÁŽ STROJNĚ-TECHNOLOGICKÁ ČÁST | [15 empty] | VV | 2 | 1 | True | 0 | ROZPOCET
| VV |  | "TRUBNÍ VĚTEV 04P09 - Potrubí přítoku a odběru odpadní vody ORL | [15 empty] | VV | 2 | 1 | True | 0 | ROZPOCET
| VV |  | "potrubí DN200 ocel tř. 1.0319, D219,1 tl. 6,3mm | [15 empty] | VV | 2 | 1 | True | 0 | ROZPOCET
| VV |  | "rozměry: 0,10m | [15 empty] | VV | 2 | 1 | True | 0 | ROZPOCET
| VV |  | 1 |  | 1 | [13 empty] | VV | 2 | 2 | True | 0 | ROZPOCET
| VV |  | Součet |  | 1 | [13 empty] | VV | 2 | 4 | True | 1 | ROZPOCET
80 | K | 230170012 | Tlakové zkoušky těsnosti potrubí - zkouška DN do 80 | m | 11.3 |  | 0 | CS ÚRS 2019 02 |  |  | základní |  | 0 | 0 | 0 | 0 | 0 | 64 | K | 2 |  |  |  | ROZPOCET | 0 | 0 | 0 | 0 | 0 | 1 | 0 | 64 | 705146102
| PP |  | Zkouška těsnosti potrubí DN přes 40 do 80 | [15 empty] | PP | 2
| VV |  | "DPS Rekonstrukce odlucovace ropných látek | [15 empty] | VV | 2 | 1 | True | 0 | ROZPOCET
| VV |  | "D.2 Dokumentace technických a technologických zařízení | [15 empty] | VV | 2 | 1 | True | 0 | ROZPOCET
| VV |  | "D.2.1 PS 0001 - strojní cást | [15 empty] | VV | 2 | 1 | True | 0 | ROZPOCET
| VV |  | "DPS 0001.04 - ORL | [15 empty] | VV | 2 | 1 | True | 0 | ROZPOCET
| VV |  | "D.2.1.c Seznam strojů a zařízení a technické specifikace | [15 empty] | VV | 2 | 1 | True | 0 | ROZPOCET
| VV |  | "MONTÁŽ STROJNĚ-TECHNOLOGICKÁ ČÁST | [15 empty] | VV | 2 | 1 | True | 0 | ROZPOCET
| VV |  | "TRUBNÍ VĚTEV 04P06 - Odvětrání ORL | [15 empty] | VV | 2 | 1 | True | 0 | ROZPOCET
| VV |  | "potrubí DN50 ocel tř. 1.0319, D60,3 tl. 3,6mm | [15 empty] | VV | 2 | 1 | True | 0 | ROZPOCET
| VV |  | "potrubí dl.: 0,45m, 1,35m, 0,90m | [15 empty] | VV | 2 | 1 | True | 0 | ROZPOCET
| VV |  | 0,45+1,35+0,90 |  | 2.7 | [13 empty] | VV | 2 | 2 | True | 0 | ROZPOCET
| VV |  | "TRUBNÍ VĚTEV 04P07 - Odvětrání ORL | [15 empty] | VV | 2 | 1 | True | 0 | ROZPOCET
| VV |  | "potrubí DN50 ocel tř. 1.0319, D60,3 tl. 3,6mm | [15 empty] | VV | 2 | 1 | True | 0 | ROZPOCET
| VV |  | "potrubí dl.: 0,45m, 1,35m, 0,90m | [15 empty] | VV | 2 | 1 | True | 0 | ROZPOCET
| VV |  | 0,45+1,35+0,90 |  | 2.7 | [13 empty] | VV | 2 | 2 | True | 0 | ROZPOCET
| VV |  | "TRUBNÍ VĚTEV 04P08 - Odvětrání nádrže černé vody | [15 empty] | VV | 2 | 1 | True | 0 | ROZPOCET
| VV |  | "potrubí DN50 ocel tř. 1.0319, D60,3 tl. 3,6mm | [15 empty] | VV | 2 | 1 | True | 0 | ROZPOCET
| VV |  | "potrubí dl.: 1,10m, 1,35m, 0,90m | [15 empty] | VV | 2 | 1 | True | 0 | ROZPOCET
| VV |  | 1,10+1,35+0,90 |  | 3.35 | [13 empty] | VV | 2 | 2 | True | 0 | ROZPOCET
| VV |  | "TRUBNÍ VĚTEV 04P05 - Výtlak čerpadla úkapové vody | [15 empty] | VV | 2 | 1 | True | 0 | ROZPOCET
| VV |  | "potrubí DN50 ocel tř. 1.0319, D60,3 tl. 3,6mm | [15 empty] | VV | 2 | 1 | True | 0 | ROZPOCET
| VV |  | "potrubí dl.: 0,20m, 0,80m | [15 empty] | VV | 2 | 1 | True | 0 | ROZPOCET
| VV |  | 0,20+0,80 |  | 1 | [13 empty] | VV | 2 | 2 | True | 0 | ROZPOCET
| VV |  | "TRUBNÍ VĚTEV 04P04 - Vypouštění potrubí černé vody | [15 empty] | VV | 2 | 1 | True | 0 | ROZPOCET
| VV |  | "potrubí DN50 ocel tř. 1.0319, D60,3 tl. 3,6mm | [15 empty] | VV | 2 | 1 | True | 0 | ROZPOCET
| VV |  | "potrubí dl.: 0,15m, 0,15m, 0,75m, 0,20m | [15 empty] | VV | 2 | 1 | True | 0 | ROZPOCET
| VV |  | 0,15+0,15+0,75+0,20 |  | 1.25 | [13 empty] | VV | 2 | 2 | True | 0 | ROZPOCET
| VV |  | "TRUBNÍ VĚTEV 04P05a - Výtlak čerpadla úkapové vody | [15 empty] | VV | 2 | 1 | True | 0 | ROZPOCET
| VV |  | "potrubí DN50 ocel tř. 1.0319, D60,3 tl. 3,6mm | [15 empty] | VV | 2 | 1 | True | 0 | ROZPOCET
| VV |  | "potrubí dl.: 0,30m | [15 empty] | VV | 2 | 1 | True | 0 | ROZPOCET
| VV |  | 0,30 |  | 0.3 | [13 empty] | VV | 2 | 2 | True | 0 | ROZPOCET
| VV |  | Součet |  | 11.3 | [13 empty] | VV | 2 | 4 | True | 1 | ROZPOCET
81 | K | 230170013 | Tlakové zkoušky těsnosti potrubí - zkouška DN do 125 | m | 5.35 |  | 0 | CS ÚRS 2019 02 |  |  | základní |  | 0 | 0 | 0 | 0 | 0 | 64 | K | 2 |  |  |  | ROZPOCET | 0 | 0 | 0 | 0 | 0 | 1 | 0 | 64 | 772296831
| PP |  | Zkouška těsnosti potrubí DN přes 80 do 125 | [15 empty] | PP | 2
| VV |  | "DPS Rekonstrukce odlucovace ropných látek | [15 empty] | VV | 2 | 1 | True | 0 | ROZPOCET
| VV |  | "D.2 Dokumentace technických a technologických zařízení | [15 empty] | VV | 2 | 1 | True | 0 | ROZPOCET
| VV |  | "D.2.1 PS 0001 - strojní cást | [15 empty] | VV | 2 | 1 | True | 0 | ROZPOCET
| VV |  | "DPS 0001.04 - ORL | [15 empty] | VV | 2 | 1 | True | 0 | ROZPOCET
| VV |  | "D.2.1.c Seznam strojů a zařízení a technické specifikace | [15 empty] | VV | 2 | 1 | True | 0 | ROZPOCET
| VV |  | "MONTÁŽ STROJNĚ-TECHNOLOGICKÁ ČÁST | [15 empty] | VV | 2 | 1 | True | 0 | ROZPOCET
| VV |  | "TRUBNÍ VĚTEV 04P01 - Odběr černé vody | [15 empty] | VV | 2 | 1 | True | 0 | ROZPOCET
| VV |  | "potrubí DN100 ocel tř. 1.0319, D114,4 tl. 4,0mm | [15 empty] | VV | 2 | 1 | True | 0 | ROZPOCET
| VV |  | "rozměry: 0,40m, 0,50m, 0,15m, 0,65m | [15 empty] | VV | 2 | 1 | True | 0 | ROZPOCET
| VV |  | 0,40+0,50+0,15+0,65 |  | 1.7 | [13 empty] | VV | 2 | 2 | True | 0 | ROZPOCET
| VV |  | "TRUBNÍ VĚTEV 04P03 - Výtlak čerpadla černé vody | [15 empty] | VV | 2 | 1 | True | 0 | ROZPOCET
| VV |  | "potrubí DN100 ocel tř. 1.0319, D114,4 tl. 4,0mm | [15 empty] | VV | 2 | 1 | True | 0 | ROZPOCET
| VV |  | "rozměry: 1,00m, 0,70m, 0,90m, 0,30m, 0,15m | [15 empty] | VV | 2 | 1 | True | 0 | ROZPOCET
| VV |  | 1,00+0,70+0,90+0,30+0,15 |  | 3.05 | [13 empty] | VV | 2 | 2 | True | 0 | ROZPOCET
| VV |  | "TRUBNÍ VĚTEV 04P02 - Sání čerpadla černé vody | [15 empty] | VV | 2 | 1 | True | 0 | ROZPOCET
| VV |  | "potrubí DN100 ocel tř. 1.0319, D114,4 tl. 4,0mm | [15 empty] | VV | 2 | 1 | True | 0 | ROZPOCET
| VV |  | "rozměry: 0,60m | [15 empty] | VV | 2 | 1 | True | 0 | ROZPOCET
| VV |  | 0,60 |  | 0.6 | [13 empty] | VV | 2 | 2 | True | 0 | ROZPOCET
| VV |  | Součet |  | 5.35 | [13 empty] | VV | 2 | 4 | True | 1 | ROZPOCET
82 | K | 230170014 | Tlakové zkoušky těsnosti potrubí - zkouška DN do 200 | m | 1.5 |  | 0 | CS ÚRS 2019 02 |  |  | základní |  | 0 | 0 | 0 | 0 | 0 | 64 | K | 2 |  |  |  | ROZPOCET | 0 | 0 | 0 | 0 | 0 | 1 | 0 | 64 | -1160036517
| PP |  | Zkouška těsnosti potrubí DN přes 125 do 200 | [15 empty] | PP | 2
| VV |  | "DPS Rekonstrukce odlucovace ropných látek | [15 empty] | VV | 2 | 1 | True | 0 | ROZPOCET
| VV |  | "D.2 Dokumentace technických a technologických zařízení | [15 empty] | VV | 2 | 1 | True | 0 | ROZPOCET
| VV |  | "D.2.1 PS 0001 - strojní cást | [15 empty] | VV | 2 | 1 | True | 0 | ROZPOCET
| VV |  | "DPS 0001.04 - ORL | [15 empty] | VV | 2 | 1 | True | 0 | ROZPOCET
| VV |  | "D.2.1.c Seznam strojů a zařízení a technické specifikace | [15 empty] | VV | 2 | 1 | True | 0 | ROZPOCET
| VV |  | "MONTÁŽ STROJNĚ-TECHNOLOGICKÁ ČÁST | [15 empty] | VV | 2 | 1 | True | 0 | ROZPOCET
| VV |  | "TRUBNÍ VĚTEV 04P09 - Potrubí přítoku a odběru odpadní vody ORL | [15 empty] | VV | 2 | 1 | True | 0 | ROZPOCET
| VV |  | "potrubí DN200 ocel tř. 1.0319, D219,1 tl. 6,3mm | [15 empty] | VV | 2 | 1 | True | 0 | ROZPOCET
| VV |  | "rozměry: 0,10m | [15 empty] | VV | 2 | 1 | True | 0 | ROZPOCET
| VV |  | 1,50 |  | 1.5 | [13 empty] | VV | 2 | 2 | True | 0 | ROZPOCET
| VV |  | Součet |  | 1.5 | [13 empty] | VV | 2 | 4 | True | 1 | ROZPOCET
83 | K | 230230078R | Čištění potrubí do DN 200 | m | 18.15 |  | 0 | R-položka |  |  | základní |  | 0 | 0 | 0 | 0 | 0 | 64 | K | 2 |  |  |  | ROZPOCET | 0 | 0 | 0 | 0 | 0 | 1 | 0 | 64 | 1269922044
| PP |  | Čištění potrubí do DN 300 | [15 empty] | PP | 2
| P |  | Poznámka k položce: úklid a vyčištění technologie před předáním uživateli | [15 empty] | P | 2
| VV |  | "DPS Rekonstrukce odlucovace ropných látek | [15 empty] | VV | 2 | 1 | True | 0 | ROZPOCET
| VV |  | "D.2 Dokumentace technických a technologických zařízení | [15 empty] | VV | 2 | 1 | True | 0 | ROZPOCET
| VV |  | "D.2.1 PS 0001 - strojní cást | [15 empty] | VV | 2 | 1 | True | 0 | ROZPOCET
| VV |  | "DPS 0001.04 - ORL | [15 empty] | VV | 2 | 1 | True | 0 | ROZPOCET
| VV |  | "D.2.1.c Seznam strojů a zařízení a technické specifikace | [15 empty] | VV | 2 | 1 | True | 0 | ROZPOCET
| VV |  | "MONTÁŽ STROJNĚ-TECHNOLOGICKÁ ČÁST | [15 empty] | VV | 2 | 1 | True | 0 | ROZPOCET
| VV |  | "TRUBNÍ VĚTEV 04P06 - Odvětrání ORL | [15 empty] | VV | 2 | 1 | True | 0 | ROZPOCET
| VV |  | "potrubí DN50 ocel tř. 1.0319, D60,3 tl. 3,6mm | [15 empty] | VV | 2 | 1 | True | 0 | ROZPOCET
| VV |  | "potrubí dl.: 0,45m, 1,35m, 0,90m | [15 empty] | VV | 2 | 1 | True | 0 | ROZPOCET
| VV |  | 0,45+1,35+0,90 |  | 2.7 | [13 empty] | VV | 2 | 2 | True | 0 | ROZPOCET
| VV |  | "TRUBNÍ VĚTEV 04P07 - Odvětrání ORL | [15 empty] | VV | 2 | 1 | True | 0 | ROZPOCET
| VV |  | "potrubí DN50 ocel tř. 1.0319, D60,3 tl. 3,6mm | [15 empty] | VV | 2 | 1 | True | 0 | ROZPOCET
| VV |  | "potrubí dl.: 0,45m, 1,35m, 0,90m | [15 empty] | VV | 2 | 1 | True | 0 | ROZPOCET
| VV |  | 0,45+1,35+0,90 |  | 2.7 | [13 empty] | VV | 2 | 2 | True | 0 | ROZPOCET
| VV |  | "TRUBNÍ VĚTEV 04P08 - Odvětrání nádrže černé vody | [15 empty] | VV | 2 | 1 | True | 0 | ROZPOCET
| VV |  | "potrubí DN50 ocel tř. 1.0319, D60,3 tl. 3,6mm | [15 empty] | VV | 2 | 1 | True | 0 | ROZPOCET
| VV |  | "potrubí dl.: 1,10m, 1,35m, 0,90m | [15 empty] | VV | 2 | 1 | True | 0 | ROZPOCET
| VV |  | 1,10+1,35+0,90 |  | 3.35 | [13 empty] | VV | 2 | 2 | True | 0 | ROZPOCET
| VV |  | "TRUBNÍ VĚTEV 04P05 - Výtlak čerpadla úkapové vody | [15 empty] | VV | 2 | 1 | True | 0 | ROZPOCET
| VV |  | "potrubí DN50 ocel tř. 1.0319, D60,3 tl. 3,6mm | [15 empty] | VV | 2 | 1 | True | 0 | ROZPOCET
| VV |  | "potrubí dl.: 0,20m, 0,80m | [15 empty] | VV | 2 | 1 | True | 0 | ROZPOCET
| VV |  | 0,20+0,80 |  | 1 | [13 empty] | VV | 2 | 2 | True | 0 | ROZPOCET
| VV |  | "TRUBNÍ VĚTEV 04P04 - Vypouštění potrubí černé vody | [15 empty] | VV | 2 | 1 | True | 0 | ROZPOCET
| VV |  | "potrubí DN50 ocel tř. 1.0319, D60,3 tl. 3,6mm | [15 empty] | VV | 2 | 1 | True | 0 | ROZPOCET
| VV |  | "potrubí dl.: 0,15m, 0,15m, 0,75m, 0,20m | [15 empty] | VV | 2 | 1 | True | 0 | ROZPOCET
| VV |  | 0,15+0,15+0,75+0,20 |  | 1.25 | [13 empty] | VV | 2 | 2 | True | 0 | ROZPOCET
| VV |  | "TRUBNÍ VĚTEV 04P05a - Výtlak čerpadla úkapové vody | [15 empty] | VV | 2 | 1 | True | 0 | ROZPOCET
| VV |  | "potrubí DN50 ocel tř. 1.0319, D60,3 tl. 3,6mm | [15 empty] | VV | 2 | 1 | True | 0 | ROZPOCET
| VV |  | "potrubí dl.: 0,30m | [15 empty] | VV | 2 | 1 | True | 0 | ROZPOCET
| VV |  | 0,30 |  | 0.3 | [13 empty] | VV | 2 | 2 | True | 0 | ROZPOCET
| VV |  | "TRUBNÍ VĚTEV 04P01 - Odběr černé vody | [15 empty] | VV | 2 | 1 | True | 0 | ROZPOCET
| VV |  | "potrubí DN100 ocel tř. 1.0319, D114,4 tl. 4,0mm | [15 empty] | VV | 2 | 1 | True | 0 | ROZPOCET
| VV |  | "rozměry: 0,40m, 0,50m, 0,15m, 0,65m | [15 empty] | VV | 2 | 1 | True | 0 | ROZPOCET
| VV |  | 0,40+0,50+0,15+0,65 |  | 1.7 | [13 empty] | VV | 2 | 2 | True | 0 | ROZPOCET
| VV |  | "TRUBNÍ VĚTEV 04P03 - Výtlak čerpadla černé vody | [15 empty] | VV | 2 | 1 | True | 0 | ROZPOCET
| VV |  | "potrubí DN100 ocel tř. 1.0319, D114,4 tl. 4,0mm | [15 empty] | VV | 2 | 1 | True | 0 | ROZPOCET
| VV |  | "rozměry: 1,00m, 0,70m, 0,90m, 0,30m, 0,15m | [15 empty] | VV | 2 | 1 | True | 0 | ROZPOCET
| VV |  | 1,00+0,70+0,90+0,30+0,15 |  | 3.05 | [13 empty] | VV | 2 | 2 | True | 0 | ROZPOCET
| VV |  | "TRUBNÍ VĚTEV 04P02 - Sání čerpadla černé vody | [15 empty] | VV | 2 | 1 | True | 0 | ROZPOCET
| VV |  | "potrubí DN100 ocel tř. 1.0319, D114,4 tl. 4,0mm | [15 empty] | VV | 2 | 1 | True | 0 | ROZPOCET
| VV |  | "rozměry: 0,60m | [15 empty] | VV | 2 | 1 | True | 0 | ROZPOCET
| VV |  | 0,60 |  | 0.6 | [13 empty] | VV | 2 | 2 | True | 0 | ROZPOCET
| VV |  | "TRUBNÍ VĚTEV 04P09 - Potrubí přítoku a odběru odpadní vody ORL | [15 empty] | VV | 2 | 1 | True | 0 | ROZPOCET
| VV |  | "potrubí DN200 ocel tř. 1.0319, D219,1 tl. 6,3mm | [15 empty] | VV | 2 | 1 | True | 0 | ROZPOCET
| VV |  | "rozměry: 0,10m | [15 empty] | VV | 2 | 1 | True | 0 | ROZPOCET
| VV |  | 1,50 |  | 1.5 | [13 empty] | VV | 2 | 2 | True | 0 | ROZPOCET
| VV |  | Součet |  | 18.15 | [13 empty] | VV | 2 | 4 | True | 1 | ROZPOCET
| D | 35-M | Montáž čerpadel, kompr.a vodoh.zař. |  |  |  | 0 | [5 empty] | 0 |  | 0.09316 |  | 0 | 3 | D | 1 |  |  |  | ROZPOCET | [6 empty] | 0
84 | K | 350150004 | Montáž čerpadlo ponorné | kus | 1 |  | 0 | CS ÚRS 2019 02 |  |  | základní |  | 0 | 0.00021 | 0.00021 | 0 | 0 | 64 | K | 2 |  |  |  | ROZPOCET | 0 | 0 | 0 | 0 | 0 | 1 | 0 | 64 | 1774337075
| PP |  | Montáž čerpadel ponorných Montáž čerpadlo ponorné 125 KDFU-170-17 | [15 empty] | PP | 2
| VV |  | "DPS Rekonstrukce odlucovace ropných látek | [15 empty] | VV | 2 | 1 | True | 0 | ROZPOCET
| VV |  | "D.2 Dokumentace technických a technologických zařízení | [15 empty] | VV | 2 | 1 | True | 0 | ROZPOCET
| VV |  | "D.2.1 PS 0001 - strojní cást | [15 empty] | VV | 2 | 1 | True | 0 | ROZPOCET
| VV |  | "DPS 0001.04 - ORL | [15 empty] | VV | 2 | 1 | True | 0 | ROZPOCET
| VV |  | "D.2.1.c Seznam strojů a zařízení a technické specifikace | [15 empty] | VV | 2 | 1 | True | 0 | ROZPOCET
| VV |  | "MONTÁŽ STROJNĚ-TECHNOLOGICKÁ ČÁST | [15 empty] | VV | 2 | 1 | True | 0 | ROZPOCET
| VV |  | "1x čerpadlo odpadní vody | [15 empty] | VV | 2 | 1 | True | 0 | ROZPOCET
| VV |  | "ponorné kalové čerpalo přenosné Q = 3,50m3/hod, H = 9,60m | [15 empty] | VV | 2 | 1 | True | 0 | ROZPOCET
| VV |  | "čerpadlo do výbušného prostředí, zóna 1 | [15 empty] | VV | 2 | 1 | True | 0 | ROZPOCET
| VV |  | "součástí dodávky je: | [15 empty] | VV | 2 | 1 | True | 0 | ROZPOCET
| VV |  | "- závěsný řetěz na čerpadlo, napájecí kabel | [15 empty] | VV | 2 | 1 | True | 0 | ROZPOCET
| VV |  | "pozice 04Z03 | [15 empty] | VV | 2 | 1 | True | 0 | ROZPOCET
| VV |  | 1 |  | 1 | [13 empty] | VV | 2 | 2 | True | 0 | ROZPOCET
| VV |  | Součet |  | 1 | [13 empty] | VV | 2 | 4 | True | 1 | ROZPOCET
85 | M | 42611101R | čerpadlo ponorné kalové Hmax 9,60m Qmax 3,50m3/hod 400V | kus | 1 |  | 0 | R-položka |  |  | základní |  | 0 | 0.043 | 0.043 | 0 | 0 | 128 | M | 2 |  |  |  | ROZPOCET | 0 | 0 | 0 | 0 | 0 | 1 | 0 | 128 | -756316716
| PP |  | čerpadlo ponorné kalové Hmax 9,60m Qmax 3,50m3/hod 400V | [15 empty] | PP | 2
| VV |  | "DPS Rekonstrukce odlucovace ropných látek | [15 empty] | VV | 2 | 1 | True | 0 | ROZPOCET
| VV |  | "D.2 Dokumentace technických a technologických zařízení | [15 empty] | VV | 2 | 1 | True | 0 | ROZPOCET
| VV |  | "D.2.1 PS 0001 - strojní cást | [15 empty] | VV | 2 | 1 | True | 0 | ROZPOCET
| VV |  | "DPS 0001.04 - ORL | [15 empty] | VV | 2 | 1 | True | 0 | ROZPOCET
| VV |  | "D.2.1.c Seznam strojů a zařízení a technické specifikace | [15 empty] | VV | 2 | 1 | True | 0 | ROZPOCET
| VV |  | "DODÁVKA STROJNĚ-TECHNOLOGICKÁ ČÁST | [15 empty] | VV | 2 | 1 | True | 0 | ROZPOCET
| VV |  | "1x čerpadlo odpadní vody | [15 empty] | VV | 2 | 1 | True | 0 | ROZPOCET
| VV |  | "ponorné kalové čerpalo přenosné Q = 3,50m3/hod, H = 9,60m | [15 empty] | VV | 2 | 1 | True | 0 | ROZPOCET
| VV |  | "čerpadlo do výbušného prostředí, zóna 1 | [15 empty] | VV | 2 | 1 | True | 0 | ROZPOCET
| VV |  | "součástí dodávky je: | [15 empty] | VV | 2 | 1 | True | 0 | ROZPOCET
| VV |  | "- závěsný řetěz na čerpadlo, napájecí kabel | [15 empty] | VV | 2 | 1 | True | 0 | ROZPOCET
| VV |  | "pozice 04Z03 | [15 empty] | VV | 2 | 1 | True | 0 | ROZPOCET
| VV |  | 1 |  | 1 | [13 empty] | VV | 2 | 2 | True | 0 | ROZPOCET
| VV |  | Součet |  | 1 | [13 empty] | VV | 2 | 4 | True | 1 | ROZPOCET
86 | K | 350320011 | Montáž čerpadlo vertikální | kus | 1 |  | 0 | CS ÚRS 2019 02 |  |  | základní |  | 0 | 0.00695 | 0.00695 | 0 | 0 | 64 | K | 2 |  |  |  | ROZPOCET | 0 | 0 | 0 | 0 | 0 | 1 | 0 | 64 | 1951261910
| PP |  | Montáž čerpadel vertikálních Montáž čerpadlo vertikální článkové 200 CVEV délka do 10 000 mm | [15 empty] | PP | 2
| VV |  | "DPS Rekonstrukce odlucovace ropných látek | [15 empty] | VV | 2 | 1 | True | 0 | ROZPOCET
| VV |  | "D.2 Dokumentace technických a technologických zařízení | [15 empty] | VV | 2 | 1 | True | 0 | ROZPOCET
| VV |  | "D.2.1 PS 0001 - strojní cást | [15 empty] | VV | 2 | 1 | True | 0 | ROZPOCET
| VV |  | "DPS 0001.04 - ORL | [15 empty] | VV | 2 | 1 | True | 0 | ROZPOCET
| VV |  | "D.2.1.c Seznam strojů a zařízení a technické specifikace | [15 empty] | VV | 2 | 1 | True | 0 | ROZPOCET
| VV |  | "MONTÁŽ STROJNĚ-TECHNOLOGICKÁ ČÁST | [15 empty] | VV | 2 | 1 | True | 0 | ROZPOCET
| VV |  | "1x čerpadlo odpadní vody | [15 empty] | VV | 2 | 1 | True | 0 | ROZPOCET
| VV |  | "vertikální čerpadlo do suché jímky Q = 8,20litrů/s, H = 10,60m | [15 empty] | VV | 2 | 1 | True | 0 | ROZPOCET
| VV |  | "čerpadlo do výbušného prostředí, zóna 1 | [15 empty] | VV | 2 | 1 | True | 0 | ROZPOCET
| VV |  | "součástí dodávky je: | [15 empty] | VV | 2 | 1 | True | 0 | ROZPOCET
| VV |  | "- připojovací kabel | [15 empty] | VV | 2 | 1 | True | 0 | ROZPOCET
| VV |  | "pozice 04Z02 | [15 empty] | VV | 2 | 1 | True | 0 | ROZPOCET
| VV |  | 1 |  | 1 | [13 empty] | VV | 2 | 2 | True | 0 | ROZPOCET
| VV |  | Součet |  | 1 | [13 empty] | VV | 2 | 4 | True | 1 | ROZPOCET
87 | M | 42611102R | čerpadlo ponorné kalové Hmax 10m Qmax 8,2l/s 400V | kus | 1 |  | 0 | R-položka |  |  | základní |  | 0 | 0.043 | 0.043 | 0 | 0 | 128 | M | 2 |  |  |  | ROZPOCET | 0 | 0 | 0 | 0 | 0 | 1 | 0 | 128 | -490411684
| PP |  | čerpadlo ponorné kalové Hmax 10m Qmax 8,2l/s 400V | [15 empty] | PP | 2
| VV |  | "DPS Rekonstrukce odlucovace ropných látek | [15 empty] | VV | 2 | 1 | True | 0 | ROZPOCET
| VV |  | "D.2 Dokumentace technických a technologických zařízení | [15 empty] | VV | 2 | 1 | True | 0 | ROZPOCET
| VV |  | "D.2.1 PS 0001 - strojní cást | [15 empty] | VV | 2 | 1 | True | 0 | ROZPOCET
| VV |  | "DPS 0001.04 - ORL | [15 empty] | VV | 2 | 1 | True | 0 | ROZPOCET
| VV |  | "D.2.1.c Seznam strojů a zařízení a technické specifikace | [15 empty] | VV | 2 | 1 | True | 0 | ROZPOCET
| VV |  | "DODÁVKA STROJNĚ-TECHNOLOGICKÁ ČÁST | [15 empty] | VV | 2 | 1 | True | 0 | ROZPOCET
| VV |  | "1x čerpadlo odpadní vody | [15 empty] | VV | 2 | 1 | True | 0 | ROZPOCET
| VV |  | "vertikální čerpadlo do suché jímky Q = 8,20litrů/s, H = 10,60m | [15 empty] | VV | 2 | 1 | True | 0 | ROZPOCET
| VV |  | "čerpadlo do výbušného prostředí, zóna 1 | [15 empty] | VV | 2 | 1 | True | 0 | ROZPOCET
| VV |  | "součástí dodávky je: | [15 empty] | VV | 2 | 1 | True | 0 | ROZPOCET
| VV |  | "- napájecí kabel | [15 empty] | VV | 2 | 1 | True | 0 | ROZPOCET
| VV |  | "pozice 04Z02 | [15 empty] | VV | 2 | 1 | True | 0 | ROZPOCET
| VV |  | 1 |  | 1 | [13 empty] | VV | 2 | 2 | True | 0 | ROZPOCET
| VV |  | Součet |  | 1 | [13 empty] | VV | 2 | 4 | True | 1 | ROZPOCET

## 010 - PS 0002
[9 empty] | >> skryté sloupce << | [9 empty] | {659d0537-4745-4d6c-a529-80f8a1160fed}
2
| KRYCÍ LIST SOUPISU PRACÍ | [8 empty] | v --- níže se nacházejí doplnkové a pomocné údaje k sestavám --- v | [8 empty] | False
Stavba:
Rekonstrukce odlučovače ropných látek
Objekt:
010 - PS 0002 - Elektro-část
| KSO: |  | 814 21 |  |  | CC-CZ: | 12523
| Místo: |  | Hněvice |  |  | Datum: | prosinec 2019
| CZ-CPV: |  | 51111000-3 |  |  | CZ-CPA: | 43.21.10
| Zadavatel: |  |  |  |  | IČ: | 60193531
|  | ČEPRO, a.s. |  |  |  | DIČ: | CZ60193531
| Uchazeč: |  |  |  |  | IČ: | Vyplň údaj
|  | Vyplň údaj |  |  |  | DIČ: | Vyplň údaj
Poznámka:
Je-li v názvu položky v kontrolním rozpočtu nebo v soupisu prací uvedena v kolonce "Popis" obchodní značka jakéhokoliv materiálu, výrobku nebo technologie, má tento název pouze informativní charakter. Pro ocenění a následně pro realizaci je možné použít jiný materiál, výrobek nebo technologii, se srovnatelnými nebo lepšími užitnými vlastnostmi, které odpovídají požadavkům dokumentace.
| Cena bez DPH | [5 empty] | 0
|  |  | Základ daně |  |  | Sazba daně | Výše daně
| DPH | základní | 0 |  |  | 21% | 0
|  | snížená | 0 |  |  | 15% | 0
|  | zákl. přenesená | 0 |  |  | 21% | 0
|  | sníž. přenesená | 0 |  |  | 15% | 0
|  | nulová | 0 |  |  | 0% | 0
| Cena s DPH |  |  | v | CZK |  | 0
| Projektant |  |  | Zpracovatel
| Datum a podpis: |  | Razítko | Datum a podpis: |  |  | Razítko
| Objednavatel |  |  | Uchazeč
| Datum a podpis: |  | Razítko | Datum a podpis: |  |  | Razítko
REKAPITULACE ČLENĚNÍ SOUPISU PRACÍ
Stavba:
Rekonstrukce odlučovače ropných látek
Objekt:
010 - PS 0002 - Elektro-část
Místo: |  |  | Hněvice |  |  | Datum: | prosinec 2019
Zadavatel: |  |  | ČEPRO, a.s.
Uchazeč: |  |  | Vyplň údaj
Kód dílu - Popis | [6 empty] | Cena celkem [CZK]
Náklady ze soupisu prací | [6 empty] | 0 | [12 empty] | -1
| HSV - Práce a dodávky HSV | [5 empty] | 0
| 997 - Přesun sutě | [5 empty] | 0
| PSV - Práce a dodávky PSV | [5 empty] | 0
| 741 - Elektroinstalace - silnoproud | [5 empty] | 0
| 742 - Elektroinstalace - slaboproud | [5 empty] | 0
| M - Práce a dodávky M | [5 empty] | 0
| 21-M - Elektromontáže | [5 empty] | 0
| 22-M - Montáže technologických zařízení pro dopravní stavby | [5 empty] | 0
| 46-M - Zemní práce při extr.mont.pracích | [5 empty] | 0
SOUPIS PRACÍ
Stavba:
Rekonstrukce odlučovače ropných látek
Objekt:
010 - PS 0002 - Elektro-část
Místo: |  |  | Hněvice |  |  | Datum: | prosinec 2019
Zadavatel: |  |  | ČEPRO, a.s.
Uchazeč: |  |  | Vyplň údaj
PČ | Typ | Kód | Popis | MJ | Množství | J.cena [CZK] | Cena celkem [CZK] | Cenová soustava |  |  | DPH | J. Nh [h] | Nh celkem [h] | J. hmotnost [t] | Hmotnost celkem [t] | J. suť [t] | Suť Celkem [t]
Náklady soupisu celkem | [6 empty] | 0 | [5 empty] | 0 |  | 22.2019 |  | 0.3788 |  | D | -1 | [10 empty] | 0
| D | HSV | Práce a dodávky HSV |  |  |  | 0 | [5 empty] | 0 |  | 0 |  | 0 | 1 | D | 0 |  |  |  | ROZPOCET | [6 empty] | 0
| D | 997 | Přesun sutě |  |  |  | 0 | [5 empty] | 0 |  | 0 |  | 0 | 1 | D | 1 |  |  |  | ROZPOCET | [6 empty] | 0
1 | K | 997013211 | Vnitrostaveništní doprava suti a vybouraných hmot pro budovy v do 6 m ručně | t | 0.379 |  | 0 | CS ÚRS 2019 02 |  |  | základní |  | 0 | 0 | 0 | 0 | 0 | 4 | K | 2 |  |  |  | ROZPOCET | 0 | 0 | 0 | 0 | 0 | 1 | 0 | 4 | 2124422709
| PP |  | Vnitrostaveništní doprava suti a vybouraných hmot vodorovně do 50 m svisle ručně pro budovy a haly výšky do 6 m | [15 empty] | PP | 2
| PSC |  | Poznámka k souboru cen: 1. V cenách -3111 až -3217 jsou započteny i náklady na: a) vodorovnou dopravu na uvedenou vzdálenost, b) svislou dopravu pro uvedenou výšku budovy, c) naložení na vodorovný dopravní prostředek pro odvoz na skládku nebo meziskládku, d) náklady na rozhrnutí a urovnání suti na dopravním prostředku. 2. Jestliže se pro svislý přesun použije shoz nebo zařízení investora (např. výtah v budově), užijí se pro ocenění vodorovné dopravy suti ceny -3111, 3151 a -3211 pro budovy a haly výšky do 6 m. 3. Montáž, demontáž a pronájem shozu se ocení cenami souboru cen 997 01-33 Shoz suti. 4. Ceny -3151 až -3162 lze použít v případě, kdy dochází ke ztížení dopravy suti např. tím, že není možné instalovat jeřáb. | [15 empty] | PSC | 2
| VV |  | "DPS Rekonstrukce odlučovače ropných látek | [15 empty] | VV | 2 | 1 | True | 0 | ROZPOCET
| VV |  | "D.2 Dokumentace technických a technologických zařízení | [15 empty] | VV | 2 | 1 | True | 0 | ROZPOCET
| VV |  | "D.2.2 PS 0002 - elektro část | [15 empty] | VV | 2 | 1 | True | 0 | ROZPOCET
| VV |  | "D.2.2.c Seznam strojů a zařízení a technické specifikace | [15 empty] | VV | 2 | 1 | True | 0 | ROZPOCET
| VV |  | "DEMONTÁŽ ELEKTRO ČÁST | [15 empty] | VV | 2 | 1 | True | 0 | ROZPOCET
| VV |  | "demontáže stávajícího elektrotechnického zařízení včetně jeho ekologické likvidace | [15 empty] | VV | 2 | 1 | True | 0 | ROZPOCET
| VV |  | " nebo skládkování | [15 empty] | VV | 2 | 1 | True | 0 | ROZPOCET
| VV |  | "3x demontáž stávající stožár venkovního osvětlení | [15 empty] | VV | 2 | 1 | True | 0 | ROZPOCET
| VV |  | "KOV suť hmotnost celkem 0,291t | [15 empty] | VV | 2 | 1 | True | 0 | ROZPOCET
| VV |  | 0,291 |  | 0.291 | [13 empty] | VV | 2 | 2 | True | 0 | ROZPOCET
| VV |  | "3x demontáž stávající svítidlo venkovního osvětlení | [15 empty] | VV | 2 | 1 | True | 0 | ROZPOCET
| VV |  | "KOV suť hmotnost celkem 0,008t | [15 empty] | VV | 2 | 1 | True | 0 | ROZPOCET
| VV |  | 0,008 |  | 0.008 | [13 empty] | VV | 2 | 2 | True | 0 | ROZPOCET
| VV |  | "3x demontáž stávající výložník venkovního osvětlení | [15 empty] | VV | 2 | 1 | True | 0 | ROZPOCET
| VV |  | "KOV suť hmotnost celkem 0,030t | [15 empty] | VV | 2 | 1 | True | 0 | ROZPOCET
| VV |  | 0,030 |  | 0.03 | [13 empty] | VV | 2 | 2 | True | 0 | ROZPOCET
| VV |  | "1x demontáž stávající nepotřebné elektroinstalace ve stávající úpravně | [15 empty] | VV | 2 | 1 | True | 0 | ROZPOCET
| VV |  | "KOV suť hmotnost celkem 0,050t | [15 empty] | VV | 2 | 1 | True | 0 | ROZPOCET
| VV |  | 0,050 |  | 0.05 | [13 empty] | VV | 2 | 2 | True | 0 | ROZPOCET
| VV |  | Součet |  | 0.379 | [13 empty] | VV | 2 | 4 | True | 1 | ROZPOCET
2 | K | 997221561R | Vodorovná doprava suti z kovových materiálů do sběrny | t | 0.379 |  | 0 | R-položka |  |  | základní |  | 0 | 0 | 0 | 0 | 0 | 4 | K | 2 |  |  |  | ROZPOCET | 0 | 0 | 0 | 0 | 0 | 1 | 0 | 4 | -1614099165
| PP |  | Vodorovná doprava suti bez naložení, ale se složením a s hrubým urovnáním z kusových materiálů do sběrny | [15 empty] | PP | 2
| PSC |  | Poznámka k souboru cen: 1. Ceny nelze použít pro vodorovnou dopravu suti po železnici, po vodě nebo neobvyklými dopravními prostředky. 2. Je-li na dopravní dráze pro vodorovnou dopravu suti překážka, pro kterou je nutno suť překládat z jednoho dopravního prostředku na druhý, oceňuje se tato doprava v každém úseku samostatně. 3. Ceny 997 22-155 jsou určeny pro sypký materiál, např. kamenivo a hmoty kamenitého charakteru stmelené vápnem, cementem nebo živicí. 4. Ceny 997 22-156 jsou určeny pro drobný kusový materiál (dlažební kostky, lomový kámen). | [15 empty] | PSC | 2
| VV |  | "DPS Rekonstrukce odlučovače ropných látek | [15 empty] | VV | 2 | 1 | True | 0 | ROZPOCET
| VV |  | "D.2 Dokumentace technických a technologických zařízení | [15 empty] | VV | 2 | 1 | True | 0 | ROZPOCET
| VV |  | "D.2.2 PS 0002 - elektro část | [15 empty] | VV | 2 | 1 | True | 0 | ROZPOCET
| VV |  | "D.2.2.c Seznam strojů a zařízení a technické specifikace | [15 empty] | VV | 2 | 1 | True | 0 | ROZPOCET
| VV |  | "DEMONTÁŽ ELEKTRO ČÁST | [15 empty] | VV | 2 | 1 | True | 0 | ROZPOCET
| VV |  | "demontáže stávajícího elektrotechnického zařízení včetně jeho ekologické likvidace | [15 empty] | VV | 2 | 1 | True | 0 | ROZPOCET
| VV |  | " nebo skládkování | [15 empty] | VV | 2 | 1 | True | 0 | ROZPOCET
| VV |  | "3x demontáž stávající stožár venkovního osvětlení | [15 empty] | VV | 2 | 1 | True | 0 | ROZPOCET
| VV |  | "KOV suť hmotnost celkem 0,291t | [15 empty] | VV | 2 | 1 | True | 0 | ROZPOCET
| VV |  | 0,291 |  | 0.291 | [13 empty] | VV | 2 | 2 | True | 0 | ROZPOCET
| VV |  | "3x demontáž stávající svítidlo venkovního osvětlení | [15 empty] | VV | 2 | 1 | True | 0 | ROZPOCET
| VV |  | "KOV suť hmotnost celkem 0,008t | [15 empty] | VV | 2 | 1 | True | 0 | ROZPOCET
| VV |  | 0,008 |  | 0.008 | [13 empty] | VV | 2 | 2 | True | 0 | ROZPOCET
| VV |  | "3x demontáž stávající výložník venkovního osvětlení | [15 empty] | VV | 2 | 1 | True | 0 | ROZPOCET
| VV |  | "KOV suť hmotnost celkem 0,030t | [15 empty] | VV | 2 | 1 | True | 0 | ROZPOCET
| VV |  | 0,030 |  | 0.03 | [13 empty] | VV | 2 | 2 | True | 0 | ROZPOCET
| VV |  | "1x demontáž stávající nepotřebné elektroinstalace ve stávající úpravně | [15 empty] | VV | 2 | 1 | True | 0 | ROZPOCET
| VV |  | "KOV suť hmotnost celkem 0,050t | [15 empty] | VV | 2 | 1 | True | 0 | ROZPOCET
| VV |  | 0,050 |  | 0.05 | [13 empty] | VV | 2 | 2 | True | 0 | ROZPOCET
| VV |  | Součet |  | 0.379 | [13 empty] | VV | 2 | 4 | True | 1 | ROZPOCET
| D | PSV | Práce a dodávky PSV |  |  |  | 0 | [5 empty] | 0 |  | 1.1268 |  | 0.05 | 2 | D | 0 |  |  |  | ROZPOCET | [6 empty] | 0
| D | 741 | Elektroinstalace - silnoproud |  |  |  | 0 | [5 empty] | 0 |  | 1.1079 |  | 0.05 | 2 | D | 1 |  |  |  | ROZPOCET | [6 empty] | 0
4 | K | 741110143 | Montáž trubka pancéřová kovová tuhá závitová D přes 29 do 42 mm uložená pevně | m | 100 |  | 0 | CS ÚRS 2019 02 |  |  | základní |  | 0 | 0 | 0 | 0 | 0 | 16 | K | 2 |  |  |  | ROZPOCET | 0 | 0 | 0 | 0 | 0 | 1 | 0 | 16 | 1132987679
| PP |  | Montáž trubek pancéřových elektroinstalačních s nasunutím nebo našroubováním do krabic kovových tuhých závitových, uložených pevně, Ø přes 29 do 42 mm | [15 empty] | PP | 2
| VV |  | "DPS Rekonstrukce odlučovače ropných látek | [15 empty] | VV | 2 | 1 | True | 0 | ROZPOCET
| VV |  | "D.2 Dokumentace technických a technologických zařízení | [15 empty] | VV | 2 | 1 | True | 0 | ROZPOCET
| VV |  | "D.2.2 PS 0002 - elektro část | [15 empty] | VV | 2 | 1 | True | 0 | ROZPOCET
| VV |  | "D.2.2.c Seznam strojů a zařízení a technické specifikace | [15 empty] | VV | 2 | 1 | True | 0 | ROZPOCET
| VV |  | "MONTÁŽ ELEKTRO ČÁST | [15 empty] | VV | 2 | 1 | True | 0 | ROZPOCET
| VV |  | "Nosné a ochr. konstrukce kabelových tras pro podružné kabelové trasy | [15 empty] | VV | 2 | 1 | True | 0 | ROZPOCET
| VV |  | "100,00m elektrochránička kovová pozinkovaná D25 | [15 empty] | VV | 2 | 1 | True | 0 | ROZPOCET
| VV |  | 100,00 |  | 100 | [13 empty] | VV | 2 | 2 | True | 0 | ROZPOCET
| VV |  | Součet |  | 100 | [13 empty] | VV | 2 | 4 | True | 1 | ROZPOCET
5 | M | 34571125R | trubka elektroinstalační ocelová pozinkovaná D 25 mm | m | 100 |  | 0 | R-položka |  |  | základní |  | 0 | 0.00123 | 0.123 | 0 | 0 | 32 | M | 2 |  |  |  | ROZPOCET | 0 | 0 | 0 | 0 | 0 | 1 | 0 | 16 | -961756841
| PP |  | trubka elektroinstalační ocelová pozinkovaná D 25 mm | [15 empty] | PP | 2
| VV |  | "DPS Rekonstrukce odlučovače ropných látek | [15 empty] | VV | 2 | 1 | True | 0 | ROZPOCET
| VV |  | "D.2 Dokumentace technických a technologických zařízení | [15 empty] | VV | 2 | 1 | True | 0 | ROZPOCET
| VV |  | "D.2.2 PS 0002 - elektro část | [15 empty] | VV | 2 | 1 | True | 0 | ROZPOCET
| VV |  | "D.2.2.c Seznam strojů a zařízení a technické specifikace | [15 empty] | VV | 2 | 1 | True | 0 | ROZPOCET
| VV |  | "DODÁVKA ELEKTRO ČÁST | [15 empty] | VV | 2 | 1 | True | 0 | ROZPOCET
| VV |  | "Nosné a ochr. konstrukce kabelových tras pro podružné kabelové trasy | [15 empty] | VV | 2 | 1 | True | 0 | ROZPOCET
| VV |  | "100,00m elektrochránička kovová pozinkovaná D25 | [15 empty] | VV | 2 | 1 | True | 0 | ROZPOCET
| VV |  | 100,00 |  | 100 | [13 empty] | VV | 2 | 2 | True | 0 | ROZPOCET
| VV |  | Součet |  | 100 | [13 empty] | VV | 2 | 4 | True | 1 | ROZPOCET
6 | K | 741112302 | Montáž rozvodka plastová čtyřhranná 167x167 mm | kus | 10 |  | 0 | CS ÚRS 2019 02 |  |  | základní |  | 0 | 0 | 0 | 0 | 0 | 16 | K | 2 |  |  |  | ROZPOCET | 0 | 0 | 0 | 0 | 0 | 1 | 0 | 16 | 1871170555
| PP |  | Montáž krabic pancéřových bez napojení na trubky a lišty a demontáže a montáže víčka rozvodek se zapojením vodičů na svorkovnici plastových čtyřhranných, vel. 167x167 mm | [15 empty] | PP | 2
| VV |  | "DPS Rekonstrukce odlučovače ropných látek | [15 empty] | VV | 2 | 1 | True | 0 | ROZPOCET
| VV |  | "D.2 Dokumentace technických a technologických zařízení | [15 empty] | VV | 2 | 1 | True | 0 | ROZPOCET
| VV |  | "D.2.2 PS 0002 - elektro část | [15 empty] | VV | 2 | 1 | True | 0 | ROZPOCET
| VV |  | "D.2.2.c Seznam strojů a zařízení a technické specifikace | [15 empty] | VV | 2 | 1 | True | 0 | ROZPOCET
| VV |  | "MONTÁŽ ELEKTRO ČÁST | [15 empty] | VV | 2 | 1 | True | 0 | ROZPOCET
| VV |  | "10x svorkovnicová skříň včetně elektrovýzbroje | [15 empty] | VV | 2 | 1 | True | 0 | ROZPOCET
| VV |  | "prostředí s nebezpečím výbuchu | [15 empty] | VV | 2 | 1 | True | 0 | ROZPOCET
| VV |  | 10 |  | 10 | [13 empty] | VV | 2 | 2 | True | 0 | ROZPOCET
| VV |  | Součet |  | 10 | [13 empty] | VV | 2 | 4 | True | 1 | ROZPOCET
7 | M | 34571408R | rozvodka krabicová do prostředí nebezpečí výbuchu s víčkem 119x119 mm | kus | 10 |  | 0 | R-položka |  |  | základní |  | 0 | 0.00087 | 0.0087 | 0 | 0 | 32 | M | 2 |  |  |  | ROZPOCET | 0 | 0 | 0 | 0 | 0 | 1 | 0 | 16 | 247944300
| PP |  | rozvodka krabicová do prostředí nebezpečí výbuchu s víčkem 119x119 mm | [15 empty] | PP | 2
| VV |  | "DPS Rekonstrukce odlučovače ropných látek | [15 empty] | VV | 2 | 1 | True | 0 | ROZPOCET
| VV |  | "D.2 Dokumentace technických a technologických zařízení | [15 empty] | VV | 2 | 1 | True | 0 | ROZPOCET
| VV |  | "D.2.2 PS 0002 - elektro část | [15 empty] | VV | 2 | 1 | True | 0 | ROZPOCET
| VV |  | "D.2.2.c Seznam strojů a zařízení a technické specifikace | [15 empty] | VV | 2 | 1 | True | 0 | ROZPOCET
| VV |  | "DODÁVKA ELEKTRO ČÁST | [15 empty] | VV | 2 | 1 | True | 0 | ROZPOCET
| VV |  | "10x svorkovnicová skříň včetně elektrovýzbroje | [15 empty] | VV | 2 | 1 | True | 0 | ROZPOCET
| VV |  | "prostředí s nebezpečím výbuchu | [15 empty] | VV | 2 | 1 | True | 0 | ROZPOCET
| VV |  | 10 |  | 10 | [13 empty] | VV | 2 | 2 | True | 0 | ROZPOCET
| VV |  | Součet |  | 10 | [13 empty] | VV | 2 | 4 | True | 1 | ROZPOCET
8 | K | 741122611 | Montáž kabel Cu plný kulatý žíla 3x1,5 až 6 mm2 uložený pevně (CYKY) | m | 150 |  | 0 | CS ÚRS 2019 02 |  |  | základní |  | 0 | 0 | 0 | 0 | 0 | 16 | K | 2 |  |  |  | ROZPOCET | 0 | 0 | 0 | 0 | 0 | 1 | 0 | 16 | 366979430
| PP |  | Montáž kabelů měděných bez ukončení uložených pevně plných kulatých nebo bezhalogenových (CYKY) počtu a průřezu žil 3x1,5 až 6 mm2 | [15 empty] | PP | 2
| VV |  | "DPS Rekonstrukce odlučovače ropných látek | [15 empty] | VV | 2 | 1 | True | 0 | ROZPOCET
| VV |  | "D.2 Dokumentace technických a technologických zařízení | [15 empty] | VV | 2 | 1 | True | 0 | ROZPOCET
| VV |  | "D.2.2 PS 0002 - elektro část | [15 empty] | VV | 2 | 1 | True | 0 | ROZPOCET
| VV |  | "D.2.2.c Seznam strojů a zařízení a technické specifikace | [15 empty] | VV | 2 | 1 | True | 0 | ROZPOCET
| VV |  | "MONTÁŽ ELEKTRO ČÁST | [15 empty] | VV | 2 | 1 | True | 0 | ROZPOCET
| VV |  | "150,00m napájecí kabel CYKY-J 3x2,5mm2 | [15 empty] | VV | 2 | 1 | True | 0 | ROZPOCET
| VV |  | "pevně uložený | [15 empty] | VV | 2 | 1 | True | 0 | ROZPOCET
| VV |  | 150,00 |  | 150 | [13 empty] | VV | 2 | 2 | True | 0 | ROZPOCET
| VV |  | Součet |  | 150 | [13 empty] | VV | 2 | 4 | True | 1 | ROZPOCET
9 | M | 34111030 | kabel silový s Cu jádrem 1 kV 3x1,5mm2 | m | 150 |  | 0 | CS ÚRS 2019 02 |  |  | základní |  | 0 | 0.00012 | 0.018 | 0 | 0 | 32 | M | 2 |  |  |  | ROZPOCET | 0 | 0 | 0 | 0 | 0 | 1 | 0 | 16 | -656087021
| PP |  | kabel silový s Cu jádrem 1 kV 3x1,5mm2 | [15 empty] | PP | 2
| VV |  | "DPS Rekonstrukce odlučovače ropných látek | [15 empty] | VV | 2 | 1 | True | 0 | ROZPOCET
| VV |  | "D.2 Dokumentace technických a technologických zařízení | [15 empty] | VV | 2 | 1 | True | 0 | ROZPOCET
| VV |  | "D.2.2 PS 0002 - elektro část | [15 empty] | VV | 2 | 1 | True | 0 | ROZPOCET
| VV |  | "D.2.2.c Seznam strojů a zařízení a technické specifikace | [15 empty] | VV | 2 | 1 | True | 0 | ROZPOCET
| VV |  | "DODÁVKA ELEKTRO ČÁST | [15 empty] | VV | 2 | 1 | True | 0 | ROZPOCET
| VV |  | "150,00m napájecí kabel CYKY-J 3x2,5mm2 | [15 empty] | VV | 2 | 1 | True | 0 | ROZPOCET
| VV |  | "pevně uložený | [15 empty] | VV | 2 | 1 | True | 0 | ROZPOCET
| VV |  | 150,00 |  | 150 | [13 empty] | VV | 2 | 2 | True | 0 | ROZPOCET
| VV |  | Součet |  | 150 | [13 empty] | VV | 2 | 4 | True | 1 | ROZPOCET
10 | K | 741122641 | Montáž kabel Cu plný kulatý žíla 5x1,5 až 2,5 mm2 uložený pevně (CYKY) | m | 600 |  | 0 | CS ÚRS 2019 02 |  |  | základní |  | 0 | 0 | 0 | 0 | 0 | 16 | K | 2 |  |  |  | ROZPOCET | 0 | 0 | 0 | 0 | 0 | 1 | 0 | 16 | -1977604177
| PP |  | Montáž kabelů měděných bez ukončení uložených pevně plných kulatých nebo bezhalogenových (CYKY) počtu a průřezu žil 5x1,5 až 2,5 mm2 | [15 empty] | PP | 2
| VV |  | "DPS Rekonstrukce odlučovače ropných látek | [15 empty] | VV | 2 | 1 | True | 0 | ROZPOCET
| VV |  | "D.2 Dokumentace technických a technologických zařízení | [15 empty] | VV | 2 | 1 | True | 0 | ROZPOCET
| VV |  | "D.2.2 PS 0002 - elektro část | [15 empty] | VV | 2 | 1 | True | 0 | ROZPOCET
| VV |  | "D.2.2.c Seznam strojů a zařízení a technické specifikace | [15 empty] | VV | 2 | 1 | True | 0 | ROZPOCET
| VV |  | "MONTÁŽ ELEKTRO ČÁST | [15 empty] | VV | 2 | 1 | True | 0 | ROZPOCET
| VV |  | "600,00m napájecí kabel CYKY-J 5x2,5mm2 | [15 empty] | VV | 2 | 1 | True | 0 | ROZPOCET
| VV |  | "pevně uložený | [15 empty] | VV | 2 | 1 | True | 0 | ROZPOCET
| VV |  | 600,00 |  | 600 | [13 empty] | VV | 2 | 2 | True | 0 | ROZPOCET
| VV |  | Součet |  | 600 | [13 empty] | VV | 2 | 4 | True | 1 | ROZPOCET
11 | M | 34111094 | kabel silový s Cu jádrem 1 kV 5x2,5mm2 | m | 600 |  | 0 | CS ÚRS 2019 02 |  |  | základní |  | 0 | 0.00025 | 0.15 | 0 | 0 | 32 | M | 2 |  |  |  | ROZPOCET | 0 | 0 | 0 | 0 | 0 | 1 | 0 | 16 | 564675671
| PP |  | kabel silový s Cu jádrem 1 kV 5x2,5mm2 | [15 empty] | PP | 2
| VV |  | "DPS Rekonstrukce odlučovače ropných látek | [15 empty] | VV | 2 | 1 | True | 0 | ROZPOCET
| VV |  | "D.2 Dokumentace technických a technologických zařízení | [15 empty] | VV | 2 | 1 | True | 0 | ROZPOCET
| VV |  | "D.2.2 PS 0002 - elektro část | [15 empty] | VV | 2 | 1 | True | 0 | ROZPOCET
| VV |  | "D.2.2.c Seznam strojů a zařízení a technické specifikace | [15 empty] | VV | 2 | 1 | True | 0 | ROZPOCET
| VV |  | "DODÁVKA ELEKTRO ČÁST | [15 empty] | VV | 2 | 1 | True | 0 | ROZPOCET
| VV |  | "600,00m napájecí kabel CYKY-J 5x2,5mm2 | [15 empty] | VV | 2 | 1 | True | 0 | ROZPOCET
| VV |  | "pevně uložený | [15 empty] | VV | 2 | 1 | True | 0 | ROZPOCET
| VV |  | 600,00 |  | 600 | [13 empty] | VV | 2 | 2 | True | 0 | ROZPOCET
| VV |  | Součet |  | 600 | [13 empty] | VV | 2 | 4 | True | 1 | ROZPOCET
12 | K | 741122641 | Montáž kabel Cu plný kulatý žíla 5x1,5 až 2,5 mm2 uložený pevně (CYKY) | m | 100 |  | 0 | CS ÚRS 2019 02 |  |  | základní |  | 0 | 0 | 0 | 0 | 0 | 16 | K | 2 |  |  |  | ROZPOCET | 0 | 0 | 0 | 0 | 0 | 1 | 0 | 16 | -1828623770
| PP |  | Montáž kabelů měděných bez ukončení uložených pevně plných kulatých nebo bezhalogenových (CYKY) počtu a průřezu žil 5x1,5 až 2,5 mm2 | [15 empty] | PP | 2
| VV |  | "DPS Rekonstrukce odlučovače ropných látek | [15 empty] | VV | 2 | 1 | True | 0 | ROZPOCET
| VV |  | "D.2 Dokumentace technických a technologických zařízení | [15 empty] | VV | 2 | 1 | True | 0 | ROZPOCET
| VV |  | "D.2.2 PS 0002 - elektro část | [15 empty] | VV | 2 | 1 | True | 0 | ROZPOCET
| VV |  | "D.2.2.c Seznam strojů a zařízení a technické specifikace | [15 empty] | VV | 2 | 1 | True | 0 | ROZPOCET
| VV |  | "MONTÁŽ ELEKTRO ČÁST | [15 empty] | VV | 2 | 1 | True | 0 | ROZPOCET
| VV |  | "100,00m napájecí kabel CYKY-J 5x1,5mm2 | [15 empty] | VV | 2 | 1 | True | 0 | ROZPOCET
| VV |  | "pevně uložený | [15 empty] | VV | 2 | 1 | True | 0 | ROZPOCET
| VV |  | 100,00 |  | 100 | [13 empty] | VV | 2 | 2 | True | 0 | ROZPOCET
| VV |  | Součet |  | 100 | [13 empty] | VV | 2 | 4 | True | 1 | ROZPOCET
13 | M | 34111090 | kabel silový s Cu jádrem 1 kV 5x1,5mm2 | m | 100 |  | 0 | CS ÚRS 2019 02 |  |  | základní |  | 0 | 0.00016 | 0.016 | 0 | 0 | 32 | M | 2 |  |  |  | ROZPOCET | 0 | 0 | 0 | 0 | 0 | 1 | 0 | 16 | 1334320371
| PP |  | kabel silový s Cu jádrem 1 kV 5x1,5mm2 | [15 empty] | PP | 2
| VV |  | "DPS Rekonstrukce odlučovače ropných látek | [15 empty] | VV | 2 | 1 | True | 0 | ROZPOCET
| VV |  | "D.2 Dokumentace technických a technologických zařízení | [15 empty] | VV | 2 | 1 | True | 0 | ROZPOCET
| VV |  | "D.2.2 PS 0002 - elektro část | [15 empty] | VV | 2 | 1 | True | 0 | ROZPOCET
| VV |  | "D.2.2.c Seznam strojů a zařízení a technické specifikace | [15 empty] | VV | 2 | 1 | True | 0 | ROZPOCET
| VV |  | "DODÁVKA ELEKTRO ČÁST | [15 empty] | VV | 2 | 1 | True | 0 | ROZPOCET
| VV |  | "100,00m napájecí kabel CYKY-J 5x1,5mm2 | [15 empty] | VV | 2 | 1 | True | 0 | ROZPOCET
| VV |  | "pevně uložený | [15 empty] | VV | 2 | 1 | True | 0 | ROZPOCET
| VV |  | 100,00 |  | 100 | [13 empty] | VV | 2 | 2 | True | 0 | ROZPOCET
| VV |  | Součet |  | 100 | [13 empty] | VV | 2 | 4 | True | 1 | ROZPOCET
14 | K | 741122641-D | Demontáž stávající elektroinstalace | soubor | 1 |  | 0 | CS ÚRS 2019 02 |  |  | základní |  | 0 | 0 | 0 | 0.05 | 0.05 | 16 | K | 2 |  |  |  | ROZPOCET | 0 | 0 | 0 | 0 | 0 | 1 | 0 | 16 | 264702696
| PP |  | Demontáž stávající elektroinstalace | [15 empty] | PP | 2
| VV |  | "DPS Rekonstrukce odlučovače ropných látek | [15 empty] | VV | 2 | 1 | True | 0 | ROZPOCET
| VV |  | "D.2 Dokumentace technických a technologických zařízení | [15 empty] | VV | 2 | 1 | True | 0 | ROZPOCET
| VV |  | "D.2.2 PS 0002 - elektro část | [15 empty] | VV | 2 | 1 | True | 0 | ROZPOCET
| VV |  | "D.2.2.c Seznam strojů a zařízení a technické specifikace | [15 empty] | VV | 2 | 1 | True | 0 | ROZPOCET
| VV |  | "DEMONTÁŽ ELEKTRO ČÁST | [15 empty] | VV | 2 | 1 | True | 0 | ROZPOCET
| VV |  | "demontáže stávajícího elektrotechnického zařízení včetně jeho ekologické likvidace | [15 empty] | VV | 2 | 1 | True | 0 | ROZPOCET
| VV |  | " nebo skládkování | [15 empty] | VV | 2 | 1 | True | 0 | ROZPOCET
| VV |  | "1x demontáž stávající nepotřebné elektroinstalace ve stávající úpravně | [15 empty] | VV | 2 | 1 | True | 0 | ROZPOCET
| VV |  | 1 |  | 1 | [13 empty] | VV | 2 | 2 | True | 0 | ROZPOCET
| VV |  | Součet |  | 1 | [13 empty] | VV | 2 | 4 | True | 1 | ROZPOCET
15 | K | 741122647 | Montáž kabel Cu plný kulatý žíla 7x1,5 až 2,5 mm2 uložený pevně (CYKY) | m | 300 |  | 0 | CS ÚRS 2019 02 |  |  | základní |  | 0 | 0 | 0 | 0 | 0 | 16 | K | 2 |  |  |  | ROZPOCET | 0 | 0 | 0 | 0 | 0 | 1 | 0 | 16 | -575764971
| PP |  | Montáž kabelů měděných bez ukončení uložených pevně plných kulatých nebo bezhalogenových (CYKY) počtu a průřezu žil 7x1,5 až 2,5 mm2 | [15 empty] | PP | 2
| VV |  | "DPS Rekonstrukce odlučovače ropných látek | [15 empty] | VV | 2 | 1 | True | 0 | ROZPOCET
| VV |  | "D.2 Dokumentace technických a technologických zařízení | [15 empty] | VV | 2 | 1 | True | 0 | ROZPOCET
| VV |  | "D.2.2 PS 0002 - elektro část | [15 empty] | VV | 2 | 1 | True | 0 | ROZPOCET
| VV |  | "D.2.2.c Seznam strojů a zařízení a technické specifikace | [15 empty] | VV | 2 | 1 | True | 0 | ROZPOCET
| VV |  | "MONTÁŽ ELEKTRO ČÁST | [15 empty] | VV | 2 | 1 | True | 0 | ROZPOCET
| VV |  | "300,00m napájecí kabel CYKY-J 7x1,5mm2 | [15 empty] | VV | 2 | 1 | True | 0 | ROZPOCET
| VV |  | "pevně uložený | [15 empty] | VV | 2 | 1 | True | 0 | ROZPOCET
| VV |  | 300,00 |  | 300 | [13 empty] | VV | 2 | 2 | True | 0 | ROZPOCET
| VV |  | Součet |  | 300 | [13 empty] | VV | 2 | 4 | True | 1 | ROZPOCET
16 | M | 34111110 | kabel silový s Cu jádrem 1 kV 7x1,5mm2 | m | 300 |  | 0 | CS ÚRS 2019 02 |  |  | základní |  | 0 | 0.00021 | 0.063 | 0 | 0 | 32 | M | 2 |  |  |  | ROZPOCET | 0 | 0 | 0 | 0 | 0 | 1 | 0 | 16 | -617399118
| PP |  | kabel silový s Cu jádrem 1 kV 7x1,5mm2 | [15 empty] | PP | 2
| VV |  | "DPS Rekonstrukce odlučovače ropných látek | [15 empty] | VV | 2 | 1 | True | 0 | ROZPOCET
| VV |  | "D.2 Dokumentace technických a technologických zařízení | [15 empty] | VV | 2 | 1 | True | 0 | ROZPOCET
| VV |  | "D.2.2 PS 0002 - elektro část | [15 empty] | VV | 2 | 1 | True | 0 | ROZPOCET
| VV |  | "D.2.2.c Seznam strojů a zařízení a technické specifikace | [15 empty] | VV | 2 | 1 | True | 0 | ROZPOCET
| VV |  | "DODÁVKA ELEKTRO ČÁST | [15 empty] | VV | 2 | 1 | True | 0 | ROZPOCET
| VV |  | "300,00m napájecí kabel CYKY-J 7x1,5mm2 | [15 empty] | VV | 2 | 1 | True | 0 | ROZPOCET
| VV |  | "pevně uložený | [15 empty] | VV | 2 | 1 | True | 0 | ROZPOCET
| VV |  | 300,00 |  | 300 | [13 empty] | VV | 2 | 2 | True | 0 | ROZPOCET
| VV |  | Součet |  | 300 | [13 empty] | VV | 2 | 4 | True | 1 | ROZPOCET
17 | K | 741122651 | Montáž kabel Cu plný kulatý žíla 12x1,5 mm2 uložený pevně (CYKY) | m | 150 |  | 0 | CS ÚRS 2019 02 |  |  | základní |  | 0 | 0 | 0 | 0 | 0 | 16 | K | 2 |  |  |  | ROZPOCET | 0 | 0 | 0 | 0 | 0 | 1 | 0 | 16 | -107356348
| PP |  | Montáž kabelů měděných bez ukončení uložených pevně plných kulatých nebo bezhalogenových (CYKY) počtu a průřezu žil 12x1,5 mm2 | [15 empty] | PP | 2
| VV |  | "DPS Rekonstrukce odlučovače ropných látek | [15 empty] | VV | 2 | 1 | True | 0 | ROZPOCET
| VV |  | "D.2 Dokumentace technických a technologických zařízení | [15 empty] | VV | 2 | 1 | True | 0 | ROZPOCET
| VV |  | "D.2.2 PS 0002 - elektro část | [15 empty] | VV | 2 | 1 | True | 0 | ROZPOCET
| VV |  | "D.2.2.c Seznam strojů a zařízení a technické specifikace | [15 empty] | VV | 2 | 1 | True | 0 | ROZPOCET
| VV |  | "MONTÁŽ ELEKTRO ČÁST | [15 empty] | VV | 2 | 1 | True | 0 | ROZPOCET
| VV |  | "150,00m mnohožilový kabel CYKY-J 12x1,5mm2 | [15 empty] | VV | 2 | 1 | True | 0 | ROZPOCET
| VV |  | "pevně uložený | [15 empty] | VV | 2 | 1 | True | 0 | ROZPOCET
| VV |  | 150,00 |  | 150 | [13 empty] | VV | 2 | 2 | True | 0 | ROZPOCET
| VV |  | Součet |  | 150 | [13 empty] | VV | 2 | 4 | True | 1 | ROZPOCET
18 | M | 34111130 | kabel silový s Cu jádrem 1 kV 12x1,5mm2 | m | 150 |  | 0 | CS ÚRS 2019 02 |  |  | základní |  | 0 | 0.00031 | 0.0465 | 0 | 0 | 32 | M | 2 |  |  |  | ROZPOCET | 0 | 0 | 0 | 0 | 0 | 1 | 0 | 16 | 1336993246
| PP |  | kabel silový s Cu jádrem 1 kV 12x1,5mm2 | [15 empty] | PP | 2
| VV |  | "DPS Rekonstrukce odlučovače ropných látek | [15 empty] | VV | 2 | 1 | True | 0 | ROZPOCET
| VV |  | "D.2 Dokumentace technických a technologických zařízení | [15 empty] | VV | 2 | 1 | True | 0 | ROZPOCET
| VV |  | "D.2.2 PS 0002 - elektro část | [15 empty] | VV | 2 | 1 | True | 0 | ROZPOCET
| VV |  | "D.2.2.c Seznam strojů a zařízení a technické specifikace | [15 empty] | VV | 2 | 1 | True | 0 | ROZPOCET
| VV |  | "DODÁVKA ELEKTRO ČÁST | [15 empty] | VV | 2 | 1 | True | 0 | ROZPOCET
| VV |  | "150,00m mnohožilový kabel CYKY-J 12x1,5mm2 | [15 empty] | VV | 2 | 1 | True | 0 | ROZPOCET
| VV |  | "pevně uložený | [15 empty] | VV | 2 | 1 | True | 0 | ROZPOCET
| VV |  | 150,00 |  | 150 | [13 empty] | VV | 2 | 2 | True | 0 | ROZPOCET
| VV |  | Součet |  | 150 | [13 empty] | VV | 2 | 4 | True | 1 | ROZPOCET
19 | K | 741122654 | Montáž kabel Cu plný kulatý žíla 19x1,5 až 2,5 mm2 uložený pevně (CYKY) | m | 300 |  | 0 | CS ÚRS 2019 02 |  |  | základní |  | 0 | 0 | 0 | 0 | 0 | 16 | K | 2 |  |  |  | ROZPOCET | 0 | 0 | 0 | 0 | 0 | 1 | 0 | 16 | -718256487
| PP |  | Montáž kabelů měděných bez ukončení uložených pevně plných kulatých nebo bezhalogenových (CYKY) počtu a průřezu žil 19x1,5 až 2,5 mm2 | [15 empty] | PP | 2
| VV |  | "DPS Rekonstrukce odlučovače ropných látek | [15 empty] | VV | 2 | 1 | True | 0 | ROZPOCET
| VV |  | "D.2 Dokumentace technických a technologických zařízení | [15 empty] | VV | 2 | 1 | True | 0 | ROZPOCET
| VV |  | "D.2.2 PS 0002 - elektro část | [15 empty] | VV | 2 | 1 | True | 0 | ROZPOCET
| VV |  | "D.2.2.c Seznam strojů a zařízení a technické specifikace | [15 empty] | VV | 2 | 1 | True | 0 | ROZPOCET
| VV |  | "MONTÁŽ ELEKTRO ČÁST | [15 empty] | VV | 2 | 1 | True | 0 | ROZPOCET
| VV |  | "300,00m napájecí kabel CYKY-J 19x1,5mm2 | [15 empty] | VV | 2 | 1 | True | 0 | ROZPOCET
| VV |  | "pevně uložený | [15 empty] | VV | 2 | 1 | True | 0 | ROZPOCET
| VV |  | 300,00 |  | 300 | [13 empty] | VV | 2 | 2 | True | 0 | ROZPOCET
| VV |  | Součet |  | 300 | [13 empty] | VV | 2 | 4 | True | 1 | ROZPOCET
20 | M | 34111150 | kabel silový s Cu jádrem 1 kV 19x1,5mm2 | m | 300 |  | 0 | CS ÚRS 2019 02 |  |  | základní |  | 0 | 0.00048 | 0.144 | 0 | 0 | 32 | M | 2 |  |  |  | ROZPOCET | 0 | 0 | 0 | 0 | 0 | 1 | 0 | 16 | 1819731286
| PP |  | kabel silový s Cu jádrem 1 kV 19x1,5mm2 | [15 empty] | PP | 2
| VV |  | "DPS Rekonstrukce odlučovače ropných látek | [15 empty] | VV | 2 | 1 | True | 0 | ROZPOCET
| VV |  | "D.2 Dokumentace technických a technologických zařízení | [15 empty] | VV | 2 | 1 | True | 0 | ROZPOCET
| VV |  | "D.2.2 PS 0002 - elektro část | [15 empty] | VV | 2 | 1 | True | 0 | ROZPOCET
| VV |  | "D.2.2.c Seznam strojů a zařízení a technické specifikace | [15 empty] | VV | 2 | 1 | True | 0 | ROZPOCET
| VV |  | "DODÁVKA ELEKTRO ČÁST | [15 empty] | VV | 2 | 1 | True | 0 | ROZPOCET
| VV |  | "300,00m napájecí kabel CYKY-J 19x1,5mm2 | [15 empty] | VV | 2 | 1 | True | 0 | ROZPOCET
| VV |  | "pevně uložený | [15 empty] | VV | 2 | 1 | True | 0 | ROZPOCET
| VV |  | 300,00 |  | 300 | [13 empty] | VV | 2 | 2 | True | 0 | ROZPOCET
| VV |  | Součet |  | 300 | [13 empty] | VV | 2 | 4 | True | 1 | ROZPOCET
21 | K | 741122661 | Montáž kabel Cu plný kulatý žíla 24x1,5 mm2 uložený pevně (CYKY) | m | 250 |  | 0 | CS ÚRS 2019 02 |  |  | základní |  | 0 | 0 | 0 | 0 | 0 | 16 | K | 2 |  |  |  | ROZPOCET | 0 | 0 | 0 | 0 | 0 | 1 | 0 | 16 | 1793208620
| PP |  | Montáž kabelů měděných bez ukončení uložených pevně plných kulatých nebo bezhalogenových (CYKY) počtu a průřezu žil 24x1,5 mm2 | [15 empty] | PP | 2
| VV |  | "DPS Rekonstrukce odlučovače ropných látek | [15 empty] | VV | 2 | 1 | True | 0 | ROZPOCET
| VV |  | "D.2 Dokumentace technických a technologických zařízení | [15 empty] | VV | 2 | 1 | True | 0 | ROZPOCET
| VV |  | "D.2.2 PS 0002 - elektro část | [15 empty] | VV | 2 | 1 | True | 0 | ROZPOCET
| VV |  | "D.2.2.c Seznam strojů a zařízení a technické specifikace | [15 empty] | VV | 2 | 1 | True | 0 | ROZPOCET
| VV |  | "MONTÁŽ ELEKTRO ČÁST | [15 empty] | VV | 2 | 1 | True | 0 | ROZPOCET
| VV |  | "250,00m napájecí kabel CYKY-J 24x1,5mm2 | [15 empty] | VV | 2 | 1 | True | 0 | ROZPOCET
| VV |  | "pevně uložený | [15 empty] | VV | 2 | 1 | True | 0 | ROZPOCET
| VV |  | 250,00 |  | 250 | [13 empty] | VV | 2 | 2 | True | 0 | ROZPOCET
| VV |  | Součet |  | 250 | [13 empty] | VV | 2 | 4 | True | 1 | ROZPOCET
22 | M | 34111165 | kabel silový s Cu jádrem 1 kV 24x1,5mm2 | m | 250 |  | 0 | CS ÚRS 2019 02 |  |  | základní |  | 0 | 0.00062 | 0.155 | 0 | 0 | 32 | M | 2 |  |  |  | ROZPOCET | 0 | 0 | 0 | 0 | 0 | 1 | 0 | 16 | -188124173
| PP |  | kabel silový s Cu jádrem 1 kV 24x1,5mm2 | [15 empty] | PP | 2
| VV |  | "DPS Rekonstrukce odlučovače ropných látek | [15 empty] | VV | 2 | 1 | True | 0 | ROZPOCET
| VV |  | "D.2 Dokumentace technických a technologických zařízení | [15 empty] | VV | 2 | 1 | True | 0 | ROZPOCET
| VV |  | "D.2.2 PS 0002 - elektro část | [15 empty] | VV | 2 | 1 | True | 0 | ROZPOCET
| VV |  | "D.2.2.c Seznam strojů a zařízení a technické specifikace | [15 empty] | VV | 2 | 1 | True | 0 | ROZPOCET
| VV |  | "DODÁVKA ELEKTRO ČÁST | [15 empty] | VV | 2 | 1 | True | 0 | ROZPOCET
| VV |  | "250,00m napájecí kabel CYKY-J 24x1,5mm2 | [15 empty] | VV | 2 | 1 | True | 0 | ROZPOCET
| VV |  | "pevně uložený | [15 empty] | VV | 2 | 1 | True | 0 | ROZPOCET
| VV |  | 250,00 |  | 250 | [13 empty] | VV | 2 | 2 | True | 0 | ROZPOCET
| VV |  | Součet |  | 250 | [13 empty] | VV | 2 | 4 | True | 1 | ROZPOCET
23 | K | 741128021 | Příplatek k montáži kabelů za zatažení vodiče a kabelu do 0,75 kg | m | 200 |  | 0 | CS ÚRS 2019 02 |  |  | základní |  | 0 | 0 | 0 | 0 | 0 | 16 | K | 2 |  |  |  | ROZPOCET | 0 | 0 | 0 | 0 | 0 | 1 | 0 | 16 | -1918318212
| PP |  | Ostatní práce při montáži vodičů a kabelů Příplatek k cenám montáže vodičů a kabelů za zatahování vodičů a kabelů, hmotnosti do 0,75 kg | [15 empty] | PP | 2
| PSC |  | Poznámka k souboru cen: 1. Ceny jsou určeny pro montáž vodičů a kabelů měděných i hliníkových. | [15 empty] | PSC | 2
| VV |  | "DPS Rekonstrukce odlučovače ropných látek | [15 empty] | VV | 2 | 1 | True | 0 | ROZPOCET
| VV |  | "D.2 Dokumentace technických a technologických zařízení | [15 empty] | VV | 2 | 1 | True | 0 | ROZPOCET
| VV |  | "D.2.2 PS 0002 - elektro část | [15 empty] | VV | 2 | 1 | True | 0 | ROZPOCET
| VV |  | "D.2.2.c Seznam strojů a zařízení a technické specifikace | [15 empty] | VV | 2 | 1 | True | 0 | ROZPOCET
| VV |  | "MONTÁŽ ELEKTRO ČÁST | [15 empty] | VV | 2 | 1 | True | 0 | ROZPOCET
| VV |  | "100,00m elektrochránička kovová pozinkovaná D25 | [15 empty] | VV | 2 | 1 | True | 0 | ROZPOCET
| VV |  | 100,00 |  | 100 | [13 empty] | VV | 2 | 2 | True | 0 | ROZPOCET
| VV |  | "50,00m elektrochránička ohebná D63 | [15 empty] | VV | 2 | 1 | True | 0 | ROZPOCET
| VV |  | 50,00 |  | 50 | [13 empty] | VV | 2 | 2 | True | 0 | ROZPOCET
| VV |  | "50,00m elektrochránička ohebná D110 | [15 empty] | VV | 2 | 1 | True | 0 | ROZPOCET
| VV |  | 50,00 |  | 50 | [13 empty] | VV | 2 | 2 | True | 0 | ROZPOCET
| VV |  | Součet |  | 200 | [13 empty] | VV | 2 | 4 | True | 1 | ROZPOCET
24 | K | 741130144 | Ukončení šňůra se zapojením | kus | 50 |  | 0 | CS ÚRS 2019 02 |  |  | základní |  | 0 | 0 | 0 | 0 | 0 | 16 | K | 2 |  |  |  | ROZPOCET | 0 | 0 | 0 | 0 | 0 | 1 | 0 | 16 | -1808694117
| PP |  | Ukončení šnůř se zapojením počtu a průřezu žil 5x0,5 až 4 mm2 | [15 empty] | PP | 2
| VV |  | "DPS Rekonstrukce odlučovače ropných látek | [15 empty] | VV | 2 | 1 | True | 0 | ROZPOCET
| VV |  | "D.2 Dokumentace technických a technologických zařízení | [15 empty] | VV | 2 | 1 | True | 0 | ROZPOCET
| VV |  | "D.2.2 PS 0002 - elektro část | [15 empty] | VV | 2 | 1 | True | 0 | ROZPOCET
| VV |  | "D.2.2.c Seznam strojů a zařízení a technické specifikace | [15 empty] | VV | 2 | 1 | True | 0 | ROZPOCET
| VV |  | "MONTÁŽ ELEKTRO ČÁST | [15 empty] | VV | 2 | 1 | True | 0 | ROZPOCET
| VV |  | "50x ukončení napájecí kabel | [15 empty] | VV | 2 | 1 | True | 0 | ROZPOCET
| VV |  | 50 |  | 50 | [13 empty] | VV | 2 | 2 | True | 0 | ROZPOCET
| VV |  | Součet |  | 50 | [13 empty] | VV | 2 | 4 | True | 1 | ROZPOCET
25 | K | 741210101 | Montáž rozváděčů litinových, hliníkových nebo plastových sestava do 50 kg | kus | 6 |  | 0 | CS ÚRS 2019 02 |  |  | základní |  | 0 | 0 | 0 | 0 | 0 | 16 | K | 2 |  |  |  | ROZPOCET | 0 | 0 | 0 | 0 | 0 | 1 | 0 | 16 | 314807088
| PP |  | Montáž rozváděčů litinových, hliníkových nebo plastových bez zapojení vodičů sestavy hmotnosti do 50 kg | [15 empty] | PP | 2
| VV |  | "DPS Rekonstrukce odlučovače ropných látek | [15 empty] | VV | 2 | 1 | True | 0 | ROZPOCET
| VV |  | "D.2 Dokumentace technických a technologických zařízení | [15 empty] | VV | 2 | 1 | True | 0 | ROZPOCET
| VV |  | "D.2.2 PS 0002 - elektro část | [15 empty] | VV | 2 | 1 | True | 0 | ROZPOCET
| VV |  | "D.2.2.c Seznam strojů a zařízení a technické specifikace | [15 empty] | VV | 2 | 1 | True | 0 | ROZPOCET
| VV |  | "MONTÁŽ ELEKTRO ČÁST | [15 empty] | VV | 2 | 1 | True | 0 | ROZPOCET
| VV |  | "6x deblokační skříňka | [15 empty] | VV | 2 | 1 | True | 0 | ROZPOCET
| VV |  | "s volicím přepínačem provozu, tlačítky a signálkami, vč. nosné konstrukce | [15 empty] | VV | 2 | 1 | True | 0 | ROZPOCET
| VV |  | "jističové, chráničové a stykačové vývody, vč. svorek a pomocného materiálu | [15 empty] | VV | 2 | 1 | True | 0 | ROZPOCET
| VV |  | "prostředí s nebezpečím výbuchu | [15 empty] | VV | 2 | 1 | True | 0 | ROZPOCET
| VV |  | "pozice MS322, MS5Z1, MS312, MS4Z1, MS4Z3, MS401 | [15 empty] | VV | 2 | 1 | True | 0 | ROZPOCET
| VV |  | 6 |  | 6 | [13 empty] | VV | 2 | 2 | True | 0 | ROZPOCET
| VV |  | Součet |  | 6 | [13 empty] | VV | 2 | 4 | True | 1 | ROZPOCET
26 | M | 35713851R | rozvodnice deblokační skříňka | kus | 6 |  | 0 | R-položka |  |  | základní |  | 0 | 0.0169 | 0.1014 | 0 | 0 | 32 | M | 2 |  |  |  | ROZPOCET | 0 | 0 | 0 | 0 | 0 | 1 | 0 | 16 | 605763227
| PP |  | rozvodnice deblokační skříňka | [15 empty] | PP | 2
| VV |  | "DPS Rekonstrukce odlučovače ropných látek | [15 empty] | VV | 2 | 1 | True | 0 | ROZPOCET
| VV |  | "D.2 Dokumentace technických a technologických zařízení | [15 empty] | VV | 2 | 1 | True | 0 | ROZPOCET
| VV |  | "D.2.2 PS 0002 - elektro část | [15 empty] | VV | 2 | 1 | True | 0 | ROZPOCET
| VV |  | "D.2.2.c Seznam strojů a zařízení a technické specifikace | [15 empty] | VV | 2 | 1 | True | 0 | ROZPOCET
| VV |  | "DODÁVKA ELEKTRO ČÁST | [15 empty] | VV | 2 | 1 | True | 0 | ROZPOCET
| VV |  | "6x deblokační skříňka | [15 empty] | VV | 2 | 1 | True | 0 | ROZPOCET
| VV |  | "s volicím přepínačem provozu, tlačítky a signálkami, vč. nosné konstrukce | [15 empty] | VV | 2 | 1 | True | 0 | ROZPOCET
| VV |  | "jističové, chráničové a stykačové vývody, vč. svorek a pomocného materiálu | [15 empty] | VV | 2 | 1 | True | 0 | ROZPOCET
| VV |  | "prostředí s nebezpečím výbuchu | [15 empty] | VV | 2 | 1 | True | 0 | ROZPOCET
| VV |  | "pozice MS322, MS5Z1, MS312, MS4Z1, MS4Z3, MS401 | [15 empty] | VV | 2 | 1 | True | 0 | ROZPOCET
| VV |  | 6 |  | 6 | [13 empty] | VV | 2 | 2 | True | 0 | ROZPOCET
| VV |  | Součet |  | 6 | [13 empty] | VV | 2 | 4 | True | 1 | ROZPOCET
27 | K | 741210201 | Montáž rozváděč skříňový nebo panelový dělitelný pole do 200 kg | kus | 1 |  | 0 | CS ÚRS 2019 02 |  |  | základní |  | 0 | 0 | 0 | 0 | 0 | 16 | K | 2 |  |  |  | ROZPOCET | 0 | 0 | 0 | 0 | 0 | 1 | 0 | 16 | 1067313203
| PP |  | Montáž rozváděčů skříňových nebo panelových bez zapojení vodičů dělitelných, hmotnosti jednoho pole do 200 kg | [15 empty] | PP | 2
| VV |  | "DPS Rekonstrukce odlučovače ropných látek | [15 empty] | VV | 2 | 1 | True | 0 | ROZPOCET
| VV |  | "D.2 Dokumentace technických a technologických zařízení | [15 empty] | VV | 2 | 1 | True | 0 | ROZPOCET
| VV |  | "D.2.2 PS 0002 - elektro část | [15 empty] | VV | 2 | 1 | True | 0 | ROZPOCET
| VV |  | "D.2.2.c Seznam strojů a zařízení a technické specifikace | [15 empty] | VV | 2 | 1 | True | 0 | ROZPOCET
| VV |  | "MONTÁŽ ELEKTRO ČÁST | [15 empty] | VV | 2 | 1 | True | 0 | ROZPOCET
| VV |  | "1x ocelopl. rozvodnice RM321, | [15 empty] | VV | 2 | 1 | True | 0 | ROZPOCET
| VV |  | "rozměry 2000x 800x 400mm, napětí TN-C-S 400/230V, 50Hz, In=63A | [15 empty] | VV | 2 | 1 | True | 0 | ROZPOCET
| VV |  | "ochrana automatickým odpojením od zdroje, krytí IP43 | [15 empty] | VV | 2 | 1 | True | 0 | ROZPOCET
| VV |  | "součástí dodávky je: | [15 empty] | VV | 2 | 1 | True | 0 | ROZPOCET
| VV |  | "jističové, chráničové a stykačové vývody, vč. svorek a pomocného materiálu | [15 empty] | VV | 2 | 1 | True | 0 | ROZPOCET
| VV |  | "viz jednopólové schéma zapojení D.2.2.b.1 Rozvadec RM321 | [15 empty] | VV | 2 | 1 | True | 0 | ROZPOCET
| VV |  | 1 |  | 1 | [13 empty] | VV | 2 | 2 | True | 0 | ROZPOCET
| VV |  | Součet |  | 1 | [13 empty] | VV | 2 | 4 | True | 1 | ROZPOCET
28 | M | 35711661R | rozvaděč RM321 | kus | 1 |  | 0 | R-položka |  |  | základní |  | 0 | 0.033 | 0.033 | 0 | 0 | 32 | M | 2 |  |  |  | ROZPOCET | 0 | 0 | 0 | 0 | 0 | 1 | 0 | 16 | 794578281
| PP |  | rozvaděč RM321 | [15 empty] | PP | 2
| VV |  | "DPS Rekonstrukce odlučovače ropných látek | [15 empty] | VV | 2 | 1 | True | 0 | ROZPOCET
| VV |  | "D.2 Dokumentace technických a technologických zařízení | [15 empty] | VV | 2 | 1 | True | 0 | ROZPOCET
| VV |  | "D.2.2 PS 0002 - elektro část | [15 empty] | VV | 2 | 1 | True | 0 | ROZPOCET
| VV |  | "D.2.2.c Seznam strojů a zařízení a technické specifikace | [15 empty] | VV | 2 | 1 | True | 0 | ROZPOCET
| VV |  | "DODÁVKA ELEKTRO ČÁST | [15 empty] | VV | 2 | 1 | True | 0 | ROZPOCET
| VV |  | "1x ocelopl. rozvodnice RM321, | [15 empty] | VV | 2 | 1 | True | 0 | ROZPOCET
| VV |  | "rozměry 2000x 800x 400mm, napětí TN-C-S 400/230V, 50Hz, In=63A | [15 empty] | VV | 2 | 1 | True | 0 | ROZPOCET
| VV |  | "ochrana automatickým odpojením od zdroje, krytí IP43 | [15 empty] | VV | 2 | 1 | True | 0 | ROZPOCET
| VV |  | "součástí dodávky je: | [15 empty] | VV | 2 | 1 | True | 0 | ROZPOCET
| VV |  | "jističové, chráničové a stykačové vývody, vč. svorek a pomocného materiálu | [15 empty] | VV | 2 | 1 | True | 0 | ROZPOCET
| VV |  | "viz jednopólové schéma zapojení D.2.2.b.1 Rozvadec RM321 | [15 empty] | VV | 2 | 1 | True | 0 | ROZPOCET
| VV |  | 1 |  | 1 | [13 empty] | VV | 2 | 2 | True | 0 | ROZPOCET
| VV |  | Součet |  | 1 | [13 empty] | VV | 2 | 4 | True | 1 | ROZPOCET
29 | K | 741311002 | Montáž spínač soumrakový se zapojením vodičů | kus | 1 |  | 0 | CS ÚRS 2019 02 |  |  | základní |  | 0 | 0 | 0 | 0 | 0 | 16 | K | 2 |  |  |  | ROZPOCET | 0 | 0 | 0 | 0 | 0 | 1 | 0 | 16 | 1016947429
| PP |  | Montáž spínačů speciálních se zapojením vodičů soumrakových | [15 empty] | PP | 2
| VV |  | "DPS Rekonstrukce odlučovače ropných látek | [15 empty] | VV | 2 | 1 | True | 0 | ROZPOCET
| VV |  | "D.2 Dokumentace technických a technologických zařízení | [15 empty] | VV | 2 | 1 | True | 0 | ROZPOCET
| VV |  | "D.2.2 PS 0002 - elektro část | [15 empty] | VV | 2 | 1 | True | 0 | ROZPOCET
| VV |  | "D.2.2.c Seznam strojů a zařízení a technické specifikace | [15 empty] | VV | 2 | 1 | True | 0 | ROZPOCET
| VV |  | "MONTÁŽ ELEKTRO ČÁST | [15 empty] | VV | 2 | 1 | True | 0 | ROZPOCET
| VV |  | "1x soumrakový spínač | [15 empty] | VV | 2 | 1 | True | 0 | ROZPOCET
| VV |  | 1 |  | 1 | [13 empty] | VV | 2 | 2 | True | 0 | ROZPOCET
| VV |  | Součet |  | 1 | [13 empty] | VV | 2 | 4 | True | 1 | ROZPOCET
30 | M | 35812101R | spínač soumrakový | kus | 1 |  | 0 | R-položka |  |  | základní |  | 0 | 0.00056 | 0.00056 | 0 | 0 | 32 | M | 2 |  |  |  | ROZPOCET | 0 | 0 | 0 | 0 | 0 | 1 | 0 | 16 | -1942601189
| PP |  | soumrakový spínač | [15 empty] | PP | 2
| VV |  | "DPS Rekonstrukce odlučovače ropných látek | [15 empty] | VV | 2 | 1 | True | 0 | ROZPOCET
| VV |  | "D.2 Dokumentace technických a technologických zařízení | [15 empty] | VV | 2 | 1 | True | 0 | ROZPOCET
| VV |  | "D.2.2 PS 0002 - elektro část | [15 empty] | VV | 2 | 1 | True | 0 | ROZPOCET
| VV |  | "D.2.2.c Seznam strojů a zařízení a technické specifikace | [15 empty] | VV | 2 | 1 | True | 0 | ROZPOCET
| VV |  | "DODÁVKA ELEKTRO ČÁST | [15 empty] | VV | 2 | 1 | True | 0 | ROZPOCET
| VV |  | "1x soumrakový spínač | [15 empty] | VV | 2 | 1 | True | 0 | ROZPOCET
| VV |  | 1 |  | 1 | [13 empty] | VV | 2 | 2 | True | 0 | ROZPOCET
| VV |  | Součet |  | 1 | [13 empty] | VV | 2 | 4 | True | 1 | ROZPOCET
31 | K | 741330372 | Montáž ovladač tlačítkový v krabičce 2 tlačítkový | kus | 2 |  | 0 | CS ÚRS 2019 02 |  |  | základní |  | 0 | 0 | 0 | 0 | 0 | 16 | K | 2 |  |  |  | ROZPOCET | 0 | 0 | 0 | 0 | 0 | 1 | 0 | 16 | 890648317
| PP |  | Montáž ovladačů tlačítkových ve skříni se zapojením vodičů 2 tlačítkových | [15 empty] | PP | 2
| VV |  | "DPS Rekonstrukce odlučovače ropných látek | [15 empty] | VV | 2 | 1 | True | 0 | ROZPOCET
| VV |  | "D.2 Dokumentace technických a technologických zařízení | [15 empty] | VV | 2 | 1 | True | 0 | ROZPOCET
| VV |  | "D.2.2 PS 0002 - elektro část | [15 empty] | VV | 2 | 1 | True | 0 | ROZPOCET
| VV |  | "D.2.2.c Seznam strojů a zařízení a technické specifikace | [15 empty] | VV | 2 | 1 | True | 0 | ROZPOCET
| VV |  | "MONTÁŽ ELEKTRO ČÁST | [15 empty] | VV | 2 | 1 | True | 0 | ROZPOCET
| VV |  | "Osvětlení | [15 empty] | VV | 2 | 1 | True | 0 | ROZPOCET
| VV |  | "1x ovládací dvojtlačítko, IP66, pro Ex zónu 2 | [15 empty] | VV | 2 | 1 | True | 0 | ROZPOCET
| VV |  | 1 |  | 1 | [13 empty] | VV | 2 | 2 | True | 0 | ROZPOCET
| VV |  | "Vzduchotechnika | [15 empty] | VV | 2 | 1 | True | 0 | ROZPOCET
| VV |  | "1x ovládací dvojtlačítko, IP66, pro Ex zónu 2 | [15 empty] | VV | 2 | 1 | True | 0 | ROZPOCET
| VV |  | 1 |  | 1 | [13 empty] | VV | 2 | 2 | True | 0 | ROZPOCET
| VV |  | Součet |  | 2 | [13 empty] | VV | 2 | 4 | True | 1 | ROZPOCET
32 | M | 34535436R | přístroj tlačítkového ovládače 2 tlačítkový | kus | 2 |  | 0 | R-položka |  |  | základní |  | 0 | 0.0001 | 0.0002 | 0 | 0 | 32 | M | 2 |  |  |  | ROZPOCET | 0 | 0 | 0 | 0 | 0 | 1 | 0 | 16 | -1718295786
| PP |  | přístroj tlačítkového ovládače 2 tlačítkový | [15 empty] | PP | 2
| VV |  | "DPS Rekonstrukce odlučovače ropných látek | [15 empty] | VV | 2 | 1 | True | 0 | ROZPOCET
| VV |  | "D.2 Dokumentace technických a technologických zařízení | [15 empty] | VV | 2 | 1 | True | 0 | ROZPOCET
| VV |  | "D.2.2 PS 0002 - elektro část | [15 empty] | VV | 2 | 1 | True | 0 | ROZPOCET
| VV |  | "D.2.2.c Seznam strojů a zařízení a technické specifikace | [15 empty] | VV | 2 | 1 | True | 0 | ROZPOCET
| VV |  | "DODÁVKA ELEKTRO ČÁST | [15 empty] | VV | 2 | 1 | True | 0 | ROZPOCET
| VV |  | "Osvětlení | [15 empty] | VV | 2 | 1 | True | 0 | ROZPOCET
| VV |  | "1x ovládací dvojtlačítko, IP66, pro Ex zónu 2 | [15 empty] | VV | 2 | 1 | True | 0 | ROZPOCET
| VV |  | 1 |  | 1 | [13 empty] | VV | 2 | 2 | True | 0 | ROZPOCET
| VV |  | "Vzduchotechnika | [15 empty] | VV | 2 | 1 | True | 0 | ROZPOCET
| VV |  | "1x ovládací dvojtlačítko, IP66, pro Ex zónu 2 | [15 empty] | VV | 2 | 1 | True | 0 | ROZPOCET
| VV |  | 1 |  | 1 | [13 empty] | VV | 2 | 2 | True | 0 | ROZPOCET
| VV |  | Součet |  | 2 | [13 empty] | VV | 2 | 4 | True | 1 | ROZPOCET
33 | K | 741372151 | Montáž svítidlo LED průmyslové | kus | 9 |  | 0 | CS ÚRS 2019 02 |  |  | základní |  | 0 | 0 | 0 | 0 | 0 | 16 | K | 2 |  |  |  | ROZPOCET | 0 | 0 | 0 | 0 | 0 | 1 | 0 | 16 | -758213603
| PP |  | Montáž svítidel LED se zapojením vodičů průmyslových | [15 empty] | PP | 2
| VV |  | "DPS Rekonstrukce odlučovače ropných látek | [15 empty] | VV | 2 | 1 | True | 0 | ROZPOCET
| VV |  | "D.2 Dokumentace technických a technologických zařízení | [15 empty] | VV | 2 | 1 | True | 0 | ROZPOCET
| VV |  | "D.2.2 PS 0002 - elektro část | [15 empty] | VV | 2 | 1 | True | 0 | ROZPOCET
| VV |  | "D.2.2.c Seznam strojů a zařízení a technické specifikace | [15 empty] | VV | 2 | 1 | True | 0 | ROZPOCET
| VV |  | "MONTÁŽ ELEKTRO ČÁST | [15 empty] | VV | 2 | 1 | True | 0 | ROZPOCET
| VV |  | "9x svítidlo LED, 24W, IP66, pro Ex zónu 1 | [15 empty] | VV | 2 | 1 | True | 0 | ROZPOCET
| VV |  | "pozice S1 | [15 empty] | VV | 2 | 1 | True | 0 | ROZPOCET
| VV |  | 9 |  | 9 | [13 empty] | VV | 2 | 2 | True | 0 | ROZPOCET
| VV |  | Součet |  | 9 | [13 empty] | VV | 2 | 4 | True | 1 | ROZPOCET
34 | M | 34851223R | svítidlo LED pro nebezpečná prostředí, 24W | kus | 9 |  | 0 | R-položka |  |  | základní |  | 0 | 0.0045 | 0.0405 | 0 | 0 | 32 | M | 2 |  |  |  | ROZPOCET | 0 | 0 | 0 | 0 | 0 | 1 | 0 | 16 | -826863674
| PP |  | svítidlo LED pro nebezpečná prostředí, 24W | [15 empty] | PP | 2
| VV |  | "DPS Rekonstrukce odlučovače ropných látek | [15 empty] | VV | 2 | 1 | True | 0 | ROZPOCET
| VV |  | "D.2 Dokumentace technických a technologických zařízení | [15 empty] | VV | 2 | 1 | True | 0 | ROZPOCET
| VV |  | "D.2.2 PS 0002 - elektro část | [15 empty] | VV | 2 | 1 | True | 0 | ROZPOCET
| VV |  | "D.2.2.c Seznam strojů a zařízení a technické specifikace | [15 empty] | VV | 2 | 1 | True | 0 | ROZPOCET
| VV |  | "DODÁVKA ELEKTRO ČÁST | [15 empty] | VV | 2 | 1 | True | 0 | ROZPOCET
| VV |  | "9x svítidlo LED, 24W, IP66, pro Ex zónu 1 | [15 empty] | VV | 2 | 1 | True | 0 | ROZPOCET
| VV |  | "pozice S1 | [15 empty] | VV | 2 | 1 | True | 0 | ROZPOCET
| VV |  | 9 |  | 9 | [13 empty] | VV | 2 | 2 | True | 0 | ROZPOCET
| VV |  | Součet |  | 9 | [13 empty] | VV | 2 | 4 | True | 1 | ROZPOCET
35 | K | 741372152 | Montáž svítidlo LED průmyslové závěsné reflektor | kus | 1 |  | 0 | CS ÚRS 2019 02 |  |  | základní |  | 0 | 0 | 0 | 0 | 0 | 16 | K | 2 |  |  |  | ROZPOCET | 0 | 0 | 0 | 0 | 0 | 1 | 0 | 16 | -100839722
| PP |  | Montáž svítidel LED se zapojením vodičů průmyslových závěsných reflektorů | [15 empty] | PP | 2
| VV |  | "DPS Rekonstrukce odlučovače ropných látek | [15 empty] | VV | 2 | 1 | True | 0 | ROZPOCET
| VV |  | "D.2 Dokumentace technických a technologických zařízení | [15 empty] | VV | 2 | 1 | True | 0 | ROZPOCET
| VV |  | "D.2.2 PS 0002 - elektro část | [15 empty] | VV | 2 | 1 | True | 0 | ROZPOCET
| VV |  | "D.2.2.c Seznam strojů a zařízení a technické specifikace | [15 empty] | VV | 2 | 1 | True | 0 | ROZPOCET
| VV |  | "MONTÁŽ ELEKTRO ČÁST | [15 empty] | VV | 2 | 1 | True | 0 | ROZPOCET
| VV |  | "1x svítidlo reflektor LED, 20W, IP66 | [15 empty] | VV | 2 | 1 | True | 0 | ROZPOCET
| VV |  | "pozice S3 | [15 empty] | VV | 2 | 1 | True | 0 | ROZPOCET
| VV |  | 1 |  | 1 | [13 empty] | VV | 2 | 2 | True | 0 | ROZPOCET
| VV |  | Součet |  | 1 | [13 empty] | VV | 2 | 4 | True | 1 | ROZPOCET
36 | M | 34851225R | svítidlo LED reflektor, 20W | kus | 1 |  | 0 | R-položka |  |  | základní |  | 0 | 0.0045 | 0.0045 | 0 | 0 | 32 | M | 2 |  |  |  | ROZPOCET | 0 | 0 | 0 | 0 | 0 | 1 | 0 | 16 | -1151751385
| PP |  | svítidlo LED reflektor, 20W | [15 empty] | PP | 2
| VV |  | "DPS Rekonstrukce odlučovače ropných látek | [15 empty] | VV | 2 | 1 | True | 0 | ROZPOCET
| VV |  | "D.2 Dokumentace technických a technologických zařízení | [15 empty] | VV | 2 | 1 | True | 0 | ROZPOCET
| VV |  | "D.2.2 PS 0002 - elektro část | [15 empty] | VV | 2 | 1 | True | 0 | ROZPOCET
| VV |  | "D.2.2.c Seznam strojů a zařízení a technické specifikace | [15 empty] | VV | 2 | 1 | True | 0 | ROZPOCET
| VV |  | "DODÁVKA ELEKTRO ČÁST | [15 empty] | VV | 2 | 1 | True | 0 | ROZPOCET
| VV |  | "1x svítidlo reflektor LED, 20W, IP66 | [15 empty] | VV | 2 | 1 | True | 0 | ROZPOCET
| VV |  | "pozice S3 | [15 empty] | VV | 2 | 1 | True | 0 | ROZPOCET
| VV |  | 1 |  | 1 | [13 empty] | VV | 2 | 2 | True | 0 | ROZPOCET
| VV |  | Součet |  | 1 | [13 empty] | VV | 2 | 4 | True | 1 | ROZPOCET
37 | K | 741410001 | Montáž vodič uzemňovací pásek D do 120 mm2 na povrchu | m | 150 |  | 0 | CS ÚRS 2019 02 |  |  | základní |  | 0 | 0 | 0 | 0 | 0 | 16 | K | 2 |  |  |  | ROZPOCET | 0 | 0 | 0 | 0 | 0 | 1 | 0 | 16 | -625671142
| PP |  | Montáž uzemňovacího vedení s upevněním, propojením a připojením pomocí svorek na povrchu pásku průřezu do 120 mm2 | [15 empty] | PP | 2
| VV |  | "DPS Rekonstrukce odlučovače ropných látek | [15 empty] | VV | 2 | 1 | True | 0 | ROZPOCET
| VV |  | "D.2 Dokumentace technických a technologických zařízení | [15 empty] | VV | 2 | 1 | True | 0 | ROZPOCET
| VV |  | "D.2.2 PS 0002 - elektro část | [15 empty] | VV | 2 | 1 | True | 0 | ROZPOCET
| VV |  | "D.2.2.c Seznam strojů a zařízení a technické specifikace | [15 empty] | VV | 2 | 1 | True | 0 | ROZPOCET
| VV |  | "MONTÁŽ ELEKTRO ČÁST | [15 empty] | VV | 2 | 1 | True | 0 | ROZPOCET
| VV |  | "150,00m uzemňovací pásek FeZN 30x4mm | [15 empty] | VV | 2 | 1 | True | 0 | ROZPOCET
| VV |  | "včetně antikorozní ochrany spojů a napojení na zemnící soustavu | [15 empty] | VV | 2 | 1 | True | 0 | ROZPOCET
| VV |  | 150,00 |  | 150 | [13 empty] | VV | 2 | 2 | True | 0 | ROZPOCET
| VV |  | Součet |  | 150 | [13 empty] | VV | 2 | 4 | True | 1 | ROZPOCET
38 | M | 35442062 | pás zemnící 30x3,5mm FeZn | kg | 142.5 |  | 0 | CS ÚRS 2019 02 |  |  | základní |  | 0 | 0.001 | 0.1425 | 0 | 0 | 32 | M | 2 |  |  |  | ROZPOCET | 0 | 0 | 0 | 0 | 0 | 1 | 0 | 16 | -203922142
| PP |  | pás zemnící 30x4mm FeZn | [15 empty] | PP | 2
| VV |  | "DPS Rekonstrukce odlučovače ropných látek | [15 empty] | VV | 2 | 1 | True | 0 | ROZPOCET
| VV |  | "D.2 Dokumentace technických a technologických zařízení | [15 empty] | VV | 2 | 1 | True | 0 | ROZPOCET
| VV |  | "D.2.2 PS 0002 - elektro část | [15 empty] | VV | 2 | 1 | True | 0 | ROZPOCET
| VV |  | "D.2.2.c Seznam strojů a zařízení a technické specifikace | [15 empty] | VV | 2 | 1 | True | 0 | ROZPOCET
| VV |  | "DODÁVKA ELEKTRO ČÁST | [15 empty] | VV | 2 | 1 | True | 0 | ROZPOCET
| VV |  | "150,00m uzemňovací pásek FeZN 30x4mm | [15 empty] | VV | 2 | 1 | True | 0 | ROZPOCET
| VV |  | "včetně antikorozní ochrany spojů a napojení na zemnící soustavu | [15 empty] | VV | 2 | 1 | True | 0 | ROZPOCET
| VV |  | "hmotnost 1,00m=0,95kg | [15 empty] | VV | 2 | 1 | True | 0 | ROZPOCET
| VV |  | 0,95*150,00 |  | 142.5 | [13 empty] | VV | 2 | 2 | True | 0 | ROZPOCET
| VV |  | Součet |  | 142.5 | [13 empty] | VV | 2 | 4 | True | 1 | ROZPOCET
39 | K | 741410003 | Montáž vodič uzemňovací drát nebo lano D do 10 mm na povrchu | m | 50 |  | 0 | CS ÚRS 2019 02 |  |  | základní |  | 0 | 0 | 0 | 0 | 0 | 16 | K | 2 |  |  |  | ROZPOCET | 0 | 0 | 0 | 0 | 0 | 1 | 0 | 16 | -62600504
| PP |  | Montáž uzemňovacího vedení s upevněním, propojením a připojením pomocí svorek na povrchu drátu nebo lana Ø do 10 mm | [15 empty] | PP | 2
| VV |  | "DPS Rekonstrukce odlučovače ropných látek | [15 empty] | VV | 2 | 1 | True | 0 | ROZPOCET
| VV |  | "D.2 Dokumentace technických a technologických zařízení | [15 empty] | VV | 2 | 1 | True | 0 | ROZPOCET
| VV |  | "D.2.2 PS 0002 - elektro část | [15 empty] | VV | 2 | 1 | True | 0 | ROZPOCET
| VV |  | "D.2.2.c Seznam strojů a zařízení a technické specifikace | [15 empty] | VV | 2 | 1 | True | 0 | ROZPOCET
| VV |  | "MONTÁŽ ELEKTRO ČÁST | [15 empty] | VV | 2 | 1 | True | 0 | ROZPOCET
| VV |  | "50,00m zemnící drát FeZN D10 | [15 empty] | VV | 2 | 1 | True | 0 | ROZPOCET
| VV |  | "včetně antikorozní ochrany spojů a napojení na zemnící soustavu | [15 empty] | VV | 2 | 1 | True | 0 | ROZPOCET
| VV |  | 50,00 |  | 50 | [13 empty] | VV | 2 | 2 | True | 0 | ROZPOCET
| VV |  | Součet |  | 50 | [13 empty] | VV | 2 | 4 | True | 1 | ROZPOCET
40 | M | 35441073 | drát D 10mm FeZn | kg | 31 |  | 0 | CS ÚRS 2019 02 |  |  | základní |  | 0 | 0.001 | 0.031 | 0 | 0 | 32 | M | 2 |  |  |  | ROZPOCET | 0 | 0 | 0 | 0 | 0 | 1 | 0 | 16 | -722518789
| PP |  | drát D 10mm FeZn | [15 empty] | PP | 2
| VV |  | "DPS Rekonstrukce odlučovače ropných látek | [15 empty] | VV | 2 | 1 | True | 0 | ROZPOCET
| VV |  | "D.2 Dokumentace technických a technologických zařízení | [15 empty] | VV | 2 | 1 | True | 0 | ROZPOCET
| VV |  | "D.2.2 PS 0002 - elektro část | [15 empty] | VV | 2 | 1 | True | 0 | ROZPOCET
| VV |  | "D.2.2.c Seznam strojů a zařízení a technické specifikace | [15 empty] | VV | 2 | 1 | True | 0 | ROZPOCET
| VV |  | "DODÁVKA ELEKTRO ČÁST | [15 empty] | VV | 2 | 1 | True | 0 | ROZPOCET
| VV |  | "50,00m zemnící drát FeZN D10 | [15 empty] | VV | 2 | 1 | True | 0 | ROZPOCET
| VV |  | "včetně antikorozní ochrany spojů a napojení na zemnící soustavu | [15 empty] | VV | 2 | 1 | True | 0 | ROZPOCET
| VV |  | "hmotnost 1,00m=0,62kg | [15 empty] | VV | 2 | 1 | True | 0 | ROZPOCET
| VV |  | 0,62*50,00 |  | 31 | [13 empty] | VV | 2 | 2 | True | 0 | ROZPOCET
| VV |  | Součet |  | 31 | [13 empty] | VV | 2 | 4 | True | 1 | ROZPOCET
41 | K | 741810003 | Celková prohlídka elektrického rozvodu a zařízení do 1 milionu Kč | kus | 1 |  | 0 | CS ÚRS 2019 02 |  |  | základní |  | 0 | 0 | 0 | 0 | 0 | 16 | K | 2 |  |  |  | ROZPOCET | 0 | 0 | 0 | 0 | 0 | 1 | 0 | 16 | 432596090
| PP |  | Zkoušky a prohlídky elektrických rozvodů a zařízení celková prohlídka a vyhotovení revizní zprávy pro objem montážních prací přes 500 do 1000 tis. Kč | [15 empty] | PP | 2
| PSC |  | Poznámka k souboru cen: 1. Ceny -0001 až -0011 jsou určeny pro objem montážních prací včetně všech nákladů. | [15 empty] | PSC | 2
| VV |  | "DPS Rekonstrukce odlučovače ropných látek | [15 empty] | VV | 2 | 1 | True | 0 | ROZPOCET
| VV |  | "D.2 Dokumentace technických a technologických zařízení | [15 empty] | VV | 2 | 1 | True | 0 | ROZPOCET
| VV |  | "D.2.2 PS 0002 - elektro část | [15 empty] | VV | 2 | 1 | True | 0 | ROZPOCET
| VV |  | "D.2.2.c Seznam strojů a zařízení a technické specifikace | [15 empty] | VV | 2 | 1 | True | 0 | ROZPOCET
| VV |  | "MONTÁŽ ELEKTRO ČÁST | [15 empty] | VV | 2 | 1 | True | 0 | ROZPOCET
| VV |  | "1x zkoušky a prohlídky elektrických rozvodů a zařízení, vyhotovení revizní zprávy | [15 empty] | VV | 2 | 1 | True | 0 | ROZPOCET
| VV |  | 1 |  | 1 | [13 empty] | VV | 2 | 2 | True | 0 | ROZPOCET
| VV |  | Součet |  | 1 | [13 empty] | VV | 2 | 4 | True | 1 | ROZPOCET
42 | K | 741810004R | Technická inspekce České republiky (TIČR) | kus | 1 |  | 0 | R-položka |  |  | základní |  | 0 | 0 | 0 | 0 | 0 | 16 | K | 2 |  |  |  | ROZPOCET | 0 | 0 | 0 | 0 | 0 | 1 | 0 | 16 | -1128277305
| PP |  | Zkoušky a prohlídky elektrických rozvodů a zařízení celková prohlídka, zkoušení, měření Technickou inspekcí České republiky | [15 empty] | PP | 2
| VV |  | "DPS Rekonstrukce odlučovače ropných látek | [15 empty] | VV | 2 | 1 | True | 0 | ROZPOCET
| VV |  | "D.2 Dokumentace technických a technologických zařízení | [15 empty] | VV | 2 | 1 | True | 0 | ROZPOCET
| VV |  | "D.2.2 PS 0002 - elektro část | [15 empty] | VV | 2 | 1 | True | 0 | ROZPOCET
| VV |  | "D.2.2.c Seznam strojů a zařízení a technické specifikace | [15 empty] | VV | 2 | 1 | True | 0 | ROZPOCET
| VV |  | "MONTÁŽ ELEKTRO ČÁST | [15 empty] | VV | 2 | 1 | True | 0 | ROZPOCET
| VV |  | "1x zkoušky a prohlídky elektrických rozvodů a zařízení, vyhotovení revizní zprávy TIČR | [15 empty] | VV | 2 | 1 | True | 0 | ROZPOCET
| VV |  | 1 |  | 1 | [13 empty] | VV | 2 | 2 | True | 0 | ROZPOCET
| VV |  | Součet |  | 1 | [13 empty] | VV | 2 | 4 | True | 1 | ROZPOCET
43 | K | 741811011 | Kontrola rozvaděč nn silový hmotnosti do 200 kg | kus | 1 |  | 0 | CS ÚRS 2019 02 |  |  | základní |  | 0 | 0 | 0 | 0 | 0 | 16 | K | 2 |  |  |  | ROZPOCET | 0 | 0 | 0 | 0 | 0 | 1 | 0 | 16 | -1941819939
| PP |  | Zkoušky a prohlídky rozvodných zařízení kontrola rozváděčů nn, (1 pole) silových, hmotnosti do 200 kg | [15 empty] | PP | 2
| VV |  | "DPS Rekonstrukce odlučovače ropných látek | [15 empty] | VV | 2 | 1 | True | 0 | ROZPOCET
| VV |  | "D.2 Dokumentace technických a technologických zařízení | [15 empty] | VV | 2 | 1 | True | 0 | ROZPOCET
| VV |  | "D.2.2 PS 0002 - elektro část | [15 empty] | VV | 2 | 1 | True | 0 | ROZPOCET
| VV |  | "D.2.2.c Seznam strojů a zařízení a technické specifikace | [15 empty] | VV | 2 | 1 | True | 0 | ROZPOCET
| VV |  | "MONTÁŽ ELEKTRO ČÁST | [15 empty] | VV | 2 | 1 | True | 0 | ROZPOCET
| VV |  | "1x ocelopl. rozvodnice RM321, | [15 empty] | VV | 2 | 1 | True | 0 | ROZPOCET
| VV |  | "rozměry 2000x 800x 400mm, napětí TN-C-S 400/230V, 50Hz, In=63A | [15 empty] | VV | 2 | 1 | True | 0 | ROZPOCET
| VV |  | "ochrana automatickým odpojením od zdroje, krytí IP43 | [15 empty] | VV | 2 | 1 | True | 0 | ROZPOCET
| VV |  | "součástí dodávky je: | [15 empty] | VV | 2 | 1 | True | 0 | ROZPOCET
| VV |  | "jističové, chráničové a stykačové vývody, vč. svorek a pomocného materiálu | [15 empty] | VV | 2 | 1 | True | 0 | ROZPOCET
| VV |  | "viz jednopólové schéma zapojení D.2.2.b.1 Rozvadec RM321 | [15 empty] | VV | 2 | 1 | True | 0 | ROZPOCET
| VV |  | 1 |  | 1 | [13 empty] | VV | 2 | 2 | True | 0 | ROZPOCET
| VV |  | Součet |  | 1 | [13 empty] | VV | 2 | 4 | True | 1 | ROZPOCET
44 | K | 741910502 | Montáž se zhotovením konstrukce pro rozvodny z profilů tenkostěnných | kg | 30 |  | 0 | CS ÚRS 2019 02 |  |  | základní |  | 0 | 0 | 0 | 0 | 0 | 16 | K | 2 |  |  |  | ROZPOCET | 0 | 0 | 0 | 0 | 0 | 1 | 0 | 16 | -50670356
| PP |  | Montáž kovových nosných a doplňkových konstrukcí se zhotovením pro rozvodny z profilů ocelových tenkostěnných | [15 empty] | PP | 2
| PSC |  | Poznámka k souboru cen: 1. Ceny -0501 a -0502 jsou určeny pro konstrukce montované v celcích. 2. Montáž nosných kovových konstrukcí pro přístroje celkové hmotnosti přes 100 kg lze oceňovat cenou -0501 nebo -0502. | [15 empty] | PSC | 2
| VV |  | "DPS Rekonstrukce odlučovače ropných látek | [15 empty] | VV | 2 | 1 | True | 0 | ROZPOCET
| VV |  | "D.2 Dokumentace technických a technologických zařízení | [15 empty] | VV | 2 | 1 | True | 0 | ROZPOCET
| VV |  | "D.2.2 PS 0002 - elektro část | [15 empty] | VV | 2 | 1 | True | 0 | ROZPOCET
| VV |  | "D.2.2.c Seznam strojů a zařízení a technické specifikace | [15 empty] | VV | 2 | 1 | True | 0 | ROZPOCET
| VV |  | "MONTÁŽ ELEKTRO ČÁST | [15 empty] | VV | 2 | 1 | True | 0 | ROZPOCET
| VV |  | "30,00kg ocelový profil pozinkovaný | [15 empty] | VV | 2 | 1 | True | 0 | ROZPOCET
| VV |  | "pomocná a nosná konstrukce z FeZn pro uchycení přístrojů a kabelů | [15 empty] | VV | 2 | 1 | True | 0 | ROZPOCET
| VV |  | 30,00 |  | 30 | [13 empty] | VV | 2 | 2 | True | 0 | ROZPOCET
| VV |  | Součet |  | 30 | [13 empty] | VV | 2 | 4 | True | 1 | ROZPOCET
45 | M | 13010501R | ocelový profil pozinkovaný | t | 0.03 |  | 0 | R-položka |  |  | základní |  | 0 | 1 | 0.03 | 0 | 0 | 32 | M | 2 |  |  |  | ROZPOCET | 0 | 0 | 0 | 0 | 0 | 1 | 0 | 16 | 1991398536
| PP |  | ocelový profil pozinkovaný | [15 empty] | PP | 2
| VV |  | "DPS Rekonstrukce odlučovače ropných látek | [15 empty] | VV | 2 | 1 | True | 0 | ROZPOCET
| VV |  | "D.2 Dokumentace technických a technologických zařízení | [15 empty] | VV | 2 | 1 | True | 0 | ROZPOCET
| VV |  | "D.2.2 PS 0002 - elektro část | [15 empty] | VV | 2 | 1 | True | 0 | ROZPOCET
| VV |  | "D.2.2.c Seznam strojů a zařízení a technické specifikace | [15 empty] | VV | 2 | 1 | True | 0 | ROZPOCET
| VV |  | "DODÁVKA ELEKTRO ČÁST | [15 empty] | VV | 2 | 1 | True | 0 | ROZPOCET
| VV |  | "30,00kg ocelový profil pozinkovaný | [15 empty] | VV | 2 | 1 | True | 0 | ROZPOCET
| VV |  | "pomocná a nosná konstrukce z FeZn pro uchycení přístrojů a kabelů | [15 empty] | VV | 2 | 1 | True | 0 | ROZPOCET
| VV |  | 30,00/1000 |  | 0.03 | [13 empty] | VV | 2 | 2 | True | 0 | ROZPOCET
| VV |  | Součet |  | 0.03 | [13 empty] | VV | 2 | 4 | True | 1 | ROZPOCET
46 | K | 998741101 | Přesun hmot tonážní pro silnoproud v objektech v do 6 m | t | 1.108 |  | 0 | CS ÚRS 2019 02 |  |  | základní |  | 0 | 0 | 0 | 0 | 0 | 16 | K | 2 |  |  |  | ROZPOCET | 0 | 0 | 0 | 0 | 0 | 1 | 0 | 16 | 1814417642
| PP |  | Přesun hmot pro silnoproud stanovený z hmotnosti přesunovaného materiálu vodorovná dopravní vzdálenost do 50 m v objektech výšky do 6 m | [15 empty] | PP | 2
| PSC |  | Poznámka k souboru cen: 1. Ceny pro přesun hmot stanovený z hmotnosti přesunovaného materiálu se používají tehdy, pokud je možné určit hmotnost za celý stavební díl. Do této hmotnosti se započítává i hmotnost materiálů oceňovaných ve specifikaci. 2. Pokud nelze jednoznačně stanovit hmotnost přesunovaných materiálů, lze pro výpočet přesunu hmot použít orientačně procentní sazbu. Touto sazbou se vynásobí rozpočtové náklady za celý stavební díl včetně nákladů na materiál ve specifikacích. 3. Příplatek k cenám -1181 pro přesun prováděný bez použití mechanizace, tj. za ztížených podmínek, lze použít pouze pro hmotnost materiálu, která se tímto způsobem skutečně přemísťuje. | [15 empty] | PSC | 2
| D | 742 | Elektroinstalace - slaboproud |  |  |  | 0 | [5 empty] | 0 |  | 0.018957 |  | 0 | 2 | D | 1 |  |  |  | ROZPOCET | [6 empty] | 0
47 | K | 742110103R | Montáž kabelového žlabu pro slaboproud drátěného 100/100 mm | m | 5 |  | 0 | R-položka |  |  | základní |  | 0 | 0 | 0 | 0 | 0 | 16 | K | 2 |  |  |  | ROZPOCET | 0 | 0 | 0 | 0 | 0 | 1 | 0 | 16 | 793360791
| PP |  | Montáž kabelového žlabu drátěného 100/60 mm | [15 empty] | PP | 2
| VV |  | "DPS Rekonstrukce odlučovače ropných látek | [15 empty] | VV | 2 | 1 | True | 0 | ROZPOCET
| VV |  | "D.2 Dokumentace technických a technologických zařízení | [15 empty] | VV | 2 | 1 | True | 0 | ROZPOCET
| VV |  | "D.2.2 PS 0002 - elektro část | [15 empty] | VV | 2 | 1 | True | 0 | ROZPOCET
| VV |  | "D.2.2.c Seznam strojů a zařízení a technické specifikace | [15 empty] | VV | 2 | 1 | True | 0 | ROZPOCET
| VV |  | "MONTÁŽ ELEKTRO ČÁST | [15 empty] | VV | 2 | 1 | True | 0 | ROZPOCET
| VV |  | "Nosné a ochr. konstrukce kabelových tras pro podružné kabelové trasy | [15 empty] | VV | 2 | 1 | True | 0 | ROZPOCET
| VV |  | "5,00m bezúdržbové provedení žár. pozink 100x100 | [15 empty] | VV | 2 | 1 | True | 0 | ROZPOCET
| VV |  | 5,00 |  | 5 | [13 empty] | VV | 2 | 2 | True | 0 | ROZPOCET
| VV |  | Součet |  | 5 | [13 empty] | VV | 2 | 4 | True | 1 | ROZPOCET
48 | M | 34575492R | žlab kabelový pozinkovaný 2m/ks 100X100 | m | 5 |  | 0 | R-položka |  |  | základní |  | 0 | 0.00083 | 0.00415 | 0 | 0 | 32 | M | 2 |  |  |  | ROZPOCET | 0 | 0 | 0 | 0 | 0 | 1 | 0 | 16 | 1947445771
| PP |  | žlab kabelový pozinkovaný 2m/ks 100X100 | [15 empty] | PP | 2
| VV |  | "DPS Rekonstrukce odlučovače ropných látek | [15 empty] | VV | 2 | 1 | True | 0 | ROZPOCET
| VV |  | "D.2 Dokumentace technických a technologických zařízení | [15 empty] | VV | 2 | 1 | True | 0 | ROZPOCET
| VV |  | "D.2.2 PS 0002 - elektro část | [15 empty] | VV | 2 | 1 | True | 0 | ROZPOCET
| VV |  | "D.2.2.c Seznam strojů a zařízení a technické specifikace | [15 empty] | VV | 2 | 1 | True | 0 | ROZPOCET
| VV |  | "DODÁVKA ELEKTRO ČÁST | [15 empty] | VV | 2 | 1 | True | 0 | ROZPOCET
| VV |  | "Nosné a ochr. konstrukce kabelových tras pro podružné kabelové trasy | [15 empty] | VV | 2 | 1 | True | 0 | ROZPOCET
| VV |  | "5,00m bezúdržbové provedení žár. pozink 100x100 | [15 empty] | VV | 2 | 1 | True | 0 | ROZPOCET
| VV |  | 5,00 |  | 5 | [13 empty] | VV | 2 | 2 | True | 0 | ROZPOCET
| VV |  | Součet |  | 5 | [13 empty] | VV | 2 | 4 | True | 1 | ROZPOCET
49 | M | 309025251R | spojovací materiál pro montáž kabelových žlabů | m | 5 |  | 0 | R-položka |  |  | základní |  | 0 | 0 | 0 | 0 | 0 | 32 | M | 2 |  |  |  | ROZPOCET | 0 | 0 | 0 | 0 | 0 | 1 | 0 | 16 | 965377451
| PP |  | spojovací materiál pro montáž kabelových žlabů | [15 empty] | PP | 2
| VV |  | "DPS Rekonstrukce odlučovače ropných látek | [15 empty] | VV | 2 | 1 | True | 0 | ROZPOCET
| VV |  | "D.2 Dokumentace technických a technologických zařízení | [15 empty] | VV | 2 | 1 | True | 0 | ROZPOCET
| VV |  | "D.2.2 PS 0002 - elektro část | [15 empty] | VV | 2 | 1 | True | 0 | ROZPOCET
| VV |  | "D.2.2.c Seznam strojů a zařízení a technické specifikace | [15 empty] | VV | 2 | 1 | True | 0 | ROZPOCET
| VV |  | "DODÁVKA ELEKTRO ČÁST | [15 empty] | VV | 2 | 1 | True | 0 | ROZPOCET
| VV |  | "Nosné a ochr. konstrukce kabelových tras pro podružné kabelové trasy | [15 empty] | VV | 2 | 1 | True | 0 | ROZPOCET
| VV |  | "5,00m bezúdržbové provedení žár. pozink 100x100 | [15 empty] | VV | 2 | 1 | True | 0 | ROZPOCET
| VV |  | "šrouby vratové vč. matice, šrouby se šestihrannou hlavou, spojky pro upevnění žlabu | [15 empty] | VV | 2 | 1 | True | 0 | ROZPOCET
| VV |  | "spojovací materiál, provedení žárově zinkované | [15 empty] | VV | 2 | 1 | True | 0 | ROZPOCET
| VV |  | 5,00 |  | 5 | [13 empty] | VV | 2 | 2 | True | 0 | ROZPOCET
| VV |  | Součet |  | 5 | [13 empty] | VV | 2 | 4 | True | 1 | ROZPOCET
50 | K | 742110105R | Montáž kabelového žlabu pro slaboproud drátěného 200/100 mm | m | 10 |  | 0 | R-položka |  |  | základní |  | 0 | 0 | 0 | 0 | 0 | 16 | K | 2 |  |  |  | ROZPOCET | 0 | 0 | 0 | 0 | 0 | 1 | 0 | 16 | -1024399974
| PP |  | Montáž kabelového žlabu drátěného 200/100 mm | [15 empty] | PP | 2
| VV |  | "DPS Rekonstrukce odlučovače ropných látek | [15 empty] | VV | 2 | 1 | True | 0 | ROZPOCET
| VV |  | "D.2 Dokumentace technických a technologických zařízení | [15 empty] | VV | 2 | 1 | True | 0 | ROZPOCET
| VV |  | "D.2.2 PS 0002 - elektro část | [15 empty] | VV | 2 | 1 | True | 0 | ROZPOCET
| VV |  | "D.2.2.c Seznam strojů a zařízení a technické specifikace | [15 empty] | VV | 2 | 1 | True | 0 | ROZPOCET
| VV |  | "MONTÁŽ ELEKTRO ČÁST | [15 empty] | VV | 2 | 1 | True | 0 | ROZPOCET
| VV |  | "Nosné a ochr. konstrukce kabelových tras pro podružné kabelové trasy | [15 empty] | VV | 2 | 1 | True | 0 | ROZPOCET
| VV |  | "10,00m bezúdržbové provedení žár. pozink 200x100 | [15 empty] | VV | 2 | 1 | True | 0 | ROZPOCET
| VV |  | 10,00 |  | 10 | [13 empty] | VV | 2 | 2 | True | 0 | ROZPOCET
| VV |  | Součet |  | 10 | [13 empty] | VV | 2 | 4 | True | 1 | ROZPOCET
51 | M | 34575493R | žlab kabelový pozinkovaný 2m/ks 200X100 | m | 10 |  | 0 | R-položka |  |  | základní |  | 0 | 0.00081 | 0.0081 | 0 | 0 | 32 | M | 2 |  |  |  | ROZPOCET | 0 | 0 | 0 | 0 | 0 | 1 | 0 | 16 | 1783948897
| PP |  | žlab kabelový pozinkovaný 2m/ks 200X100 | [15 empty] | PP | 2
| VV |  | "DPS Rekonstrukce odlučovače ropných látek | [15 empty] | VV | 2 | 1 | True | 0 | ROZPOCET
| VV |  | "D.2 Dokumentace technických a technologických zařízení | [15 empty] | VV | 2 | 1 | True | 0 | ROZPOCET
| VV |  | "D.2.2 PS 0002 - elektro část | [15 empty] | VV | 2 | 1 | True | 0 | ROZPOCET
| VV |  | "D.2.2.c Seznam strojů a zařízení a technické specifikace | [15 empty] | VV | 2 | 1 | True | 0 | ROZPOCET
| VV |  | "DODÁVKA ELEKTRO ČÁST | [15 empty] | VV | 2 | 1 | True | 0 | ROZPOCET
| VV |  | "Nosné a ochr. konstrukce kabelových tras pro podružné kabelové trasy | [15 empty] | VV | 2 | 1 | True | 0 | ROZPOCET
| VV |  | "10,00m bezúdržbové provedení žár. pozink 200x100 | [15 empty] | VV | 2 | 1 | True | 0 | ROZPOCET
| VV |  | 10,00 |  | 10 | [13 empty] | VV | 2 | 2 | True | 0 | ROZPOCET
| VV |  | Součet |  | 10 | [13 empty] | VV | 2 | 4 | True | 1 | ROZPOCET
52 | M | 309025251R | spojovací materiál pro montáž kabelových žlabů | m | 10 |  | 0 | R-položka |  |  | základní |  | 0 | 0 | 0 | 0 | 0 | 32 | M | 2 |  |  |  | ROZPOCET | 0 | 0 | 0 | 0 | 0 | 1 | 0 | 16 | -1524653611
| PP |  | spojovací materiál pro montáž kabelových žlabů | [15 empty] | PP | 2
| VV |  | "DPS Rekonstrukce odlučovače ropných látek | [15 empty] | VV | 2 | 1 | True | 0 | ROZPOCET
| VV |  | "D.2 Dokumentace technických a technologických zařízení | [15 empty] | VV | 2 | 1 | True | 0 | ROZPOCET
| VV |  | "D.2.2 PS 0002 - elektro část | [15 empty] | VV | 2 | 1 | True | 0 | ROZPOCET
| VV |  | "D.2.2.c Seznam strojů a zařízení a technické specifikace | [15 empty] | VV | 2 | 1 | True | 0 | ROZPOCET
| VV |  | "DODÁVKA ELEKTRO ČÁST | [15 empty] | VV | 2 | 1 | True | 0 | ROZPOCET
| VV |  | "Nosné a ochr. konstrukce kabelových tras pro podružné kabelové trasy | [15 empty] | VV | 2 | 1 | True | 0 | ROZPOCET
| VV |  | "10,00m bezúdržbové provedení žár. pozink 200x100 | [15 empty] | VV | 2 | 1 | True | 0 | ROZPOCET
| VV |  | "šrouby vratové vč. matice, šrouby se šestihrannou hlavou, spojky pro upevnění žlabu | [15 empty] | VV | 2 | 1 | True | 0 | ROZPOCET
| VV |  | "spojovací materiál, provedení žárově zinkované | [15 empty] | VV | 2 | 1 | True | 0 | ROZPOCET
| VV |  | 10,00 |  | 10 | [13 empty] | VV | 2 | 2 | True | 0 | ROZPOCET
| VV |  | Součet |  | 10 | [13 empty] | VV | 2 | 4 | True | 1 | ROZPOCET
53 | K | 742110123R | Montáž nosníku s konzolami nebo závitovými tyčemi pro slaboproud šířky 100 mm | kus | 3 |  | 0 | R-položka |  |  | základní |  | 0 | 0 | 0 | 0 | 0 | 16 | K | 2 |  |  |  | ROZPOCET | 0 | 0 | 0 | 0 | 0 | 1 | 0 | 16 | -1920484372
| PP |  | Montáž kabelového žlabu nosníku včetně konzol nebo závitových tyčí, šířky 100 mm | [15 empty] | PP | 2
| VV |  | "DPS Rekonstrukce odlučovače ropných látek | [15 empty] | VV | 2 | 1 | True | 0 | ROZPOCET
| VV |  | "D.2 Dokumentace technických a technologických zařízení | [15 empty] | VV | 2 | 1 | True | 0 | ROZPOCET
| VV |  | "D.2.2 PS 0002 - elektro část | [15 empty] | VV | 2 | 1 | True | 0 | ROZPOCET
| VV |  | "D.2.2.c Seznam strojů a zařízení a technické specifikace | [15 empty] | VV | 2 | 1 | True | 0 | ROZPOCET
| VV |  | "MONTÁŽ ELEKTRO ČÁST | [15 empty] | VV | 2 | 1 | True | 0 | ROZPOCET
| VV |  | "Nosné a ochr. konstrukce kabelových tras pro podružné kabelové trasy | [15 empty] | VV | 2 | 1 | True | 0 | ROZPOCET
| VV |  | "montáž 5,00m bezúdržbové provedení žár. pozink 100x100 | [15 empty] | VV | 2 | 1 | True | 0 | ROZPOCET
| VV |  | "3kus konzola pro montáž kabelových tras šíře 100mm, montáž na stěnu | [15 empty] | VV | 2 | 1 | True | 0 | ROZPOCET
| VV |  | "vzdálenost konzol cca 2,00m, provedení žárově zinkované | [15 empty] | VV | 2 | 1 | True | 0 | ROZPOCET
| VV |  | 3 |  | 3 | [13 empty] | VV | 2 | 2 | True | 0 | ROZPOCET
| VV |  | Součet |  | 3 | [13 empty] | VV | 2 | 4 | True | 1 | ROZPOCET
54 | M | 34575564R | profil nosný pro drátěný žlab 100 | kus | 3 |  | 0 | R-položka |  |  | základní |  | 0 | 0.0006 | 0.0018 | 0 | 0 | 32 | M | 2 |  |  |  | ROZPOCET | 0 | 0 | 0 | 0 | 0 | 1 | 0 | 16 | -540043588
| PP |  | profil nosný pro drátěný žlab 100 | [15 empty] | PP | 2
| VV |  | "DPS Rekonstrukce odlučovače ropných látek | [15 empty] | VV | 2 | 1 | True | 0 | ROZPOCET
| VV |  | "D.2 Dokumentace technických a technologických zařízení | [15 empty] | VV | 2 | 1 | True | 0 | ROZPOCET
| VV |  | "D.2.2 PS 0002 - elektro část | [15 empty] | VV | 2 | 1 | True | 0 | ROZPOCET
| VV |  | "D.2.2.c Seznam strojů a zařízení a technické specifikace | [15 empty] | VV | 2 | 1 | True | 0 | ROZPOCET
| VV |  | "DODÁVKA ELEKTRO ČÁST | [15 empty] | VV | 2 | 1 | True | 0 | ROZPOCET
| VV |  | "Nosné a ochr. konstrukce kabelových tras pro podružné kabelové trasy | [15 empty] | VV | 2 | 1 | True | 0 | ROZPOCET
| VV |  | "montáž 5,00m bezúdržbové provedení žár. pozink 100x100 | [15 empty] | VV | 2 | 1 | True | 0 | ROZPOCET
| VV |  | "3kus konzola pro montáž kabelových tras šíře 100mm, montáž na stěnu | [15 empty] | VV | 2 | 1 | True | 0 | ROZPOCET
| VV |  | "vzdálenost konzol cca 2,00m, provedení žárově zinkované | [15 empty] | VV | 2 | 1 | True | 0 | ROZPOCET
| VV |  | 3 |  | 3 | [13 empty] | VV | 2 | 2 | True | 0 | ROZPOCET
| VV |  | Součet |  | 3 | [13 empty] | VV | 2 | 4 | True | 1 | ROZPOCET
55 | K | 742110125R | Montáž nosníku s konzolami nebo závitovými tyčemi pro slaboproud šířky 200 mm | kus | 7 |  | 0 | R-položka |  |  | základní |  | 0 | 0 | 0 | 0 | 0 | 16 | K | 2 |  |  |  | ROZPOCET | 0 | 0 | 0 | 0 | 0 | 1 | 0 | 16 | -2027743964
| PP |  | Montáž kabelového žlabu nosníku včetně konzol nebo závitových tyčí, šířky 200 mm | [15 empty] | PP | 2
| VV |  | "DPS Rekonstrukce odlučovače ropných látek | [15 empty] | VV | 2 | 1 | True | 0 | ROZPOCET
| VV |  | "D.2 Dokumentace technických a technologických zařízení | [15 empty] | VV | 2 | 1 | True | 0 | ROZPOCET
| VV |  | "D.2.2 PS 0002 - elektro část | [15 empty] | VV | 2 | 1 | True | 0 | ROZPOCET
| VV |  | "D.2.2.c Seznam strojů a zařízení a technické specifikace | [15 empty] | VV | 2 | 1 | True | 0 | ROZPOCET
| VV |  | "MONTÁŽ ELEKTRO ČÁST | [15 empty] | VV | 2 | 1 | True | 0 | ROZPOCET
| VV |  | "Nosné a ochr. konstrukce kabelových tras pro podružné kabelové trasy | [15 empty] | VV | 2 | 1 | True | 0 | ROZPOCET
| VV |  | "montáž 10,00m bezúdržbové provedení žár. pozink 200x100 | [15 empty] | VV | 2 | 1 | True | 0 | ROZPOCET
| VV |  | "7kusů konzola pro montáž kabelových tras šíře 200mm, montáž na stěnu | [15 empty] | VV | 2 | 1 | True | 0 | ROZPOCET
| VV |  | "vzdálenost konzol cca 2,00m, provedení žárově zinkované | [15 empty] | VV | 2 | 1 | True | 0 | ROZPOCET
| VV |  | 7 |  | 7 | [13 empty] | VV | 2 | 2 | True | 0 | ROZPOCET
| VV |  | Součet |  | 7 | [13 empty] | VV | 2 | 4 | True | 1 | ROZPOCET
56 | M | 34575565R | profil nosný pro drátěný žlab 200 | kus | 7 |  | 0 | R-položka |  |  | základní |  | 0 | 0.00068 | 0.00476 | 0 | 0 | 32 | M | 2 |  |  |  | ROZPOCET | 0 | 0 | 0 | 0 | 0 | 1 | 0 | 16 | -530608174
| PP |  | profil nosný pro drátěný žlab 200 | [15 empty] | PP | 2
| VV |  | "DPS Rekonstrukce odlučovače ropných látek | [15 empty] | VV | 2 | 1 | True | 0 | ROZPOCET
| VV |  | "D.2 Dokumentace technických a technologických zařízení | [15 empty] | VV | 2 | 1 | True | 0 | ROZPOCET
| VV |  | "D.2.2 PS 0002 - elektro část | [15 empty] | VV | 2 | 1 | True | 0 | ROZPOCET
| VV |  | "D.2.2.c Seznam strojů a zařízení a technické specifikace | [15 empty] | VV | 2 | 1 | True | 0 | ROZPOCET
| VV |  | "DODÁVKA ELEKTRO ČÁST | [15 empty] | VV | 2 | 1 | True | 0 | ROZPOCET
| VV |  | "Nosné a ochr. konstrukce kabelových tras pro podružné kabelové trasy | [15 empty] | VV | 2 | 1 | True | 0 | ROZPOCET
| VV |  | "montáž 10,00m bezúdržbové provedení žár. pozink 200x100 | [15 empty] | VV | 2 | 1 | True | 0 | ROZPOCET
| VV |  | "7kusů konzola pro montáž kabelových tras šíře 200mm, montáž na stěnu | [15 empty] | VV | 2 | 1 | True | 0 | ROZPOCET
| VV |  | "vzdálenost konzol cca 2,00m, provedení žárově zinkované | [15 empty] | VV | 2 | 1 | True | 0 | ROZPOCET
| VV |  | 7 |  | 7 | [13 empty] | VV | 2 | 2 | True | 0 | ROZPOCET
| VV |  | Součet |  | 7 | [13 empty] | VV | 2 | 4 | True | 1 | ROZPOCET
57 | K | 742190003 | Vyvazování kabeláže ve žlabech pro slaboproud | m | 15 |  | 0 | CS ÚRS 2019 02 |  |  | základní |  | 0 | 0 | 0 | 0 | 0 | 16 | K | 2 |  |  |  | ROZPOCET | 0 | 0 | 0 | 0 | 0 | 1 | 0 | 16 | 1341944726
| PP |  | Ostatní práce pro trasy vyvazování kabeláže ve žlabech | [15 empty] | PP | 2
| VV |  | "DPS Rekonstrukce odlučovače ropných látek | [15 empty] | VV | 2 | 1 | True | 0 | ROZPOCET
| VV |  | "D.2 Dokumentace technických a technologických zařízení | [15 empty] | VV | 2 | 1 | True | 0 | ROZPOCET
| VV |  | "D.2.2 PS 0002 - elektro část | [15 empty] | VV | 2 | 1 | True | 0 | ROZPOCET
| VV |  | "D.2.2.c Seznam strojů a zařízení a technické specifikace | [15 empty] | VV | 2 | 1 | True | 0 | ROZPOCET
| VV |  | "MONTÁŽ ELEKTRO ČÁST | [15 empty] | VV | 2 | 1 | True | 0 | ROZPOCET
| VV |  | "Nosné a ochr. konstrukce kabelových tras pro podružné kabelové trasy | [15 empty] | VV | 2 | 1 | True | 0 | ROZPOCET
| VV |  | "montáž 5,00m bezúdržbové provedení žár. pozink 100x100 | [15 empty] | VV | 2 | 1 | True | 0 | ROZPOCET
| VV |  | "stahovací páska pro stažení kabelů | [15 empty] | VV | 2 | 1 | True | 0 | ROZPOCET
| VV |  | "spojení a uchycení kabelů cca 2,00m | [15 empty] | VV | 2 | 1 | True | 0 | ROZPOCET
| VV |  | 5,00 |  | 5 | [13 empty] | VV | 2 | 2 | True | 0 | ROZPOCET
| VV |  | "montáž 10,00m bezúdržbové provedení žár. pozink 200x100 | [15 empty] | VV | 2 | 1 | True | 0 | ROZPOCET
| VV |  | "stahovací páska pro stažení kabelů | [15 empty] | VV | 2 | 1 | True | 0 | ROZPOCET
| VV |  | "spojení a uchycení kabelů cca 2,00m | [15 empty] | VV | 2 | 1 | True | 0 | ROZPOCET
| VV |  | 10,00 |  | 10 | [13 empty] | VV | 2 | 2 | True | 0 | ROZPOCET
| VV |  | Součet |  | 15 | [13 empty] | VV | 2 | 4 | True | 1 | ROZPOCET
58 | M | 34572307 | páska stahovací kabelová | 100 kus | 0.15 |  | 0 | CS ÚRS 2019 02 |  |  | základní |  | 0 | 0.00098 | 0.000147 | 0 | 0 | 32 | M | 2 |  |  |  | ROZPOCET | 0 | 0 | 0 | 0 | 0 | 1 | 0 | 16 | -2102360113
| PP |  | páska stahovací kabelová | [15 empty] | PP | 2
| VV |  | "DPS Rekonstrukce odlučovače ropných látek | [15 empty] | VV | 2 | 1 | True | 0 | ROZPOCET
| VV |  | "D.2 Dokumentace technických a technologických zařízení | [15 empty] | VV | 2 | 1 | True | 0 | ROZPOCET
| VV |  | "D.2.2 PS 0002 - elektro část | [15 empty] | VV | 2 | 1 | True | 0 | ROZPOCET
| VV |  | "D.2.2.c Seznam strojů a zařízení a technické specifikace | [15 empty] | VV | 2 | 1 | True | 0 | ROZPOCET
| VV |  | "DODÁVKA ELEKTRO ČÁST | [15 empty] | VV | 2 | 1 | True | 0 | ROZPOCET
| VV |  | "Nosné a ochr. konstrukce kabelových tras pro podružné kabelové trasy | [15 empty] | VV | 2 | 1 | True | 0 | ROZPOCET
| VV |  | "montáž 5,00m bezúdržbové provedení žár. pozink 100x100 | [15 empty] | VV | 2 | 1 | True | 0 | ROZPOCET
| VV |  | "stahovací páska pro stažení kabelů | [15 empty] | VV | 2 | 1 | True | 0 | ROZPOCET
| VV |  | "spojení a uchycení kabelů cca 2,00m | [15 empty] | VV | 2 | 1 | True | 0 | ROZPOCET
| VV |  | 5,00/100 |  | 0.05 | [13 empty] | VV | 2 | 2 | True | 0 | ROZPOCET
| VV |  | "montáž 10,00m bezúdržbové provedení žár. pozink 200x100 | [15 empty] | VV | 2 | 1 | True | 0 | ROZPOCET
| VV |  | "stahovací páska pro stažení kabelů | [15 empty] | VV | 2 | 1 | True | 0 | ROZPOCET
| VV |  | "spojení a uchycení kabelů cca 2,00m | [15 empty] | VV | 2 | 1 | True | 0 | ROZPOCET
| VV |  | 10,00/100 |  | 0.1 | [13 empty] | VV | 2 | 2 | True | 0 | ROZPOCET
| VV |  | Součet |  | 0.15 | [13 empty] | VV | 2 | 4 | True | 1 | ROZPOCET
59 | K | 998742102 | Přesun hmot tonážní pro slaboproud v objektech v do 12 m | t | 0.019 |  | 0 | CS ÚRS 2019 02 |  |  | základní |  | 0 | 0 | 0 | 0 | 0 | 16 | K | 2 |  |  |  | ROZPOCET | 0 | 0 | 0 | 0 | 0 | 1 | 0 | 16 | 792610140
| PP |  | Přesun hmot pro slaboproud stanovený z hmotnosti přesunovaného materiálu vodorovná dopravní vzdálenost do 50 m v objektech výšky přes 6 do 12 m | [15 empty] | PP | 2
| PSC |  | Poznámka k souboru cen: 1. Ceny pro přesun hmot stanovený z hmotnosti přesunovaného materiálu se používají tehdy, pokud je možné určit hmotnost za celý stavební díl. Do této hmotnosti se započítává i hmotnost materiálů oceňovaných ve specifikaci. 2. Pokud nelze jednoznačně stanovit hmotnost přesunovaných materiálů, lze pro výpočet přesunu hmot použít orientačně procentní sazbu. Touto sazbou se vynásobí rozpočtové náklady za celý stavební díl včetně nákladů na materiál ve specifikacích. 3. Příplatek k cenám -2181 pro přesun prováděný bez použití mechanizace, tj. za ztížených podmínek, lze použít pouze pro hmotnost materiálu, která se tímto způsobem skutečně přemísťuje. | [15 empty] | PSC | 2
| D | M | Práce a dodávky M |  |  |  | 0 | [5 empty] | 0 |  | 21.0751 |  | 0.3288 | 3 | D | 0 |  |  |  | ROZPOCET | [6 empty] | 0
| D | 21-M | Elektromontáže |  |  |  | 0 | [5 empty] | 0 |  | 0.37899 |  | 0.3288 | 3 | D | 1 |  |  |  | ROZPOCET | [6 empty] | 0
60 | K | 210020952R | Ostatní elektromontážní doplňkové práce - stavební přípomoce | kus | 1 |  | 0 | R-položka |  |  | základní |  | 0 | 0 | 0 | 0 | 0 | 64 | K | 2 |  |  |  | ROZPOCET | 0 | 0 | 0 | 0 | 0 | 1 | 0 | 64 | -1871607061
| PP |  | Ostatní elektromontážní doplňkové práce - stavební přípomoce | [15 empty] | PP | 2
| VV |  | "DPS Rekonstrukce odlučovače ropných látek | [15 empty] | VV | 2 | 1 | True | 0 | ROZPOCET
| VV |  | "D.2 Dokumentace technických a technologických zařízení | [15 empty] | VV | 2 | 1 | True | 0 | ROZPOCET
| VV |  | "D.2.2 PS 0002 - elektro část | [15 empty] | VV | 2 | 1 | True | 0 | ROZPOCET
| VV |  | "D.2.2.c Seznam strojů a zařízení a technické specifikace | [15 empty] | VV | 2 | 1 | True | 0 | ROZPOCET
| VV |  | "DODÁVKA A MONTÁŽ ELEKTRO ČÁST | [15 empty] | VV | 2 | 1 | True | 0 | ROZPOCET
| VV |  | "Zednické výpomoci pro elektromontážní práce | [15 empty] | VV | 2 | 1 | True | 0 | ROZPOCET
| VV |  | "- vysekání, vyvrtání a vynechání rýh, kapes, prostupů pro rozvody a upevňovací prvky | [15 empty] | VV | 2 | 1 | True | 0 | ROZPOCET
| VV |  | "- zaplnění, zazdění nebo zabetonování rýh, kapes, prostupů, nátěry pomocných | [15 empty] | VV | 2 | 1 | True | 0 | ROZPOCET
| VV |  | " konstrukcí | [15 empty] | VV | 2 | 1 | True | 0 | ROZPOCET
| VV |  | 1 |  | 1 | [13 empty] | VV | 2 | 2 | True | 0 | ROZPOCET
| VV |  | Součet |  | 1 | [13 empty] | VV | 2 | 4 | True | 1 | ROZPOCET
61 | K | 210021071 | Montáž příchytek plastových jednoduchých 16-25 mm | kus | 100 |  | 0 | CS ÚRS 2019 02 |  |  | základní |  | 0 | 0 | 0 | 0 | 0 | 64 | K | 2 |  |  |  | ROZPOCET | 0 | 0 | 0 | 0 | 0 | 1 | 0 | 64 | 1679054215
| PP |  | Montáž příchytek pro kabely plastových jednoduchých, průměru 16 až 25 mm | [15 empty] | PP | 2
| VV |  | "DPS Rekonstrukce odlučovače ropných látek | [15 empty] | VV | 2 | 1 | True | 0 | ROZPOCET
| VV |  | "D.2 Dokumentace technických a technologických zařízení | [15 empty] | VV | 2 | 1 | True | 0 | ROZPOCET
| VV |  | "D.2.2 PS 0002 - elektro část | [15 empty] | VV | 2 | 1 | True | 0 | ROZPOCET
| VV |  | "D.2.2.c Seznam strojů a zařízení a technické specifikace | [15 empty] | VV | 2 | 1 | True | 0 | ROZPOCET
| VV |  | "MONTÁŽ ELEKTRO ČÁST | [15 empty] | VV | 2 | 1 | True | 0 | ROZPOCET
| VV |  | "Nosné a ochr. konstrukce kabelových tras pro podružné kabelové trasy | [15 empty] | VV | 2 | 1 | True | 0 | ROZPOCET
| VV |  | "100,00m elektrochránička kovová pozinkovaná D25, kotvení á 1,00m | [15 empty] | VV | 2 | 1 | True | 0 | ROZPOCET
| VV |  | 100,00/1 |  | 100 | [13 empty] | VV | 2 | 2 | True | 0 | ROZPOCET
| VV |  | Součet |  | 100 | [13 empty] | VV | 2 | 4 | True | 1 | ROZPOCET
62 | M | 28654651 | příchytka plastová PPR 20mm | kus | 100 |  | 0 | CS ÚRS 2019 02 |  |  | základní |  | 0 | 0 | 0 | 0 | 0 | 128 | M | 2 |  |  |  | ROZPOCET | 0 | 0 | 0 | 0 | 0 | 1 | 0 | 128 | -1724820856
| PP |  | příchytka plastová PPR 20mm | [15 empty] | PP | 2
| VV |  | "DPS Rekonstrukce odlučovače ropných látek | [15 empty] | VV | 2 | 1 | True | 0 | ROZPOCET
| VV |  | "D.2 Dokumentace technických a technologických zařízení | [15 empty] | VV | 2 | 1 | True | 0 | ROZPOCET
| VV |  | "D.2.2 PS 0002 - elektro část | [15 empty] | VV | 2 | 1 | True | 0 | ROZPOCET
| VV |  | "D.2.2.c Seznam strojů a zařízení a technické specifikace | [15 empty] | VV | 2 | 1 | True | 0 | ROZPOCET
| VV |  | "DODÁVKA ELEKTRO ČÁST | [15 empty] | VV | 2 | 1 | True | 0 | ROZPOCET
| VV |  | "Nosné a ochr. konstrukce kabelových tras pro podružné kabelové trasy | [15 empty] | VV | 2 | 1 | True | 0 | ROZPOCET
| VV |  | "100,00m elektrochránička kovová pozinkovaná D25, kotvení á 1,00m | [15 empty] | VV | 2 | 1 | True | 0 | ROZPOCET
| VV |  | 100,00/1 |  | 100 | [13 empty] | VV | 2 | 2 | True | 0 | ROZPOCET
| VV |  | Součet |  | 100 | [13 empty] | VV | 2 | 4 | True | 1 | ROZPOCET
63 | K | 210040011 | Montáž sloupů nn ocelových trubkových jednoduchých do 12 m | kus | 3 |  | 0 | CS ÚRS 2019 02 |  |  | základní |  | 0 | 0 | 0 | 0 | 0 | 64 | K | 2 |  |  |  | ROZPOCET | 0 | 0 | 0 | 0 | 0 | 1 | 0 | 64 | 397567210
| PP |  | Montáž sloupů a stožárů venkovního vedení nn bez výstroje ocelových trubkových včetně rozvozu, vztyčení, očíslování, složení do 12 m jednoduchých | [15 empty] | PP | 2
| VV |  | "DPS Rekonstrukce odlučovače ropných látek | [15 empty] | VV | 2 | 1 | True | 0 | ROZPOCET
| VV |  | "D.2 Dokumentace technických a technologických zařízení | [15 empty] | VV | 2 | 1 | True | 0 | ROZPOCET
| VV |  | "D.2.2 PS 0002 - elektro část | [15 empty] | VV | 2 | 1 | True | 0 | ROZPOCET
| VV |  | "D.2.2.c Seznam strojů a zařízení a technické specifikace | [15 empty] | VV | 2 | 1 | True | 0 | ROZPOCET
| VV |  | "MONTÁŽ ELEKTRO ČÁST | [15 empty] | VV | 2 | 1 | True | 0 | ROZPOCET
| VV |  | "3x nový sloup venkovního osvětlení | [15 empty] | VV | 2 | 1 | True | 0 | ROZPOCET
| VV |  | "uliční stožár dl. 9,00m, pozink | [15 empty] | VV | 2 | 1 | True | 0 | ROZPOCET
| VV |  | 3 |  | 3 | [13 empty] | VV | 2 | 2 | True | 0 | ROZPOCET
| VV |  | Součet |  | 3 | [13 empty] | VV | 2 | 4 | True | 1 | ROZPOCET
64 | M | 31674070 | stožár osvětlovací uliční Pz 133/89/60 v 9,0m | kus | 3 |  | 0 | CS ÚRS 2019 02 |  |  | základní |  | 0 | 0.097 | 0.291 | 0 | 0 | 128 | M | 2 |  |  |  | ROZPOCET | 0 | 0 | 0 | 0 | 0 | 1 | 0 | 128 | -794053467
| PP |  | stožár osvětlovací uliční Pz 133/89/60 v 9,0m | [15 empty] | PP | 2
| VV |  | "DPS Rekonstrukce odlučovače ropných látek | [15 empty] | VV | 2 | 1 | True | 0 | ROZPOCET
| VV |  | "D.2 Dokumentace technických a technologických zařízení | [15 empty] | VV | 2 | 1 | True | 0 | ROZPOCET
| VV |  | "D.2.2 PS 0002 - elektro část | [15 empty] | VV | 2 | 1 | True | 0 | ROZPOCET
| VV |  | "D.2.2.c Seznam strojů a zařízení a technické specifikace | [15 empty] | VV | 2 | 1 | True | 0 | ROZPOCET
| VV |  | "DODÁVKA ELEKTRO ČÁST | [15 empty] | VV | 2 | 1 | True | 0 | ROZPOCET
| VV |  | "3x nový sloup venkovního osvětlení | [15 empty] | VV | 2 | 1 | True | 0 | ROZPOCET
| VV |  | "uliční stožár dl. 9,00m, pozink | [15 empty] | VV | 2 | 1 | True | 0 | ROZPOCET
| VV |  | 3 |  | 3 | [13 empty] | VV | 2 | 2 | True | 0 | ROZPOCET
| VV |  | Součet |  | 3 | [13 empty] | VV | 2 | 4 | True | 1 | ROZPOCET
65 | K | 210040011-D | Demontáž sloupů nn ocelových trubkových jednoduchých do 12 m | kus | 3 |  | 0 | CS ÚRS 2019 02 |  |  | základní |  | 0 | 0 | 0 | 0.097 | 0.291 | 64 | K | 2 |  |  |  | ROZPOCET | 0 | 0 | 0 | 0 | 0 | 1 | 0 | 64 | -587518253
| PP |  | Demontáž sloupů a stožárů venkovního vedení nn bez výstroje ocelových trubkových včetně rozvozu, vztyčení, očíslování, složení do 12 m jednoduchých | [15 empty] | PP | 2
| VV |  | "DPS Rekonstrukce odlučovače ropných látek | [15 empty] | VV | 2 | 1 | True | 0 | ROZPOCET
| VV |  | "D.2 Dokumentace technických a technologických zařízení | [15 empty] | VV | 2 | 1 | True | 0 | ROZPOCET
| VV |  | "D.2.2 PS 0002 - elektro část | [15 empty] | VV | 2 | 1 | True | 0 | ROZPOCET
| VV |  | "D.2.2.c Seznam strojů a zařízení a technické specifikace | [15 empty] | VV | 2 | 1 | True | 0 | ROZPOCET
| VV |  | "DEMONTÁŽ ELEKTRO ČÁST | [15 empty] | VV | 2 | 1 | True | 0 | ROZPOCET
| VV |  | "demontáže stávajícího elektrotechnického zařízení včetně jeho ekologické likvidace | [15 empty] | VV | 2 | 1 | True | 0 | ROZPOCET
| VV |  | " nebo skládkování | [15 empty] | VV | 2 | 1 | True | 0 | ROZPOCET
| VV |  | "3x demontáž stávající stožár venkovního osvětlení | [15 empty] | VV | 2 | 1 | True | 0 | ROZPOCET
| VV |  | 3 |  | 3 | [13 empty] | VV | 2 | 2 | True | 0 | ROZPOCET
| VV |  | Součet |  | 3 | [13 empty] | VV | 2 | 4 | True | 1 | ROZPOCET
66 | K | 210076001R | Montáž přípojnic ochranných HOP na zeď, uzemnění a pospojovácí | kus | 3 |  | 0 | R-položka |  |  | základní |  | 0 | 0 | 0 | 0 | 0 | 64 | K | 2 |  |  |  | ROZPOCET | 0 | 0 | 0 | 0 | 0 | 1 | 0 | 64 | 1602743972
| PP |  | Montáž přípojnic ochranných HOP na zeď, uzemnění a pospojovácí | [15 empty] | PP | 2
| VV |  | "DPS Rekonstrukce odlučovače ropných látek | [15 empty] | VV | 2 | 1 | True | 0 | ROZPOCET
| VV |  | "D.2 Dokumentace technických a technologických zařízení | [15 empty] | VV | 2 | 1 | True | 0 | ROZPOCET
| VV |  | "D.2.2 PS 0002 - elektro část | [15 empty] | VV | 2 | 1 | True | 0 | ROZPOCET
| VV |  | "D.2.2.c Seznam strojů a zařízení a technické specifikace | [15 empty] | VV | 2 | 1 | True | 0 | ROZPOCET
| VV |  | "MONTÁŽ ELEKTRO ČÁST | [15 empty] | VV | 2 | 1 | True | 0 | ROZPOCET
| VV |  | "Uzemnění a pospojování technologického zařízení a vodivých konstrukcí | [15 empty] | VV | 2 | 1 | True | 0 | ROZPOCET
| VV |  | "3ks hlavní ochranná přípojnice (HOP) | [15 empty] | VV | 2 | 1 | True | 0 | ROZPOCET
| VV |  | "prostředí s nebezpečím výbuchu | [15 empty] | VV | 2 | 1 | True | 0 | ROZPOCET
| VV |  | 3 |  | 3 | [13 empty] | VV | 2 | 2 | True | 0 | ROZPOCET
| VV |  | Součet |  | 3 | [13 empty] | VV | 2 | 4 | True | 1 | ROZPOCET
67 | M | 354101690R | hlavní ochranná přípojnice HOP | kus | 3 |  | 0 | R-položka |  |  | základní |  | 0 | 0.012 | 0.036 | 0 | 0 | 128 | M | 2 |  |  |  | ROZPOCET | 0 | 0 | 0 | 0 | 0 | 1 | 0 | 128 | 1890358116
| PP |  | hlavní ochranná přípojnice HOP | [15 empty] | PP | 2
| VV |  | "DPS Rekonstrukce odlučovače ropných látek | [15 empty] | VV | 2 | 1 | True | 0 | ROZPOCET
| VV |  | "D.2 Dokumentace technických a technologických zařízení | [15 empty] | VV | 2 | 1 | True | 0 | ROZPOCET
| VV |  | "D.2.2 PS 0002 - elektro část | [15 empty] | VV | 2 | 1 | True | 0 | ROZPOCET
| VV |  | "D.2.2.c Seznam strojů a zařízení a technické specifikace | [15 empty] | VV | 2 | 1 | True | 0 | ROZPOCET
| VV |  | "DODÁVKA ELEKTRO ČÁST | [15 empty] | VV | 2 | 1 | True | 0 | ROZPOCET
| VV |  | "Uzemnění a pospojování technologického zařízení a vodivých konstrukcí | [15 empty] | VV | 2 | 1 | True | 0 | ROZPOCET
| VV |  | "3ks hlavní ochranná přípojnice (HOP) | [15 empty] | VV | 2 | 1 | True | 0 | ROZPOCET
| VV |  | "prostředí s nebezpečím výbuchu | [15 empty] | VV | 2 | 1 | True | 0 | ROZPOCET
| VV |  | 3 |  | 3 | [13 empty] | VV | 2 | 2 | True | 0 | ROZPOCET
| VV |  | Součet |  | 3 | [13 empty] | VV | 2 | 4 | True | 1 | ROZPOCET
68 | K | 210192673R | Ostatní elektromontážní doplňkové práce - doplňkový elektromateriál | kus | 1 |  | 0 | R-položka |  |  | základní |  | 0 | 0 | 0 | 0 | 0 | 64 | K | 2 |  |  |  | ROZPOCET | 0 | 0 | 0 | 0 | 0 | 1 | 0 | 64 | 1778636321
| PP |  | Ostatní elektromontážní doplňkové práce - doplňkový elektromateriál | [15 empty] | PP | 2
| VV |  | "DPS Rekonstrukce odlučovače ropných látek | [15 empty] | VV | 2 | 1 | True | 0 | ROZPOCET
| VV |  | "D.2 Dokumentace technických a technologických zařízení | [15 empty] | VV | 2 | 1 | True | 0 | ROZPOCET
| VV |  | "D.2.2 PS 0002 - elektro část | [15 empty] | VV | 2 | 1 | True | 0 | ROZPOCET
| VV |  | "D.2.2.c Seznam strojů a zařízení a technické specifikace | [15 empty] | VV | 2 | 1 | True | 0 | ROZPOCET
| VV |  | "DODÁVKA A MONTÁŽ ELEKTRO ČÁST | [15 empty] | VV | 2 | 1 | True | 0 | ROZPOCET
| VV |  | "1x pomocný materiál (tamperová krabice, rozvodnicové krabice, atd.) | [15 empty] | VV | 2 | 1 | True | 0 | ROZPOCET
| VV |  | "- materiál, který nelze určit při zpracování technologického postupu | [15 empty] | VV | 2 | 1 | True | 0 | ROZPOCET
| VV |  | "- podružný a pomocný instalační materiál, např.: | [15 empty] | VV | 2 | 1 | True | 0 | ROZPOCET
| VV |  | "prodrátování v rozvaděči, spojovací a upevňovací materiál v rozvaděči, DIN lišty | [15 empty] | VV | 2 | 1 | True | 0 | ROZPOCET
| VV |  | 1 |  | 1 | [13 empty] | VV | 2 | 2 | True | 0 | ROZPOCET
| VV |  | Součet |  | 1 | [13 empty] | VV | 2 | 4 | True | 1 | ROZPOCET
69 | K | 210192722 | Zhotovení a uchycení lepením tabulek výstražných a označovacích pro přístroje | kus | 7 |  | 0 | CS ÚRS 2019 02 |  |  | základní |  | 0 | 0 | 0 | 0 | 0 | 64 | K | 2 |  |  |  | ROZPOCET | 0 | 0 | 0 | 0 | 0 | 1 | 0 | 64 | 507153309
| PP |  | Montáž ostatního příslušenství rozvoden kabelových vývodek do rozvaděčů litinových, hliníkových nebo plastových zhotovení tabulek výstražných a označovacích pro přístroje, s uchycením lepením | [15 empty] | PP | 2
| VV |  | "DPS Rekonstrukce odlučovače ropných látek | [15 empty] | VV | 2 | 1 | True | 0 | ROZPOCET
| VV |  | "D.2 Dokumentace technických a technologických zařízení | [15 empty] | VV | 2 | 1 | True | 0 | ROZPOCET
| VV |  | "D.2.2 PS 0002 - elektro část | [15 empty] | VV | 2 | 1 | True | 0 | ROZPOCET
| VV |  | "D.2.2.c Seznam strojů a zařízení a technické specifikace | [15 empty] | VV | 2 | 1 | True | 0 | ROZPOCET
| VV |  | "MONTÁŽ ELEKTRO ČÁST | [15 empty] | VV | 2 | 1 | True | 0 | ROZPOCET
| VV |  | "1x ocelopl. rozvodnice RM321, | [15 empty] | VV | 2 | 1 | True | 0 | ROZPOCET
| VV |  | "rozměry 2000x 800x 400mm, napětí TN-C-S 400/230V, 50Hz, In=63A | [15 empty] | VV | 2 | 1 | True | 0 | ROZPOCET
| VV |  | "ochrana automatickým odpojením od zdroje, krytí IP43 | [15 empty] | VV | 2 | 1 | True | 0 | ROZPOCET
| VV |  | "součástí dodávky je: | [15 empty] | VV | 2 | 1 | True | 0 | ROZPOCET
| VV |  | "jističové, chráničové a stykačové vývody, vč. svorek a pomocného materiálu | [15 empty] | VV | 2 | 1 | True | 0 | ROZPOCET
| VV |  | "viz jednopólové schéma zapojení D.2.2.b.1 Rozvadec RM321 | [15 empty] | VV | 2 | 1 | True | 0 | ROZPOCET
| VV |  | 1 |  | 1 | [13 empty] | VV | 2 | 2 | True | 0 | ROZPOCET
| VV |  | "6x deblokační skříňka | [15 empty] | VV | 2 | 1 | True | 0 | ROZPOCET
| VV |  | "s volicím přepínačem provozu, tlačítky a signálkami, vč. nosné konstrukce | [15 empty] | VV | 2 | 1 | True | 0 | ROZPOCET
| VV |  | "jističové, chráničové a stykačové vývody, vč. svorek a pomocného materiálu | [15 empty] | VV | 2 | 1 | True | 0 | ROZPOCET
| VV |  | "prostředí s nebezpečím výbuchu | [15 empty] | VV | 2 | 1 | True | 0 | ROZPOCET
| VV |  | "pozice MS322, MS5Z1, MS312, MS4Z1, MS4Z3, MS401 | [15 empty] | VV | 2 | 1 | True | 0 | ROZPOCET
| VV |  | 6 |  | 6 | [13 empty] | VV | 2 | 2 | True | 0 | ROZPOCET
| VV |  | Součet |  | 7 | [13 empty] | VV | 2 | 4 | True | 1 | ROZPOCET
70 | M | 73534510 | tabulka bezpečnostní s tiskem 2 barvy A4 210x297mm | kus | 7 |  | 0 | CS ÚRS 2019 02 |  |  | základní |  | 0 | 0 | 0 | 0 | 0 | 128 | M | 2 |  |  |  | ROZPOCET | 0 | 0 | 0 | 0 | 0 | 1 | 0 | 128 | 777291129
| PP |  | tabulka bezpečnostní s tiskem 2 barvy A4 210x297mm | [15 empty] | PP | 2
71 | K | 210202013 | Montáž svítidlo výbojkové průmyslové nebo venkovní na výložník | kus | 5 |  | 0 | CS ÚRS 2019 02 |  |  | základní |  | 0 | 0 | 0 | 0 | 0 | 64 | K | 2 |  |  |  | ROZPOCET | 0 | 0 | 0 | 0 | 0 | 1 | 0 | 64 | 1949870246
| PP |  | Montáž svítidel výbojkových se zapojením vodičů průmyslových nebo venkovních na výložník | [15 empty] | PP | 2
| VV |  | "DPS Rekonstrukce odlučovače ropných látek | [15 empty] | VV | 2 | 1 | True | 0 | ROZPOCET
| VV |  | "D.2 Dokumentace technických a technologických zařízení | [15 empty] | VV | 2 | 1 | True | 0 | ROZPOCET
| VV |  | "D.2.2 PS 0002 - elektro část | [15 empty] | VV | 2 | 1 | True | 0 | ROZPOCET
| VV |  | "D.2.2.c Seznam strojů a zařízení a technické specifikace | [15 empty] | VV | 2 | 1 | True | 0 | ROZPOCET
| VV |  | "MONTÁŽ ELEKTRO ČÁST | [15 empty] | VV | 2 | 1 | True | 0 | ROZPOCET
| VV |  | "5x osvětlení LED 64W pro nový sloup venkovního osvětlení | [15 empty] | VV | 2 | 1 | True | 0 | ROZPOCET
| VV |  | "pozice S2 | [15 empty] | VV | 2 | 1 | True | 0 | ROZPOCET
| VV |  | 5 |  | 5 | [13 empty] | VV | 2 | 2 | True | 0 | ROZPOCET
| VV |  | Součet |  | 5 | [13 empty] | VV | 2 | 4 | True | 1 | ROZPOCET
72 | M | 34812113R | svítidlo venkovní LED na výložník | kus | 5 |  | 0 | R-položka |  |  | základní |  | 0 | 0.0026 | 0.013 | 0 | 0 | 128 | M | 2 |  |  |  | ROZPOCET | 0 | 0 | 0 | 0 | 0 | 1 | 0 | 128 | 304982555
| PP |  | svítidlo venkovní LED na výložník | [15 empty] | PP | 2
| VV |  | "DPS Rekonstrukce odlučovače ropných látek | [15 empty] | VV | 2 | 1 | True | 0 | ROZPOCET
| VV |  | "D.2 Dokumentace technických a technologických zařízení | [15 empty] | VV | 2 | 1 | True | 0 | ROZPOCET
| VV |  | "D.2.2 PS 0002 - elektro část | [15 empty] | VV | 2 | 1 | True | 0 | ROZPOCET
| VV |  | "D.2.2.c Seznam strojů a zařízení a technické specifikace | [15 empty] | VV | 2 | 1 | True | 0 | ROZPOCET
| VV |  | "DODÁVKA ELEKTRO ČÁST | [15 empty] | VV | 2 | 1 | True | 0 | ROZPOCET
| VV |  | "5x osvětlení LED 64W pro nový sloup venkovního osvětlení | [15 empty] | VV | 2 | 1 | True | 0 | ROZPOCET
| VV |  | "pozice S2 | [15 empty] | VV | 2 | 1 | True | 0 | ROZPOCET
| VV |  | 5 |  | 5 | [13 empty] | VV | 2 | 2 | True | 0 | ROZPOCET
| VV |  | Součet |  | 5 | [13 empty] | VV | 2 | 4 | True | 1 | ROZPOCET
73 | K | 210202013-D | Demontáž svítidlo výbojkové průmyslové nebo venkovní na výložník | kus | 3 |  | 0 | CS ÚRS 2019 02 |  |  | základní |  | 0 | 0 | 0 | 0.0026 | 0.0078 | 64 | K | 2 |  |  |  | ROZPOCET | 0 | 0 | 0 | 0 | 0 | 1 | 0 | 64 | 495959235
| PP |  | Demontáž svítidel výbojkových se zapojením vodičů průmyslových nebo venkovních na výložník | [15 empty] | PP | 2
| VV |  | "DPS Rekonstrukce odlučovače ropných látek | [15 empty] | VV | 2 | 1 | True | 0 | ROZPOCET
| VV |  | "D.2 Dokumentace technických a technologických zařízení | [15 empty] | VV | 2 | 1 | True | 0 | ROZPOCET
| VV |  | "D.2.2 PS 0002 - elektro část | [15 empty] | VV | 2 | 1 | True | 0 | ROZPOCET
| VV |  | "D.2.2.c Seznam strojů a zařízení a technické specifikace | [15 empty] | VV | 2 | 1 | True | 0 | ROZPOCET
| VV |  | "DEMONTÁŽ ELEKTRO ČÁST | [15 empty] | VV | 2 | 1 | True | 0 | ROZPOCET
| VV |  | "demontáže stávajícího elektrotechnického zařízení včetně jeho ekologické likvidace | [15 empty] | VV | 2 | 1 | True | 0 | ROZPOCET
| VV |  | " nebo skládkování | [15 empty] | VV | 2 | 1 | True | 0 | ROZPOCET
| VV |  | "3x demontáž stávající svítidlo venkovního osvětlení | [15 empty] | VV | 2 | 1 | True | 0 | ROZPOCET
| VV |  | 3 |  | 3 | [13 empty] | VV | 2 | 2 | True | 0 | ROZPOCET
| VV |  | Součet |  | 3 | [13 empty] | VV | 2 | 4 | True | 1 | ROZPOCET
74 | K | 210204103 | Montáž výložníků osvětlení jednoramenných sloupových hmotnosti do 35 kg | kus | 3 |  | 0 | CS ÚRS 2019 02 |  |  | základní |  | 0 | 0 | 0 | 0 | 0 | 64 | K | 2 |  |  |  | ROZPOCET | 0 | 0 | 0 | 0 | 0 | 1 | 0 | 64 | -832627827
| PP |  | Montáž výložníků osvětlení jednoramenných sloupových, hmotnosti do 35 kg | [15 empty] | PP | 2
| VV |  | "DPS Rekonstrukce odlučovače ropných látek | [15 empty] | VV | 2 | 1 | True | 0 | ROZPOCET
| VV |  | "D.2 Dokumentace technických a technologických zařízení | [15 empty] | VV | 2 | 1 | True | 0 | ROZPOCET
| VV |  | "D.2.2 PS 0002 - elektro část | [15 empty] | VV | 2 | 1 | True | 0 | ROZPOCET
| VV |  | "D.2.2.c Seznam strojů a zařízení a technické specifikace | [15 empty] | VV | 2 | 1 | True | 0 | ROZPOCET
| VV |  | "MONTÁŽ ELEKTRO ČÁST | [15 empty] | VV | 2 | 1 | True | 0 | ROZPOCET
| VV |  | "1x výložník jednoduchý pro nový sloup venkovního osvětlení | [15 empty] | VV | 2 | 1 | True | 0 | ROZPOCET
| VV |  | 1 |  | 1 | [13 empty] | VV | 2 | 2 | True | 0 | ROZPOCET
| VV |  | "2x výložník dvojitý pro nový sloup venkovního osvětlení | [15 empty] | VV | 2 | 1 | True | 0 | ROZPOCET
| VV |  | 2 |  | 2 | [13 empty] | VV | 2 | 2 | True | 0 | ROZPOCET
| VV |  | Součet |  | 3 | [13 empty] | VV | 2 | 4 | True | 1 | ROZPOCET
75 | M | 34844471 | výložník obloukový pro svítidlo jednoduchý | kus | 1 |  | 0 | CS ÚRS 2019 02 |  |  | základní |  | 0 | 0.0095 | 0.0095 | 0 | 0 | 128 | M | 2 |  |  |  | ROZPOCET | 0 | 0 | 0 | 0 | 0 | 1 | 0 | 128 | 324902812
| PP |  | výložník obloukový pro svítidlo jednoduchý | [15 empty] | PP | 2
| VV |  | "DPS Rekonstrukce odlučovače ropných látek | [15 empty] | VV | 2 | 1 | True | 0 | ROZPOCET
| VV |  | "D.2 Dokumentace technických a technologických zařízení | [15 empty] | VV | 2 | 1 | True | 0 | ROZPOCET
| VV |  | "D.2.2 PS 0002 - elektro část | [15 empty] | VV | 2 | 1 | True | 0 | ROZPOCET
| VV |  | "D.2.2.c Seznam strojů a zařízení a technické specifikace | [15 empty] | VV | 2 | 1 | True | 0 | ROZPOCET
| VV |  | "DODÁVKA ELEKTRO ČÁST | [15 empty] | VV | 2 | 1 | True | 0 | ROZPOCET
| VV |  | "1x výložník jednoduchý pro nový sloup venkovního osvětlení | [15 empty] | VV | 2 | 1 | True | 0 | ROZPOCET
| VV |  | 1 |  | 1 | [13 empty] | VV | 2 | 2 | True | 0 | ROZPOCET
| VV |  | Součet |  | 1 | [13 empty] | VV | 2 | 4 | True | 1 | ROZPOCET
76 | M | 34844472 | výložník obloukový pro svítidlo dvojitý | kus | 2 |  | 0 | CS ÚRS 2019 02 |  |  | základní |  | 0 | 0.01 | 0.02 | 0 | 0 | 128 | M | 2 |  |  |  | ROZPOCET | 0 | 0 | 0 | 0 | 0 | 1 | 0 | 128 | -1600104354
| PP |  | výložník obloukový pro svítidlo dvojitý | [15 empty] | PP | 2
| VV |  | "DPS Rekonstrukce odlučovače ropných látek | [15 empty] | VV | 2 | 1 | True | 0 | ROZPOCET
| VV |  | "D.2 Dokumentace technických a technologických zařízení | [15 empty] | VV | 2 | 1 | True | 0 | ROZPOCET
| VV |  | "D.2.2 PS 0002 - elektro část | [15 empty] | VV | 2 | 1 | True | 0 | ROZPOCET
| VV |  | "D.2.2.c Seznam strojů a zařízení a technické specifikace | [15 empty] | VV | 2 | 1 | True | 0 | ROZPOCET
| VV |  | "DODÁVKA ELEKTRO ČÁST | [15 empty] | VV | 2 | 1 | True | 0 | ROZPOCET
| VV |  | "2x výložník dvojitý pro nový sloup venkovního osvětlení | [15 empty] | VV | 2 | 1 | True | 0 | ROZPOCET
| VV |  | 2 |  | 2 | [13 empty] | VV | 2 | 2 | True | 0 | ROZPOCET
| VV |  | Součet |  | 2 | [13 empty] | VV | 2 | 4 | True | 1 | ROZPOCET
77 | K | 210204103-D | Demontáž výložníků osvětlení jednoramenných sloupových hmotnosti do 35 kg | kus | 3 |  | 0 | CS ÚRS 2019 02 |  |  | základní |  | 0 | 0 | 0 | 0.01 | 0.03 | 64 | K | 2 |  |  |  | ROZPOCET | 0 | 0 | 0 | 0 | 0 | 1 | 0 | 64 | 42534746
| PP |  | Demontáž výložníků osvětlení jednoramenných sloupových, hmotnosti do 35 kg | [15 empty] | PP | 2
| VV |  | "DPS Rekonstrukce odlučovače ropných látek | [15 empty] | VV | 2 | 1 | True | 0 | ROZPOCET
| VV |  | "D.2 Dokumentace technických a technologických zařízení | [15 empty] | VV | 2 | 1 | True | 0 | ROZPOCET
| VV |  | "D.2.2 PS 0002 - elektro část | [15 empty] | VV | 2 | 1 | True | 0 | ROZPOCET
| VV |  | "D.2.2.c Seznam strojů a zařízení a technické specifikace | [15 empty] | VV | 2 | 1 | True | 0 | ROZPOCET
| VV |  | "DEMONTÁŽ ELEKTRO ČÁST | [15 empty] | VV | 2 | 1 | True | 0 | ROZPOCET
| VV |  | "demontáže stávajícího elektrotechnického zařízení včetně jeho ekologické likvidace | [15 empty] | VV | 2 | 1 | True | 0 | ROZPOCET
| VV |  | " nebo skládkování | [15 empty] | VV | 2 | 1 | True | 0 | ROZPOCET
| VV |  | "3x demontáž stávající výložník venkovního osvětlení | [15 empty] | VV | 2 | 1 | True | 0 | ROZPOCET
| VV |  | 3 |  | 3 | [13 empty] | VV | 2 | 2 | True | 0 | ROZPOCET
| VV |  | Součet |  | 3 | [13 empty] | VV | 2 | 4 | True | 1 | ROZPOCET
78 | K | 210204201 | Montáž elektrovýzbroje stožárů osvětlení 1 okruh | kus | 3 |  | 0 | CS ÚRS 2019 02 |  |  | základní |  | 0 | 0 | 0 | 0 | 0 | 64 | K | 2 |  |  |  | ROZPOCET | 0 | 0 | 0 | 0 | 0 | 1 | 0 | 64 | 1667965419
| PP |  | Montáž elektrovýzbroje stožárů osvětlení 1 okruh | [15 empty] | PP | 2
| VV |  | "DPS Rekonstrukce odlučovače ropných látek | [15 empty] | VV | 2 | 1 | True | 0 | ROZPOCET
| VV |  | "D.2 Dokumentace technických a technologických zařízení | [15 empty] | VV | 2 | 1 | True | 0 | ROZPOCET
| VV |  | "D.2.2 PS 0002 - elektro část | [15 empty] | VV | 2 | 1 | True | 0 | ROZPOCET
| VV |  | "D.2.2.c Seznam strojů a zařízení a technické specifikace | [15 empty] | VV | 2 | 1 | True | 0 | ROZPOCET
| VV |  | "MONTÁŽ ELEKTRO ČÁST | [15 empty] | VV | 2 | 1 | True | 0 | ROZPOCET
| VV |  | "3x svorkovnice nového sloupu venkovního osvětlení, pro zónu Ex2 | [15 empty] | VV | 2 | 1 | True | 0 | ROZPOCET
| VV |  | 3 |  | 3 | [13 empty] | VV | 2 | 2 | True | 0 | ROZPOCET
| VV |  | Součet |  | 3 | [13 empty] | VV | 2 | 4 | True | 1 | ROZPOCET
79 | M | 34561662R | svornice pro venkovní osvětlení | kus | 3 |  | 0 | R-položka |  |  | základní |  | 0 | 3e-05 | 9e-05 | 0 | 0 | 128 | M | 2 |  |  |  | ROZPOCET | 0 | 0 | 0 | 0 | 0 | 1 | 0 | 128 | 1368833904
| PP |  | svornice řadová šroubovací s nosnou lištou a průřezem vodiče 6 mm2 | [15 empty] | PP | 2
| VV |  | "DPS Rekonstrukce odlučovače ropných látek | [15 empty] | VV | 2 | 1 | True | 0 | ROZPOCET
| VV |  | "D.2 Dokumentace technických a technologických zařízení | [15 empty] | VV | 2 | 1 | True | 0 | ROZPOCET
| VV |  | "D.2.2 PS 0002 - elektro část | [15 empty] | VV | 2 | 1 | True | 0 | ROZPOCET
| VV |  | "D.2.2.c Seznam strojů a zařízení a technické specifikace | [15 empty] | VV | 2 | 1 | True | 0 | ROZPOCET
| VV |  | "DODÁVKA ELEKTRO ČÁST | [15 empty] | VV | 2 | 1 | True | 0 | ROZPOCET
| VV |  | "3x svorkovnice nového sloupu venkovního osvětlení, pro zónu Ex2 | [15 empty] | VV | 2 | 1 | True | 0 | ROZPOCET
| VV |  | 3 |  | 3 | [13 empty] | VV | 2 | 2 | True | 0 | ROZPOCET
| VV |  | Součet |  | 3 | [13 empty] | VV | 2 | 4 | True | 1 | ROZPOCET
80 | K | 210220003 | Montáž uzemňovacího vedení vodičů Cu pomocí svorek na povrchu páskou do 50 mm2 | m | 120 |  | 0 | CS ÚRS 2019 02 |  |  | základní |  | 0 | 0 | 0 | 0 | 0 | 64 | K | 2 |  |  |  | ROZPOCET | 0 | 0 | 0 | 0 | 0 | 1 | 0 | 64 | 1451792537
| PP |  | Montáž uzemňovacího vedení s upevněním, propojením a připojením pomocí svorek na povrchu vodičů Cu páskou průřezu do 50 mm2 | [15 empty] | PP | 2
| VV |  | "DPS Rekonstrukce odlučovače ropných látek | [15 empty] | VV | 2 | 1 | True | 0 | ROZPOCET
| VV |  | "D.2 Dokumentace technických a technologických zařízení | [15 empty] | VV | 2 | 1 | True | 0 | ROZPOCET
| VV |  | "D.2.2 PS 0002 - elektro část | [15 empty] | VV | 2 | 1 | True | 0 | ROZPOCET
| VV |  | "D.2.2.c Seznam strojů a zařízení a technické specifikace | [15 empty] | VV | 2 | 1 | True | 0 | ROZPOCET
| VV |  | "MONTÁŽ ELEKTRO ČÁST | [15 empty] | VV | 2 | 1 | True | 0 | ROZPOCET
| VV |  | "100,00m vodič CYA6mm2 s izolací pro vnitřní pospojování | [15 empty] | VV | 2 | 1 | True | 0 | ROZPOCET
| VV |  | "pevně uložený | [15 empty] | VV | 2 | 1 | True | 0 | ROZPOCET
| VV |  | 100,00 |  | 100 | [13 empty] | VV | 2 | 2 | True | 0 | ROZPOCET
| VV |  | "20,00m vodič CYA10mm2 s izolací pro vnitřní pospojování | [15 empty] | VV | 2 | 1 | True | 0 | ROZPOCET
| VV |  | "pevně uložený | [15 empty] | VV | 2 | 1 | True | 0 | ROZPOCET
| VV |  | 20,00 |  | 20 | [13 empty] | VV | 2 | 2 | True | 0 | ROZPOCET
| VV |  | Součet |  | 120 | [13 empty] | VV | 2 | 4 | True | 1 | ROZPOCET
81 | M | 34140826 | vodič silový s Cu jádrem 6mm2 | m | 100 |  | 0 | CS ÚRS 2019 02 |  |  | základní |  | 0 | 7e-05 | 0.007 | 0 | 0 | 128 | M | 2 |  |  |  | ROZPOCET | 0 | 0 | 0 | 0 | 0 | 1 | 0 | 128 | 982109575
| PP |  | vodič silový s Cu jádrem 6mm2 | [15 empty] | PP | 2
| VV |  | "DPS Rekonstrukce odlučovače ropných látek | [15 empty] | VV | 2 | 1 | True | 0 | ROZPOCET
| VV |  | "D.2 Dokumentace technických a technologických zařízení | [15 empty] | VV | 2 | 1 | True | 0 | ROZPOCET
| VV |  | "D.2.2 PS 0002 - elektro část | [15 empty] | VV | 2 | 1 | True | 0 | ROZPOCET
| VV |  | "D.2.2.c Seznam strojů a zařízení a technické specifikace | [15 empty] | VV | 2 | 1 | True | 0 | ROZPOCET
| VV |  | "DODÁVKA ELEKTRO ČÁST | [15 empty] | VV | 2 | 1 | True | 0 | ROZPOCET
| VV |  | "100,00m vodič CYA6mm2 s izolací pro vnitřní pospojování | [15 empty] | VV | 2 | 1 | True | 0 | ROZPOCET
| VV |  | "pevně uložený | [15 empty] | VV | 2 | 1 | True | 0 | ROZPOCET
| VV |  | 100,00 |  | 100 | [13 empty] | VV | 2 | 2 | True | 0 | ROZPOCET
| VV |  | Součet |  | 100 | [13 empty] | VV | 2 | 4 | True | 1 | ROZPOCET
82 | M | 34140846 | vodič izolovaný s Cu jádrem 10mm2 | m | 20 |  | 0 | CS ÚRS 2019 02 |  |  | základní |  | 0 | 0.00012 | 0.0024 | 0 | 0 | 128 | M | 2 |  |  |  | ROZPOCET | 0 | 0 | 0 | 0 | 0 | 1 | 0 | 128 | -1515172794
| PP |  | vodič izolovaný s Cu jádrem 10mm2 | [15 empty] | PP | 2
| VV |  | "DPS Rekonstrukce odlučovače ropných látek | [15 empty] | VV | 2 | 1 | True | 0 | ROZPOCET
| VV |  | "D.2 Dokumentace technických a technologických zařízení | [15 empty] | VV | 2 | 1 | True | 0 | ROZPOCET
| VV |  | "D.2.2 PS 0002 - elektro část | [15 empty] | VV | 2 | 1 | True | 0 | ROZPOCET
| VV |  | "D.2.2.c Seznam strojů a zařízení a technické specifikace | [15 empty] | VV | 2 | 1 | True | 0 | ROZPOCET
| VV |  | "DODÁVKA ELEKTRO ČÁST | [15 empty] | VV | 2 | 1 | True | 0 | ROZPOCET
| VV |  | "20,00m vodič CYA10mm2 s izolací pro vnitřní pospojování | [15 empty] | VV | 2 | 1 | True | 0 | ROZPOCET
| VV |  | "pevně uložený | [15 empty] | VV | 2 | 1 | True | 0 | ROZPOCET
| VV |  | 20,00 |  | 20 | [13 empty] | VV | 2 | 2 | True | 0 | ROZPOCET
| VV |  | Součet |  | 20 | [13 empty] | VV | 2 | 4 | True | 1 | ROZPOCET
83 | K | 210950101 | Další štítek označovací na kabel | kus | 50 |  | 0 | CS ÚRS 2019 02 |  |  | základní |  | 0 | 0 | 0 | 0 | 0 | 64 | K | 2 |  |  |  | ROZPOCET | 0 | 0 | 0 | 0 | 0 | 1 | 0 | 64 | 385677163
| PP |  | Ostatní práce při montáži vodičů, šňůr a kabelů označovací štítek na kabel dalším štítkem | [15 empty] | PP | 2
| VV |  | "DPS Rekonstrukce odlučovače ropných látek | [15 empty] | VV | 2 | 1 | True | 0 | ROZPOCET
| VV |  | "D.2 Dokumentace technických a technologických zařízení | [15 empty] | VV | 2 | 1 | True | 0 | ROZPOCET
| VV |  | "D.2.2 PS 0002 - elektro část | [15 empty] | VV | 2 | 1 | True | 0 | ROZPOCET
| VV |  | "D.2.2.c Seznam strojů a zařízení a technické specifikace | [15 empty] | VV | 2 | 1 | True | 0 | ROZPOCET
| VV |  | "MONTÁŽ ELEKTRO ČÁST | [15 empty] | VV | 2 | 1 | True | 0 | ROZPOCET
| VV |  | "50x značení kabelů plastovým štítkem | [15 empty] | VV | 2 | 1 | True | 0 | ROZPOCET
| VV |  | 50 |  | 50 | [13 empty] | VV | 2 | 2 | True | 0 | ROZPOCET
| VV |  | Součet |  | 50 | [13 empty] | VV | 2 | 4 | True | 1 | ROZPOCET
84 | M | 73534551R | kabelový štítek PE | kus | 50 |  | 0 | R-položka |  |  | základní |  | 0 | 0 | 0 | 0 | 0 | 128 | M | 2 |  |  |  | ROZPOCET | 0 | 0 | 0 | 0 | 0 | 1 | 0 | 128 | 409060506
| PP |  | kabelový štítek PE | [15 empty] | PP | 2
| D | 22-M | Montáže technologických zařízení pro dopravní stavby |  |  |  | 0 | [5 empty] | 0 |  | 0.012 |  | 0 | 3 | D | 1 |  |  |  | ROZPOCET | [6 empty] | 0
85 | K | 220061531 | Montáž kabel návěstní volně uložený s jádrem 1 mm Cu TCEKEZE, TCEKFE, TCEKPFLEY, TCEKPFLEZE 3 P | m | 80 |  | 0 | CS ÚRS 2019 02 |  |  | základní |  | 0 | 0 | 0 | 0 | 0 | 64 | K | 2 |  |  |  | ROZPOCET | 0 | 0 | 0 | 0 | 0 | 1 | 0 | 64 | 452753420
| PP |  | Montáž kabelu návěstního volně uloženého včetně přípravy kabelového bubnu a přistavení na místo tažení, rozvinutí, vytažení, odřezání, uložení kabelu do kabelového lože nebo žlabu, protažení překážkami, uzavření konců kabelu, přemístění kabelového bubnu do kabelové trasy TCEKE, TCEKFE, TCEKFY, TCEKEZE-Y, TCEKPFLEY, TCEKPFLEZE-Y s jádrem 1,00 mm Cu 3 P | [15 empty] | PP | 2
| VV |  | "DPS Rekonstrukce odlučovače ropných látek | [15 empty] | VV | 2 | 1 | True | 0 | ROZPOCET
| VV |  | "D.2 Dokumentace technických a technologických zařízení | [15 empty] | VV | 2 | 1 | True | 0 | ROZPOCET
| VV |  | "D.2.2 PS 0002 - elektro část | [15 empty] | VV | 2 | 1 | True | 0 | ROZPOCET
| VV |  | "D.2.2.c Seznam strojů a zařízení a technické specifikace | [15 empty] | VV | 2 | 1 | True | 0 | ROZPOCET
| VV |  | "MONTÁŽ ELEKTRO ČÁST | [15 empty] | VV | 2 | 1 | True | 0 | ROZPOCET
| VV |  | "80,00m komunikační kabel TCEKFY 2x2x1 | [15 empty] | VV | 2 | 1 | True | 0 | ROZPOCET
| VV |  | "pevně uložený | [15 empty] | VV | 2 | 1 | True | 0 | ROZPOCET
| VV |  | 80,00 |  | 80 | [13 empty] | VV | 2 | 2 | True | 0 | ROZPOCET
| VV |  | Součet |  | 80 | [13 empty] | VV | 2 | 4 | True | 1 | ROZPOCET
86 | M | 34123562R | kabel sdělovací Cu 2x2x1 | m | 80 |  | 0 | R-položka |  |  | základní |  | 0 | 0.00015 | 0.012 | 0 | 0 | 128 | M | 2 |  |  |  | ROZPOCET | 0 | 0 | 0 | 0 | 0 | 1 | 0 | 128 | 1810416859
| PP |  | kabel sdělovací Cu 2x2x1 | [15 empty] | PP | 2
| VV |  | "DPS Rekonstrukce odlučovače ropných látek | [15 empty] | VV | 2 | 1 | True | 0 | ROZPOCET
| VV |  | "D.2 Dokumentace technických a technologických zařízení | [15 empty] | VV | 2 | 1 | True | 0 | ROZPOCET
| VV |  | "D.2.2 PS 0002 - elektro část | [15 empty] | VV | 2 | 1 | True | 0 | ROZPOCET
| VV |  | "D.2.2.c Seznam strojů a zařízení a technické specifikace | [15 empty] | VV | 2 | 1 | True | 0 | ROZPOCET
| VV |  | "DODÁVKA ELEKTRO ČÁST | [15 empty] | VV | 2 | 1 | True | 0 | ROZPOCET
| VV |  | "80,00m komunikační kabel TCEKFY 2x2x1 | [15 empty] | VV | 2 | 1 | True | 0 | ROZPOCET
| VV |  | "pevně uložený | [15 empty] | VV | 2 | 1 | True | 0 | ROZPOCET
| VV |  | 80,00 |  | 80 | [13 empty] | VV | 2 | 2 | True | 0 | ROZPOCET
| VV |  | Součet |  | 80 | [13 empty] | VV | 2 | 4 | True | 1 | ROZPOCET
| D | 46-M | Zemní práce při extr.mont.pracích |  |  |  | 0 | [5 empty] | 0 |  | 20.6841 |  | 0 | 3 | D | 1 |  |  |  | ROZPOCET | [6 empty] | 0
87 | K | 460070303 | Hloubení nezapažených jam pro základy světelných návěstidel stožárových s 1 až 3 světly v hor. tř 3 | kus | 3 |  | 0 | CS ÚRS 2019 02 |  |  | základní |  | 0 | 0 | 0 | 0 | 0 | 64 | K | 2 |  |  |  | ROZPOCET | 0 | 0 | 0 | 0 | 0 | 1 | 0 | 64 | 607920043
| PP |  | Hloubení nezapažených jam ručně pro ostatní konstrukce s přemístěním výkopku do vzdálenosti 3 m od okraje jámy nebo naložením na dopravní prostředek, včetně zásypu, zhutnění a urovnání povrchu pro základy světelných návěstidel stožárových s 1 až 3 světly , v hornině třídy 3 | [15 empty] | PP | 2
| PSC |  | Poznámka k souboru cen: 1. Ceny hloubení jam ručně v hornině třídy 6 a 7 jsou stanoveny za použití pneumatického kladiva. | [15 empty] | PSC | 2
| VV |  | "DPS Rekonstrukce odlučovače ropných látek | [15 empty] | VV | 2 | 1 | True | 0 | ROZPOCET
| VV |  | "D.2 Dokumentace technických a technologických zařízení | [15 empty] | VV | 2 | 1 | True | 0 | ROZPOCET
| VV |  | "D.2.2 PS 0002 - elektro část | [15 empty] | VV | 2 | 1 | True | 0 | ROZPOCET
| VV |  | "D.2.2.c Seznam strojů a zařízení a technické specifikace | [15 empty] | VV | 2 | 1 | True | 0 | ROZPOCET
| VV |  | "MONTÁŽ ELEKTRO ČÁST | [15 empty] | VV | 2 | 1 | True | 0 | ROZPOCET
| VV |  | "3x výkop pro základ nový sloup venkovního osvětlení | [15 empty] | VV | 2 | 1 | True | 0 | ROZPOCET
| VV |  | 3 |  | 3 | [13 empty] | VV | 2 | 2 | True | 0 | ROZPOCET
| VV |  | Součet |  | 3 | [13 empty] | VV | 2 | 4 | True | 1 | ROZPOCET
88 | K | 460080014 | Základové konstrukce z monolitického betonu C 16/20 bez bednění | m3 | 2.916 |  | 0 | CS ÚRS 2019 02 |  |  | základní |  | 0 | 2.2563 | 6.5795 | 0 | 0 | 64 | K | 2 |  |  |  | ROZPOCET | 0 | 0 | 0 | 0 | 0 | 1 | 0 | 64 | -464199073
| PP |  | Základové konstrukce základ bez bednění do rostlé zeminy z monolitického betonu tř. C 16/20 | [15 empty] | PP | 2
| VV |  | "DPS Rekonstrukce odlučovače ropných látek | [15 empty] | VV | 2 | 1 | True | 0 | ROZPOCET
| VV |  | "D.2 Dokumentace technických a technologických zařízení | [15 empty] | VV | 2 | 1 | True | 0 | ROZPOCET
| VV |  | "D.2.2 PS 0002 - elektro část | [15 empty] | VV | 2 | 1 | True | 0 | ROZPOCET
| VV |  | "D.2.2.c Seznam strojů a zařízení a technické specifikace | [15 empty] | VV | 2 | 1 | True | 0 | ROZPOCET
| VV |  | "MONTÁŽ ELEKTRO ČÁST | [15 empty] | VV | 2 | 1 | True | 0 | ROZPOCET
| VV |  | "3x základ pro nový sloup venkovního osvětlení | [15 empty] | VV | 2 | 1 | True | 0 | ROZPOCET
| VV |  | "uliční stožár dl. 9,00m, pozink | [15 empty] | VV | 2 | 1 | True | 0 | ROZPOCET
| VV |  | 3*(0,90*0,90*1,20) |  | 2.916 | [13 empty] | VV | 2 | 2 | True | 0 | ROZPOCET
| VV |  | Součet |  | 2.916 | [13 empty] | VV | 2 | 4 | True | 1 | ROZPOCET
89 | K | 460202263 | Hloubení kabelových nezapažených rýh strojně š 50 cm, hl 80 cm, v hornině tř 3 | m | 80 |  | 0 | CS ÚRS 2019 02 |  |  | základní |  | 0 | 0 | 0 | 0 | 0 | 64 | K | 2 |  |  |  | ROZPOCET | 0 | 0 | 0 | 0 | 0 | 1 | 0 | 64 | -1099769018
| PP |  | Hloubení nezapažených kabelových rýh strojně zarovnání kabelových rýh po výkopu strojně, šířka rýhy bez zarovnání rýh šířky 50 cm, hloubky 80 cm, v hornině třídy 3 | [15 empty] | PP | 2
| PSC |  | Poznámka k souboru cen: 1. Ceny hloubení rýh strojně v hornině třídy 6 a 7 jsou stanoveny za použití trhaviny. | [15 empty] | PSC | 2
| VV |  | "DPS Rekonstrukce odlučovače ropných látek | [15 empty] | VV | 2 | 1 | True | 0 | ROZPOCET
| VV |  | "D.2 Dokumentace technických a technologických zařízení | [15 empty] | VV | 2 | 1 | True | 0 | ROZPOCET
| VV |  | "D.2.2 PS 0002 - elektro část | [15 empty] | VV | 2 | 1 | True | 0 | ROZPOCET
| VV |  | "D.2.2.c Seznam strojů a zařízení a technické specifikace | [15 empty] | VV | 2 | 1 | True | 0 | ROZPOCET
| VV |  | "MONTÁŽ ELEKTRO ČÁST | [15 empty] | VV | 2 | 1 | True | 0 | ROZPOCET
| VV |  | "80,00m výkop kabelové rýhy 50x80cm | [15 empty] | VV | 2 | 1 | True | 0 | ROZPOCET
| VV |  | 80,00 |  | 80 | [13 empty] | VV | 2 | 2 | True | 0 | ROZPOCET
| VV |  | Součet |  | 80 | [13 empty] | VV | 2 | 4 | True | 1 | ROZPOCET
90 | K | 460202303 | Hloubení kabelových nezapažených rýh strojně š 50 cm, hl 120 cm, v hornině tř 3 | m | 10 |  | 0 | CS ÚRS 2019 02 |  |  | základní |  | 0 | 0 | 0 | 0 | 0 | 64 | K | 2 |  |  |  | ROZPOCET | 0 | 0 | 0 | 0 | 0 | 1 | 0 | 64 | -1987374161
| PP |  | Hloubení nezapažených kabelových rýh strojně zarovnání kabelových rýh po výkopu strojně, šířka rýhy bez zarovnání rýh šířky 50 cm, hloubky 120 cm, v hornině třídy 3 | [15 empty] | PP | 2
| PSC |  | Poznámka k souboru cen: 1. Ceny hloubení rýh strojně v hornině třídy 6 a 7 jsou stanoveny za použití trhaviny. | [15 empty] | PSC | 2
| VV |  | "DPS Rekonstrukce odlučovače ropných látek | [15 empty] | VV | 2 | 1 | True | 0 | ROZPOCET
| VV |  | "D.2 Dokumentace technických a technologických zařízení | [15 empty] | VV | 2 | 1 | True | 0 | ROZPOCET
| VV |  | "D.2.2 PS 0002 - elektro část | [15 empty] | VV | 2 | 1 | True | 0 | ROZPOCET
| VV |  | "D.2.2.c Seznam strojů a zařízení a technické specifikace | [15 empty] | VV | 2 | 1 | True | 0 | ROZPOCET
| VV |  | "MONTÁŽ ELEKTRO ČÁST | [15 empty] | VV | 2 | 1 | True | 0 | ROZPOCET
| VV |  | "10,00m výkop kabelové rýhy 50x120cm | [15 empty] | VV | 2 | 1 | True | 0 | ROZPOCET
| VV |  | 10,00 |  | 10 | [13 empty] | VV | 2 | 2 | True | 0 | ROZPOCET
| VV |  | Součet |  | 10 | [13 empty] | VV | 2 | 4 | True | 1 | ROZPOCET
91 | K | 460421182 | Lože kabelů z písku nebo štěrkopísku tl 10 cm nad kabel, kryté plastovou folií, š lože do 50 cm | m | 90 |  | 0 | CS ÚRS 2019 02 |  |  | základní |  | 0 | 0.15614 | 14.0526 | 0 | 0 | 64 | K | 2 |  |  |  | ROZPOCET | 0 | 0 | 0 | 0 | 0 | 1 | 0 | 64 | 1962070452
| PP |  | Kabelové lože včetně podsypu, zhutnění a urovnání povrchu z písku nebo štěrkopísku tloušťky 10 cm nad kabel zakryté plastovou fólií, šířky lože přes 25 do 50 cm | [15 empty] | PP | 2
| PSC |  | Poznámka k souboru cen: 1. V cenách -1021 až -1072, -1121 až -1172 a -1221 až -1272 nejsou započteny náklady na dodávku betonových a plastových desek. Tato dodávka se oceňuje ve specifikaci. | [15 empty] | PSC | 2
| VV |  | "DPS Rekonstrukce odlučovače ropných látek | [15 empty] | VV | 2 | 1 | True | 0 | ROZPOCET
| VV |  | "D.2 Dokumentace technických a technologických zařízení | [15 empty] | VV | 2 | 1 | True | 0 | ROZPOCET
| VV |  | "D.2.2 PS 0002 - elektro část | [15 empty] | VV | 2 | 1 | True | 0 | ROZPOCET
| VV |  | "D.2.2.c Seznam strojů a zařízení a technické specifikace | [15 empty] | VV | 2 | 1 | True | 0 | ROZPOCET
| VV |  | "MONTÁŽ ELEKTRO ČÁST | [15 empty] | VV | 2 | 1 | True | 0 | ROZPOCET
| VV |  | "80,00m pískové lože kabelu se zásypem výkop kabelové rýhy 50x80cm | [15 empty] | VV | 2 | 1 | True | 0 | ROZPOCET
| VV |  | "včetně zakrytí výstražnou folií | [15 empty] | VV | 2 | 1 | True | 0 | ROZPOCET
| VV |  | 80,00 |  | 80 | [13 empty] | VV | 2 | 2 | True | 0 | ROZPOCET
| VV |  | "10,00m pískové lože kabelu se zásypem výkop kabelové rýhy 50x120cm | [15 empty] | VV | 2 | 1 | True | 0 | ROZPOCET
| VV |  | "včetně zakrytí výstražnou folií | [15 empty] | VV | 2 | 1 | True | 0 | ROZPOCET
| VV |  | 10,00 |  | 10 | [13 empty] | VV | 2 | 2 | True | 0 | ROZPOCET
| VV |  | Součet |  | 90 | [13 empty] | VV | 2 | 4 | True | 1 | ROZPOCET
92 | K | 460520173 | Montáž trubek ochranných plastových ohebných do 90 mm uložených do rýhy | m | 50 |  | 0 | CS ÚRS 2019 02 |  |  | základní |  | 0 | 0 | 0 | 0 | 0 | 64 | K | 2 |  |  |  | ROZPOCET | 0 | 0 | 0 | 0 | 0 | 1 | 0 | 64 | -96541984
| PP |  | Montáž trubek ochranných uložených volně do rýhy plastových ohebných, vnitřního průměru přes 50 do 90 mm | [15 empty] | PP | 2
| VV |  | "DPS Rekonstrukce odlučovače ropných látek | [15 empty] | VV | 2 | 1 | True | 0 | ROZPOCET
| VV |  | "D.2 Dokumentace technických a technologických zařízení | [15 empty] | VV | 2 | 1 | True | 0 | ROZPOCET
| VV |  | "D.2.2 PS 0002 - elektro část | [15 empty] | VV | 2 | 1 | True | 0 | ROZPOCET
| VV |  | "D.2.2.c Seznam strojů a zařízení a technické specifikace | [15 empty] | VV | 2 | 1 | True | 0 | ROZPOCET
| VV |  | "MONTÁŽ ELEKTRO ČÁST | [15 empty] | VV | 2 | 1 | True | 0 | ROZPOCET
| VV |  | "50,00m elektrochránička ohebná D63 | [15 empty] | VV | 2 | 1 | True | 0 | ROZPOCET
| VV |  | 50,00 |  | 50 | [13 empty] | VV | 2 | 2 | True | 0 | ROZPOCET
| VV |  | Součet |  | 50 | [13 empty] | VV | 2 | 4 | True | 1 | ROZPOCET
93 | M | 34571352 | trubka elektroinstalační ohebná dvouplášťová korugovaná D 52/63 mm, HDPE+LDPE | m | 50 |  | 0 | CS ÚRS 2019 02 |  |  | základní |  | 0 | 0.00035 | 0.0175 | 0 | 0 | 128 | M | 2 |  |  |  | ROZPOCET | 0 | 0 | 0 | 0 | 0 | 1 | 0 | 128 | 1766251500
| PP |  | trubka elektroinstalační ohebná dvouplášťová korugovaná D 52/63 mm, HDPE+LDPE | [15 empty] | PP | 2
| VV |  | "DPS Rekonstrukce odlučovače ropných látek | [15 empty] | VV | 2 | 1 | True | 0 | ROZPOCET
| VV |  | "D.2 Dokumentace technických a technologických zařízení | [15 empty] | VV | 2 | 1 | True | 0 | ROZPOCET
| VV |  | "D.2.2 PS 0002 - elektro část | [15 empty] | VV | 2 | 1 | True | 0 | ROZPOCET
| VV |  | "D.2.2.c Seznam strojů a zařízení a technické specifikace | [15 empty] | VV | 2 | 1 | True | 0 | ROZPOCET
| VV |  | "DODÁVKA ELEKTRO ČÁST | [15 empty] | VV | 2 | 1 | True | 0 | ROZPOCET
| VV |  | "50,00m elektrochránička ohebná D63 | [15 empty] | VV | 2 | 1 | True | 0 | ROZPOCET
| VV |  | 50,00 |  | 50 | [13 empty] | VV | 2 | 2 | True | 0 | ROZPOCET
| VV |  | Součet |  | 50 | [13 empty] | VV | 2 | 4 | True | 1 | ROZPOCET
94 | K | 460520174 | Montáž trubek ochranných plastových ohebných do 110 mm uložených do rýhy | m | 50 |  | 0 | CS ÚRS 2019 02 |  |  | základní |  | 0 | 0 | 0 | 0 | 0 | 64 | K | 2 |  |  |  | ROZPOCET | 0 | 0 | 0 | 0 | 0 | 1 | 0 | 64 | 582710863
| PP |  | Montáž trubek ochranných uložených volně do rýhy plastových ohebných, vnitřního průměru přes 90 do 110 mm | [15 empty] | PP | 2
| VV |  | "DPS Rekonstrukce odlučovače ropných látek | [15 empty] | VV | 2 | 1 | True | 0 | ROZPOCET
| VV |  | "D.2 Dokumentace technických a technologických zařízení | [15 empty] | VV | 2 | 1 | True | 0 | ROZPOCET
| VV |  | "D.2.2 PS 0002 - elektro část | [15 empty] | VV | 2 | 1 | True | 0 | ROZPOCET
| VV |  | "D.2.2.c Seznam strojů a zařízení a technické specifikace | [15 empty] | VV | 2 | 1 | True | 0 | ROZPOCET
| VV |  | "MONTÁŽ ELEKTRO ČÁST | [15 empty] | VV | 2 | 1 | True | 0 | ROZPOCET
| VV |  | "50,00m elektrochránička ohebná D110 | [15 empty] | VV | 2 | 1 | True | 0 | ROZPOCET
| VV |  | 50,00 |  | 50 | [13 empty] | VV | 2 | 2 | True | 0 | ROZPOCET
| VV |  | Součet |  | 50 | [13 empty] | VV | 2 | 4 | True | 1 | ROZPOCET
95 | M | 34571355 | trubka elektroinstalační ohebná dvouplášťová korugovaná D 94/110 mm, HDPE+LDPE | m | 50 |  | 0 | CS ÚRS 2019 02 |  |  | základní |  | 0 | 0.00069 | 0.0345 | 0 | 0 | 128 | M | 2 |  |  |  | ROZPOCET | 0 | 0 | 0 | 0 | 0 | 1 | 0 | 128 | -2086020136
| PP |  | trubka elektroinstalační ohebná dvouplášťová korugovaná D 94/110 mm, HDPE+LDPE | [15 empty] | PP | 2
| VV |  | "DPS Rekonstrukce odlučovače ropných látek | [15 empty] | VV | 2 | 1 | True | 0 | ROZPOCET
| VV |  | "D.2 Dokumentace technických a technologických zařízení | [15 empty] | VV | 2 | 1 | True | 0 | ROZPOCET
| VV |  | "D.2.2 PS 0002 - elektro část | [15 empty] | VV | 2 | 1 | True | 0 | ROZPOCET
| VV |  | "D.2.2.c Seznam strojů a zařízení a technické specifikace | [15 empty] | VV | 2 | 1 | True | 0 | ROZPOCET
| VV |  | "DODÁVKA ELEKTRO ČÁST | [15 empty] | VV | 2 | 1 | True | 0 | ROZPOCET
| VV |  | "50,00m elektrochránička ohebná D110 | [15 empty] | VV | 2 | 1 | True | 0 | ROZPOCET
| VV |  | 50,00 |  | 50 | [13 empty] | VV | 2 | 2 | True | 0 | ROZPOCET
| VV |  | Součet |  | 50 | [13 empty] | VV | 2 | 4 | True | 1 | ROZPOCET
96 | K | 460561821 | Zásyp rýh strojně včetně zhutnění a urovnání povrchu - v zástavbě | m3 | 38 |  | 0 | CS ÚRS 2019 02 |  |  | základní |  | 0 | 0 | 0 | 0 | 0 | 64 | K | 2 |  |  |  | ROZPOCET | 0 | 0 | 0 | 0 | 0 | 1 | 0 | 64 | -257071179
| PP |  | Zásyp kabelových rýh strojně s uložením výkopku ve vrstvách včetně zhutnění a urovnání povrchu v zástavbě | [15 empty] | PP | 2
| PSC |  | Poznámka k souboru cen: 1. Ceny 460 56- . . jsou určeny pro zhutněné zásypy s mírou zhutnění: a) z hornin soudržných do 100 % PS, b) z hornin nesoudržných do I(d) 0,9, c) z hornin kamenitých pro jakoukoliv míru zhutnění. 2. Je-li projektem předepsáno vyšší zhutnění, podle bodu a) a b) poznámky č 1., ocení se zásyp individuálně. 3. V cenách je započteno přemístění sypaniny ze vzdálenosti 10 m od kraje výkopu nebo zasypávaného prostoru, měřeno k těžišti skládky. 4. Míru zhutnění předepisuje projekt. | [15 empty] | PSC | 2
| VV |  | "DPS Rekonstrukce odlučovače ropných látek | [15 empty] | VV | 2 | 1 | True | 0 | ROZPOCET
| VV |  | "D.2 Dokumentace technických a technologických zařízení | [15 empty] | VV | 2 | 1 | True | 0 | ROZPOCET
| VV |  | "D.2.2 PS 0002 - elektro část | [15 empty] | VV | 2 | 1 | True | 0 | ROZPOCET
| VV |  | "D.2.2.c Seznam strojů a zařízení a technické specifikace | [15 empty] | VV | 2 | 1 | True | 0 | ROZPOCET
| VV |  | "MONTÁŽ ELEKTRO ČÁST | [15 empty] | VV | 2 | 1 | True | 0 | ROZPOCET
| VV |  | "80,00m výkop kabelové rýhy 50x80cm | [15 empty] | VV | 2 | 1 | True | 0 | ROZPOCET
| VV |  | 80,00*0,50*0,80 |  | 32 | [13 empty] | VV | 2 | 2 | True | 0 | ROZPOCET
| VV |  | "10,00m výkop kabelové rýhy 50x120cm | [15 empty] | VV | 2 | 1 | True | 0 | ROZPOCET
| VV |  | 10,00*0,50*1,20 |  | 6 | [13 empty] | VV | 2 | 2 | True | 0 | ROZPOCET
| VV |  | Součet |  | 38 | [13 empty] | VV | 2 | 4 | True | 1 | ROZPOCET

## 011 - PS 0003
[9 empty] | >> skryté sloupce << | [9 empty] | {db47c72d-70d0-47ba-ad49-411d40bae954}
2
| KRYCÍ LIST SOUPISU PRACÍ | [8 empty] | v --- níže se nacházejí doplnkové a pomocné údaje k sestavám --- v | [8 empty] | False
Stavba:
Rekonstrukce odlučovače ropných látek
Objekt:
011 - PS 0003 - SŘTP
| KSO: |  | 814 21 |  |  | CC-CZ: | 12523
| Místo: |  | Hněvice |  |  | Datum: | prosinec 2019
| CZ-CPV: |  | 51200000-4 |  |  | CZ-CPA: | 43.21.10
| Zadavatel: |  |  |  |  | IČ: | 60193531
|  | ČEPRO, a.s. |  |  |  | DIČ: | CZ60193531
| Uchazeč: |  |  |  |  | IČ: | Vyplň údaj
|  | Vyplň údaj |  |  |  | DIČ: | Vyplň údaj
Poznámka:
Je-li v názvu položky v kontrolním rozpočtu nebo v soupisu prací uvedena v kolonce "Popis" obchodní značka jakéhokoliv materiálu, výrobku nebo technologie, má tento název pouze informativní charakter. Pro ocenění a následně pro realizaci je možné použít jiný materiál, výrobek nebo technologii, se srovnatelnými nebo lepšími užitnými vlastnostmi, které odpovídají požadavkům dokumentace.
| Cena bez DPH | [5 empty] | 0
|  |  | Základ daně |  |  | Sazba daně | Výše daně
| DPH | základní | 0 |  |  | 21% | 0
|  | snížená | 0 |  |  | 15% | 0
|  | zákl. přenesená | 0 |  |  | 21% | 0
|  | sníž. přenesená | 0 |  |  | 15% | 0
|  | nulová | 0 |  |  | 0% | 0
| Cena s DPH |  |  | v | CZK |  | 0
| Projektant |  |  | Zpracovatel
| Datum a podpis: |  | Razítko | Datum a podpis: |  |  | Razítko
| Objednavatel |  |  | Uchazeč
| Datum a podpis: |  | Razítko | Datum a podpis: |  |  | Razítko
REKAPITULACE ČLENĚNÍ SOUPISU PRACÍ
Stavba:
Rekonstrukce odlučovače ropných látek
Objekt:
011 - PS 0003 - SŘTP
Místo: |  |  | Hněvice |  |  | Datum: | prosinec 2019
Zadavatel: |  |  | ČEPRO, a.s.
Uchazeč: |  |  | Vyplň údaj
Kód dílu - Popis | [6 empty] | Cena celkem [CZK]
Náklady ze soupisu prací | [6 empty] | 0 | [12 empty] | -1
| HSV - Práce a dodávky HSV | [5 empty] | 0
| 997 - Přesun sutě | [5 empty] | 0
| PSV - Práce a dodávky PSV | [5 empty] | 0
| 741 - Elektroinstalace - silnoproud | [5 empty] | 0
| 742 - Elektroinstalace - slaboproud | [5 empty] | 0
| M - Práce a dodávky M | [5 empty] | 0
| 21-M - Elektromontáže | [5 empty] | 0
| 22-M - Montáže technologických zařízení pro dopravní stavby | [5 empty] | 0
| 23-M - Montáže potrubí | [5 empty] | 0
| 36-M - Montáž prov.,měř. a regul. zařízení | [5 empty] | 0
| 46-M - Zemní práce při extr.mont.pracích | [5 empty] | 0
SOUPIS PRACÍ
Stavba:
Rekonstrukce odlučovače ropných látek
Objekt:
011 - PS 0003 - SŘTP
Místo: |  |  | Hněvice |  |  | Datum: | prosinec 2019
Zadavatel: |  |  | ČEPRO, a.s.
Uchazeč: |  |  | Vyplň údaj
PČ | Typ | Kód | Popis | MJ | Množství | J.cena [CZK] | Cena celkem [CZK] | Cenová soustava |  |  | DPH | J. Nh [h] | Nh celkem [h] | J. hmotnost [t] | Hmotnost celkem [t] | J. suť [t] | Suť Celkem [t]
Náklady soupisu celkem | [6 empty] | 0 | [5 empty] | 0 |  | 15.1231 |  | 0.025 |  | D | -1 | [10 empty] | 0
| D | HSV | Práce a dodávky HSV |  |  |  | 0 | [5 empty] | 0 |  | 0 |  | 0 | 1 | D | 0 |  |  |  | ROZPOCET | [6 empty] | 0
| D | 997 | Přesun sutě |  |  |  | 0 | [5 empty] | 0 |  | 0 |  | 0 | 1 | D | 1 |  |  |  | ROZPOCET | [6 empty] | 0
1 | K | 997013211 | Vnitrostaveništní doprava suti a vybouraných hmot pro budovy v do 6 m ručně | t | 0.025 |  | 0 | CS ÚRS 2019 02 |  |  | základní |  | 0 | 0 | 0 | 0 | 0 | 4 | K | 2 |  |  |  | ROZPOCET | 0 | 0 | 0 | 0 | 0 | 1 | 0 | 4 | 817153116
| PP |  | Vnitrostaveništní doprava suti a vybouraných hmot vodorovně do 50 m svisle ručně pro budovy a haly výšky do 6 m | [15 empty] | PP | 2
| PSC |  | Poznámka k souboru cen: 1. V cenách -3111 až -3217 jsou započteny i náklady na: a) vodorovnou dopravu na uvedenou vzdálenost, b) svislou dopravu pro uvedenou výšku budovy, c) naložení na vodorovný dopravní prostředek pro odvoz na skládku nebo meziskládku, d) náklady na rozhrnutí a urovnání suti na dopravním prostředku. 2. Jestliže se pro svislý přesun použije shoz nebo zařízení investora (např. výtah v budově), užijí se pro ocenění vodorovné dopravy suti ceny -3111, 3151 a -3211 pro budovy a haly výšky do 6 m. 3. Montáž, demontáž a pronájem shozu se ocení cenami souboru cen 997 01-33 Shoz suti. 4. Ceny -3151 až -3162 lze použít v případě, kdy dochází ke ztížení dopravy suti např. tím, že není možné instalovat jeřáb. | [15 empty] | PSC | 2
| VV |  | "DPS Rekonstrukce odlučovače ropných látek | [15 empty] | VV | 2 | 1 | True | 0 | ROZPOCET
| VV |  | "D.2 Dokumentace technických a technologických zařízení | [15 empty] | VV | 2 | 1 | True | 0 | ROZPOCET
| VV |  | "D.2.3 PS 0003 - SŘTP | [15 empty] | VV | 2 | 1 | True | 0 | ROZPOCET
| VV |  | "D.2.3.c Seznam strojů a zařízení a technické specifikace | [15 empty] | VV | 2 | 1 | True | 0 | ROZPOCET
| VV |  | "DEMONTÁŽ SŘTP | [15 empty] | VV | 2 | 1 | True | 0 | ROZPOCET
| VV |  | "Demontáž stávajícího zařízení SŘTP | [15 empty] | VV | 2 | 1 | True | 0 | ROZPOCET
| VV |  | "demontáže stávajícího elektrotechnického zařízení včetně jeho ekologické likvidace | [15 empty] | VV | 2 | 1 | True | 0 | ROZPOCET
| VV |  | " nebo skládkování | [15 empty] | VV | 2 | 1 | True | 0 | ROZPOCET
| VV |  | "1x demontáž stávajícího zařízení SŘTP | [15 empty] | VV | 2 | 1 | True | 0 | ROZPOCET
| VV |  | "pozice A1 | [15 empty] | VV | 2 | 1 | True | 0 | ROZPOCET
| VV |  | "KOV suť hmotnost celkem 0,025t | [15 empty] | VV | 2 | 1 | True | 0 | ROZPOCET
| VV |  | 0,025 |  | 0.025 | [13 empty] | VV | 2 | 2 | True | 0 | ROZPOCET
| VV |  | Součet |  | 0.025 | [13 empty] | VV | 2 | 4 | True | 1 | ROZPOCET
2 | K | 997221561R | Vodorovná doprava suti z kovových materiálů do sběrny | t | 0.025 |  | 0 | R-položka |  |  | základní |  | 0 | 0 | 0 | 0 | 0 | 4 | K | 2 |  |  |  | ROZPOCET | 0 | 0 | 0 | 0 | 0 | 1 | 0 | 4 | 464303118
| PP |  | Vodorovná doprava suti bez naložení, ale se složením a s hrubým urovnáním z kusových materiálů do sběrny | [15 empty] | PP | 2
| PSC |  | Poznámka k souboru cen: 1. Ceny nelze použít pro vodorovnou dopravu suti po železnici, po vodě nebo neobvyklými dopravními prostředky. 2. Je-li na dopravní dráze pro vodorovnou dopravu suti překážka, pro kterou je nutno suť překládat z jednoho dopravního prostředku na druhý, oceňuje se tato doprava v každém úseku samostatně. 3. Ceny 997 22-155 jsou určeny pro sypký materiál, např. kamenivo a hmoty kamenitého charakteru stmelené vápnem, cementem nebo živicí. 4. Ceny 997 22-156 jsou určeny pro drobný kusový materiál (dlažební kostky, lomový kámen). | [15 empty] | PSC | 2
| VV |  | "DPS Rekonstrukce odlučovače ropných látek | [15 empty] | VV | 2 | 1 | True | 0 | ROZPOCET
| VV |  | "D.2 Dokumentace technických a technologických zařízení | [15 empty] | VV | 2 | 1 | True | 0 | ROZPOCET
| VV |  | "D.2.3 PS 0003 - SŘTP | [15 empty] | VV | 2 | 1 | True | 0 | ROZPOCET
| VV |  | "D.2.3.c Seznam strojů a zařízení a technické specifikace | [15 empty] | VV | 2 | 1 | True | 0 | ROZPOCET
| VV |  | "DEMONTÁŽ SŘTP | [15 empty] | VV | 2 | 1 | True | 0 | ROZPOCET
| VV |  | "Demontáž stávajícího zařízení SŘTP | [15 empty] | VV | 2 | 1 | True | 0 | ROZPOCET
| VV |  | "demontáže stávajícího elektrotechnického zařízení včetně jeho ekologické likvidace | [15 empty] | VV | 2 | 1 | True | 0 | ROZPOCET
| VV |  | " nebo skládkování | [15 empty] | VV | 2 | 1 | True | 0 | ROZPOCET
| VV |  | "1x demontáž stávajícího zařízení SŘTP | [15 empty] | VV | 2 | 1 | True | 0 | ROZPOCET
| VV |  | "pozice A1 | [15 empty] | VV | 2 | 1 | True | 0 | ROZPOCET
| VV |  | "KOV suť hmotnost celkem 0,025t | [15 empty] | VV | 2 | 1 | True | 0 | ROZPOCET
| VV |  | 0,025 |  | 0.025 | [13 empty] | VV | 2 | 2 | True | 0 | ROZPOCET
| VV |  | Součet |  | 0.025 | [13 empty] | VV | 2 | 4 | True | 1 | ROZPOCET
| D | PSV | Práce a dodávky PSV |  |  |  | 0 | [5 empty] | 0 |  | 1.0009 |  | 0.025 | 2 | D | 0 |  |  |  | ROZPOCET | [6 empty] | 0
| D | 741 | Elektroinstalace - silnoproud |  |  |  | 0 | [5 empty] | 0 |  | 0.04844 |  | 0.025 | 2 | D | 1 |  |  |  | ROZPOCET | [6 empty] | 0
4 | K | 741112302 | Montáž rozvodka plastová čtyřhranná 167x167 mm | kus | 2 |  | 0 | CS ÚRS 2019 02 |  |  | základní |  | 0 | 0 | 0 | 0 | 0 | 16 | K | 2 |  |  |  | ROZPOCET | 0 | 0 | 0 | 0 | 0 | 1 | 0 | 16 | -1340396301
| PP |  | Montáž krabic pancéřových bez napojení na trubky a lišty a demontáže a montáže víčka rozvodek se zapojením vodičů na svorkovnici plastových čtyřhranných, vel. 167x167 mm | [15 empty] | PP | 2
| VV |  | "DPS Rekonstrukce odlučovače ropných látek | [15 empty] | VV | 2 | 1 | True | 0 | ROZPOCET
| VV |  | "D.2 Dokumentace technických a technologických zařízení | [15 empty] | VV | 2 | 1 | True | 0 | ROZPOCET
| VV |  | "D.2.3 PS 0003 - SŘTP | [15 empty] | VV | 2 | 1 | True | 0 | ROZPOCET
| VV |  | "D.2.3.c Seznam strojů a zařízení a technické specifikace | [15 empty] | VV | 2 | 1 | True | 0 | ROZPOCET
| VV |  | "MONTÁŽ SŘTP | [15 empty] | VV | 2 | 1 | True | 0 | ROZPOCET
| VV |  | "2x svorkovnicová skříň včetně elektrovýzbroje | [15 empty] | VV | 2 | 1 | True | 0 | ROZPOCET
| VV |  | "prostředí s nebezpečím výbuchu | [15 empty] | VV | 2 | 1 | True | 0 | ROZPOCET
| VV |  | "pozice 321MX1. 321MX3 | [15 empty] | VV | 2 | 1 | True | 0 | ROZPOCET
| VV |  | 2 |  | 2 | [13 empty] | VV | 2 | 2 | True | 0 | ROZPOCET
| VV |  | Součet |  | 2 | [13 empty] | VV | 2 | 4 | True | 1 | ROZPOCET
5 | M | 34571408R | rozvodka krabicová do prostředí nebezpečí výbuchu s víčkem 119x119 mm | kus | 2 |  | 0 | R-položka |  |  | základní |  | 0 | 0.00087 | 0.00174 | 0 | 0 | 32 | M | 2 |  |  |  | ROZPOCET | 0 | 0 | 0 | 0 | 0 | 1 | 0 | 16 | -460111936
| PP |  | rozvodka krabicová do prostředí nebezpečí výbuchu s víčkem 119x119 mm | [15 empty] | PP | 2
| VV |  | "DPS Rekonstrukce odlučovače ropných látek | [15 empty] | VV | 2 | 1 | True | 0 | ROZPOCET
| VV |  | "D.2 Dokumentace technických a technologických zařízení | [15 empty] | VV | 2 | 1 | True | 0 | ROZPOCET
| VV |  | "D.2.3 PS 0003 - SŘTP | [15 empty] | VV | 2 | 1 | True | 0 | ROZPOCET
| VV |  | "D.2.3.c Seznam strojů a zařízení a technické specifikace | [15 empty] | VV | 2 | 1 | True | 0 | ROZPOCET
| VV |  | "DODÁVKA SŘTP | [15 empty] | VV | 2 | 1 | True | 0 | ROZPOCET
| VV |  | "2x svorkovnicová skříň včetně elektrovýzbroje | [15 empty] | VV | 2 | 1 | True | 0 | ROZPOCET
| VV |  | "prostředí s nebezpečím výbuchu | [15 empty] | VV | 2 | 1 | True | 0 | ROZPOCET
| VV |  | "pozice 321MX1. 321MX3 | [15 empty] | VV | 2 | 1 | True | 0 | ROZPOCET
| VV |  | 2 |  | 2 | [13 empty] | VV | 2 | 2 | True | 0 | ROZPOCET
| VV |  | Součet |  | 2 | [13 empty] | VV | 2 | 4 | True | 1 | ROZPOCET
6 | K | 741122641 | Montáž kabel Cu plný kulatý žíla 5x1,5 až 2,5 mm2 uložený pevně (CYKY) | m | 60 |  | 0 | CS ÚRS 2019 02 |  |  | základní |  | 0 | 0 | 0 | 0 | 0 | 16 | K | 2 |  |  |  | ROZPOCET | 0 | 0 | 0 | 0 | 0 | 1 | 0 | 16 | -441614244
| PP |  | Montáž kabelů měděných bez ukončení uložených pevně plných kulatých nebo bezhalogenových (CYKY) počtu a průřezu žil 5x1,5 až 2,5 mm2 | [15 empty] | PP | 2
| VV |  | "DPS Rekonstrukce odlučovače ropných látek | [15 empty] | VV | 2 | 1 | True | 0 | ROZPOCET
| VV |  | "D.2 Dokumentace technických a technologických zařízení | [15 empty] | VV | 2 | 1 | True | 0 | ROZPOCET
| VV |  | "D.2.3 PS 0003 - SŘTP | [15 empty] | VV | 2 | 1 | True | 0 | ROZPOCET
| VV |  | "D.2.3.c Seznam strojů a zařízení a technické specifikace | [15 empty] | VV | 2 | 1 | True | 0 | ROZPOCET
| VV |  | "MONTÁŽ SŘTP | [15 empty] | VV | 2 | 1 | True | 0 | ROZPOCET
| VV |  | "60,00m ovládací kabel Cu 5x1,5 | [15 empty] | VV | 2 | 1 | True | 0 | ROZPOCET
| VV |  | "vnitřní uložení do kabelového žlabu | [15 empty] | VV | 2 | 1 | True | 0 | ROZPOCET
| VV |  | "pozice K3 | [15 empty] | VV | 2 | 1 | True | 0 | ROZPOCET
| VV |  | 60,00 |  | 60 | [13 empty] | VV | 2 | 2 | True | 0 | ROZPOCET
| VV |  | Součet |  | 60 | [13 empty] | VV | 2 | 4 | True | 1 | ROZPOCET
7 | M | 34111090 | kabel silový s Cu jádrem 1 kV 5x1,5mm2 | m | 60 |  | 0 | CS ÚRS 2019 02 |  |  | základní |  | 0 | 0.00016 | 0.0096 | 0 | 0 | 32 | M | 2 |  |  |  | ROZPOCET | 0 | 0 | 0 | 0 | 0 | 1 | 0 | 16 | -769688753
| PP |  | kabel silový s Cu jádrem 1 kV 5x1,5mm2 | [15 empty] | PP | 2
| VV |  | "DPS Rekonstrukce odlučovače ropných látek | [15 empty] | VV | 2 | 1 | True | 0 | ROZPOCET
| VV |  | "D.2 Dokumentace technických a technologických zařízení | [15 empty] | VV | 2 | 1 | True | 0 | ROZPOCET
| VV |  | "D.2.3 PS 0003 - SŘTP | [15 empty] | VV | 2 | 1 | True | 0 | ROZPOCET
| VV |  | "D.2.3.c Seznam strojů a zařízení a technické specifikace | [15 empty] | VV | 2 | 1 | True | 0 | ROZPOCET
| VV |  | "DODÁVKA SŘTP | [15 empty] | VV | 2 | 1 | True | 0 | ROZPOCET
| VV |  | "60,00m ovládací kabel Cu 5x1,5 | [15 empty] | VV | 2 | 1 | True | 0 | ROZPOCET
| VV |  | "vnitřní uložení do kabelového žlabu | [15 empty] | VV | 2 | 1 | True | 0 | ROZPOCET
| VV |  | "pozice K3 | [15 empty] | VV | 2 | 1 | True | 0 | ROZPOCET
| VV |  | 60,00 |  | 60 | [13 empty] | VV | 2 | 2 | True | 0 | ROZPOCET
| VV |  | Součet |  | 60 | [13 empty] | VV | 2 | 4 | True | 1 | ROZPOCET
8 | K | 741122641-DR | Demontáž stávajícího zařízení SŘTP | soubor | 1 |  | 0 | R-položka |  |  | základní |  | 0 | 0 | 0 | 0.025 | 0.025 | 16 | K | 2 |  |  |  | ROZPOCET | 0 | 0 | 0 | 0 | 0 | 1 | 0 | 16 | -481966246
| PP |  | Demontáž stávajícího zařízení SŘTP | [15 empty] | PP | 2
| VV |  | "DPS Rekonstrukce odlučovače ropných látek | [15 empty] | VV | 2 | 1 | True | 0 | ROZPOCET
| VV |  | "D.2 Dokumentace technických a technologických zařízení | [15 empty] | VV | 2 | 1 | True | 0 | ROZPOCET
| VV |  | "D.2.3 PS 0003 - SŘTP | [15 empty] | VV | 2 | 1 | True | 0 | ROZPOCET
| VV |  | "D.2.3.c Seznam strojů a zařízení a technické specifikace | [15 empty] | VV | 2 | 1 | True | 0 | ROZPOCET
| VV |  | "DEMONTÁŽ SŘTP | [15 empty] | VV | 2 | 1 | True | 0 | ROZPOCET
| VV |  | "Demontáž stávajícího zařízení SŘTP | [15 empty] | VV | 2 | 1 | True | 0 | ROZPOCET
| VV |  | "demontáže stávajícího elektrotechnického zařízení včetně jeho ekologické likvidace | [15 empty] | VV | 2 | 1 | True | 0 | ROZPOCET
| VV |  | " nebo skládkování | [15 empty] | VV | 2 | 1 | True | 0 | ROZPOCET
| VV |  | "1x demontáž stávajícího zařízení SŘTP | [15 empty] | VV | 2 | 1 | True | 0 | ROZPOCET
| VV |  | "pozice A1 | [15 empty] | VV | 2 | 1 | True | 0 | ROZPOCET
| VV |  | 1 |  | 1 | [13 empty] | VV | 2 | 2 | True | 0 | ROZPOCET
| VV |  | Součet |  | 1 | [13 empty] | VV | 2 | 4 | True | 1 | ROZPOCET
9 | K | 741122651 | Montáž kabel Cu plný kulatý žíla 12x1,5 mm2 uložený pevně (CYKY) | m | 40 |  | 0 | CS ÚRS 2019 02 |  |  | základní |  | 0 | 0 | 0 | 0 | 0 | 16 | K | 2 |  |  |  | ROZPOCET | 0 | 0 | 0 | 0 | 0 | 1 | 0 | 16 | -1975896397
| PP |  | Montáž kabelů měděných bez ukončení uložených pevně plných kulatých nebo bezhalogenových (CYKY) počtu a průřezu žil 12x1,5 mm2 | [15 empty] | PP | 2
| VV |  | "DPS Rekonstrukce odlučovače ropných látek | [15 empty] | VV | 2 | 1 | True | 0 | ROZPOCET
| VV |  | "D.2 Dokumentace technických a technologických zařízení | [15 empty] | VV | 2 | 1 | True | 0 | ROZPOCET
| VV |  | "D.2.3 PS 0003 - SŘTP | [15 empty] | VV | 2 | 1 | True | 0 | ROZPOCET
| VV |  | "D.2.3.c Seznam strojů a zařízení a technické specifikace | [15 empty] | VV | 2 | 1 | True | 0 | ROZPOCET
| VV |  | "MONTÁŽ SŘTP | [15 empty] | VV | 2 | 1 | True | 0 | ROZPOCET
| VV |  | "40,00m ovládací kabel Cu 12x1,5 | [15 empty] | VV | 2 | 1 | True | 0 | ROZPOCET
| VV |  | "vnitřní uložení do kabelového žlabu | [15 empty] | VV | 2 | 1 | True | 0 | ROZPOCET
| VV |  | "pozice K4 | [15 empty] | VV | 2 | 1 | True | 0 | ROZPOCET
| VV |  | 40,00 |  | 40 | [13 empty] | VV | 2 | 2 | True | 0 | ROZPOCET
| VV |  | Součet |  | 40 | [13 empty] | VV | 2 | 4 | True | 1 | ROZPOCET
10 | M | 34111130 | kabel silový s Cu jádrem 1 kV 12x1,5mm2 | m | 40 |  | 0 | CS ÚRS 2019 02 |  |  | základní |  | 0 | 0.00031 | 0.0124 | 0 | 0 | 32 | M | 2 |  |  |  | ROZPOCET | 0 | 0 | 0 | 0 | 0 | 1 | 0 | 16 | 916164784
| PP |  | kabel silový s Cu jádrem 1 kV 12x1,5mm2 | [15 empty] | PP | 2
| VV |  | "DPS Rekonstrukce odlučovače ropných látek | [15 empty] | VV | 2 | 1 | True | 0 | ROZPOCET
| VV |  | "D.2 Dokumentace technických a technologických zařízení | [15 empty] | VV | 2 | 1 | True | 0 | ROZPOCET
| VV |  | "D.2.3 PS 0003 - SŘTP | [15 empty] | VV | 2 | 1 | True | 0 | ROZPOCET
| VV |  | "D.2.3.c Seznam strojů a zařízení a technické specifikace | [15 empty] | VV | 2 | 1 | True | 0 | ROZPOCET
| VV |  | "DODÁVKA SŘTP | [15 empty] | VV | 2 | 1 | True | 0 | ROZPOCET
| VV |  | "40,00m ovládací kabel Cu 12x1,5 | [15 empty] | VV | 2 | 1 | True | 0 | ROZPOCET
| VV |  | "vnitřní uložení do kabelového žlabu | [15 empty] | VV | 2 | 1 | True | 0 | ROZPOCET
| VV |  | "pozice K4 | [15 empty] | VV | 2 | 1 | True | 0 | ROZPOCET
| VV |  | 40,00 |  | 40 | [13 empty] | VV | 2 | 2 | True | 0 | ROZPOCET
| VV |  | Součet |  | 40 | [13 empty] | VV | 2 | 4 | True | 1 | ROZPOCET
11 | K | 741124733R | Montáž kabel komunikační ethernet CAT5E uložený pevně | m | 10 |  | 0 | R-položka |  |  | základní |  | 0 | 0 | 0 | 0 | 0 | 16 | K | 2 |  |  |  | ROZPOCET | 0 | 0 | 0 | 0 | 0 | 1 | 0 | 16 | -1530675306
| PP |  | Montáž kabel komunikační ethernet CAT5E uložený pevně | [15 empty] | PP | 2
| VV |  | "DPS Rekonstrukce odlučovače ropných látek | [15 empty] | VV | 2 | 1 | True | 0 | ROZPOCET
| VV |  | "D.2 Dokumentace technických a technologických zařízení | [15 empty] | VV | 2 | 1 | True | 0 | ROZPOCET
| VV |  | "D.2.3 PS 0003 - SŘTP | [15 empty] | VV | 2 | 1 | True | 0 | ROZPOCET
| VV |  | "D.2.3.c Seznam strojů a zařízení a technické specifikace | [15 empty] | VV | 2 | 1 | True | 0 | ROZPOCET
| VV |  | "MONTÁŽ SŘTP | [15 empty] | VV | 2 | 1 | True | 0 | ROZPOCET
| VV |  | "10,00m komunikační kabel ethernet | [15 empty] | VV | 2 | 1 | True | 0 | ROZPOCET
| VV |  | "pozice K6 | [15 empty] | VV | 2 | 1 | True | 0 | ROZPOCET
| VV |  | 10,00 |  | 10 | [13 empty] | VV | 2 | 2 | True | 0 | ROZPOCET
| VV |  | Součet |  | 10 | [13 empty] | VV | 2 | 4 | True | 1 | ROZPOCET
12 | M | 341215921R | kabel stíněný párový ethernet CAT5E | m | 10 |  | 0 | R-položka |  |  | základní |  | 0 | 0.00043 | 0.0043 | 0 | 0 | 32 | M | 2 |  |  |  | ROZPOCET | 0 | 0 | 0 | 0 | 0 | 1 | 0 | 16 | -1108356927
| PP |  | kabel stíněný párový ethernet CAT5E | [15 empty] | PP | 2
| VV |  | "DPS Rekonstrukce odlučovače ropných látek | [15 empty] | VV | 2 | 1 | True | 0 | ROZPOCET
| VV |  | "D.2 Dokumentace technických a technologických zařízení | [15 empty] | VV | 2 | 1 | True | 0 | ROZPOCET
| VV |  | "D.2.3 PS 0003 - SŘTP | [15 empty] | VV | 2 | 1 | True | 0 | ROZPOCET
| VV |  | "D.2.3.c Seznam strojů a zařízení a technické specifikace | [15 empty] | VV | 2 | 1 | True | 0 | ROZPOCET
| VV |  | "DODÁVKA SŘTP | [15 empty] | VV | 2 | 1 | True | 0 | ROZPOCET
| VV |  | "10,00m komunikační kabel ethernet | [15 empty] | VV | 2 | 1 | True | 0 | ROZPOCET
| VV |  | "pozice K6 | [15 empty] | VV | 2 | 1 | True | 0 | ROZPOCET
| VV |  | 10,00 |  | 10 | [13 empty] | VV | 2 | 2 | True | 0 | ROZPOCET
| VV |  | Součet |  | 10 | [13 empty] | VV | 2 | 4 | True | 1 | ROZPOCET
13 | K | 741124733 | Montáž kabel Cu stíněný ovládací žíly 2 až 19x1 mm2 uložený pevně (JYTY) | m | 60 |  | 0 | CS ÚRS 2019 02 |  |  | základní |  | 0 | 0 | 0 | 0 | 0 | 16 | K | 2 |  |  |  | ROZPOCET | 0 | 0 | 0 | 0 | 0 | 1 | 0 | 16 | 787116983
| PP |  | Montáž kabelů měděných ovládacích bez ukončení uložených pevně stíněných ovládacích s plným jádrem (JYTY) počtu a průměru žil 2 až 19x1 mm2 | [15 empty] | PP | 2
| VV |  | "DPS Rekonstrukce odlučovače ropných látek | [15 empty] | VV | 2 | 1 | True | 0 | ROZPOCET
| VV |  | "D.2 Dokumentace technických a technologických zařízení | [15 empty] | VV | 2 | 1 | True | 0 | ROZPOCET
| VV |  | "D.2.3 PS 0003 - SŘTP | [15 empty] | VV | 2 | 1 | True | 0 | ROZPOCET
| VV |  | "D.2.3.c Seznam strojů a zařízení a technické specifikace | [15 empty] | VV | 2 | 1 | True | 0 | ROZPOCET
| VV |  | "MONTÁŽ SŘTP | [15 empty] | VV | 2 | 1 | True | 0 | ROZPOCET
| VV |  | "60,00m ovládací kabel Cu 7x1 | [15 empty] | VV | 2 | 1 | True | 0 | ROZPOCET
| VV |  | "vnitřní uložení do kabelového žlabu | [15 empty] | VV | 2 | 1 | True | 0 | ROZPOCET
| VV |  | "pozice K1 | [15 empty] | VV | 2 | 1 | True | 0 | ROZPOCET
| VV |  | 60,00 |  | 60 | [13 empty] | VV | 2 | 2 | True | 0 | ROZPOCET
| VV |  | Součet |  | 60 | [13 empty] | VV | 2 | 4 | True | 1 | ROZPOCET
14 | M | 34143320 | šňůra s Cu jádrem stíněná 7x1mm2 | m | 60 |  | 0 | CS ÚRS 2019 02 |  |  | základní |  | 0 | 0.00016 | 0.0096 | 0 | 0 | 32 | M | 2 |  |  |  | ROZPOCET | 0 | 0 | 0 | 0 | 0 | 1 | 0 | 16 | 370787449
| PP |  | šňůra s Cu jádrem stíněná 7x1mm2 | [15 empty] | PP | 2
| VV |  | "DPS Rekonstrukce odlučovače ropných látek | [15 empty] | VV | 2 | 1 | True | 0 | ROZPOCET
| VV |  | "D.2 Dokumentace technických a technologických zařízení | [15 empty] | VV | 2 | 1 | True | 0 | ROZPOCET
| VV |  | "D.2.3 PS 0003 - SŘTP | [15 empty] | VV | 2 | 1 | True | 0 | ROZPOCET
| VV |  | "D.2.3.c Seznam strojů a zařízení a technické specifikace | [15 empty] | VV | 2 | 1 | True | 0 | ROZPOCET
| VV |  | "DODÁVKA SŘTP | [15 empty] | VV | 2 | 1 | True | 0 | ROZPOCET
| VV |  | "60,00m ovládací kabel Cu 7x1 | [15 empty] | VV | 2 | 1 | True | 0 | ROZPOCET
| VV |  | "vnitřní uložení do kabelového žlabu | [15 empty] | VV | 2 | 1 | True | 0 | ROZPOCET
| VV |  | "pozice K1 | [15 empty] | VV | 2 | 1 | True | 0 | ROZPOCET
| VV |  | 60,00 |  | 60 | [13 empty] | VV | 2 | 2 | True | 0 | ROZPOCET
| VV |  | Součet |  | 60 | [13 empty] | VV | 2 | 4 | True | 1 | ROZPOCET
15 | K | 741124733 | Montáž kabel Cu stíněný ovládací žíly 2 až 19x1 mm2 uložený pevně (JYTY) | m | 40 |  | 0 | CS ÚRS 2019 02 |  |  | základní |  | 0 | 0 | 0 | 0 | 0 | 16 | K | 2 |  |  |  | ROZPOCET | 0 | 0 | 0 | 0 | 0 | 1 | 0 | 16 | -1556255884
| PP |  | Montáž kabelů měděných ovládacích bez ukončení uložených pevně stíněných ovládacích s plným jádrem (JYTY) počtu a průměru žil 2 až 19x1 mm2 | [15 empty] | PP | 2
| VV |  | "DPS Rekonstrukce odlučovače ropných látek | [15 empty] | VV | 2 | 1 | True | 0 | ROZPOCET
| VV |  | "D.2 Dokumentace technických a technologických zařízení | [15 empty] | VV | 2 | 1 | True | 0 | ROZPOCET
| VV |  | "D.2.3 PS 0003 - SŘTP | [15 empty] | VV | 2 | 1 | True | 0 | ROZPOCET
| VV |  | "D.2.3.c Seznam strojů a zařízení a technické specifikace | [15 empty] | VV | 2 | 1 | True | 0 | ROZPOCET
| VV |  | "MONTÁŽ SŘTP | [15 empty] | VV | 2 | 1 | True | 0 | ROZPOCET
| VV |  | "40,00m ovládací kabel Cu 14x1 | [15 empty] | VV | 2 | 1 | True | 0 | ROZPOCET
| VV |  | "vnitřní uložení do kabelového žlabu | [15 empty] | VV | 2 | 1 | True | 0 | ROZPOCET
| VV |  | "pozice K2 | [15 empty] | VV | 2 | 1 | True | 0 | ROZPOCET
| VV |  | 40,00 |  | 40 | [13 empty] | VV | 2 | 2 | True | 0 | ROZPOCET
| VV |  | Součet |  | 40 | [13 empty] | VV | 2 | 4 | True | 1 | ROZPOCET
16 | M | 34143335R | šňůra s Cu jádrem stíněná 14x1mm2 | m | 40 |  | 0 | R-položka |  |  | základní |  | 0 | 0.00027 | 0.0108 | 0 | 0 | 32 | M | 2 |  |  |  | ROZPOCET | 0 | 0 | 0 | 0 | 0 | 1 | 0 | 16 | 441133959
| PP |  | šňůra s Cu jádrem stíněná 14x1mm2 | [15 empty] | PP | 2
| VV |  | "DPS Rekonstrukce odlučovače ropných látek | [15 empty] | VV | 2 | 1 | True | 0 | ROZPOCET
| VV |  | "D.2 Dokumentace technických a technologických zařízení | [15 empty] | VV | 2 | 1 | True | 0 | ROZPOCET
| VV |  | "D.2.3 PS 0003 - SŘTP | [15 empty] | VV | 2 | 1 | True | 0 | ROZPOCET
| VV |  | "D.2.3.c Seznam strojů a zařízení a technické specifikace | [15 empty] | VV | 2 | 1 | True | 0 | ROZPOCET
| VV |  | "DODÁVKA SŘTP | [15 empty] | VV | 2 | 1 | True | 0 | ROZPOCET
| VV |  | "40,00m ovládací kabel Cu 14x1 | [15 empty] | VV | 2 | 1 | True | 0 | ROZPOCET
| VV |  | "vnitřní uložení do kabelového žlabu | [15 empty] | VV | 2 | 1 | True | 0 | ROZPOCET
| VV |  | "pozice K2 | [15 empty] | VV | 2 | 1 | True | 0 | ROZPOCET
| VV |  | 40,00 |  | 40 | [13 empty] | VV | 2 | 2 | True | 0 | ROZPOCET
| VV |  | Součet |  | 40 | [13 empty] | VV | 2 | 4 | True | 1 | ROZPOCET
17 | K | 741128021 | Příplatek k montáži kabelů za zatažení vodiče a kabelu do 0,75 kg | m | 90 |  | 0 | CS ÚRS 2019 02 |  |  | základní |  | 0 | 0 | 0 | 0 | 0 | 16 | K | 2 |  |  |  | ROZPOCET | 0 | 0 | 0 | 0 | 0 | 1 | 0 | 16 | -610419562
| PP |  | Ostatní práce při montáži vodičů a kabelů Příplatek k cenám montáže vodičů a kabelů za zatahování vodičů a kabelů, hmotnosti do 0,75 kg | [15 empty] | PP | 2
| PSC |  | Poznámka k souboru cen: 1. Ceny jsou určeny pro montáž vodičů a kabelů měděných i hliníkových. | [15 empty] | PSC | 2
| VV |  | "DPS Rekonstrukce odlučovače ropných látek | [15 empty] | VV | 2 | 1 | True | 0 | ROZPOCET
| VV |  | "D.2 Dokumentace technických a technologických zařízení | [15 empty] | VV | 2 | 1 | True | 0 | ROZPOCET
| VV |  | "D.2.3 PS 0003 - SŘTP | [15 empty] | VV | 2 | 1 | True | 0 | ROZPOCET
| VV |  | "D.2.3.c Seznam strojů a zařízení a technické specifikace | [15 empty] | VV | 2 | 1 | True | 0 | ROZPOCET
| VV |  | "MONTÁŽ SŘTP | [15 empty] | VV | 2 | 1 | True | 0 | ROZPOCET
| VV |  | "90,00m elektrochránička ohebná D63 | [15 empty] | VV | 2 | 1 | True | 0 | ROZPOCET
| VV |  | 90,00 |  | 90 | [13 empty] | VV | 2 | 2 | True | 0 | ROZPOCET
| VV |  | Součet |  | 90 | [13 empty] | VV | 2 | 4 | True | 1 | ROZPOCET
18 | K | 741130144 | Ukončení šňůra se zapojením | kus | 40 |  | 0 | CS ÚRS 2019 02 |  |  | základní |  | 0 | 0 | 0 | 0 | 0 | 16 | K | 2 |  |  |  | ROZPOCET | 0 | 0 | 0 | 0 | 0 | 1 | 0 | 16 | 576219040
| PP |  | Ukončení šnůř se zapojením | [15 empty] | PP | 2
| VV |  | "DPS Rekonstrukce odlučovače ropných látek | [15 empty] | VV | 2 | 1 | True | 0 | ROZPOCET
| VV |  | "D.2 Dokumentace technických a technologických zařízení | [15 empty] | VV | 2 | 1 | True | 0 | ROZPOCET
| VV |  | "D.2.3 PS 0003 - SŘTP | [15 empty] | VV | 2 | 1 | True | 0 | ROZPOCET
| VV |  | "D.2.3.c Seznam strojů a zařízení a technické specifikace | [15 empty] | VV | 2 | 1 | True | 0 | ROZPOCET
| VV |  | "MONTÁŽ SŘTP | [15 empty] | VV | 2 | 1 | True | 0 | ROZPOCET
| VV |  | "40x ukončení ovládací a napájecí kabel | [15 empty] | VV | 2 | 1 | True | 0 | ROZPOCET
| VV |  | 40 |  | 40 | [13 empty] | VV | 2 | 2 | True | 0 | ROZPOCET
| VV |  | Součet |  | 40 | [13 empty] | VV | 2 | 4 | True | 1 | ROZPOCET
19 | K | 741810003 | Celková prohlídka elektrického rozvodu a zařízení do 1 milionu Kč | kus | 1 |  | 0 | CS ÚRS 2019 02 |  |  | základní |  | 0 | 0 | 0 | 0 | 0 | 16 | K | 2 |  |  |  | ROZPOCET | 0 | 0 | 0 | 0 | 0 | 1 | 0 | 16 | 179888965
| PP |  | Zkoušky a prohlídky elektrických rozvodů a zařízení celková prohlídka a vyhotovení revizní zprávy pro objem montážních prací přes 500 do 1000 tis. Kč | [15 empty] | PP | 2
| PSC |  | Poznámka k souboru cen: 1. Ceny -0001 až -0011 jsou určeny pro objem montážních prací včetně všech nákladů. | [15 empty] | PSC | 2
| VV |  | "DPS Rekonstrukce odlučovače ropných látek | [15 empty] | VV | 2 | 1 | True | 0 | ROZPOCET
| VV |  | "D.2 Dokumentace technických a technologických zařízení | [15 empty] | VV | 2 | 1 | True | 0 | ROZPOCET
| VV |  | "D.2.3 PS 0003 - SŘTP | [15 empty] | VV | 2 | 1 | True | 0 | ROZPOCET
| VV |  | "D.2.3.c Seznam strojů a zařízení a technické specifikace | [15 empty] | VV | 2 | 1 | True | 0 | ROZPOCET
| VV |  | "MONTÁŽ SŘTP | [15 empty] | VV | 2 | 1 | True | 0 | ROZPOCET
| VV |  | "1x zkoušky a prohlídky elektrických rozvodů a zařízení, vyhotovení revizní zprávy | [15 empty] | VV | 2 | 1 | True | 0 | ROZPOCET
| VV |  | "výchozí revize elektrického zařízení dle ČSN 33 2000-6 ed. 2 | [15 empty] | VV | 2 | 1 | True | 0 | ROZPOCET
| VV |  | "pozice A5 | [15 empty] | VV | 2 | 1 | True | 0 | ROZPOCET
| VV |  | 1 |  | 1 | [13 empty] | VV | 2 | 2 | True | 0 | ROZPOCET
| VV |  | Součet |  | 1 | [13 empty] | VV | 2 | 4 | True | 1 | ROZPOCET
20 | K | 741810011 | Příplatek k celkové prohlídce za každých dalších 500 000,- Kč | kus | 1 |  | 0 | CS ÚRS 2019 02 |  |  | základní |  | 0 | 0 | 0 | 0 | 0 | 16 | K | 2 |  |  |  | ROZPOCET | 0 | 0 | 0 | 0 | 0 | 1 | 0 | 16 | -256465011
| PP |  | Zkoušky a prohlídky elektrických rozvodů a zařízení celková prohlídka a vyhotovení revizní zprávy pro objem montážních prací Příplatek k ceně 0003 za každých dalších i započatých 500 tis. Kč přes 1000 tis. Kč | [15 empty] | PP | 2
| PSC |  | Poznámka k souboru cen: 1. Ceny -0001 až -0011 jsou určeny pro objem montážních prací včetně všech nákladů. | [15 empty] | PSC | 2
| VV |  | "DPS Rekonstrukce odlučovače ropných látek | [15 empty] | VV | 2 | 1 | True | 0 | ROZPOCET
| VV |  | "D.2 Dokumentace technických a technologických zařízení | [15 empty] | VV | 2 | 1 | True | 0 | ROZPOCET
| VV |  | "D.2.3 PS 0003 - SŘTP | [15 empty] | VV | 2 | 1 | True | 0 | ROZPOCET
| VV |  | "D.2.3.c Seznam strojů a zařízení a technické specifikace | [15 empty] | VV | 2 | 1 | True | 0 | ROZPOCET
| VV |  | "MONTÁŽ SŘTP | [15 empty] | VV | 2 | 1 | True | 0 | ROZPOCET
| VV |  | "1x zkoušky a prohlídky elektrických rozvodů a zařízení, vyhotovení revizní zprávy | [15 empty] | VV | 2 | 1 | True | 0 | ROZPOCET
| VV |  | "výchozí revize elektrického zařízení dle ČSN 33 2000-6 ed. 2 | [15 empty] | VV | 2 | 1 | True | 0 | ROZPOCET
| VV |  | "pozice A5 | [15 empty] | VV | 2 | 1 | True | 0 | ROZPOCET
| VV |  | 1 |  | 1 | [13 empty] | VV | 2 | 2 | True | 0 | ROZPOCET
| VV |  | Součet |  | 1 | [13 empty] | VV | 2 | 4 | True | 1 | ROZPOCET
21 | K | 741810004R | Technická inspekce České republiky (TIČR) | kus | 1 |  | 0 | R-položka |  |  | základní |  | 0 | 0 | 0 | 0 | 0 | 16 | K | 2 |  |  |  | ROZPOCET | 0 | 0 | 0 | 0 | 0 | 1 | 0 | 16 | 1947102667
| PP |  | Zkoušky a prohlídky elektrických rozvodů a zařízení celková prohlídka, zkoušení, měření Technickou inspekcí České republiky | [15 empty] | PP | 2
| VV |  | "DPS Rekonstrukce odlučovače ropných látek | [15 empty] | VV | 2 | 1 | True | 0 | ROZPOCET
| VV |  | "D.2 Dokumentace technických a technologických zařízení | [15 empty] | VV | 2 | 1 | True | 0 | ROZPOCET
| VV |  | "D.2.3 PS 0003 - SŘTP | [15 empty] | VV | 2 | 1 | True | 0 | ROZPOCET
| VV |  | "D.2.3.c Seznam strojů a zařízení a technické specifikace | [15 empty] | VV | 2 | 1 | True | 0 | ROZPOCET
| VV |  | "MONTÁŽ SŘTP | [15 empty] | VV | 2 | 1 | True | 0 | ROZPOCET
| VV |  | "1x zkoušky a prohlídky elektrických rozvodů a zařízení, vyhotovení revizní zprávy TIČR | [15 empty] | VV | 2 | 1 | True | 0 | ROZPOCET
| VV |  | "pozice A6 | [15 empty] | VV | 2 | 1 | True | 0 | ROZPOCET
| VV |  | 1 |  | 1 | [13 empty] | VV | 2 | 2 | True | 0 | ROZPOCET
| VV |  | Součet |  | 1 | [13 empty] | VV | 2 | 4 | True | 1 | ROZPOCET
22 | K | 741811001 | Kontrola rozvaděč nn manipulační, ovládací nebo reléový | kus | 1 |  | 0 | CS ÚRS 2019 02 |  |  | základní |  | 0 | 0 | 0 | 0 | 0 | 16 | K | 2 |  |  |  | ROZPOCET | 0 | 0 | 0 | 0 | 0 | 1 | 0 | 16 | 1344124883
| PP |  | Zkoušky a prohlídky rozvodných zařízení kontrola rozváděčů nn, (1 pole) manipulačních, ovládacích nebo reléových | [15 empty] | PP | 2
| VV |  | "DPS Rekonstrukce odlučovače ropných látek | [15 empty] | VV | 2 | 1 | True | 0 | ROZPOCET
| VV |  | "D.2 Dokumentace technických a technologických zařízení | [15 empty] | VV | 2 | 1 | True | 0 | ROZPOCET
| VV |  | "D.2.3 PS 0003 - SŘTP | [15 empty] | VV | 2 | 1 | True | 0 | ROZPOCET
| VV |  | "D.2.3.c Seznam strojů a zařízení a technické specifikace | [15 empty] | VV | 2 | 1 | True | 0 | ROZPOCET
| VV |  | "MONTÁŽ SŘTP | [15 empty] | VV | 2 | 1 | True | 0 | ROZPOCET
| VV |  | "Doplnění stávající procesní stanice v rozváděči DT321 | [15 empty] | VV | 2 | 1 | True | 0 | ROZPOCET
| VV |  | "doplnění karet vstupů a výstupů a rozšíření procesní stanice o příslušné počty signálů: | [15 empty] | VV | 2 | 1 | True | 0 | ROZPOCET
| VV |  | "8x analogový vstup 4-20 mA | [15 empty] | VV | 2 | 1 | True | 0 | ROZPOCET
| VV |  | "40x digitální vstupy 24 VDC | [15 empty] | VV | 2 | 1 | True | 0 | ROZPOCET
| VV |  | "16x digitálních výstupů 24 VDC | [15 empty] | VV | 2 | 1 | True | 0 | ROZPOCET
| VV |  | "1x panel operátora 12“, dotykový, montáž do dveří rozváděče | [15 empty] | VV | 2 | 1 | True | 0 | ROZPOCET
| VV |  | "jistící, ochranné a oddělovací prvky | [15 empty] | VV | 2 | 1 | True | 0 | ROZPOCET
| VV |  | "jiskrově bezpečný zdroj | [15 empty] | VV | 2 | 1 | True | 0 | ROZPOCET
| VV |  | "drobný elektromontážní materiál | [15 empty] | VV | 2 | 1 | True | 0 | ROZPOCET
| VV |  | "pozice DT321 | [15 empty] | VV | 2 | 1 | True | 0 | ROZPOCET
| VV |  | 1 |  | 1 | [13 empty] | VV | 2 | 2 | True | 0 | ROZPOCET
| VV |  | Součet |  | 1 | [13 empty] | VV | 2 | 4 | True | 1 | ROZPOCET
23 | K | 741811021 | Oživení rozvaděče se složitou výstrojí | kus | 1 |  | 0 | CS ÚRS 2019 02 |  |  | základní |  | 0 | 0 | 0 | 0 | 0 | 16 | K | 2 |  |  |  | ROZPOCET | 0 | 0 | 0 | 0 | 0 | 1 | 0 | 16 | 1192558400
| PP |  | Zkoušky a prohlídky rozvodných zařízení oživení jednoho pole rozváděče zhotoveného subdodavatelem v podmínkách externí montáže se složitou výstrojí | [15 empty] | PP | 2
| VV |  | "DPS Rekonstrukce odlučovače ropných látek | [15 empty] | VV | 2 | 1 | True | 0 | ROZPOCET
| VV |  | "D.2 Dokumentace technických a technologických zařízení | [15 empty] | VV | 2 | 1 | True | 0 | ROZPOCET
| VV |  | "D.2.3 PS 0003 - SŘTP | [15 empty] | VV | 2 | 1 | True | 0 | ROZPOCET
| VV |  | "D.2.3.c Seznam strojů a zařízení a technické specifikace | [15 empty] | VV | 2 | 1 | True | 0 | ROZPOCET
| VV |  | "MONTÁŽ SŘTP | [15 empty] | VV | 2 | 1 | True | 0 | ROZPOCET
| VV |  | "Doplnění stávající procesní stanice v rozváděči DT321 | [15 empty] | VV | 2 | 1 | True | 0 | ROZPOCET
| VV |  | "doplnění karet vstupů a výstupů a rozšíření procesní stanice o příslušné počty signálů: | [15 empty] | VV | 2 | 1 | True | 0 | ROZPOCET
| VV |  | "8x analogový vstup 4-20 mA | [15 empty] | VV | 2 | 1 | True | 0 | ROZPOCET
| VV |  | "40x digitální vstupy 24 VDC | [15 empty] | VV | 2 | 1 | True | 0 | ROZPOCET
| VV |  | "16x digitálních výstupů 24 VDC | [15 empty] | VV | 2 | 1 | True | 0 | ROZPOCET
| VV |  | "1x panel operátora 12“, dotykový, montáž do dveří rozváděče | [15 empty] | VV | 2 | 1 | True | 0 | ROZPOCET
| VV |  | "jistící, ochranné a oddělovací prvky | [15 empty] | VV | 2 | 1 | True | 0 | ROZPOCET
| VV |  | "jiskrově bezpečný zdroj | [15 empty] | VV | 2 | 1 | True | 0 | ROZPOCET
| VV |  | "drobný elektromontážní materiál | [15 empty] | VV | 2 | 1 | True | 0 | ROZPOCET
| VV |  | "pozice DT321 | [15 empty] | VV | 2 | 1 | True | 0 | ROZPOCET
| VV |  | 1 |  | 1 | [13 empty] | VV | 2 | 2 | True | 0 | ROZPOCET
| VV |  | Součet |  | 1 | [13 empty] | VV | 2 | 4 | True | 1 | ROZPOCET
24 | K | 998741101 | Přesun hmot tonážní pro silnoproud v objektech v do 6 m | t | 0.048 |  | 0 | CS ÚRS 2019 02 |  |  | základní |  | 0 | 0 | 0 | 0 | 0 | 16 | K | 2 |  |  |  | ROZPOCET | 0 | 0 | 0 | 0 | 0 | 1 | 0 | 16 | -1939984886
| PP |  | Přesun hmot pro silnoproud stanovený z hmotnosti přesunovaného materiálu vodorovná dopravní vzdálenost do 50 m v objektech výšky do 6 m | [15 empty] | PP | 2
| PSC |  | Poznámka k souboru cen: 1. Ceny pro přesun hmot stanovený z hmotnosti přesunovaného materiálu se používají tehdy, pokud je možné určit hmotnost za celý stavební díl. Do této hmotnosti se započítává i hmotnost materiálů oceňovaných ve specifikaci. 2. Pokud nelze jednoznačně stanovit hmotnost přesunovaných materiálů, lze pro výpočet přesunu hmot použít orientačně procentní sazbu. Touto sazbou se vynásobí rozpočtové náklady za celý stavební díl včetně nákladů na materiál ve specifikacích. 3. Příplatek k cenám -1181 pro přesun prováděný bez použití mechanizace, tj. za ztížených podmínek, lze použít pouze pro hmotnost materiálu, která se tímto způsobem skutečně přemísťuje. | [15 empty] | PSC | 2
| D | 742 | Elektroinstalace - slaboproud |  |  |  | 0 | [5 empty] | 0 |  | 0.95245 |  | 0 | 2 | D | 1 |  |  |  | ROZPOCET | [6 empty] | 0
25 | K | 742110103R | Montáž kabelového žlabu pro slaboproud drátěného 100/100 mm | m | 250 |  | 0 | R-položka |  |  | základní |  | 0 | 0 | 0 | 0 | 0 | 16 | K | 2 |  |  |  | ROZPOCET | 0 | 0 | 0 | 0 | 0 | 1 | 0 | 16 | 1827378887
| PP |  | Montáž kabelového žlabu drátěného 100/100 mm | [15 empty] | PP | 2
| VV |  | "DPS Rekonstrukce odlučovače ropných látek | [15 empty] | VV | 2 | 1 | True | 0 | ROZPOCET
| VV |  | "D.2 Dokumentace technických a technologických zařízení | [15 empty] | VV | 2 | 1 | True | 0 | ROZPOCET
| VV |  | "D.2.3 PS 0003 - SŘTP | [15 empty] | VV | 2 | 1 | True | 0 | ROZPOCET
| VV |  | "D.2.3.c Seznam strojů a zařízení a technické specifikace | [15 empty] | VV | 2 | 1 | True | 0 | ROZPOCET
| VV |  | "MONTÁŽ SŘTP | [15 empty] | VV | 2 | 1 | True | 0 | ROZPOCET
| VV |  | "Nosné a ochr. konstrukce kabelových tras pro podružné kabelové trasy SŘTP | [15 empty] | VV | 2 | 1 | True | 0 | ROZPOCET
| VV |  | "250,00m bezúdržbové provedení žár. pozink 100x100 | [15 empty] | VV | 2 | 1 | True | 0 | ROZPOCET
| VV |  | "vhodný do prostředí s nebezpečím výbuchu | [15 empty] | VV | 2 | 1 | True | 0 | ROZPOCET
| VV |  | "pozice: M3 | [15 empty] | VV | 2 | 1 | True | 0 | ROZPOCET
| VV |  | 250,00 |  | 250 | [13 empty] | VV | 2 | 2 | True | 0 | ROZPOCET
| VV |  | Součet |  | 250 | [13 empty] | VV | 2 | 4 | True | 1 | ROZPOCET
26 | M | 345754931R | žlab kabelový pozinkovaný 2m/ks 100X100 | m | 250 |  | 0 | R-položka |  |  | základní |  | 0 | 0.0035 | 0.875 | 0 | 0 | 32 | M | 2 |  |  |  | ROZPOCET | 0 | 0 | 0 | 0 | 0 | 1 | 0 | 16 | 1703517045
| PP |  | žlab kabelový pozinkovaný 2m/ks 100X100 | [15 empty] | PP | 2
| VV |  | "DPS Rekonstrukce odlučovače ropných látek | [15 empty] | VV | 2 | 1 | True | 0 | ROZPOCET
| VV |  | "D.2 Dokumentace technických a technologických zařízení | [15 empty] | VV | 2 | 1 | True | 0 | ROZPOCET
| VV |  | "D.2.3 PS 0003 - SŘTP | [15 empty] | VV | 2 | 1 | True | 0 | ROZPOCET
| VV |  | "D.2.3.c Seznam strojů a zařízení a technické specifikace | [15 empty] | VV | 2 | 1 | True | 0 | ROZPOCET
| VV |  | "DODÁVKA SŘTP | [15 empty] | VV | 2 | 1 | True | 0 | ROZPOCET
| VV |  | "Nosné a ochr. konstrukce kabelových tras pro podružné kabelové trasy SŘTP | [15 empty] | VV | 2 | 1 | True | 0 | ROZPOCET
| VV |  | "250,00m bezúdržbové provedení žár. pozink 100x100 | [15 empty] | VV | 2 | 1 | True | 0 | ROZPOCET
| VV |  | "vhodný do prostředí s nebezpečím výbuchu | [15 empty] | VV | 2 | 1 | True | 0 | ROZPOCET
| VV |  | "pozice: M3 | [15 empty] | VV | 2 | 1 | True | 0 | ROZPOCET
| VV |  | 250,00 |  | 250 | [13 empty] | VV | 2 | 2 | True | 0 | ROZPOCET
| VV |  | Součet |  | 250 | [13 empty] | VV | 2 | 4 | True | 1 | ROZPOCET
27 | M | 309025251R | spojovací materiál pro montáž kabelových žlabů | m | 250 |  | 0 | R-položka |  |  | základní |  | 0 | 0 | 0 | 0 | 0 | 32 | M | 2 |  |  |  | ROZPOCET | 0 | 0 | 0 | 0 | 0 | 1 | 0 | 16 | 357414213
| PP |  | spojovací materiál pro montáž kabelových žlabů | [15 empty] | PP | 2
| VV |  | "DPS Rekonstrukce odlučovače ropných látek | [15 empty] | VV | 2 | 1 | True | 0 | ROZPOCET
| VV |  | "D.2 Dokumentace technických a technologických zařízení | [15 empty] | VV | 2 | 1 | True | 0 | ROZPOCET
| VV |  | "D.2.3 PS 0003 - SŘTP | [15 empty] | VV | 2 | 1 | True | 0 | ROZPOCET
| VV |  | "D.2.3.c Seznam strojů a zařízení a technické specifikace | [15 empty] | VV | 2 | 1 | True | 0 | ROZPOCET
| VV |  | "DODÁVKA SŘTP | [15 empty] | VV | 2 | 1 | True | 0 | ROZPOCET
| VV |  | "Nosné a ochr. konstrukce kabelových tras pro podružné kabelové trasy SŘTP | [15 empty] | VV | 2 | 1 | True | 0 | ROZPOCET
| VV |  | "250,00m bezúdržbové provedení žár. pozink 100x100 | [15 empty] | VV | 2 | 1 | True | 0 | ROZPOCET
| VV |  | "vhodný do prostředí s nebezpečím výbuchu | [15 empty] | VV | 2 | 1 | True | 0 | ROZPOCET
| VV |  | "šrouby vratové vč. matice, šrouby se šestihrannou hlavou, spojky pro upevnění žlabu | [15 empty] | VV | 2 | 1 | True | 0 | ROZPOCET
| VV |  | "spojovací materiál, provedení žárově zinkované | [15 empty] | VV | 2 | 1 | True | 0 | ROZPOCET
| VV |  | "pozice: M3 | [15 empty] | VV | 2 | 1 | True | 0 | ROZPOCET
| VV |  | 250,00 |  | 250 | [13 empty] | VV | 2 | 2 | True | 0 | ROZPOCET
| VV |  | Součet |  | 250 | [13 empty] | VV | 2 | 4 | True | 1 | ROZPOCET
28 | K | 742110122R | Montáž nosníku s konzolami nebo závitovými tyčemi pro slaboproud šířky 100 mm | kus | 125 |  | 0 | R-položka |  |  | základní |  | 0 | 0 | 0 | 0 | 0 | 16 | K | 2 |  |  |  | ROZPOCET | 0 | 0 | 0 | 0 | 0 | 1 | 0 | 16 | -1610141006
| PP |  | Montáž kabelového žlabu nosníku včetně konzol nebo závitových tyčí, šířky 100 mm | [15 empty] | PP | 2
| VV |  | "DPS Rekonstrukce odlučovače ropných látek | [15 empty] | VV | 2 | 1 | True | 0 | ROZPOCET
| VV |  | "D.2 Dokumentace technických a technologických zařízení | [15 empty] | VV | 2 | 1 | True | 0 | ROZPOCET
| VV |  | "D.2.3 PS 0003 - SŘTP | [15 empty] | VV | 2 | 1 | True | 0 | ROZPOCET
| VV |  | "D.2.3.c Seznam strojů a zařízení a technické specifikace | [15 empty] | VV | 2 | 1 | True | 0 | ROZPOCET
| VV |  | "MONTÁŽ SŘTP | [15 empty] | VV | 2 | 1 | True | 0 | ROZPOCET
| VV |  | "Nosné a ochr. konstrukce kabelových tras pro podružné kabelové trasy SŘTP | [15 empty] | VV | 2 | 1 | True | 0 | ROZPOCET
| VV |  | "250,00m bezúdržbové provedení žár. pozink 100x100 | [15 empty] | VV | 2 | 1 | True | 0 | ROZPOCET
| VV |  | "vhodný do prostředí s nebezpečím výbuchu | [15 empty] | VV | 2 | 1 | True | 0 | ROZPOCET
| VV |  | "125kusů konzola pro montáž kabelových tras šíře 100mm, montáž na stěnu | [15 empty] | VV | 2 | 1 | True | 0 | ROZPOCET
| VV |  | "vzdálenost konzol cca 2,00m, provedení žárově zinkované | [15 empty] | VV | 2 | 1 | True | 0 | ROZPOCET
| VV |  | "pozice: M3 | [15 empty] | VV | 2 | 1 | True | 0 | ROZPOCET
| VV |  | 125 |  | 125 | [13 empty] | VV | 2 | 2 | True | 0 | ROZPOCET
| VV |  | Součet |  | 125 | [13 empty] | VV | 2 | 4 | True | 1 | ROZPOCET
29 | M | 34575564R | profil nosný pro drátěný žlab 100 | kus | 125 |  | 0 | R-položka |  |  | základní |  | 0 | 0.0006 | 0.075 | 0 | 0 | 32 | M | 2 |  |  |  | ROZPOCET | 0 | 0 | 0 | 0 | 0 | 1 | 0 | 16 | -495459249
| PP |  | profil nosný pro drátěný žlab 100 | [15 empty] | PP | 2
| VV |  | "DPS Rekonstrukce odlučovače ropných látek | [15 empty] | VV | 2 | 1 | True | 0 | ROZPOCET
| VV |  | "D.2 Dokumentace technických a technologických zařízení | [15 empty] | VV | 2 | 1 | True | 0 | ROZPOCET
| VV |  | "D.2.3 PS 0003 - SŘTP | [15 empty] | VV | 2 | 1 | True | 0 | ROZPOCET
| VV |  | "D.2.3.c Seznam strojů a zařízení a technické specifikace | [15 empty] | VV | 2 | 1 | True | 0 | ROZPOCET
| VV |  | "DODÁVKA SŘTP | [15 empty] | VV | 2 | 1 | True | 0 | ROZPOCET
| VV |  | "Nosné a ochr. konstrukce kabelových tras pro podružné kabelové trasy SŘTP | [15 empty] | VV | 2 | 1 | True | 0 | ROZPOCET
| VV |  | "250,00m bezúdržbové provedení žár. pozink 100x100 | [15 empty] | VV | 2 | 1 | True | 0 | ROZPOCET
| VV |  | "vhodný do prostředí s nebezpečím výbuchu | [15 empty] | VV | 2 | 1 | True | 0 | ROZPOCET
| VV |  | "125kusů konzola pro montáž kabelových tras šíře 100mm, montáž na stěnu | [15 empty] | VV | 2 | 1 | True | 0 | ROZPOCET
| VV |  | "vzdálenost konzol cca 2,00m, provedení žárově zinkované | [15 empty] | VV | 2 | 1 | True | 0 | ROZPOCET
| VV |  | "pozice: M3 | [15 empty] | VV | 2 | 1 | True | 0 | ROZPOCET
| VV |  | 125 |  | 125 | [13 empty] | VV | 2 | 2 | True | 0 | ROZPOCET
| VV |  | Součet |  | 125 | [13 empty] | VV | 2 | 4 | True | 1 | ROZPOCET
30 | K | 742190003 | Vyvazování kabeláže ve žlabech pro slaboproud | m | 250 |  | 0 | CS ÚRS 2019 02 |  |  | základní |  | 0 | 0 | 0 | 0 | 0 | 16 | K | 2 |  |  |  | ROZPOCET | 0 | 0 | 0 | 0 | 0 | 1 | 0 | 16 | -23698353
| PP |  | Ostatní práce pro trasy vyvazování kabeláže ve žlabech | [15 empty] | PP | 2
| VV |  | "DPS Rekonstrukce odlučovače ropných látek | [15 empty] | VV | 2 | 1 | True | 0 | ROZPOCET
| VV |  | "D.2 Dokumentace technických a technologických zařízení | [15 empty] | VV | 2 | 1 | True | 0 | ROZPOCET
| VV |  | "D.2.3 PS 0003 - SŘTP | [15 empty] | VV | 2 | 1 | True | 0 | ROZPOCET
| VV |  | "D.2.3.c Seznam strojů a zařízení a technické specifikace | [15 empty] | VV | 2 | 1 | True | 0 | ROZPOCET
| VV |  | "MONTÁŽ SŘTP | [15 empty] | VV | 2 | 1 | True | 0 | ROZPOCET
| VV |  | "Nosné a ochr. konstrukce kabelových tras pro podružné kabelové trasy SŘTP | [15 empty] | VV | 2 | 1 | True | 0 | ROZPOCET
| VV |  | "250,00m bezúdržbové provedení žár. pozink 100x100 | [15 empty] | VV | 2 | 1 | True | 0 | ROZPOCET
| VV |  | "vhodný do prostředí s nebezpečím výbuchu | [15 empty] | VV | 2 | 1 | True | 0 | ROZPOCET
| VV |  | "stahovací páska pro stažení kabelů | [15 empty] | VV | 2 | 1 | True | 0 | ROZPOCET
| VV |  | "spojení a uchycení kabelů cca 2,00m | [15 empty] | VV | 2 | 1 | True | 0 | ROZPOCET
| VV |  | "pozice: M3 | [15 empty] | VV | 2 | 1 | True | 0 | ROZPOCET
| VV |  | 250,00 |  | 250 | [13 empty] | VV | 2 | 2 | True | 0 | ROZPOCET
| VV |  | Součet |  | 250 | [13 empty] | VV | 2 | 4 | True | 1 | ROZPOCET
31 | M | 34572307 | páska stahovací kabelová | 100 kus | 2.5 |  | 0 | CS ÚRS 2019 02 |  |  | základní |  | 0 | 0.00098 | 0.00245 | 0 | 0 | 32 | M | 2 |  |  |  | ROZPOCET | 0 | 0 | 0 | 0 | 0 | 1 | 0 | 16 | -1806273283
| PP |  | páska stahovací kabelová | [15 empty] | PP | 2
| VV |  | "DPS Rekonstrukce odlučovače ropných látek | [15 empty] | VV | 2 | 1 | True | 0 | ROZPOCET
| VV |  | "D.2 Dokumentace technických a technologických zařízení | [15 empty] | VV | 2 | 1 | True | 0 | ROZPOCET
| VV |  | "D.2.3 PS 0003 - SŘTP | [15 empty] | VV | 2 | 1 | True | 0 | ROZPOCET
| VV |  | "D.2.3.c Seznam strojů a zařízení a technické specifikace | [15 empty] | VV | 2 | 1 | True | 0 | ROZPOCET
| VV |  | "DODÁVKA SŘTP | [15 empty] | VV | 2 | 1 | True | 0 | ROZPOCET
| VV |  | "Nosné a ochr. konstrukce kabelových tras pro podružné kabelové trasy SŘTP | [15 empty] | VV | 2 | 1 | True | 0 | ROZPOCET
| VV |  | "250,00m bezúdržbové provedení žár. pozink 100x100 | [15 empty] | VV | 2 | 1 | True | 0 | ROZPOCET
| VV |  | "vhodný do prostředí s nebezpečím výbuchu | [15 empty] | VV | 2 | 1 | True | 0 | ROZPOCET
| VV |  | "stahovací páska pro stažení kabelů | [15 empty] | VV | 2 | 1 | True | 0 | ROZPOCET
| VV |  | "spojení a uchycení kabelů cca 2,00m | [15 empty] | VV | 2 | 1 | True | 0 | ROZPOCET
| VV |  | "pozice: M3 | [15 empty] | VV | 2 | 1 | True | 0 | ROZPOCET
| VV |  | 250,00/100 |  | 2.5 | [13 empty] | VV | 2 | 2 | True | 0 | ROZPOCET
| VV |  | Součet |  | 2.5 | [13 empty] | VV | 2 | 4 | True | 1 | ROZPOCET
32 | K | 742210081R | Montáž modulu do procesní stanice | kus | 1 |  | 0 | R-položka |  |  | základní |  | 0 | 0 | 0 | 0 | 0 | 16 | K | 2 |  |  |  | ROZPOCET | 0 | 0 | 0 | 0 | 0 | 1 | 0 | 16 | 707852024
| PP |  | Montáž modulu do procesní stanice | [15 empty] | PP | 2
| VV |  | "DPS Rekonstrukce odlučovače ropných látek | [15 empty] | VV | 2 | 1 | True | 0 | ROZPOCET
| VV |  | "D.2 Dokumentace technických a technologických zařízení | [15 empty] | VV | 2 | 1 | True | 0 | ROZPOCET
| VV |  | "D.2.3 PS 0003 - SŘTP | [15 empty] | VV | 2 | 1 | True | 0 | ROZPOCET
| VV |  | "D.2.3.c Seznam strojů a zařízení a technické specifikace | [15 empty] | VV | 2 | 1 | True | 0 | ROZPOCET
| VV |  | "MONTÁŽ SŘTP | [15 empty] | VV | 2 | 1 | True | 0 | ROZPOCET
| VV |  | "Doplnění stávající procesní stanice v rozváděči DT321 | [15 empty] | VV | 2 | 1 | True | 0 | ROZPOCET
| VV |  | "doplnění karet vstupů a výstupů a rozšíření procesní stanice o příslušné počty signálů: | [15 empty] | VV | 2 | 1 | True | 0 | ROZPOCET
| VV |  | "8x analogový vstup 4-20 mA | [15 empty] | VV | 2 | 1 | True | 0 | ROZPOCET
| VV |  | "40x digitální vstupy 24 VDC | [15 empty] | VV | 2 | 1 | True | 0 | ROZPOCET
| VV |  | "16x digitálních výstupů 24 VDC | [15 empty] | VV | 2 | 1 | True | 0 | ROZPOCET
| VV |  | "1x panel operátora 12“, dotykový, montáž do dveří rozváděče | [15 empty] | VV | 2 | 1 | True | 0 | ROZPOCET
| VV |  | "jistící, ochranné a oddělovací prvky | [15 empty] | VV | 2 | 1 | True | 0 | ROZPOCET
| VV |  | "jiskrově bezpečný zdroj | [15 empty] | VV | 2 | 1 | True | 0 | ROZPOCET
| VV |  | "drobný elektromontážní materiál | [15 empty] | VV | 2 | 1 | True | 0 | ROZPOCET
| VV |  | "pozice DT321 | [15 empty] | VV | 2 | 1 | True | 0 | ROZPOCET
| VV |  | 1 |  | 1 | [13 empty] | VV | 2 | 2 | True | 0 | ROZPOCET
| VV |  | Součet |  | 1 | [13 empty] | VV | 2 | 4 | True | 1 | ROZPOCET
33 | K | 742240023R | Odladění programového vybavení | kus | 1 |  | 0 | R-položka |  |  | základní |  | 0 | 0 | 0 | 0 | 0 | 16 | K | 2 |  |  |  | ROZPOCET | 0 | 0 | 0 | 0 | 0 | 1 | 0 | 16 | -882849669
| PP |  | Odladění programového vybavení | [15 empty] | PP | 2
| VV |  | "DPS Rekonstrukce odlučovače ropných látek | [15 empty] | VV | 2 | 1 | True | 0 | ROZPOCET
| VV |  | "D.2 Dokumentace technických a technologických zařízení | [15 empty] | VV | 2 | 1 | True | 0 | ROZPOCET
| VV |  | "D.2.3 PS 0003 - SŘTP | [15 empty] | VV | 2 | 1 | True | 0 | ROZPOCET
| VV |  | "D.2.3.c Seznam strojů a zařízení a technické specifikace | [15 empty] | VV | 2 | 1 | True | 0 | ROZPOCET
| VV |  | "MONTÁŽ SŘTP | [15 empty] | VV | 2 | 1 | True | 0 | ROZPOCET
| VV |  | "1x odladění programového vybavení | [15 empty] | VV | 2 | 1 | True | 0 | ROZPOCET
| VV |  | "pozice: A4 | [15 empty] | VV | 2 | 1 | True | 0 | ROZPOCET
| VV |  | 1 |  | 1 | [13 empty] | VV | 2 | 2 | True | 0 | ROZPOCET
| VV |  | Součet |  | 1 | [13 empty] | VV | 2 | 4 | True | 1 | ROZPOCET
34 | K | 742350002R | Montáž připojení signalizace | kus | 2 |  | 0 | R-položka |  |  | základní |  | 0 | 0 | 0 | 0 | 0 | 16 | K | 2 |  |  |  | ROZPOCET | 0 | 0 | 0 | 0 | 0 | 1 | 0 | 16 | -1645837998
| PP |  | Montáž připojení signalizace | [15 empty] | PP | 2
| VV |  | "DPS Rekonstrukce odlučovače ropných látek | [15 empty] | VV | 2 | 1 | True | 0 | ROZPOCET
| VV |  | "D.2 Dokumentace technických a technologických zařízení | [15 empty] | VV | 2 | 1 | True | 0 | ROZPOCET
| VV |  | "D.2.3 PS 0003 - SŘTP | [15 empty] | VV | 2 | 1 | True | 0 | ROZPOCET
| VV |  | "D.2.3.c Seznam strojů a zařízení a technické specifikace | [15 empty] | VV | 2 | 1 | True | 0 | ROZPOCET
| VV |  | "MONTÁŽ SŘTP | [15 empty] | VV | 2 | 1 | True | 0 | ROZPOCET
| VV |  | "Poloha hradítka na odtoku retenční nádrže č. 1 | [15 empty] | VV | 2 | 1 | True | 0 | ROZPOCET
| VV |  | "Poloha hradítka na odtoku retenční nádrže č. 2 | [15 empty] | VV | 2 | 1 | True | 0 | ROZPOCET
| VV |  | "2x připojení vysílače polohy elektropohonu hradidla | [15 empty] | VV | 2 | 1 | True | 0 | ROZPOCET
| VV |  | "signál: analogový 4-20 mA | [15 empty] | VV | 2 | 1 | True | 0 | ROZPOCET
| VV |  | "pozice 321GA108, 321GA109 | [15 empty] | VV | 2 | 1 | True | 0 | ROZPOCET
| VV |  | 2 |  | 2 | [13 empty] | VV | 2 | 2 | True | 0 | ROZPOCET
| VV |  | Součet |  | 2 | [13 empty] | VV | 2 | 4 | True | 1 | ROZPOCET
35 | K | 742350003R | Montáž připojení signalizace | kus | 2 |  | 0 | R-položka |  |  | základní |  | 0 | 0 | 0 | 0 | 0 | 16 | K | 2 |  |  |  | ROZPOCET | 0 | 0 | 0 | 0 | 0 | 1 | 0 | 16 | 1401852671
| PP |  | Montáž připojení signalizace | [15 empty] | PP | 2
| VV |  | "DPS Rekonstrukce odlučovače ropných látek | [15 empty] | VV | 2 | 1 | True | 0 | ROZPOCET
| VV |  | "D.2 Dokumentace technických a technologických zařízení | [15 empty] | VV | 2 | 1 | True | 0 | ROZPOCET
| VV |  | "D.2.3 PS 0003 - SŘTP | [15 empty] | VV | 2 | 1 | True | 0 | ROZPOCET
| VV |  | "D.2.3.c Seznam strojů a zařízení a technické specifikace | [15 empty] | VV | 2 | 1 | True | 0 | ROZPOCET
| VV |  | "MONTÁŽ SŘTP | [15 empty] | VV | 2 | 1 | True | 0 | ROZPOCET
| VV |  | "Signalizace hladiny v ORL | [15 empty] | VV | 2 | 1 | True | 0 | ROZPOCET
| VV |  | "2x připojení binárních signálů ze svorkovnicové skříně odlučovače ropných látek | [15 empty] | VV | 2 | 1 | True | 0 | ROZPOCET
| VV |  | "signalizace min. hladiny, max. hladiny, střední hladiny (rezerva), volný přepínací | [15 empty] | VV | 2 | 1 | True | 0 | ROZPOCET
| VV |  | " kontakt | [15 empty] | VV | 2 | 1 | True | 0 | ROZPOCET
| VV |  | "pozice 321LSA112, 321LSA113 | [15 empty] | VV | 2 | 1 | True | 0 | ROZPOCET
| VV |  | 2 |  | 2 | [13 empty] | VV | 2 | 2 | True | 0 | ROZPOCET
| VV |  | Součet |  | 2 | [13 empty] | VV | 2 | 4 | True | 1 | ROZPOCET
36 | K | 742360412R | SW - Uživatelské (aplikační) programové vybavení pro procesní stanici DT321 | kus | 1 |  | 0 | R-položka |  |  | základní |  | 0 | 0 | 0 | 0 | 0 | 16 | K | 2 |  |  |  | ROZPOCET | 0 | 0 | 0 | 0 | 0 | 1 | 0 | 16 | -952560466
| PP |  | SW - Uživatelské (aplikační) programové vybavení pro procesní stanici DT321 | [15 empty] | PP | 2
| VV |  | "DPS Rekonstrukce odlučovače ropných látek | [15 empty] | VV | 2 | 1 | True | 0 | ROZPOCET
| VV |  | "D.2 Dokumentace technických a technologických zařízení | [15 empty] | VV | 2 | 1 | True | 0 | ROZPOCET
| VV |  | "D.2.3 PS 0003 - SŘTP | [15 empty] | VV | 2 | 1 | True | 0 | ROZPOCET
| VV |  | "D.2.3.c Seznam strojů a zařízení a technické specifikace | [15 empty] | VV | 2 | 1 | True | 0 | ROZPOCET
| VV |  | "DODÁVKA A MONTÁŽ SŘTP | [15 empty] | VV | 2 | 1 | True | 0 | ROZPOCET
| VV |  | "Uživatelské (aplikační) programové vybavení pro procesní stanici DT321 vč. SW | [15 empty] | VV | 2 | 1 | True | 0 | ROZPOCET
| VV |  | " analýzy (zadání pro SW) | [15 empty] | VV | 2 | 1 | True | 0 | ROZPOCET
| VV |  | "- rozšíření a doplnění stávajícího programového vybavení | [15 empty] | VV | 2 | 1 | True | 0 | ROZPOCET
| VV |  | "- včetně SW analýzy (zadání pro SW) | [15 empty] | VV | 2 | 1 | True | 0 | ROZPOCET
| VV |  | "- včetně oživení a uvedení do provozu | [15 empty] | VV | 2 | 1 | True | 0 | ROZPOCET
| VV |  | "- včetně zálohy na záložním médiu | [15 empty] | VV | 2 | 1 | True | 0 | ROZPOCET
| VV |  | "pozice: SW-DT321 | [15 empty] | VV | 2 | 1 | True | 0 | ROZPOCET
| VV |  | 1 |  | 1 | [13 empty] | VV | 2 | 2 | True | 0 | ROZPOCET
| VV |  | Součet |  | 1 | [13 empty] | VV | 2 | 4 | True | 1 | ROZPOCET
37 | K | 742360413R | SW - Uživatelské (aplikační) programové vybavení v dispečinku ČEPRO Hněvice | kus | 1 |  | 0 | R-položka |  |  | základní |  | 0 | 0 | 0 | 0 | 0 | 16 | K | 2 |  |  |  | ROZPOCET | 0 | 0 | 0 | 0 | 0 | 1 | 0 | 16 | 366963968
| PP |  | SW - Uživatelské (aplikační) programové vybavení v dispečinku ČEPRO Hněvice | [15 empty] | PP | 2
| VV |  | "DPS Rekonstrukce odlučovače ropných látek | [15 empty] | VV | 2 | 1 | True | 0 | ROZPOCET
| VV |  | "D.2 Dokumentace technických a technologických zařízení | [15 empty] | VV | 2 | 1 | True | 0 | ROZPOCET
| VV |  | "D.2.3 PS 0003 - SŘTP | [15 empty] | VV | 2 | 1 | True | 0 | ROZPOCET
| VV |  | "D.2.3.c Seznam strojů a zařízení a technické specifikace | [15 empty] | VV | 2 | 1 | True | 0 | ROZPOCET
| VV |  | "DODÁVKA A MONTÁŽ SŘTP | [15 empty] | VV | 2 | 1 | True | 0 | ROZPOCET
| VV |  | "Uživatelské (aplikační) programové vybavení v dispečinku ČEPRO Hněvice | [15 empty] | VV | 2 | 1 | True | 0 | ROZPOCET
| VV |  | "- rozšíření a doplnění stávajícího programového vybavení a vizualizace SCADA | [15 empty] | VV | 2 | 1 | True | 0 | ROZPOCET
| VV |  | "- rozšíření licence | [15 empty] | VV | 2 | 1 | True | 0 | ROZPOCET
| VV |  | "- systémový projekt | [15 empty] | VV | 2 | 1 | True | 0 | ROZPOCET
| VV |  | "- včetně oživení a uvedení do provozu | [15 empty] | VV | 2 | 1 | True | 0 | ROZPOCET
| VV |  | " -včetně zálohy na záložním médiu | [15 empty] | VV | 2 | 1 | True | 0 | ROZPOCET
| VV |  | "pozice: SW-DISP | [15 empty] | VV | 2 | 1 | True | 0 | ROZPOCET
| VV |  | 1 |  | 1 | [13 empty] | VV | 2 | 2 | True | 0 | ROZPOCET
| VV |  | Součet |  | 1 | [13 empty] | VV | 2 | 4 | True | 1 | ROZPOCET
38 | K | 742360424R | Seřízení, oživení a uvedení do provozu | kus | 1 |  | 0 | R-položka |  |  | základní |  | 0 | 0 | 0 | 0 | 0 | 16 | K | 2 |  |  |  | ROZPOCET | 0 | 0 | 0 | 0 | 0 | 1 | 0 | 16 | 927189509
| PP |  | Seřízení, oživení a uvedení do provozu | [15 empty] | PP | 2
| VV |  | "DPS Rekonstrukce odlučovače ropných látek | [15 empty] | VV | 2 | 1 | True | 0 | ROZPOCET
| VV |  | "D.2 Dokumentace technických a technologických zařízení | [15 empty] | VV | 2 | 1 | True | 0 | ROZPOCET
| VV |  | "D.2.3 PS 0003 - SŘTP | [15 empty] | VV | 2 | 1 | True | 0 | ROZPOCET
| VV |  | "D.2.3.c Seznam strojů a zařízení a technické specifikace | [15 empty] | VV | 2 | 1 | True | 0 | ROZPOCET
| VV |  | "MONTÁŽ SŘTP | [15 empty] | VV | 2 | 1 | True | 0 | ROZPOCET
| VV |  | "1x seřízení, oživení a uvedení do provozu | [15 empty] | VV | 2 | 1 | True | 0 | ROZPOCET
| VV |  | "pozice: A3 | [15 empty] | VV | 2 | 1 | True | 0 | ROZPOCET
| VV |  | 1 |  | 1 | [13 empty] | VV | 2 | 2 | True | 0 | ROZPOCET
| VV |  | Součet |  | 1 | [13 empty] | VV | 2 | 4 | True | 1 | ROZPOCET
39 | K | 998742102 | Přesun hmot tonážní pro slaboproud v objektech v do 12 m | t | 0.952 |  | 0 | CS ÚRS 2019 02 |  |  | základní |  | 0 | 0 | 0 | 0 | 0 | 16 | K | 2 |  |  |  | ROZPOCET | 0 | 0 | 0 | 0 | 0 | 1 | 0 | 16 | 1304890450
| PP |  | Přesun hmot pro slaboproud stanovený z hmotnosti přesunovaného materiálu vodorovná dopravní vzdálenost do 50 m v objektech výšky přes 6 do 12 m | [15 empty] | PP | 2
| PSC |  | Poznámka k souboru cen: 1. Ceny pro přesun hmot stanovený z hmotnosti přesunovaného materiálu se používají tehdy, pokud je možné určit hmotnost za celý stavební díl. Do této hmotnosti se započítává i hmotnost materiálů oceňovaných ve specifikaci. 2. Pokud nelze jednoznačně stanovit hmotnost přesunovaných materiálů, lze pro výpočet přesunu hmot použít orientačně procentní sazbu. Touto sazbou se vynásobí rozpočtové náklady za celý stavební díl včetně nákladů na materiál ve specifikacích. 3. Příplatek k cenám -2181 pro přesun prováděný bez použití mechanizace, tj. za ztížených podmínek, lze použít pouze pro hmotnost materiálu, která se tímto způsobem skutečně přemísťuje. | [15 empty] | PSC | 2
| D | M | Práce a dodávky M |  |  |  | 0 | [5 empty] | 0 |  | 14.1222 |  | 0 | 3 | D | 0 |  |  |  | ROZPOCET | [6 empty] | 0
| D | 21-M | Elektromontáže |  |  |  | 0 | [5 empty] | 0 |  | 0.00544 |  | 0 | 3 | D | 1 |  |  |  | ROZPOCET | [6 empty] | 0
40 | K | 210020952R | Ostatní elektromontážní doplňkové práce - stavební přípomoce | kus | 1 |  | 0 | R-položka |  |  | základní |  | 0 | 0 | 0 | 0 | 0 | 64 | K | 2 |  |  |  | ROZPOCET | 0 | 0 | 0 | 0 | 0 | 1 | 0 | 64 | 958760255
| PP |  | Ostatní elektromontážní doplňkové práce - stavební přípomoce | [15 empty] | PP | 2
| VV |  | "DPS Rekonstrukce odlučovače ropných látek | [15 empty] | VV | 2 | 1 | True | 0 | ROZPOCET
| VV |  | "D.2 Dokumentace technických a technologických zařízení | [15 empty] | VV | 2 | 1 | True | 0 | ROZPOCET
| VV |  | "D.2.3 PS 0003 - SŘTP | [15 empty] | VV | 2 | 1 | True | 0 | ROZPOCET
| VV |  | "D.2.3.c Seznam strojů a zařízení a technické specifikace | [15 empty] | VV | 2 | 1 | True | 0 | ROZPOCET
| VV |  | "DODÁVKA A MONTÁŽ SŘTP | [15 empty] | VV | 2 | 1 | True | 0 | ROZPOCET
| VV |  | "Ostatní elektromontážní doplňkové práce - stavební přípomoce | [15 empty] | VV | 2 | 1 | True | 0 | ROZPOCET
| VV |  | "Dílčí stavební přípomoce při realizaci projektu | [15 empty] | VV | 2 | 1 | True | 0 | ROZPOCET
| VV |  | "- vysekání, vyvrtání a vynechání rýh, kapes, prostupů pro rozvody a upevňovací prvky | [15 empty] | VV | 2 | 1 | True | 0 | ROZPOCET
| VV |  | "- zaplnění, zazdění nebo zabetonování rýh, kapes, prostupů | [15 empty] | VV | 2 | 1 | True | 0 | ROZPOCET
| VV |  | "pozice A2 | [15 empty] | VV | 2 | 1 | True | 0 | ROZPOCET
| VV |  | 1 |  | 1 | [13 empty] | VV | 2 | 2 | True | 0 | ROZPOCET
| VV |  | Součet |  | 1 | [13 empty] | VV | 2 | 4 | True | 1 | ROZPOCET
41 | K | 210160033R | Montáž spínačů digitálních | kus | 4 |  | 0 | R-položka |  |  | základní |  | 0 | 0 | 0 | 0 | 0 | 64 | K | 2 |  |  |  | ROZPOCET | 0 | 0 | 0 | 0 | 0 | 1 | 0 | 64 | -2122478132
| PP |  | Montáž spínačů digitálních | [15 empty] | PP | 2
| VV |  | "DPS Rekonstrukce odlučovače ropných látek | [15 empty] | VV | 2 | 1 | True | 0 | ROZPOCET
| VV |  | "D.2 Dokumentace technických a technologických zařízení | [15 empty] | VV | 2 | 1 | True | 0 | ROZPOCET
| VV |  | "D.2.3 PS 0003 - SŘTP | [15 empty] | VV | 2 | 1 | True | 0 | ROZPOCET
| VV |  | "D.2.3.c Seznam strojů a zařízení a technické specifikace | [15 empty] | VV | 2 | 1 | True | 0 | ROZPOCET
| VV |  | "MONTÁŽ SŘTP | [15 empty] | VV | 2 | 1 | True | 0 | ROZPOCET
| VV |  | "Hradítko nátoku retenční nádrže č. 1 (sig. otevřeno) | [15 empty] | VV | 2 | 1 | True | 0 | ROZPOCET
| VV |  | "Hradítko nátoku retenční nádrže č. 1 (sig. zavřeno) | [15 empty] | VV | 2 | 1 | True | 0 | ROZPOCET
| VV |  | "Hradítko nátoku retenční nádrže č. 2 (sig. otevřeno) | [15 empty] | VV | 2 | 1 | True | 0 | ROZPOCET
| VV |  | "Hradítko nátoku retenční nádrže č. 2 (sig. zavřeno) | [15 empty] | VV | 2 | 1 | True | 0 | ROZPOCET
| VV |  | "4x spínač polohy pro použití v prostředí s nebezpečím výbuchu | [15 empty] | VV | 2 | 1 | True | 0 | ROZPOCET
| VV |  | "vhodný pro použití s hradidlovým uzávěrem | [15 empty] | VV | 2 | 1 | True | 0 | ROZPOCET
| VV |  | "výstup: binární, volný kontakt, 1x NO | [15 empty] | VV | 2 | 1 | True | 0 | ROZPOCET
| VV |  | "včetně veškerého montážního příslušenství | [15 empty] | VV | 2 | 1 | True | 0 | ROZPOCET
| VV |  | "pozice 321GA103, 321GA104, 321GA105, 321GA106 | [15 empty] | VV | 2 | 1 | True | 0 | ROZPOCET
| VV |  | 4 |  | 4 | [13 empty] | VV | 2 | 2 | True | 0 | ROZPOCET
| VV |  | Součet |  | 4 | [13 empty] | VV | 2 | 4 | True | 1 | ROZPOCET
42 | M | 35822642R | spínač polohy pro použití v prostředí s nebezpečím výbuchu | kus | 4 |  | 0 | R-položka |  |  | základní |  | 0 | 1e-05 | 4e-05 | 0 | 0 | 128 | M | 2 |  |  |  | ROZPOCET | 0 | 0 | 0 | 0 | 0 | 1 | 0 | 128 | 80292848
| PP |  | spínač polohy pro použití v prostředí s nebezpečím výbuchu | [15 empty] | PP | 2
| VV |  | "DPS Rekonstrukce odlučovače ropných látek | [15 empty] | VV | 2 | 1 | True | 0 | ROZPOCET
| VV |  | "D.2 Dokumentace technických a technologických zařízení | [15 empty] | VV | 2 | 1 | True | 0 | ROZPOCET
| VV |  | "D.2.3 PS 0003 - SŘTP | [15 empty] | VV | 2 | 1 | True | 0 | ROZPOCET
| VV |  | "D.2.3.c Seznam strojů a zařízení a technické specifikace | [15 empty] | VV | 2 | 1 | True | 0 | ROZPOCET
| VV |  | "DODÁVKA SŘTP | [15 empty] | VV | 2 | 1 | True | 0 | ROZPOCET
| VV |  | "Hradítko nátoku retenční nádrže č. 1 (sig. otevřeno) | [15 empty] | VV | 2 | 1 | True | 0 | ROZPOCET
| VV |  | "Hradítko nátoku retenční nádrže č. 1 (sig. zavřeno) | [15 empty] | VV | 2 | 1 | True | 0 | ROZPOCET
| VV |  | "Hradítko nátoku retenční nádrže č. 2 (sig. otevřeno) | [15 empty] | VV | 2 | 1 | True | 0 | ROZPOCET
| VV |  | "Hradítko nátoku retenční nádrže č. 2 (sig. zavřeno) | [15 empty] | VV | 2 | 1 | True | 0 | ROZPOCET
| VV |  | "4x spínač polohy pro použití v prostředí s nebezpečím výbuchu | [15 empty] | VV | 2 | 1 | True | 0 | ROZPOCET
| VV |  | "vhodný pro použití s hradidlovým uzávěrem | [15 empty] | VV | 2 | 1 | True | 0 | ROZPOCET
| VV |  | "výstup: binární, volný kontakt, 1x NO | [15 empty] | VV | 2 | 1 | True | 0 | ROZPOCET
| VV |  | "včetně veškerého montážního příslušenství | [15 empty] | VV | 2 | 1 | True | 0 | ROZPOCET
| VV |  | "pozice 321GA103, 321GA104, 321GA105, 321GA106 | [15 empty] | VV | 2 | 1 | True | 0 | ROZPOCET
| VV |  | 4 |  | 4 | [13 empty] | VV | 2 | 2 | True | 0 | ROZPOCET
| VV |  | Součet |  | 4 | [13 empty] | VV | 2 | 4 | True | 1 | ROZPOCET
43 | K | 210192673R | Ostatní elektromontážní doplňkové práce - doplňkový elektromateriál | kus | 1 |  | 0 | R-položka |  |  | základní |  | 0 | 0 | 0 | 0 | 0 | 64 | K | 2 |  |  |  | ROZPOCET | 0 | 0 | 0 | 0 | 0 | 1 | 0 | 64 | -997986523
| PP |  | Ostatní elektromontážní doplňkové práce - doplňkový elektromateriál | [15 empty] | PP | 2
| VV |  | "DPS Rekonstrukce odlučovače ropných látek | [15 empty] | VV | 2 | 1 | True | 0 | ROZPOCET
| VV |  | "D.2 Dokumentace technických a technologických zařízení | [15 empty] | VV | 2 | 1 | True | 0 | ROZPOCET
| VV |  | "D.2.3 PS 0003 - SŘTP | [15 empty] | VV | 2 | 1 | True | 0 | ROZPOCET
| VV |  | "D.2.3.c Seznam strojů a zařízení a technické specifikace | [15 empty] | VV | 2 | 1 | True | 0 | ROZPOCET
| VV |  | "DODÁVKA A MONTÁŽ SŘTP | [15 empty] | VV | 2 | 1 | True | 0 | ROZPOCET
| VV |  | "1x pomocný materiál (tamperová krabice, rozvodnicové krabice, atd.) | [15 empty] | VV | 2 | 1 | True | 0 | ROZPOCET
| VV |  | "- materiál, který nelze určit při zpracování technologického postupu | [15 empty] | VV | 2 | 1 | True | 0 | ROZPOCET
| VV |  | "- podružný a pomocný instalační materiál, např.: | [15 empty] | VV | 2 | 1 | True | 0 | ROZPOCET
| VV |  | "prodrátování v rozvaděči, spojovací a upevňovací materiál v rozvaděči, DIN lišty | [15 empty] | VV | 2 | 1 | True | 0 | ROZPOCET
| VV |  | "pozice POM-M | [15 empty] | VV | 2 | 1 | True | 0 | ROZPOCET
| VV |  | 1 |  | 1 | [13 empty] | VV | 2 | 2 | True | 0 | ROZPOCET
| VV |  | Součet |  | 1 | [13 empty] | VV | 2 | 4 | True | 1 | ROZPOCET
44 | K | 210192722 | Zhotovení a uchycení lepením tabulek výstražných a označovacích pro přístroje | kus | 3 |  | 0 | CS ÚRS 2019 02 |  |  | základní |  | 0 | 0 | 0 | 0 | 0 | 64 | K | 2 |  |  |  | ROZPOCET | 0 | 0 | 0 | 0 | 0 | 1 | 0 | 64 | -1025469080
| PP |  | Montáž ostatního příslušenství rozvoden kabelových vývodek do rozvaděčů litinových, hliníkových nebo plastových zhotovení tabulek výstražných a označovacích pro přístroje, s uchycením lepením | [15 empty] | PP | 2
| VV |  | "DPS Rekonstrukce odlučovače ropných látek | [15 empty] | VV | 2 | 1 | True | 0 | ROZPOCET
| VV |  | "D.2 Dokumentace technických a technologických zařízení | [15 empty] | VV | 2 | 1 | True | 0 | ROZPOCET
| VV |  | "D.2.3 PS 0003 - SŘTP | [15 empty] | VV | 2 | 1 | True | 0 | ROZPOCET
| VV |  | "D.2.3.c Seznam strojů a zařízení a technické specifikace | [15 empty] | VV | 2 | 1 | True | 0 | ROZPOCET
| VV |  | "MONTÁŽ SŘTP | [15 empty] | VV | 2 | 1 | True | 0 | ROZPOCET
| VV |  | "Doplnění stávající procesní stanice v rozváděči DT321 | [15 empty] | VV | 2 | 1 | True | 0 | ROZPOCET
| VV |  | "doplnění karet vstupů a výstupů a rozšíření procesní stanice o příslušné počty signálů: | [15 empty] | VV | 2 | 1 | True | 0 | ROZPOCET
| VV |  | "8x analogový vstup 4-20 mA | [15 empty] | VV | 2 | 1 | True | 0 | ROZPOCET
| VV |  | "40x digitální vstupy 24 VDC | [15 empty] | VV | 2 | 1 | True | 0 | ROZPOCET
| VV |  | "16x digitálních výstupů 24 VDC | [15 empty] | VV | 2 | 1 | True | 0 | ROZPOCET
| VV |  | "1x panel operátora 12“, dotykový, montáž do dveří rozváděče | [15 empty] | VV | 2 | 1 | True | 0 | ROZPOCET
| VV |  | "jistící, ochranné a oddělovací prvky | [15 empty] | VV | 2 | 1 | True | 0 | ROZPOCET
| VV |  | "jiskrově bezpečný zdroj | [15 empty] | VV | 2 | 1 | True | 0 | ROZPOCET
| VV |  | "drobný elektromontážní materiál | [15 empty] | VV | 2 | 1 | True | 0 | ROZPOCET
| VV |  | "pozice DT321 | [15 empty] | VV | 2 | 1 | True | 0 | ROZPOCET
| VV |  | 1 |  | 1 | [13 empty] | VV | 2 | 2 | True | 0 | ROZPOCET
| VV |  | "2x svorkovnicová skříň včetně elektrovýzbroje | [15 empty] | VV | 2 | 1 | True | 0 | ROZPOCET
| VV |  | "prostředí s nebezpečím výbuchu | [15 empty] | VV | 2 | 1 | True | 0 | ROZPOCET
| VV |  | "pozice 321MX1. 321MX3 | [15 empty] | VV | 2 | 1 | True | 0 | ROZPOCET
| VV |  | 2 |  | 2 | [13 empty] | VV | 2 | 2 | True | 0 | ROZPOCET
| VV |  | Součet |  | 3 | [13 empty] | VV | 2 | 4 | True | 1 | ROZPOCET
45 | M | 73534510 | tabulka bezpečnostní s tiskem 2 barvy A4 210x297mm | kus | 3 |  | 0 | CS ÚRS 2019 02 |  |  | základní |  | 0 | 0 | 0 | 0 | 0 | 128 | M | 2 |  |  |  | ROZPOCET | 0 | 0 | 0 | 0 | 0 | 1 | 0 | 128 | 588705568
| PP |  | tabulka bezpečnostní s tiskem 2 barvy A4 210x297mm | [15 empty] | PP | 2
46 | K | 210220003 | Montáž uzemňovacího vedení vodičů Cu pomocí svorek na povrchu páskou do 50 mm2 | m | 30 |  | 0 | CS ÚRS 2019 02 |  |  | základní |  | 0 | 0 | 0 | 0 | 0 | 64 | K | 2 |  |  |  | ROZPOCET | 0 | 0 | 0 | 0 | 0 | 1 | 0 | 64 | 470745772
| PP |  | Montáž uzemňovacího vedení s upevněním, propojením a připojením pomocí svorek na povrchu vodičů Cu páskou průřezu do 50 mm2 | [15 empty] | PP | 2
| VV |  | "DPS Rekonstrukce odlučovače ropných látek | [15 empty] | VV | 2 | 1 | True | 0 | ROZPOCET
| VV |  | "D.2 Dokumentace technických a technologických zařízení | [15 empty] | VV | 2 | 1 | True | 0 | ROZPOCET
| VV |  | "D.2.3 PS 0003 - SŘTP | [15 empty] | VV | 2 | 1 | True | 0 | ROZPOCET
| VV |  | "D.2.3.c Seznam strojů a zařízení a technické specifikace | [15 empty] | VV | 2 | 1 | True | 0 | ROZPOCET
| VV |  | "MONTÁŽ SŘTP | [15 empty] | VV | 2 | 1 | True | 0 | ROZPOCET
| VV |  | "30,00m uzemňovací vodič CYA 16mm2 | [15 empty] | VV | 2 | 1 | True | 0 | ROZPOCET
| VV |  | "včetně uložení a ukončení vodiče | [15 empty] | VV | 2 | 1 | True | 0 | ROZPOCET
| VV |  | "pozice K5 | [15 empty] | VV | 2 | 1 | True | 0 | ROZPOCET
| VV |  | 30,00 |  | 30 | [13 empty] | VV | 2 | 2 | True | 0 | ROZPOCET
| VV |  | Součet |  | 30 | [13 empty] | VV | 2 | 4 | True | 1 | ROZPOCET
47 | M | 34142159 | vodič silový s Cu jádrem 16mm2 | m | 30 |  | 0 | CS ÚRS 2019 02 |  |  | základní |  | 0 | 0.00018 | 0.0054 | 0 | 0 | 128 | M | 2 |  |  |  | ROZPOCET | 0 | 0 | 0 | 0 | 0 | 1 | 0 | 128 | -1483973967
| PP |  | vodič silový s Cu jádrem 16mm2 | [15 empty] | PP | 2
| VV |  | "DPS Rekonstrukce odlučovače ropných látek | [15 empty] | VV | 2 | 1 | True | 0 | ROZPOCET
| VV |  | "D.2 Dokumentace technických a technologických zařízení | [15 empty] | VV | 2 | 1 | True | 0 | ROZPOCET
| VV |  | "D.2.3 PS 0003 - SŘTP | [15 empty] | VV | 2 | 1 | True | 0 | ROZPOCET
| VV |  | "D.2.3.c Seznam strojů a zařízení a technické specifikace | [15 empty] | VV | 2 | 1 | True | 0 | ROZPOCET
| VV |  | "DODÁVKA SŘTP | [15 empty] | VV | 2 | 1 | True | 0 | ROZPOCET
| VV |  | "30,00m uzemňovací vodič CYA 16mm2 | [15 empty] | VV | 2 | 1 | True | 0 | ROZPOCET
| VV |  | "včetně uložení a ukončení vodiče | [15 empty] | VV | 2 | 1 | True | 0 | ROZPOCET
| VV |  | "pozice K5 | [15 empty] | VV | 2 | 1 | True | 0 | ROZPOCET
| VV |  | 30,00 |  | 30 | [13 empty] | VV | 2 | 2 | True | 0 | ROZPOCET
| VV |  | Součet |  | 30 | [13 empty] | VV | 2 | 4 | True | 1 | ROZPOCET
48 | K | 210950101 | Další štítek označovací na kabel | kus | 40 |  | 0 | CS ÚRS 2019 02 |  |  | základní |  | 0 | 0 | 0 | 0 | 0 | 64 | K | 2 |  |  |  | ROZPOCET | 0 | 0 | 0 | 0 | 0 | 1 | 0 | 64 | 628933579
| PP |  | Ostatní práce při montáži vodičů, šňůr a kabelů označovací štítek na kabel dalším štítkem | [15 empty] | PP | 2
| VV |  | "DPS Rekonstrukce odlučovače ropných látek | [15 empty] | VV | 2 | 1 | True | 0 | ROZPOCET
| VV |  | "D.2 Dokumentace technických a technologických zařízení | [15 empty] | VV | 2 | 1 | True | 0 | ROZPOCET
| VV |  | "D.2.3 PS 0003 - SŘTP | [15 empty] | VV | 2 | 1 | True | 0 | ROZPOCET
| VV |  | "D.2.3.c Seznam strojů a zařízení a technické specifikace | [15 empty] | VV | 2 | 1 | True | 0 | ROZPOCET
| VV |  | "MONTÁŽ SŘTP | [15 empty] | VV | 2 | 1 | True | 0 | ROZPOCET
| VV |  | "40x značení kabelů plastovým štítkem | [15 empty] | VV | 2 | 1 | True | 0 | ROZPOCET
| VV |  | 40 |  | 40 | [13 empty] | VV | 2 | 2 | True | 0 | ROZPOCET
| VV |  | Součet |  | 40 | [13 empty] | VV | 2 | 4 | True | 1 | ROZPOCET
49 | M | 73534551R | kabelový štítek PE | kus | 40 |  | 0 | R-položka |  |  | základní |  | 0 | 0 | 0 | 0 | 0 | 128 | M | 2 |  |  |  | ROZPOCET | 0 | 0 | 0 | 0 | 0 | 1 | 0 | 128 | -1279026093
| PP |  | kabelový štítek PE | [15 empty] | PP | 2
| D | 22-M | Montáže technologických zařízení pro dopravní stavby |  |  |  | 0 | [5 empty] | 0 |  | 0.0257 |  | 0 | 3 | D | 1 |  |  |  | ROZPOCET | [6 empty] | 0
50 | K | 220280221 | Montáž kabely uložené v trubkách nebo lištách SYKFY 2 x 2 x 0,5 mm | m | 685 |  | 0 | CS ÚRS 2019 02 |  |  | základní |  | 0 | 0 | 0 | 0 | 0 | 64 | K | 2 |  |  |  | ROZPOCET | 0 | 0 | 0 | 0 | 0 | 1 | 0 | 64 | -1636476921
| PP |  | Montáž kabelu uloženého v trubkách nebo v lištách včetně odvinutí kabelu z bubnu, natáhnutí, odříznutí, zaizolování a zatažení do trubek nebo lišt, pročištění trubky, prozvonění a označení kabelu SYKFY 2 x 2 x 0,5 mm | [15 empty] | PP | 2
| PSC |  | Poznámka k souboru cen: 1. V ceně 220 28-0206 až -0225 nejsou započteny náklady na: a) odvíčkování a zavíčkování, b) dodávku kabelu. | [15 empty] | PSC | 2
| VV |  | "DPS Rekonstrukce odlučovače ropných látek | [15 empty] | VV | 2 | 1 | True | 0 | ROZPOCET
| VV |  | "D.2 Dokumentace technických a technologických zařízení | [15 empty] | VV | 2 | 1 | True | 0 | ROZPOCET
| VV |  | "D.2.3 PS 0003 - SŘTP | [15 empty] | VV | 2 | 1 | True | 0 | ROZPOCET
| VV |  | "D.2.3.c Seznam strojů a zařízení a technické specifikace | [15 empty] | VV | 2 | 1 | True | 0 | ROZPOCET
| VV |  | "MONTÁŽ SŘTP | [15 empty] | VV | 2 | 1 | True | 0 | ROZPOCET
| VV |  | "685,00m signální zemní kabel Cu 2x2x0,5 | [15 empty] | VV | 2 | 1 | True | 0 | ROZPOCET
| VV |  | "do prostředí nebezpečí výbuchu | [15 empty] | VV | 2 | 1 | True | 0 | ROZPOCET
| VV |  | "venkovní uložení do země | [15 empty] | VV | 2 | 1 | True | 0 | ROZPOCET
| VV |  | "pozice VK1 | [15 empty] | VV | 2 | 1 | True | 0 | ROZPOCET
| VV |  | 685,00 |  | 685 | [13 empty] | VV | 2 | 2 | True | 0 | ROZPOCET
| VV |  | Součet |  | 685 | [13 empty] | VV | 2 | 4 | True | 1 | ROZPOCET
51 | M | 34121044 | kabel sdělovací s Cu jádrem 2x2x0,5mm | m | 685 |  | 0 | CS ÚRS 2019 02 |  |  | základní |  | 0 | 2e-05 | 0.0137 | 0 | 0 | 128 | M | 2 |  |  |  | ROZPOCET | 0 | 0 | 0 | 0 | 0 | 1 | 0 | 128 | 1711187630
| PP |  | kabel sdělovací s Cu jádrem 2x2x0,5mm | [15 empty] | PP | 2
| VV |  | "DPS Rekonstrukce odlučovače ropných látek | [15 empty] | VV | 2 | 1 | True | 0 | ROZPOCET
| VV |  | "D.2 Dokumentace technických a technologických zařízení | [15 empty] | VV | 2 | 1 | True | 0 | ROZPOCET
| VV |  | "D.2.3 PS 0003 - SŘTP | [15 empty] | VV | 2 | 1 | True | 0 | ROZPOCET
| VV |  | "D.2.3.c Seznam strojů a zařízení a technické specifikace | [15 empty] | VV | 2 | 1 | True | 0 | ROZPOCET
| VV |  | "DODÁVKA SŘTP | [15 empty] | VV | 2 | 1 | True | 0 | ROZPOCET
| VV |  | "685,00m signální zemní kabel Cu 2x2x0,5 | [15 empty] | VV | 2 | 1 | True | 0 | ROZPOCET
| VV |  | "do prostředí nebezpečí výbuchu | [15 empty] | VV | 2 | 1 | True | 0 | ROZPOCET
| VV |  | "venkovní uložení do země | [15 empty] | VV | 2 | 1 | True | 0 | ROZPOCET
| VV |  | "pozice VK1 | [15 empty] | VV | 2 | 1 | True | 0 | ROZPOCET
| VV |  | 685,00 |  | 685 | [13 empty] | VV | 2 | 2 | True | 0 | ROZPOCET
| VV |  | Součet |  | 685 | [13 empty] | VV | 2 | 4 | True | 1 | ROZPOCET
52 | K | 220280222R | Montáž kabely bytové uložené v trubkách nebo lištách SYKFY 8 x 2 x 0,5 mm | m | 150 |  | 0 | R-položka |  |  | základní |  | 0 | 0 | 0 | 0 | 0 | 64 | K | 2 |  |  |  | ROZPOCET | 0 | 0 | 0 | 0 | 0 | 1 | 0 | 64 | 1137827670
| PP |  | Montáž kabelu uloženého v trubkách nebo v lištách včetně odvinutí kabelu z bubnu, natáhnutí, odříznutí, zaizolování a zatažení do trubek nebo lišt, pročištění trubky, prozvonění a označení kabelu SYKFY 8 x 2 x 0,5 mm | [15 empty] | PP | 2
| PSC |  | Poznámka k souboru cen: 1. V ceně 220 28-0206 až -0225 nejsou započteny náklady na: a) odvíčkování a zavíčkování, b) dodávku kabelu. | [15 empty] | PSC | 2
| VV |  | "DPS Rekonstrukce odlučovače ropných látek | [15 empty] | VV | 2 | 1 | True | 0 | ROZPOCET
| VV |  | "D.2 Dokumentace technických a technologických zařízení | [15 empty] | VV | 2 | 1 | True | 0 | ROZPOCET
| VV |  | "D.2.3 PS 0003 - SŘTP | [15 empty] | VV | 2 | 1 | True | 0 | ROZPOCET
| VV |  | "D.2.3.c Seznam strojů a zařízení a technické specifikace | [15 empty] | VV | 2 | 1 | True | 0 | ROZPOCET
| VV |  | "MONTÁŽ SŘTP | [15 empty] | VV | 2 | 1 | True | 0 | ROZPOCET
| VV |  | "150,00m signální zemní kabel Cu 8x2x0,5 | [15 empty] | VV | 2 | 1 | True | 0 | ROZPOCET
| VV |  | "do prostředí nebezpečí výbuchu | [15 empty] | VV | 2 | 1 | True | 0 | ROZPOCET
| VV |  | "venkovní uložení do země | [15 empty] | VV | 2 | 1 | True | 0 | ROZPOCET
| VV |  | "pozice VK2 | [15 empty] | VV | 2 | 1 | True | 0 | ROZPOCET
| VV |  | 150,00 |  | 150 | [13 empty] | VV | 2 | 2 | True | 0 | ROZPOCET
| VV |  | Součet |  | 150 | [13 empty] | VV | 2 | 4 | True | 1 | ROZPOCET
53 | M | 34121057R | kabel sdělovací s Cu jádrem 8x2x0,5mm | m | 150 |  | 0 | R-položka |  |  | základní |  | 0 | 8e-05 | 0.012 | 0 | 0 | 128 | M | 2 |  |  |  | ROZPOCET | 0 | 0 | 0 | 0 | 0 | 1 | 0 | 128 | -1788237593
| PP |  | kabel sdělovací s Cu jádrem 10x2x0,5mm | [15 empty] | PP | 2
| VV |  | "DPS Rekonstrukce odlučovače ropných látek | [15 empty] | VV | 2 | 1 | True | 0 | ROZPOCET
| VV |  | "D.2 Dokumentace technických a technologických zařízení | [15 empty] | VV | 2 | 1 | True | 0 | ROZPOCET
| VV |  | "D.2.3 PS 0003 - SŘTP | [15 empty] | VV | 2 | 1 | True | 0 | ROZPOCET
| VV |  | "D.2.3.c Seznam strojů a zařízení a technické specifikace | [15 empty] | VV | 2 | 1 | True | 0 | ROZPOCET
| VV |  | "DODÁVKA SŘTP | [15 empty] | VV | 2 | 1 | True | 0 | ROZPOCET
| VV |  | "150,00m signální zemní kabel Cu 8x2x0,5 | [15 empty] | VV | 2 | 1 | True | 0 | ROZPOCET
| VV |  | "do prostředí nebezpečí výbuchu | [15 empty] | VV | 2 | 1 | True | 0 | ROZPOCET
| VV |  | "venkovní uložení do země | [15 empty] | VV | 2 | 1 | True | 0 | ROZPOCET
| VV |  | "pozice VK2 | [15 empty] | VV | 2 | 1 | True | 0 | ROZPOCET
| VV |  | 150,00 |  | 150 | [13 empty] | VV | 2 | 2 | True | 0 | ROZPOCET
| VV |  | Součet |  | 150 | [13 empty] | VV | 2 | 4 | True | 1 | ROZPOCET
| D | 23-M | Montáže potrubí |  |  |  | 0 | [5 empty] | 0 |  | 0.0057 |  | 0 | 3 | D | 1 |  |  |  | ROZPOCET | [6 empty] | 0
54 | K | 230250038 | Montáž kontinuálního měření hladiny | kus | 3 |  | 0 | CS ÚRS 2019 02 |  |  | základní |  | 0 | 0 | 0 | 0 | 0 | 64 | K | 2 |  |  |  | ROZPOCET | 0 | 0 | 0 | 0 | 0 | 1 | 0 | 64 | 778352361
| PP |  | Montáž kontinuálního měření hladiny | [15 empty] | PP | 2
| VV |  | "DPS Rekonstrukce odlučovače ropných látek | [15 empty] | VV | 2 | 1 | True | 0 | ROZPOCET
| VV |  | "D.2 Dokumentace technických a technologických zařízení | [15 empty] | VV | 2 | 1 | True | 0 | ROZPOCET
| VV |  | "D.2.3 PS 0003 - SŘTP | [15 empty] | VV | 2 | 1 | True | 0 | ROZPOCET
| VV |  | "D.2.3.c Seznam strojů a zařízení a technické specifikace | [15 empty] | VV | 2 | 1 | True | 0 | ROZPOCET
| VV |  | "MONTÁŽ SŘTP | [15 empty] | VV | 2 | 1 | True | 0 | ROZPOCET
| VV |  | "Hladina v retenční nádrži č. 1 | [15 empty] | VV | 2 | 1 | True | 0 | ROZPOCET
| VV |  | "Hladina v retenční nádrži č. 2 | [15 empty] | VV | 2 | 1 | True | 0 | ROZPOCET
| VV |  | "2x radarový snímač v kompaktním provedení | [15 empty] | VV | 2 | 1 | True | 0 | ROZPOCET
| VV |  | "rozsah: 0-5 m, výrobek vhodný do prostředí ATEX / Ex (jiskrová bezpečnost) | [15 empty] | VV | 2 | 1 | True | 0 | ROZPOCET
| VV |  | "médium: ropný produkt (složení, viz technická zpráva), výstup: 4-20 mA | [15 empty] | VV | 2 | 1 | True | 0 | ROZPOCET
| VV |  | "provedení s lokálním displejem | [15 empty] | VV | 2 | 1 | True | 0 | ROZPOCET
| VV |  | "včetně příslušenství pro montáž a uchycení, závitový | [15 empty] | VV | 2 | 1 | True | 0 | ROZPOCET
| VV |  | "včetně ochranné stříšky proti povětrnostním vlivům | [15 empty] | VV | 2 | 1 | True | 0 | ROZPOCET
| VV |  | "pozice 321LICA101, 321LICA102 | [15 empty] | VV | 2 | 1 | True | 0 | ROZPOCET
| VV |  | 2 |  | 2 | [13 empty] | VV | 2 | 2 | True | 0 | ROZPOCET
| VV |  | "Hladina v sací jímce černé vody | [15 empty] | VV | 2 | 1 | True | 0 | ROZPOCET
| VV |  | "1x radarový snímač v kompaktním provedení | [15 empty] | VV | 2 | 1 | True | 0 | ROZPOCET
| VV |  | "rozsah: 0-5 m, výrobek vhodný do prostředí ATEX / Ex (jiskrová bezpečnost) | [15 empty] | VV | 2 | 1 | True | 0 | ROZPOCET
| VV |  | "médium: ropný produkt (složení, viz technická zpráva), výstup: 4-20 mA | [15 empty] | VV | 2 | 1 | True | 0 | ROZPOCET
| VV |  | "provedení s lokálním displejem | [15 empty] | VV | 2 | 1 | True | 0 | ROZPOCET
| VV |  | "včetně příslušenství pro montáž a uchycení, přírubový | [15 empty] | VV | 2 | 1 | True | 0 | ROZPOCET
| VV |  | "včetně trychtýřové antény pro montáž do hrdla | [15 empty] | VV | 2 | 1 | True | 0 | ROZPOCET
| VV |  | "včetně ochranné stříšky proti povětrnostním vlivům | [15 empty] | VV | 2 | 1 | True | 0 | ROZPOCET
| VV |  | "pozice 321LICA110 | [15 empty] | VV | 2 | 1 | True | 0 | ROZPOCET
| VV |  | 1 |  | 1 | [13 empty] | VV | 2 | 2 | True | 0 | ROZPOCET
| VV |  | Součet |  | 3 | [13 empty] | VV | 2 | 4 | True | 1 | ROZPOCET
55 | M | 40511413R | radarový snímač v kompaktním provedení | kus | 2 |  | 0 | R-položka |  |  | základní |  | 0 | 0.0019 | 0.0038 | 0 | 0 | 128 | M | 2 |  |  |  | ROZPOCET | 0 | 0 | 0 | 0 | 0 | 1 | 0 | 128 | 1638821210
| PP |  | radarový snímač v kompaktním provedení | [15 empty] | PP | 2
| VV |  | "DPS Rekonstrukce odlučovače ropných látek | [15 empty] | VV | 2 | 1 | True | 0 | ROZPOCET
| VV |  | "D.2 Dokumentace technických a technologických zařízení | [15 empty] | VV | 2 | 1 | True | 0 | ROZPOCET
| VV |  | "D.2.3 PS 0003 - SŘTP | [15 empty] | VV | 2 | 1 | True | 0 | ROZPOCET
| VV |  | "D.2.3.c Seznam strojů a zařízení a technické specifikace | [15 empty] | VV | 2 | 1 | True | 0 | ROZPOCET
| VV |  | "DODÁVKA SŘTP | [15 empty] | VV | 2 | 1 | True | 0 | ROZPOCET
| VV |  | "Hladina v retenční nádrži č. 1 | [15 empty] | VV | 2 | 1 | True | 0 | ROZPOCET
| VV |  | "Hladina v retenční nádrži č. 2 | [15 empty] | VV | 2 | 1 | True | 0 | ROZPOCET
| VV |  | "2x radarový snímač v kompaktním provedení | [15 empty] | VV | 2 | 1 | True | 0 | ROZPOCET
| VV |  | "rozsah: 0-5 m, výrobek vhodný do prostředí ATEX / Ex (jiskrová bezpečnost) | [15 empty] | VV | 2 | 1 | True | 0 | ROZPOCET
| VV |  | "médium: ropný produkt (složení, viz technická zpráva), výstup: 4-20 mA | [15 empty] | VV | 2 | 1 | True | 0 | ROZPOCET
| VV |  | "provedení s lokálním displejem | [15 empty] | VV | 2 | 1 | True | 0 | ROZPOCET
| VV |  | "včetně příslušenství pro montáž a uchycení, závitový | [15 empty] | VV | 2 | 1 | True | 0 | ROZPOCET
| VV |  | "včetně ochranné stříšky proti povětrnostním vlivům | [15 empty] | VV | 2 | 1 | True | 0 | ROZPOCET
| VV |  | "pozice 321LICA101, 321LICA102 | [15 empty] | VV | 2 | 1 | True | 0 | ROZPOCET
| VV |  | 2 |  | 2 | [13 empty] | VV | 2 | 2 | True | 0 | ROZPOCET
| VV |  | Součet |  | 2 | [13 empty] | VV | 2 | 4 | True | 1 | ROZPOCET
56 | M | 40511414R | radarový snímač v kompaktním provedení | kus | 1 |  | 0 | R-položka |  |  | základní |  | 0 | 0.0019 | 0.0019 | 0 | 0 | 128 | M | 2 |  |  |  | ROZPOCET | 0 | 0 | 0 | 0 | 0 | 1 | 0 | 128 | -1056698061
| PP |  | radarový snímač v kompaktním provedení | [15 empty] | PP | 2
| VV |  | "DPS Rekonstrukce odlučovače ropných látek | [15 empty] | VV | 2 | 1 | True | 0 | ROZPOCET
| VV |  | "D.2 Dokumentace technických a technologických zařízení | [15 empty] | VV | 2 | 1 | True | 0 | ROZPOCET
| VV |  | "D.2.3 PS 0003 - SŘTP | [15 empty] | VV | 2 | 1 | True | 0 | ROZPOCET
| VV |  | "D.2.3.c Seznam strojů a zařízení a technické specifikace | [15 empty] | VV | 2 | 1 | True | 0 | ROZPOCET
| VV |  | "DODÁVKA SŘTP | [15 empty] | VV | 2 | 1 | True | 0 | ROZPOCET
| VV |  | "Hladina v sací jímce černé vody | [15 empty] | VV | 2 | 1 | True | 0 | ROZPOCET
| VV |  | "1x radarový snímač v kompaktním provedení | [15 empty] | VV | 2 | 1 | True | 0 | ROZPOCET
| VV |  | "rozsah: 0-5 m, výrobek vhodný do prostředí ATEX / Ex (jiskrová bezpečnost) | [15 empty] | VV | 2 | 1 | True | 0 | ROZPOCET
| VV |  | "médium: ropný produkt (složení, viz technická zpráva), výstup: 4-20 mA | [15 empty] | VV | 2 | 1 | True | 0 | ROZPOCET
| VV |  | "provedení s lokálním displejem | [15 empty] | VV | 2 | 1 | True | 0 | ROZPOCET
| VV |  | "včetně příslušenství pro montáž a uchycení, přírubový | [15 empty] | VV | 2 | 1 | True | 0 | ROZPOCET
| VV |  | "včetně trychtýřové antény pro montáž do hrdla | [15 empty] | VV | 2 | 1 | True | 0 | ROZPOCET
| VV |  | "včetně ochranné stříšky proti povětrnostním vlivům | [15 empty] | VV | 2 | 1 | True | 0 | ROZPOCET
| VV |  | "pozice 321LICA110 | [15 empty] | VV | 2 | 1 | True | 0 | ROZPOCET
| VV |  | 1 |  | 1 | [13 empty] | VV | 2 | 2 | True | 0 | ROZPOCET
| VV |  | Součet |  | 1 | [13 empty] | VV | 2 | 4 | True | 1 | ROZPOCET
| D | 36-M | Montáž prov.,měř. a regul. zařízení |  |  |  | 0 | [5 empty] | 0 |  | 0.0013 |  | 0 | 3 | D | 1 |  |  |  | ROZPOCET | [6 empty] | 0
57 | K | 360410263R | Montáž měřiče koncentrace | kus | 1 |  | 0 | R-položka |  |  | základní |  | 0 | 0 | 0 | 0 | 0 | 64 | K | 2 |  |  |  | ROZPOCET | 0 | 0 | 0 | 0 | 0 | 1 | 0 | 64 | -1743142695
| PP |  | Montáž čidel Montáž měřiče koncentrace | [15 empty] | PP | 2
| VV |  | "DPS Rekonstrukce odlučovače ropných látek | [15 empty] | VV | 2 | 1 | True | 0 | ROZPOCET
| VV |  | "D.2 Dokumentace technických a technologických zařízení | [15 empty] | VV | 2 | 1 | True | 0 | ROZPOCET
| VV |  | "D.2.3 PS 0003 - SŘTP | [15 empty] | VV | 2 | 1 | True | 0 | ROZPOCET
| VV |  | "D.2.3.c Seznam strojů a zařízení a technické specifikace | [15 empty] | VV | 2 | 1 | True | 0 | ROZPOCET
| VV |  | "MONTÁŽ SŘTP | [15 empty] | VV | 2 | 1 | True | 0 | ROZPOCET
| VV |  | "Koncentrace výparů ropného produktu v ovzduší ORL | [15 empty] | VV | 2 | 1 | True | 0 | ROZPOCET
| VV |  | "snímač: | [15 empty] | VV | 2 | 1 | True | 0 | ROZPOCET
| VV |  | "1x snímač, katalytický princip | [15 empty] | VV | 2 | 1 | True | 0 | ROZPOCET
| VV |  | "plyn v ovzduší: výpary těkavých látek ropného produktu | [15 empty] | VV | 2 | 1 | True | 0 | ROZPOCET
| VV |  | "výrobek vhodný do prostředí ATEX / Ex zóna 1 | [15 empty] | VV | 2 | 1 | True | 0 | ROZPOCET
| VV |  | "ústředna: | [15 empty] | VV | 2 | 1 | True | 0 | ROZPOCET
| VV |  | "výstup: 3x binární volný kontakt (porucha, alarm 10%, alarm 20%) | [15 empty] | VV | 2 | 1 | True | 0 | ROZPOCET
| VV |  | "montáž na zeď | [15 empty] | VV | 2 | 1 | True | 0 | ROZPOCET
| VV |  | "včetně příslušenství pro montáž a uchycení | [15 empty] | VV | 2 | 1 | True | 0 | ROZPOCET
| VV |  | "pozice 321QZA114 | [15 empty] | VV | 2 | 1 | True | 0 | ROZPOCET
| VV |  | 1 |  | 1 | [13 empty] | VV | 2 | 2 | True | 0 | ROZPOCET
| VV |  | Součet |  | 1 | [13 empty] | VV | 2 | 4 | True | 1 | ROZPOCET
58 | M | 55128043R | koncentrace výparů ropného produktu v ovzduší ORL | kus | 1 |  | 0 | R-položka |  |  | základní |  | 0 | 0.0001 | 0.0001 | 0 | 0 | 128 | M | 2 |  |  |  | ROZPOCET | 0 | 0 | 0 | 0 | 0 | 1 | 0 | 128 | 711996266
| PP |  | koncentrace výparů ropného produktu v ovzduší ORL | [15 empty] | PP | 2
| VV |  | "DPS Rekonstrukce odlučovače ropných látek | [15 empty] | VV | 2 | 1 | True | 0 | ROZPOCET
| VV |  | "D.2 Dokumentace technických a technologických zařízení | [15 empty] | VV | 2 | 1 | True | 0 | ROZPOCET
| VV |  | "D.2.3 PS 0003 - SŘTP | [15 empty] | VV | 2 | 1 | True | 0 | ROZPOCET
| VV |  | "D.2.3.c Seznam strojů a zařízení a technické specifikace | [15 empty] | VV | 2 | 1 | True | 0 | ROZPOCET
| VV |  | "DODÁVKA SŘTP | [15 empty] | VV | 2 | 1 | True | 0 | ROZPOCET
| VV |  | "Koncentrace výparů ropného produktu v ovzduší ORL | [15 empty] | VV | 2 | 1 | True | 0 | ROZPOCET
| VV |  | "snímač: | [15 empty] | VV | 2 | 1 | True | 0 | ROZPOCET
| VV |  | "1x snímač, katalytický princip | [15 empty] | VV | 2 | 1 | True | 0 | ROZPOCET
| VV |  | "plyn v ovzduší: výpary těkavých látek ropného produktu | [15 empty] | VV | 2 | 1 | True | 0 | ROZPOCET
| VV |  | "výrobek vhodný do prostředí ATEX / Ex zóna 1 | [15 empty] | VV | 2 | 1 | True | 0 | ROZPOCET
| VV |  | "ústředna: | [15 empty] | VV | 2 | 1 | True | 0 | ROZPOCET
| VV |  | "výstup: 3x binární volný kontakt (porucha, alarm 10%, alarm 20%) | [15 empty] | VV | 2 | 1 | True | 0 | ROZPOCET
| VV |  | "montáž na zeď | [15 empty] | VV | 2 | 1 | True | 0 | ROZPOCET
| VV |  | "včetně příslušenství pro montáž a uchycení | [15 empty] | VV | 2 | 1 | True | 0 | ROZPOCET
| VV |  | "pozice 321QZA114 | [15 empty] | VV | 2 | 1 | True | 0 | ROZPOCET
| VV |  | 1 |  | 1 | [13 empty] | VV | 2 | 2 | True | 0 | ROZPOCET
| VV |  | Součet |  | 1 | [13 empty] | VV | 2 | 4 | True | 1 | ROZPOCET
59 | K | 361410231 | Montáž spínače hladiny | kus | 2 |  | 0 | CS ÚRS 2019 02 |  |  | základní |  | 0 | 0 | 0 | 0 | 0 | 64 | K | 2 |  |  |  | ROZPOCET | 0 | 0 | 0 | 0 | 0 | 1 | 0 | 64 | 12186270
| PP |  | Montáž čidel - 1. dodatek Montáž spínače hladiny | [15 empty] | PP | 2
| VV |  | "DPS Rekonstrukce odlučovače ropných látek | [15 empty] | VV | 2 | 1 | True | 0 | ROZPOCET
| VV |  | "D.2 Dokumentace technických a technologických zařízení | [15 empty] | VV | 2 | 1 | True | 0 | ROZPOCET
| VV |  | "D.2.3 PS 0003 - SŘTP | [15 empty] | VV | 2 | 1 | True | 0 | ROZPOCET
| VV |  | "D.2.3.c Seznam strojů a zařízení a technické specifikace | [15 empty] | VV | 2 | 1 | True | 0 | ROZPOCET
| VV |  | "MONTÁŽ SŘTP | [15 empty] | VV | 2 | 1 | True | 0 | ROZPOCET
| VV |  | "Zaplavení šachty na nátoku retenční nádrže | [15 empty] | VV | 2 | 1 | True | 0 | ROZPOCET
| VV |  | "Zaplavení úkapové jímky černé vody | [15 empty] | VV | 2 | 1 | True | 0 | ROZPOCET
| VV |  | "2x vibrační limitní spínač hladiny | [15 empty] | VV | 2 | 1 | True | 0 | ROZPOCET
| VV |  | "výrobek vhodný do prostředí ATEX / Ex (jiskrová bezpečnost) | [15 empty] | VV | 2 | 1 | True | 0 | ROZPOCET
| VV |  | "výstup: bezkontaktní volný spínač, signalizace maximální hladiny | [15 empty] | VV | 2 | 1 | True | 0 | ROZPOCET
| VV |  | "procesní připojení: závit G 1 ISO 228 | [15 empty] | VV | 2 | 1 | True | 0 | ROZPOCET
| VV |  | "včetně příslušenství pro montáž a uchycení | [15 empty] | VV | 2 | 1 | True | 0 | ROZPOCET
| VV |  | "pozice 321LSA107, 321LSA111 | [15 empty] | VV | 2 | 1 | True | 0 | ROZPOCET
| VV |  | 2 |  | 2 | [13 empty] | VV | 2 | 2 | True | 0 | ROZPOCET
| VV |  | Součet |  | 2 | [13 empty] | VV | 2 | 4 | True | 1 | ROZPOCET
60 | M | 55111956R | vibrační limitní spínač hladiny | kus | 2 |  | 0 | R-položka |  |  | základní |  | 0 | 0.0006 | 0.0012 | 0 | 0 | 128 | M | 2 |  |  |  | ROZPOCET | 0 | 0 | 0 | 0 | 0 | 1 | 0 | 128 | -644853995
| PP |  | vibrační limitní spínač hladiny | [15 empty] | PP | 2
| VV |  | "DPS Rekonstrukce odlučovače ropných látek | [15 empty] | VV | 2 | 1 | True | 0 | ROZPOCET
| VV |  | "D.2 Dokumentace technických a technologických zařízení | [15 empty] | VV | 2 | 1 | True | 0 | ROZPOCET
| VV |  | "D.2.3 PS 0003 - SŘTP | [15 empty] | VV | 2 | 1 | True | 0 | ROZPOCET
| VV |  | "D.2.3.c Seznam strojů a zařízení a technické specifikace | [15 empty] | VV | 2 | 1 | True | 0 | ROZPOCET
| VV |  | "DODÁVKA SŘTP | [15 empty] | VV | 2 | 1 | True | 0 | ROZPOCET
| VV |  | "Zaplavení šachty na nátoku retenční nádrže | [15 empty] | VV | 2 | 1 | True | 0 | ROZPOCET
| VV |  | "Zaplavení úkapové jímky černé vody | [15 empty] | VV | 2 | 1 | True | 0 | ROZPOCET
| VV |  | "2x vibrační limitní spínač hladiny | [15 empty] | VV | 2 | 1 | True | 0 | ROZPOCET
| VV |  | "výrobek vhodný do prostředí ATEX / Ex (jiskrová bezpečnost) | [15 empty] | VV | 2 | 1 | True | 0 | ROZPOCET
| VV |  | "výstup: bezkontaktní volný spínač, signalizace maximální hladiny | [15 empty] | VV | 2 | 1 | True | 0 | ROZPOCET
| VV |  | "procesní připojení: závit G 1 ISO 228 | [15 empty] | VV | 2 | 1 | True | 0 | ROZPOCET
| VV |  | "včetně příslušenství pro montáž a uchycení | [15 empty] | VV | 2 | 1 | True | 0 | ROZPOCET
| VV |  | "pozice 321LSA107, 321LSA111 | [15 empty] | VV | 2 | 1 | True | 0 | ROZPOCET
| VV |  | 2 |  | 2 | [13 empty] | VV | 2 | 2 | True | 0 | ROZPOCET
| VV |  | Součet |  | 2 | [13 empty] | VV | 2 | 4 | True | 1 | ROZPOCET
| D | 46-M | Zemní práce při extr.mont.pracích |  |  |  | 0 | [5 empty] | 0 |  | 14.0841 |  | 0 | 3 | D | 1 |  |  |  | ROZPOCET | [6 empty] | 0
61 | K | 460421182 | Lože kabelů z písku nebo štěrkopísku tl 10 cm nad kabel, kryté plastovou folií, š lože do 50 cm | m | 90 |  | 0 | CS ÚRS 2019 02 |  |  | základní |  | 0 | 0.15614 | 14.0526 | 0 | 0 | 64 | K | 2 |  |  |  | ROZPOCET | 0 | 0 | 0 | 0 | 0 | 1 | 0 | 64 | 2116852623
| PP |  | Kabelové lože včetně podsypu, zhutnění a urovnání povrchu z písku nebo štěrkopísku tloušťky 10 cm nad kabel zakryté plastovou fólií, šířky lože přes 25 do 50 cm | [15 empty] | PP | 2
| PSC |  | Poznámka k souboru cen: 1. V cenách -1021 až -1072, -1121 až -1172 a -1221 až -1272 nejsou započteny náklady na dodávku betonových a plastových desek. Tato dodávka se oceňuje ve specifikaci. | [15 empty] | PSC | 2
| VV |  | "DPS Rekonstrukce odlučovače ropných látek | [15 empty] | VV | 2 | 1 | True | 0 | ROZPOCET
| VV |  | "D.2 Dokumentace technických a technologických zařízení | [15 empty] | VV | 2 | 1 | True | 0 | ROZPOCET
| VV |  | "D.2.3 PS 0003 - SŘTP | [15 empty] | VV | 2 | 1 | True | 0 | ROZPOCET
| VV |  | "D.2.3.c Seznam strojů a zařízení a technické specifikace | [15 empty] | VV | 2 | 1 | True | 0 | ROZPOCET
| VV |  | "MONTÁŽ SŘTP | [15 empty] | VV | 2 | 1 | True | 0 | ROZPOCET
| VV |  | "90,00m pískové lože kabelu se zásypem výkop kabelové rýhy š. 50cm | [15 empty] | VV | 2 | 1 | True | 0 | ROZPOCET
| VV |  | "včetně zakrytí výstražnou folií | [15 empty] | VV | 2 | 1 | True | 0 | ROZPOCET
| VV |  | 90,00 |  | 90 | [13 empty] | VV | 2 | 2 | True | 0 | ROZPOCET
| VV |  | Součet |  | 90 | [13 empty] | VV | 2 | 4 | True | 1 | ROZPOCET
| VV |  | "POZN.: | [15 empty] | VV | 2 | 1 | True | 0 | ROZPOCET
| VV |  | "výkopové práce jsou součástí montáže PS 0002 Elektro část | [15 empty] | VV | 2 | 1 | True | 0 | ROZPOCET
62 | K | 460520173 | Montáž trubek ochranných plastových ohebných do 90 mm uložených do rýhy | m | 90 |  | 0 | CS ÚRS 2019 02 |  |  | základní |  | 0 | 0 | 0 | 0 | 0 | 64 | K | 2 |  |  |  | ROZPOCET | 0 | 0 | 0 | 0 | 0 | 1 | 0 | 64 | -1982891966
| PP |  | Montáž trubek ochranných uložených volně do rýhy plastových ohebných, vnitřního průměru přes 50 do 90 mm | [15 empty] | PP | 2
| VV |  | "DPS Rekonstrukce odlučovače ropných látek | [15 empty] | VV | 2 | 1 | True | 0 | ROZPOCET
| VV |  | "D.2 Dokumentace technických a technologických zařízení | [15 empty] | VV | 2 | 1 | True | 0 | ROZPOCET
| VV |  | "D.2.3 PS 0003 - SŘTP | [15 empty] | VV | 2 | 1 | True | 0 | ROZPOCET
| VV |  | "D.2.3.c Seznam strojů a zařízení a technické specifikace | [15 empty] | VV | 2 | 1 | True | 0 | ROZPOCET
| VV |  | "MONTÁŽ SŘTP | [15 empty] | VV | 2 | 1 | True | 0 | ROZPOCET
| VV |  | "90,00m elektrochránička ohebná D63 | [15 empty] | VV | 2 | 1 | True | 0 | ROZPOCET
| VV |  | 90,00 |  | 90 | [13 empty] | VV | 2 | 2 | True | 0 | ROZPOCET
| VV |  | Součet |  | 90 | [13 empty] | VV | 2 | 4 | True | 1 | ROZPOCET
63 | M | 34571352 | trubka elektroinstalační ohebná dvouplášťová korugovaná D 52/63 mm, HDPE+LDPE | m | 90 |  | 0 | CS ÚRS 2019 02 |  |  | základní |  | 0 | 0.00035 | 0.0315 | 0 | 0 | 128 | M | 2 |  |  |  | ROZPOCET | 0 | 0 | 0 | 0 | 0 | 1 | 0 | 128 | 937030011
| PP |  | trubka elektroinstalační ohebná dvouplášťová korugovaná D 52/63 mm, HDPE+LDPE | [15 empty] | PP | 2
| VV |  | "DPS Rekonstrukce odlučovače ropných látek | [15 empty] | VV | 2 | 1 | True | 0 | ROZPOCET
| VV |  | "D.2 Dokumentace technických a technologických zařízení | [15 empty] | VV | 2 | 1 | True | 0 | ROZPOCET
| VV |  | "D.2.3 PS 0003 - SŘTP | [15 empty] | VV | 2 | 1 | True | 0 | ROZPOCET
| VV |  | "D.2.3.c Seznam strojů a zařízení a technické specifikace | [15 empty] | VV | 2 | 1 | True | 0 | ROZPOCET
| VV |  | "DODÁVKA SŘTP | [15 empty] | VV | 2 | 1 | True | 0 | ROZPOCET
| VV |  | "90,00m elektrochránička ohebná D63 | [15 empty] | VV | 2 | 1 | True | 0 | ROZPOCET
| VV |  | 90,00 |  | 90 | [13 empty] | VV | 2 | 2 | True | 0 | ROZPOCET
| VV |  | Součet |  | 90 | [13 empty] | VV | 2 | 4 | True | 1 | ROZPOCET

## 012 - VRN
[9 empty] | >> skryté sloupce << | [9 empty] | {d0d74046-8136-46bb-bc4c-ce7567b7c90a}
2
| KRYCÍ LIST SOUPISU PRACÍ | [8 empty] | v --- níže se nacházejí doplnkové a pomocné údaje k sestavám --- v | [8 empty] | False
Stavba:
Rekonstrukce odlučovače ropných látek
Objekt:
012 - VRN - Vedlejší rozpočtové náklady
| KSO: |  | 814 21 |  |  | CC-CZ: | 12523
| Místo: |  | Hněvice |  |  | Datum: | prosinec 2019
| Zadavatel: |  |  |  |  | IČ: | 60193531
|  | ČEPRO, a.s. |  |  |  | DIČ: | CZ60193531
| Uchazeč: |  |  |  |  | IČ: | Vyplň údaj
|  | Vyplň údaj |  |  |  | DIČ: | Vyplň údaj
| Cena bez DPH | [5 empty] | 0
|  |  | Základ daně |  |  | Sazba daně | Výše daně
| DPH | základní | 0 |  |  | 21% | 0
|  | snížená | 0 |  |  | 15% | 0
|  | zákl. přenesená | 0 |  |  | 21% | 0
|  | sníž. přenesená | 0 |  |  | 15% | 0
|  | nulová | 0 |  |  | 0% | 0
| Cena s DPH |  |  | v | CZK |  | 0
| Projektant |  |  | Zpracovatel
| Datum a podpis: |  | Razítko | Datum a podpis: |  |  | Razítko
| Objednavatel |  |  | Uchazeč
| Datum a podpis: |  | Razítko | Datum a podpis: |  |  | Razítko
REKAPITULACE ČLENĚNÍ SOUPISU PRACÍ
Stavba:
Rekonstrukce odlučovače ropných látek
Objekt:
012 - VRN - Vedlejší rozpočtové náklady
Místo: |  |  | Hněvice |  |  | Datum: | prosinec 2019
Zadavatel: |  |  | ČEPRO, a.s.
Uchazeč: |  |  | Vyplň údaj
Kód dílu - Popis | [6 empty] | Cena celkem [CZK]
Náklady ze soupisu prací | [6 empty] | 0 | [12 empty] | -1
| VRN - Vedlejší rozpočtové náklady | [5 empty] | 0
| VRN3 - Zařízení staveniště | [5 empty] | 0
| VRN7 - Provozní vlivy | [5 empty] | 0
SOUPIS PRACÍ
Stavba:
Rekonstrukce odlučovače ropných látek
Objekt:
012 - VRN - Vedlejší rozpočtové náklady
Místo: |  |  | Hněvice |  |  | Datum: | prosinec 2019
Zadavatel: |  |  | ČEPRO, a.s.
Uchazeč: |  |  | Vyplň údaj
PČ | Typ | Kód | Popis | MJ | Množství | J.cena [CZK] | Cena celkem [CZK] | Cenová soustava |  |  | DPH | J. Nh [h] | Nh celkem [h] | J. hmotnost [t] | Hmotnost celkem [t] | J. suť [t] | Suť Celkem [t]
Náklady soupisu celkem | [6 empty] | 0 | [5 empty] | 0 |  | 0 |  | 0 |  | D | -1 | [7 empty] | 0
| D | VRN | Vedlejší rozpočtové náklady |  |  |  | 0 | [5 empty] | 0 |  | 0 |  | 0 | 5 | D | 0 | ROZPOCET | [6 empty] | 0
| D | VRN3 | Zařízení staveniště |  |  |  | 0 | [5 empty] | 0 |  | 0 |  | 0 | 5 | D | 1 | ROZPOCET | [6 empty] | 0
1 | K | 030001000 | Zařízení staveniště | Kč | 1 |  | 0 | CS ÚRS 2019 02 |  |  | základní |  | 0 | 0 | 0 | 0 | 0 | 1024 | K | 2 | ROZPOCET | 0 | 0 | 0 | 0 | 0 | 1 | 0 | 1024 | -1575707816
| PP |  | Zařízení staveniště | [15 empty] | PP | 2
| D | VRN7 | Provozní vlivy |  |  |  | 0 | [5 empty] | 0 |  | 0 |  | 0 | 5 | D | 1 | ROZPOCET | [6 empty] | 0
2 | K | 070001000 | Provozní vlivy | Kč | 1 |  | 0 | CS ÚRS 2019 02 |  |  | základní |  | 0 | 0 | 0 | 0 | 0 | 1024 | K | 2 | ROZPOCET | 0 | 0 | 0 | 0 | 0 | 1 | 0 | 1024 | 1744560328
| PP |  | Provozní vlivy | [15 empty] | PP | 2

## 013 - ON
[9 empty] | >> skryté sloupce << | [9 empty] | {6bd123b2-79d8-4fec-812c-6f48921d32f0}
2
| KRYCÍ LIST SOUPISU PRACÍ | [8 empty] | v --- níže se nacházejí doplnkové a pomocné údaje k sestavám --- v | [8 empty] | False
Stavba:
Rekonstrukce odlučovače ropných látek
Objekt:
013 - ON - Ostatní náklady
| KSO: |  | 814 21 |  |  | CC-CZ: | 12523
| Místo: |  | Hněvice |  |  | Datum: | prosinec 2019
| Zadavatel: |  |  |  |  | IČ: | 60193531
|  | ČEPRO, a.s. |  |  |  | DIČ: | CZ60193531
| Uchazeč: |  |  |  |  | IČ: | Vyplň údaj
|  | Vyplň údaj |  |  |  | DIČ: | Vyplň údaj
| Cena bez DPH | [5 empty] | 0
|  |  | Základ daně |  |  | Sazba daně | Výše daně
| DPH | základní | 0 |  |  | 21% | 0
|  | snížená | 0 |  |  | 15% | 0
|  | zákl. přenesená | 0 |  |  | 21% | 0
|  | sníž. přenesená | 0 |  |  | 15% | 0
|  | nulová | 0 |  |  | 0% | 0
| Cena s DPH |  |  | v | CZK |  | 0
| Projektant |  |  | Zpracovatel
| Datum a podpis: |  | Razítko | Datum a podpis: |  |  | Razítko
| Objednavatel |  |  | Uchazeč
| Datum a podpis: |  | Razítko | Datum a podpis: |  |  | Razítko
REKAPITULACE ČLENĚNÍ SOUPISU PRACÍ
Stavba:
Rekonstrukce odlučovače ropných látek
Objekt:
013 - ON - Ostatní náklady
Místo: |  |  | Hněvice |  |  | Datum: | prosinec 2019
Zadavatel: |  |  | ČEPRO, a.s.
Uchazeč: |  |  | Vyplň údaj
Kód dílu - Popis | [6 empty] | Cena celkem [CZK]
Náklady ze soupisu prací | [6 empty] | 0 | [12 empty] | -1
| OST - Ostatní | [5 empty] | 0
SOUPIS PRACÍ
Stavba:
Rekonstrukce odlučovače ropných látek
Objekt:
013 - ON - Ostatní náklady
Místo: |  |  | Hněvice |  |  | Datum: | prosinec 2019
Zadavatel: |  |  | ČEPRO, a.s.
Uchazeč: |  |  | Vyplň údaj
PČ | Typ | Kód | Popis | MJ | Množství | J.cena [CZK] | Cena celkem [CZK] | Cenová soustava |  |  | DPH | J. Nh [h] | Nh celkem [h] | J. hmotnost [t] | Hmotnost celkem [t] | J. suť [t] | Suť Celkem [t]
Náklady soupisu celkem | [6 empty] | 0 | [5 empty] | 0 |  | 0 |  | 0 |  | D | -1 | [7 empty] | 0
| D | OST | Ostatní |  |  |  | 0 | [5 empty] | 0 |  | 0 |  | 0 | 4 | D | 0 | ROZPOCET | [6 empty] | 0
1 | K | 0130020001R | viz příloha F Soupis prací - odst.1.1.6 - Návrh provozního řádu a provozního řádu pro zkušební provoz | Kč | 1 |  | 0 | R-položka |  |  | základní |  | 0 | 0 | 0 | 0 | 0 | 262144 | K | 1 | ROZPOCET | 0 | 0 | 0 | 0 | 0 | 1 | 0 | 262144 | -2038430111
| PP |  | viz příloha F Soupis prací - odst.1.1.6 - Návrh provozního řádu a provozního řádu pro zkušební provoz | [15 empty] | PP | 1
2 | K | 013254000 | viz příloha F Soupis prací - odst.1.1.4.2 - Dokumentace skutečného provedení stavby | Kč | 1 |  | 0 | CS ÚRS 2019 02 |  |  | základní |  | 0 | 0 | 0 | 0 | 0 | 262144 | K | 1 | ROZPOCET | 0 | 0 | 0 | 0 | 0 | 1 | 0 | 262144 | 1875758919
| PP |  | viz příloha F Soupis prací - odst.1.1.4.2 - Dokumentace skutečného provedení stavby | [15 empty] | PP | 1
4 | K | 0132940001R | viz příloha F Soupis prací - odst.1.1.3 - Fotodokumentace | Kč | 1 |  | 0 | R-položka |  |  | základní |  | 0 | 0 | 0 | 0 | 0 | 262144 | K | 1 | ROZPOCET | 0 | 0 | 0 | 0 | 0 | 1 | 0 | 262144 | 1774988022
| PP |  | viz příloha F Soupis prací - odst.1.1.3 - Fotodokumentace | [15 empty] | PP | 1
5 | K | 0132940002R | viz příloha F Soupis prací - odst.1.1.4.1 - Zpracování výrobně - dodavatelské dokumentace stavby | Kč | 1 |  | 0 | R-položka |  |  | základní |  | 0 | 0 | 0 | 0 | 0 | 262144 | K | 1 | ROZPOCET | 0 | 0 | 0 | 0 | 0 | 1 | 0 | 262144 | 358802325
| PP |  | viz příloha F Soupis prací - odst.1.1.4.1 - Zpracování výrobně - dodavatelské dokumentace stavby | [15 empty] | PP | 1
3 | K | 0132940003R | viz příloha F Soupis prací - odst.1.1.8 - Doklady požadované k předání a převzetí díla | Kč | 1 |  | 0 | R-položka |  |  | základní |  | 0 | 0 | 0 | 0 | 0 | 262144 | K | 1 | ROZPOCET | 0 | 0 | 0 | 0 | 0 | 1 | 0 | 262144 | -399831013
| PP |  | viz příloha F Soupis prací - odst.1.1.8 - Doklady požadované k předání a převzetí díla | [15 empty] | PP | 1
6 | K | 0430020001R | viz příloha F Soupis prací - odst.1.1.5 - Individuální, komplexní a garanční zkoušky | Kč | 1 |  | 0 | R-položka |  |  | základní |  | 0 | 0 | 0 | 0 | 0 | 262144 | K | 1 | ROZPOCET | 0 | 0 | 0 | 0 | 0 | 1 | 0 | 262144 | 1089141596
| PP |  | viz příloha F Soupis prací - odst.1.1.5 - Individuální, komplexní a garanční zkoušky | [15 empty] | PP | 1
7 | K | 092103001 | viz příloha F Soupis prací - odst.1.1.7 - Zkušební provoz | Kč | 1 |  | 0 | CS ÚRS 2019 02 |  |  | základní |  | 0 | 0 | 0 | 0 | 0 | 262144 | K | 1 | ROZPOCET | 0 | 0 | 0 | 0 | 0 | 1 | 0 | 262144 | 2075835462
| PP |  | viz příloha F Soupis prací - odst.1.1.7 - Zkušební provoz | [15 empty] | PP | 1
8 | K | 092203000 | viz příloha F Soupis prací - odst.1.1.11 - Zaškolení pracovníků provozovatele | Kč | 1 |  | 0 | CS ÚRS 2019 02 |  |  | základní |  | 0 | 0 | 0 | 0 | 0 | 262144 | K | 1 | ROZPOCET | 0 | 0 | 0 | 0 | 0 | 1 | 0 | 262144 | 702437195
| PP |  | viz příloha F Soupis prací - odst.1.1.11 - Zaškolení pracovníků provozovatele | [15 empty] | PP | 1
9 | K | 0940020001R | viz příloha F Soupis prací - odst.1.1.10 - Provizorní zařízení po dobu rekonstrukce | Kč | 1 |  | 0 | R-položka |  |  | základní |  | 0 | 0 | 0 | 0 | 0 | 262144 | K | 1 | ROZPOCET | 0 | 0 | 0 | 0 | 0 | 1 | 0 | 262144 | -1880081289
| PP |  | viz příloha F Soupis prací - odst.1.1.10 - Provizorní zařízení po dobu rekonstrukce | [15 empty] | PP | 1