## tit strana
VÝKAZ-VÝMĚR
STAVBA: |  | Čepro Automatizace skladu Potěhy
INVESTOR: |  | ČEPRO, a.s. PRAHA
MÍSTO STAVBY: |  | Potěhy
ČEPRO a.s.
ČÁST STAVBY: |  | D.2.2 - Elektro část
DÍLČÍ ČÁST: |  | D.2.2.3 - Rozvody Total stop
PROVOZNÍ CELEK:
PROVOZNÍ SOUBOR:
STAVEBNÍ OBJEKT: |  | SO050, SO220, SO250, SO231
STUPEŇ: |  | DPS - Dokumentace pro provedení stavby
KÓD ZAKÁZKY: |  | PRJ1810275
ARCHIVNÍ ČÍSLO: |  | D1810275E270
3
2
1
0 | PD - DPS | 08/2019 | Fasulis | Hromádka | Sedláček
R | Popis revize | Datum | Vypracoval | Kontroloval | Schválil

## Výkaz_výměr_Elektro_Totalstop
Stavba : |  | Čepro Automatizace skladu Potěhy
Část : |  | D.2.2 - Elektro část | D.2.2.3 - Rozvody Total stop
PS/SO : |  | SO050, SO220, SO250, SO231
Pol. | Umístění | Popis položky | typ | obj.číslo | výrobce / dodavatel | m.j. | Množství | Rozdíl | Jedn. cena Kč/m.j. | Celková cena Kč
|  | Celkem: | [7 empty] | 0
1 |  | Dodávky | Dodávky celkem: | [6 empty] | 0
1.1 |  | Skříňka +TS101 | SO250 - Skříňka +TS101 celkem | [5 empty] | 0
1.1.1 |  | SPÍNACÍ JEDNOTKA - 1xNC, ZADNÍ UPEVNĚNÍ | M22-KC01 | 216382 | EATON | ks | 3 |  |  | 0
1.1.2 |  | SPÍNACÍ JEDNOTKA - 1xNO, ZADNÍ UPEVNĚNÍ | M22-KC10 | 216380 | EATON | ks | 2 |  |  | 0
1.1.3 |  | OVLADAČ HŘIB NOUZOVÉ VYPNUTÍ ODBLOKOVAT POOTOČENÍM, MECHANICKÝ UKAZATEL POLOHY - ø22mm; RUDÁ, | M22-PVT45P-MPI | 121463 | EATON | ks | 1 |  |  | 0
1.1.4 |  | KABELOVÁ VÝVODKA; Polyamid PA V0; ŠEDÁ; PRŮMĚR KABELU 9..16mm; IP68; -40°C - 100°C | HSK-K; M25x1,5 | 1.209.2500.51 | HUMMEL | ks | 6 |  |  | 0
1.1.5 |  | NÁSTĚNNÁ PLASTOVÁ ROZVODNICE 256x319x144 (VxŠxH); IP65, PRŮHLEDNÉ DVEŘE, | PHS 12T | PHS 12T | NOARK | ks | 1 |  |  | 0
1.1.6 |  | SIGNÁLKA LED 12..48VAC/DC, 110..230VAC - PRO DIN35; RUDÁ, | Acti9 iIL | A9E18320 | SCHNEIDER ELECTRIC | ks | 1 |  |  | 0
1.1.7 |  | 2-vodičová svorka, ZELENO-ŽLUTÁ | 2,5mm² | 280-107 | WAGO | ks | 2 |  |  | 0
1.2 |  | SO050 - Skříňka +TS102 | SO050 - Skříňka +TS102 celkem | [5 empty] | 0
1.2.1 |  | SPÍNACÍ JEDNOTKA - 1xNC, ZADNÍ UPEVNĚNÍ | M22-KC01 | 216382 | EATON | ks | 1 |  |  | 0
1.2.2 |  | SPÍNACÍ JEDNOTKA - 1xNO, ZADNÍ UPEVNĚNÍ | M22-KC10 | 216380 | EATON | ks | 1 |  |  | 0
1.2.3 |  | OVLADAČ HŘIB NOUZOVÉ VYPNUTÍ ODBLOKOVAT POOTOČENÍM, MECHANICKÝ UKAZATEL POLOHY - ø22mm; RUDÁ, | M22-PVT45P-MPI | 121463 | EATON | ks | 1 |  |  | 0
1.2.4 |  | SKŘÍŇKA NOUZOVÉ VYPNUTÍ 180x180x100 (VxŠxH); DIN lišta; IP55, ZÁMEK, 1-BODOVÉ ZAVÍRÁNÍ | GW42202 | GW42202 | GEWISS | ks | 1 |  |  | 0
1.2.5 |  | KABELOVÁ VÝVODKA; Polyamid PA V0; ŠEDÁ; PRŮMĚR KABELU 9..16mm; IP68; -40°C - 100°C | HSK-K; M25x1,5 | 1.209.2500.51 | HUMMEL | ks | 2 |  |  | 0
1.2.6 |  | 2-vodičová svorka, ZELENO-ŽLUTÁ | 2,5mm² | 280-107 | WAGO | ks | 1 |  |  | 0
1.3 |  | Doplnění +R-VN+1, +R110Vss | Doplnění +R-VN+1, +R110Vss celkem | [5 empty] | 0
1.3.1 |  | OVLÁDACÍ MECHANISMUS CI1 PRO ODPÍNAČ SM6-IM | SM6-CI1 | SM6-CI1 | SCHNEIDER ELECTRIC | ks | 1 |  |  | 0
1.3.2 |  | NAPĚŤOVÁ SPOUŠŤ MX PRO SM6; OVLÁDACÍ NAPĚTÍ 110VDC/230VAC | SM6-MX | SM6-MX | SCHNEIDER ELECTRIC | ks | 1 |  |  | 0
1.3.3 |  | 2-vodičová svorka, ZELENO-ŽLUTÁ | 2,5mm² | 280-107 | WAGO | ks | 1 |  |  | 0
1.3.4 |  | 2-vodičová svorka, ŠEDÁ | 2,5mm² | 280-101 | WAGO | ks | 2 |  |  | 0
1.3.5 |  | KONCOVÁ SVORKA BEZ ŠROUBŮ, 10mm, ŠEDÁ | END STOP 10mm | 249-117 | WAGO | ks | 1 |  |  | 0
1.4 |  | Doprava dodávek % z Dodávek |  |  |  | % | 5 |  |  | 0
2 |  | Montážní materiál | Montážní materiál celkem: | [6 empty] | 0
2.1 |  | Kabeláž | Kabeláž celkem: | [5 empty] | 0
2.1.1 |  | OHNIODOLNÝ KABEL S FUNKČNÍ SCHOPNOSTÍ PŘI POŽÁRU 0,6/1kV; ø11mm, ORANŽOVÝ, | 1-CHKE-V-J 3x1 | 1-CHKE-V-J 3x1 | KABEX | m | 40 |  |  | 0
2.1.2 |  | OHNIODOLNÝ KABEL S FUNKČNÍ SCHOPNOSTÍ PŘI POŽÁRU 0,6/1kV; ø12,0mm, ORANŽOVÝ, | 1-CHKE-V-J 4x1 | 1-CHKE-V-J 4x1 | KABEX | m | 140 |  |  | 0
2.1.3 |  | OHNIODOLNÝ KABEL S FUNKČNÍ SCHOPNOSTÍ PŘI POŽÁRU 0,6/1kV; ø13,0mm, ORANŽOVÝ, | 1-CHKE-V-J 5x1 | 1-CHKE-V-J 5x1 | KABEX | m | 65 |  |  | 0
2.1.4 |  | OHNIODOLNÝ KABEL S FUNKČNÍ SCHOPNOSTÍ PŘI POŽÁRU; 500V; ø10mm | JC2XFE-V (O) 1x2x1,5 | JC2XFE-V (O) 1x2x1,5 | KABEX | m | 480 |  |  | 0
2.1.5 |  | OHNIODOLNÝ KABEL S FUNKČNÍ SCHOPNOSTÍ PŘI POŽÁRU; 500V; ø8mm | JCXFE-V (O) 1x2x0,8 | JCXFE-V (O) 1x2x0,8 | KABEX | m | 20 |  |  | 0
2.2 |  | Doplnění +RU220, +RU231 | Doplnění +RU220, +RU231 celkem: | [5 empty] | 0
2.2.1 |  | 4-vodičová svorka, ŠEDÁ | 2,5mm² | 280-633 | WAGO | ks | 2 |  |  | 0
2.3 |  | Doplnění +RS1, +SBP | Doplnění +RS1, +SBP celkem: | [5 empty] | 0
2.3.1 |  | 1- PÓLOVÝ JISTIČ LTN MINIA; CHAR. B; 2A; Icu=10kA | LTN-2B-1 | 41634 | OEZ | ks | 1 |  |  | 0
2.3.2 |  | 3-PÓLOVÝ JISTIČ MINIA; CHAR. B; Icu=10kA | LTN-50B-3 | 41777 | OEZ | ks | 1 |  |  | 0
2.3.3 |  | NAPĚŤOVÁ SPOUŠŤ Acti 9; OVLÁDACÍ NAPĚTÍ 100-415VAC/110-130VDC | SV-LT-X400 | 42313 | OEZ | ks | 1 |  |  | 0
2.3.4 |  | 2-vodičová svorka, ŠEDÁ | 2,5mm² | 280-101 | WAGO | ks | 4 |  |  | 0
2.3.5 |  | 4-vodičová svorka, ŠEDÁ | 2,5mm² | 280-633 | WAGO | ks | 1 |  |  | 0
2.3.6 |  | KONCOVÁ SVORKA BEZ ŠROUBŮ, 10mm, ŠEDÁ | END STOP 10mm | 249-117 | WAGO | ks | 1 |  |  | 0
2.4 |  | Drobný inst. mat ostatní | Drobný inst. mat ostatní celkem: | [5 empty] | 0
2.4.1 |  | Elektrická houkačka 230V AC/0,035A, 98dB/1m, IP65, 160g, VERTIKÁLNÍ MONTÁŽ, VÝVODKA: ø3÷6mm | HV100-230 | 4 FN 601 27 | Tesla Stropkov | ks | 1 |  |  | 0
2.5 |  | Kabelové trasy a ostatní | Kabelové trasy a ostatní celkem: | [5 empty] | 0
2.5.1 |  | OHNIODOLNÝ KABELOVÝ ŽLAB S FUNKČNÍ SCHOPNOSTÍ PŘI POŽÁRU 60x50x1.5 ŽÁROVĚ ZINKOVÁNO | JUPITER KZ | KZ 60X50X1.5 POF | KOPOS KOLÍN a.s. | m | 60 |  |  | 0
2.5.2 |  | OHNIODOLNÝ KABELOVÝ ROŠT S FUNKČNÍ SCHOPNOSTÍ PŘI POŽÁRU 60x150 ŽÁROVĚ ZINKOVÁNO | KL | KL 60X150_POF | KOPOS KOLÍN a.s. | m | 30 |  |  | 0
2.5.3 |  | OHEBNÁ ELEKTROINSTALAČNÍ TRUBKA HLDPE, ø75/61mm, ULOŽENÍ V ZEMI | KOPOFLEX | KF 09075 | KOPOS KOLÍN a.s. | m | 240 |  |  | 0
2.5.4 |  | KABELOVÁ RÝHA Š/H: 35/80 cm, PÍSKOVÉ LOŽE, FÓLIE, ZÁSYP | 35/80 | - |  | m | 200 |  |  | 0
2.5.5 |  | DROBNÝ MONTÁŽNÍ MATERIÁL |  | - |  | set | 1 |  |  | 0
2.5.6 |  | ELEKTROINSTALAČNÍ TRUBKA OCELOVÁ TUHÁ ZINKOVANÁ, VNĚJŠÍ / VNITŘNÍ PRŮMĚR ø28.3 / 25.7mm, ZÁVIT P21 | 6021 ZN F | 6021 ZN F | KOPOS KOLÍN a.s. | m | 70 |  |  | 0
2.5.7 |  | VÝKOP PŘES VOZOVKU A NÁSLEDNÁ ÚPRAVA ŽIVIČNÉ VOZOVKY |  |  |  | m2 | 20 |  |  | 0
2.5.8 |  | PROTIPOŽÁRNÍ UCPÁVKA PRO PROSTUP KABELŮ |  |  |  | m2 | 4 |  |  | 0
2.5.9 |  | POMOCNÁ OCELOVÁ KONSTRUKCE - OBECNĚ |  |  |  | kg | 60 |  |  | 0
2.6 |  | Doprava materiálu % z materiálu |  |  |  | % | 5 |  |  | 0
3 |  | Montážní práce | Montážní práce celkem: | [6 empty] | 0
3.1 |  | Skříňka +TS101 |  |  |  | ks | 1 |  |  | 0
3.2 |  | Skříňka +TS102 |  |  |  | ks | 1 |  |  | 0
3.3 |  | Doplnění +R-VN+1, +R110Vss |  |  |  | set | 1 |  |  | 0
3.4 |  | OHNIODOLNÝ KABEL S FUNKČNÍ SCHOPNOSTÍ PŘI POŽÁRU 0,6/1kV; ø11mm, ORANŽOVÝ, | 1-CHKE-V-J 3x1 | 1-CHKE-V-J 3x1 | KABEX | m | 40 |  |  | 0
3.5 |  | OHNIODOLNÝ KABEL S FUNKČNÍ SCHOPNOSTÍ PŘI POŽÁRU 0,6/1kV; ø12,0mm, ORANŽOVÝ, | 1-CHKE-V-J 4x1 | 1-CHKE-V-J 4x1 | KABEX | m | 140 |  |  | 0
3.6 |  | OHNIODOLNÝ KABEL S FUNKČNÍ SCHOPNOSTÍ PŘI POŽÁRU 0,6/1kV; ø13,0mm, ORANŽOVÝ, | 1-CHKE-V-J 5x1 | 1-CHKE-V-J 5x1 | KABEX | m | 65 |  |  | 0
3.7 |  | OHNIODOLNÝ KABEL S FUNKČNÍ SCHOPNOSTÍ PŘI POŽÁRU; 500V; ø10mm | JC2XFE-V (O) 1x2x1,5 | JC2XFE-V (O) 1x2x1,5 | KABEX | m | 480 |  |  | 0
3.8 |  | OHNIODOLNÝ KABEL S FUNKČNÍ SCHOPNOSTÍ PŘI POŽÁRU; 500V; ø8mm | JCXFE-V (O) 1x2x0,8 | JCXFE-V (O) 1x2x0,8 | KABEX | m | 20 |  |  | 0
|  | 4-vodičová svorka, ŠEDÁ | 2,5mm² | 280-633 | WAGO | ks | 2 |  |  | 0
3.10 |  | 1- PÓLOVÝ JISTIČ LTN MINIA; CHAR. B; 2A; Icu=10kA | LTN-2B-1 | 41634 | OEZ | ks | 1 |  |  | 0
3.11 |  | 3-PÓLOVÝ JISTIČ MINIA; CHAR. B; Icu=10kA | LTN-50B-3 | 41777 | OEZ | ks | 1 |  |  | 0
3.12 |  | NAPĚŤOVÁ SPOUŠŤ Acti 9; OVLÁDACÍ NAPĚTÍ 100-415VAC/110-130VDC | SV-LT-X400 | 42313 | OEZ | ks | 1 |  |  | 0
3.13 |  | 2-vodičová svorka, ŠEDÁ | 2,5mm² | 280-101 | WAGO | ks | 4 |  |  | 0
3.14 |  | 4-vodičová svorka, ŠEDÁ | 2,5mm² | 280-633 | WAGO | ks | 1 |  |  | 0
3.15 |  | KONCOVÁ SVORKA BEZ ŠROUBŮ, 10mm, ŠEDÁ | END STOP 10mm | 249-117 | WAGO | ks | 1 |  |  | 0
3.16 |  | Elektrická houkačka 230V AC/0,035A, 98dB/1m, IP65, 160g, VERTIKÁLNÍ MONTÁŽ, VÝVODKA: ø3÷6mm | HV100-230 | 4 FN 601 27 | Tesla Stropkov | ks | 1 |  |  | 0
3.17 |  | OHNIODOLNÝ KABELOVÝ ŽLAB S FUNKČNÍ SCHOPNOSTÍ PŘI POŽÁRU 60x50x1.5 ŽÁROVĚ ZINKOVÁNO | JUPITER KZ | KZ 60X50X1.5 POF | KOPOS KOLÍN a.s. | m | 60 |  |  | 0
3.18 |  | OHNIODOLNÝ KABELOVÝ ROŠT S FUNKČNÍ SCHOPNOSTÍ PŘI POŽÁRU 60x150 ŽÁROVĚ ZINKOVÁNO | KL | KL 60X150_POF | KOPOS KOLÍN a.s. | m | 30 |  |  | 0
3.19 |  | OHEBNÁ ELEKTROINSTALAČNÍ TRUBKA HLDPE, ø75/61mm, ULOŽENÍ V ZEMI | KOPOFLEX | KF 09075 | KOPOS KOLÍN a.s. | m | 240 |  |  | 0
3.20 |  | KABELOVÁ RÝHA Š/H: 35/80 cm, PÍSKOVÉ LOŽE, FÓLIE, ZÁSYP | 35/80 | - |  | m | 200 |  |  | 0
3.21 |  | DROBNÝ MONTÁŽNÍ MATERIÁL |  | - |  | set | 1 |  |  | 0
3.22 |  | ELEKTROINSTALAČNÍ TRUBKA OCELOVÁ TUHÁ ZINKOVANÁ, VNĚJŠÍ / VNITŘNÍ PRŮMĚR ø28.3 / 25.7mm, ZÁVIT P21 | 6021 ZN F | 6021 ZN F | KOPOS KOLÍN a.s. | m | 70 |  |  | 0
3.23 |  | VÝKOP PŘES VOZOVKU A NÁSLEDNÁ ÚPRAVA ŽIVIČNÉ VOZOVKY |  |  |  | m2 | 20 |  |  | 0
3.24 |  | PROTIPOŽÁRNÍ UCPÁVKA PRO PROSTUP KABELŮ |  |  |  | m2 | 4 |  |  | 0
3.25 |  | POMOCNÁ OCELOVÁ KONSTRUKCE - OBECNĚ |  |  |  | kg | 60 |  |  | 0
3.26 |  | Ukončení kabelu ohniodolného s funkční schopností při požáru |  |  |  | ks | 24 |  |  | 0
3.27 |  | Drobné nespecifikované práce |  |  |  | hod | 50 |  |  | 0
3.28 |  | Provozní vlivy % z montážních a demont. prací |  |  |  | % | 8 |  |  | 0
4 |  | Služby a ostatní | Služby celkem: | [6 empty] | 0
4.1 |  | VÝCHOZÍ REVIZE |  |  |  | ks | 1 |  |  | 0
4.2 |  | OŽIVENÍ, KOMPLEXNÍ ZKOUŠKY - SYSTÉMU TOTAL STOP |  |  |  | set | 1 |  |  | 0
4.3 |  | PLOŠINA, VÝŠKOVÉ PRÁCE |  |  |  | set | 1 |  |  | 0