## Titulní strana
SCHVÁLENÝ DOKUMENT
Revize/Rev. | Datum/Date | Předmět revize/Revision Subject |  |  |  | Vypracoval/Designed by
Investor/Client |  | ČEPRO, a. s.
Objednatel/Customer
Název akce/Project |  | ČS EuroOil Mstětice
Zak. číslo/Project No. |  | 18082 | Datum/Date | 01/2019 | Č. obj./Cust. No.
Místo stavby/Location |  | Mstětice
Stupeň PD/PD Stage |  | Dokumentace pro vydání společného územního rozhodnutí a stavebního povolení
Vypracoval/Designed by |  | Rudolfová Michaela |  | 17.01.2019 | Projektová org. / Project Company
Kontroloval/Checked by |  | Pazdera Michal |  | 17.01.2019
PIK s. r. o.
Schválil/Approved by |  | Jan Šimanský |  |  | Na Hrázi 781/15, 750 02 Přerov
Czech Republic
HIP/Manager |  | Pazdera Michal |  |  | Tel: +420 581 288 111
Web: www.pik.cz
Část/Part |  | D. Dokumentace objektů a technických a technologických zařízení
Podčást/Subsection |  | D1. Dokumentace stavebního nebo inženýrského objektu
SO/PS_CO/PU |  | SO01 Čerpací stanice PHM
Profesní díl/Professions |  | 01. Stavební část
Prof. část/ Prof. Part
Název/Title
Specifikace
Číslo kopie/Copy No. |  | Archivní č. /Archival No. |  |  |  |  | Číslo revize/Rev. No.
|  | 18082-DSP-D-D1-SO01-01-201 |  |  |  |  | 0
Tento dokument je majetkem společnosti PIK s. r. o. Nesmí být použit a kopírován třetí osobou nebo jí předán, či jinak s ním nakládáno bez výslovného písemného souhlasu odpovědného zástupce společnosti. This document is property of PIK s. r. o. It is strictly prohibited to use, copy or hand over to anythird party orother wise dispose without explicit written permission of company commission agent.

## Stavební část
Investor/Client |  | ČEPRO, a. s. |  |  | Část/Part | D. Dokumentace objektů a technických a technologických zařízení
Objednatel/Customer |  |  |  |  | Podčást/Subsection | D1. Dokumentace stavebního nebo inženýrského objektu
Název akce/Project |  | ČS EuroOil Mstětice |  |  | SO / PS_CO/PU | SO01 Čerpací stanice PHM
Zak. číslo/Project No. |  | 18082 |  |  | Prof. Díl/Professions | 01. Stavební část
Stupeň PD/PD Stage |  | Dokumentace pro vydání společného územního rozhodnutí a stavebního povolení |  |  | Prof. část/ Prof. Part
P. č. | Kód položky | Specifikace | Množství | MJ | Cena celkem |  | Hmotnost |  | Poznámka
[5 empty] | Jednotková | Celková | Jednotková | Celková
1 | 2 | 3 | 4 | 5 | 6 | 7 | 8 | 9 | 10
Celkem
| 1 | Zakládání
| 1.1 | Betonová skruž ø300, dl. 2000mm | 1 | ks
| 1.2 | Drenážní trubka DN 100, uložená ve štěrkodrti | 40 | m
Základ pod vysavač a pneupres
| 1.3 | Zhutnění podsypu - štěrkodrť fr. 32-63, tl. 100 mm | 1.3 | m2
| 1.4 | * štěrkodrť fr. 32/63, tl. 100mm | 0.15 | m3
| 1.5 | Vyztužení KARI sítí 6/150x6/150 | 0.6 | m2
| 1.6 | * KARI síť 6/150x6/150 | 0.66 | m2
| 1.7 | Osazení chráničky KF09040 | 4.8 | m
| 1.8 | Vybetonování základu vč. montáže a demontáže bednění | 6 | m2
| 1.9 | * beton C30/37 | 1.2 | m3
| 1.10 | Asfaltový penetrační nátěr | 6 | m2
Základ pod plamenojistky a cenový totem
Plamenopojistky
| 1.11 | Zhutnění podsypu - štěrkodrť fr. 32-63, tl. 100 mm | 0.7 | m2
| 1.12 | * štěrkodrť fr. 32/63, tl. 100mm | 0.1 | m3
| 1.13 | Vybetonování základu vč. montáže a demontáže bednění | 3.4 | m2
| 1.14 | * beton C30/37 | 0.63 | m3
| 1.15 | Asfaltový penetrační nátěr | 3.4 | m2
Cenový totem
| 1.16 | Zhutnění podsypu - štěrkodrť fr. 16-32, tl. 200 mm | 2.64 | m2
| 1.17 | *štěrkodrť fr. 16-32,tl. 200 mm | 0.528 | m3
| 1.18 | Podkladní beton C12/15 ,tl. 150 mm | 2.64 | m2
| 1.19 | *beton C 12/15 | 0.396 | m3
| 1.20 | Vybetonování základu vč. montáže a demontáže bednění | 3.168 | m3
| 1.21 | *beton C 30/37 | 3.168 | m3
| 1.22 | Asfaltový penetrační nátěr | 8.16 | m2
| 1.23 | Zásyp štěrkodrtí fr. 8-16 mm, v. 550 mm | 6.35 | m3
| 1.24 | štěrkodrť fr. 8-16 mm | 6.35 | m3
| 1.25 | Vyztužení KARI sítí 8/100/100 | 18.38 | m2
| 1.26 | *KARI síť 8/100/100 | 144.87 | kg
| 1.27 | Vyztužení betonářskou ocelí R8 | 77.52 | m
| 1.28 | *betonářský výztuž R8 | 30.57 | kg
| 1.29 | Vyztužení betonářskou ocelí R10 | 18.65 | m
| 1.30 | *betonářský výztuž R10 | 11.5 | kg
| 1.31 | Osazení kotevního plechu včetbě přivaření k výztuži | 2 | ks
| 1.32 | *kotevní plech tl. 20 mm | 0.3306 | m2
| 1.33 | *závitové tyče M24 | 8 | ks
Stáčecí šachta S01
| 1.34 | Obetonování ocelové šachty vč. montáže a demontáže bednění | 0.7 | m2
| 1.35 | * beton C30/37 | 0.07 | m3
| 1.36 | Asfaltový penetrační nátěr | 0.7 | m2
Stáčecí šachta S02 a šachta pod stojanem VS03
| 1.37 | Zhotovení podkladního betonu vč. montáže a demontáže bednění | 1 | m2
| 1.38 | * beton C30/37 | 0.26 | m3
| 1.39 | Obetonování šachet, tl. 100 mm vč. montáže a demontáže bednění | 3.5 | m2
| 1.40 | * beton C30/37 | 0.35 | m3
| 1.41 | Asfaltový penetrační nátěr | 3.5 | m2
Šachty pod výdejním stojanem VS01 a VS02
| 1.42 | Zhotovení podkladního betonu vč. montáže a demontáže bednění | 1.2 | m2
| 1.43 | * beton C30/37 | 0.32 | m3
| 1.44 | Obetonování šachet, tl. 100 mm vč. montáže a demontáže bednění | 4.6 | m2
| 1.45 | * beton C30/37 | 0.4 | m3
| 1.46 | Asfaltový penetrační nátěr | 4.6 | m2
Základy a dómy uskladňovací nádrže
| 1.47 | Zhutnění podsypu - štěrkodrť fr. 32-63, tl. 100 mm | 20 | m2
| 1.48 | * štěrkodrť fr. 32/63, tl. 100mm | 2 | m3
| 1.49 | Vyztužení základu - 2x KARI síť KY 50 - 8/150x8/150 | 37 | m2
| 1.50 | * svařovaná KARI síť KY 50 3 8/150x8/150 | 0.2 | t
| 1.51 | * distanční stoličky - Rø8, RŠ 2000 mm, 18ks | 0.016 | t
| 1.52 | Vybetonování základů vč. montáže a demontáže bednění | 15.8 | m2
| 1.53 | * beton C30/37 | 11.9 | m3
| 1.54 | Osazení ocelových kotevních desek - 4ks | 0.21 | t
| 1.55 | Obetonování dómů nádrže, vč. montáže a demontáže bednění | 71.2 | m2
| 1.56 | * beton C30/37 | 10.6 | m3
| 1.57 | Vyztužení KARI sítí KY 50 - 8/150x8/150 (88,14m2) | 0.475 | t
| 1.58 | Asfaltový penetrační nátěr | 95 | m2
Výkopy a uložení potrubních rozvodů
| 1.59 | Výkopy pro potrubní rozvody | 37 | m2
| 1.60 | Podkladní lože pod potrubní rozvody - kamenivo těžené fr. 0-4 mm, tl. 180 mm | 37 | m2
| 1.61 | * štěrkodrť fr.0-4mm | 6.66 | m3
| 1.62 | Obsypání potrubí ručně, z hornin tř. 1-4, kamenivo těžené drobné frakce 0-4 mm, tl. 100 mm | 37 | m2
| 1.63 | * štěrkodrť fr.0-4mm | 3.7 | m3

## Strojní část
Investor/Client |  | ČEPRO, a. s. |  | Část/Part |  | D. Dokumentace objektů a technických a technologických zařízení
Objednatel/Customer |  |  |  | Podčást/Subsection |  | D1. Dokumentace stavebního nebo inženýrského objektu
Název akce/Project |  | ČS EuroOil Mstětice |  | SO / PS_CO/PU |  | SO01 Čerpací stanice PHM
Zak. číslo/Project No. |  | 18082 |  | Prof. Díl/Professions |  | 01. Stavební část
Stupeň PD/PD Stage |  | Dokumentace pro vydání společného územního rozhodnutí a stavebního povolení |  | Prof. část/ Prof. Part
P.Č. | Kód položky | Popis | MJ | Množství celkem | Dodávka jednotková | Montáž jednotková | Cena jednotková | Dodávka celkem | Montáž celkem | Cena celkem | Hmotnost jednotková | Hmotnost celkem
1 | 2 | 3 | 5 | 6 | 7 | 8 | 9 | 10 | 11 | 12 | 13 | 14
|  | Celkem | [7 empty] | 0
| 1 | Stroje a zařízení | [7 empty] | 0
1.1 |  |  | ks | 0 | 250 | 250 | 0 | 0 | 0 | 0 | 0 | 0
1.2
1.3
1.4
| 2 | Potrubí | [7 empty] | 0
2.1 |  |  | ks | 0 | 5 | 0 | 0 | 0 | 0 | 0 | 0 | 0
2.2
2.3
2.4
| 3 | Provozní zařízení - nátěry | [7 empty] | 0
3.1 |  |  | ks | 0 | 0 | 0 | 0 | 0 | 0 | 0 | 0 | 0
3.2
3.3
3.4
| 4 | Provozní zařízení - nátěry | [7 empty] | 0
4.1 |  |  | ks | 0 | 0 | 0 | 0 | 0 | 0 | 0 | 0 | 0
4.2
4.3
4.4

## Elektro část
Investor/Client |  | ČEPRO, a. s. |  |  | Část/Part |  | D. Dokumentace objektů a technických a technologických zařízení
Objednatel/Customer |  |  |  |  | Podčást/Subsection |  | D1. Dokumentace stavebního nebo inženýrského objektu
Název akce/Project |  | ČS EuroOil Mstětice |  |  | SO / PS_CO/PU |  | SO01 Čerpací stanice PHM
Zak. číslo/Project No. |  | 18082 |  |  | Prof. Díl/Professions |  | 01. Stavební část
Stupeň PD/PD Stage |  | Dokumentace pro vydání společného územního rozhodnutí a stavebního povolení |  |  | Prof. část/ Prof. Part
P.Č. | Kód položky | Popis | MJ | Množství |  | Dodávka jednotková | Montáž jednotková | Cena jednotková | Dodávka celkem | Montáž celkem | Cena celkem | Hmotnost jednotková | Hmotnost celkem
1 | 2 | 3 | 4 | 5 |  | 6 | 7 | 8 | 9 | 10 | 11 | 12 | 13
|  | Celkem |  |  |  | 11: 0
| 1 | Dodávky |  |  |  | 11: 0
1.1 |  |  | set | 0 |  | 0 | 0 | 0 | 0 | 0 | 0
| 2 | Montážní materiál a práce |  |  |  | 11: 0
2.1 |  |  | ks | 0 |  | 0 | 0 | 0 | 0 | 0 | 0
2.2 |  | Podružný materiál | set | 0 |  | 0 | 0 | 0 | 0 | 0 | 0
| 3 | Demontážní práce |  |  |  | 11: 0
3.1 |  |  | set | 0 |  | 0 | 0 | 0 | 0 | 0 | 0
| 4 | Nátěry |  |  |  | 11: 0
4.1 |  |  | set | 0 |  | 0 | 0 | 0 | 0 | 0 | 0
| 5 | Zemní a stavební práce |  |  |  | 11: 0
5.1 |  |  | m | 0 |  | 0 | 0 | 0 | 0 | 0 | 0
| 6 | Speciální práce |  |  |  | 11: 0
6.1 |  | Prověření stávajícího stavu | hod | 0 |  | 0 | 0 | 0 | 0 | 0 | 0
6.2 |  | Dokončovací práce | hod | 0 |  | 0 | 0 | 0 | 0 | 0 | 0
6.3 |  | Montážní plošina pro práce ve výškách | hod | 0 |  | 0 | 0 | 0 | 0 | 0 | 0
6.4 |  | Oživení, kompletní zkoušky | hod | 0 |  | 0 | 0 | 0 | 0 | 0 | 0
6.5 |  | Zaškolení obsluhy a údržby | hod | 0 |  | 0 | 0 | 0 | 0 | 0 | 0
6.6 |  | Revizní práce | hod | 0 |  | 0 | 0 | 0 | 0 | 0 | 0
6.7 |  | Posouzení bezpečnosti organizací státního odborného dozoru (TIČR) | set | 0 |  | 0 | 0 | 0 | 0 | 0 | 0
| 7 | Přirážky |  |  |  | 11: 0
7.1 |  | Doprava dodávek | set | 1 |  | 0 | 0 | 0 | 0 | 0 | 0
7.2 |  | Přesun dodávek | set | 1 |  | 0 | 0 | 0 | 0 | 0 | 0
7.3 |  | Podíl přidružených výkonů montážních prací | set | 1 |  | 0 | 0 | 0 | 0 | 0 | 0
7.4 |  | Podíl přidružených výkonů zemních prací, nátěrů | set | 1 |  | 0 | 0 | 0 | 0 | 0 | 0
7.5 |  | Dodavatelská dokumentace | set | 1 |  | 0 | 0 | 0 | 0 | 0 | 0
7.6 |  | Rizika a pojistění | set | 1 |  | 0 | 0 | 0 | 0 | 0 | 0
7.7 |  | Opravy v záruce | set | 1 |  | 0 | 0 | 0 | 0 | 0 | 0
7.8 |  | Zařízení staveniště | set | 1 |  | 0 | 0 | 0 | 0 | 0 | 0
7.9 |  | Provozní vlivy | set | 1 |  | 0 | 0 | 0 | 0 | 0 | 0

## Kabelová listina
Investor/Client |  | ČEPRO, a. s. |  | Část/Part |  | D. Dokumentace objektů a technických a technologických zařízení
Objednatel/Customer |  |  |  | Podčást/Subsection |  | D1. Dokumentace stavebního nebo inženýrského objektu
Název akce/Project |  | ČS EuroOil Mstětice |  | SO / PS_CO/PU |  | SO01 Čerpací stanice PHM
Zak. číslo/Project No. |  | 18082 |  | Prof. Díl/Professions |  | 01. Stavební část
Stupeň PD/PD Stage |  | Dokumentace pro vydání společného územního rozhodnutí a stavebního povolení |  | Prof. část/ Prof. Part
SPECIFIKACE - KABELOVÁ LISTINA
Číslo | Označení | Typ | Průřez [mm²] |  | Množství [m] | Od |  | Do |  | Napětí [V] | Poznámka
[6 empty] | Zařízení | Svorka | Zařízení | Svorka
1 | 2 | 3 | 4 |  | 5 | 6 | 7 | 8 | 9 | 10 | 11

## Soupis spotřebičů
Investor/Client |  | ČEPRO, a. s. |  |  | Část/Part |  | D. Dokumentace objektů a technických a technologických zařízení
Objednatel/Customer |  |  |  |  | Podčást/Subsection |  | D1. Dokumentace stavebního nebo inženýrského objektu
Název akce/Project |  | ČS EuroOil Mstětice |  |  | SO / PS_CO/PU |  | SO01 Čerpací stanice PHM
Zak. číslo/Project No. |  | 18082 |  |  | Prof. Díl/Professions |  | 01. Stavební část
Stupeň PD/PD Stage |  | Dokumentace pro vydání společného územního rozhodnutí a stavebního povolení |  |  | Prof. část/ Prof. Part
SPECIFIKACE - SOUPIS SPOTŘEBIČŮ
Číslo | Označení | Název zařízení | Výkon [kW] | Napětí [V] |  | Rozváděč |  | Spouštění: | Ovládání: | Signalizace:
[8 empty] | DOL - přímo na síť | R - ruční | M - místní
[8 empty] | Y-D - hvězda-trojúhelník | A - automatické | D - dálková
SS - softstartér
FM - frekvenční měnič
1 | 2 | 3 | 4 | 5 |  | 6 |  | 7 | 8 | 9
;