## tit strana
VÝKAZ VÝMĚR
STAVBA: |  | Automatizace skladu Potěhy
INVESTOR: |  | ČEPRO a.s.
MÍSTO STAVBY: |  | Potěhy
OBJEDNATEL: |  | ČEPRO a.s.
ČÁST STAVBY: |  | D.2.5 - Část CCTV
PROVOZNÍ SOUBOR:
STAVEBNÍ OBJEKT:
STUPEŇ: |  | DPS - Dokumentace pro provedení stavby
KÓD ZAKÁZKY: |  | PRJ1810275
ARCHIVNÍ ČÍSLO: |  | D1810275T250
3
2
1
0 | PD - DPS | 07/2019 | Veselý | Veselý | Sedláček
R | Popis revize | Datum | Vypracoval | Kontroloval | Schválil

## Rekapitulace stavby
Export VZ |  | List obsahuje: |  |  |  | 1) Rekapitulace stavby |  |  | 2) Rekapitulace objektů stavby a soupisů prací | [16 empty] | 3.0 | [5 empty] | False | False | {68ae5a0d-b4c7-4231-8260-b72e8c7b16f8}
[17 empty] | >> skryté sloupce << | [13 empty] | 0,01 | 21
[31 empty] | 0,01 | 15
|  | REKAPITULACE STAVBY | [15 empty] | v --- níže se nacházejí doplnkové a pomocné údaje k sestavám --- v | [11 empty] | Návod na vyplnění | 0,001
|  | Kód: |  |  |  | 1101806 | [23 empty] | Měnit lze pouze buňky se žlutým podbarvením! 1) v Rekapitulaci stavby vyplňte údaje o Uchazeči (přenesou se do ostatních sestav i v jiných listech) 2) na vybraných listech vyplňte v sestavě Soupis prací ceny u položek Podrobnosti k vyplnění naleznete na poslední záložce s Pokyny pro vyplnění | 0,01
|  | Stavba: |  |  |  | ČEPRO Potěhy - slaboproudé instalace | [24 empty] | 0,01
|  | KSO: | [10 empty] | CC-CZ: | [17 empty] | 0,01
|  | Místo: |  |  |  | Potěhy | [6 empty] | Datum: |  | 19. 12. 2018 | [15 empty] | 0,01
0,01
|  | Zadavatel: | [10 empty] | IČ: | [17 empty] | 0,01
[6 empty] | ČEPRO, a.s. | [6 empty] | DIČ: | [17 empty] | 0,01
0,01
|  | Uchazeč: | [10 empty] | IČ: | [17 empty] | 0,01
[13 empty] | DIČ: | [17 empty] | 0,01
False
|  | Projektant: | [10 empty] | IČ: | [17 empty] | False
|  |  | premise, s.r.o. | [9 empty] | DIČ: | [17 empty] | True
0,01
|  | Poznámka: | [28 empty] | 0,01
|  |  | Soupis prací je sestaven s využitím Cenové soustavy ÚRS. Položky, které pochází z této cenové soustavy, jsou ve sloupci 'Cenová soustava' označeny popisem 'CS ÚRS' a úrovní příslušného kalendářního pololetí. Veškeré další informace vymezující popis a podmínky použití těchto položek z Cenové soustavy, které nejsou uvedeny přímo v soupisu prací, jsou neomezeně dálkově k dispozici na www.cs-urs.cz, sekce Cenové a technické podmínky. | [27 empty] | False
|  | Cena bez DPH | [10 empty] | 0
[7 empty] | Sazba daně |  | Základ daně |  |  |  | Výše daně
|  | DPH |  | základní |  |  | 21%
|  |  |  | snížená |  |  | 15%
|  |  |  | zákl. přenesená |  |  | 21% |  | #REF! |  |  |  | 0
|  |  |  | sníž. přenesená |  |  | 15% |  | #REF! |  |  |  | 0
|  |  |  | nulová |  |  | 0% |  | #REF! |  |  |  | 0
|  | Cena s DPH | [5 empty] | v |  | CZK
REKAPITULACE OBJEKTŮ STAVBY A SOUPISŮ PRACÍ
| Kód: | [5 empty] | 1101806
| Stavba: | [5 empty] | ČEPRO Potěhy - slaboproudé instalace
| Místo: | [5 empty] | Potěhy |  |  |  |  | Datum: |  | 19. 12. 2018
| Zadavatel: | [10 empty] | Projektant: |  | premise, s.r.o. |  |  |  | Informatívní údaje z listů zakázek
| Uchazeč: | [5 empty] | 0
| Kód |  |  |  | Objekt, Soupis prací | [5 empty] | Cena bez DPH [CZK] |  |  |  | Cena s DPH [CZK] | Typ |  | z toho Ostat. náklady [CZK] | DPH [CZK] | Normohodiny [h] | DPH základní [CZK] | DPH snížená [CZK] | DPH základní přenesená [CZK] | DPH snížená přenesená [CZK] | Základna DPH základní | Základna DPH snížená | Základna DPH zákl. přenesená | Základna DPH sníž. přenesená | Základna DPH nulová
[18 empty] | 0 | #REF! | #REF! | #REF! | #REF! | #REF! | #REF! | #REF! | #REF! | #REF! | #REF! | #REF! |  | D | 0 | ###NOIMPORT### | IMPORT | {68ae5a0d-b4c7-4231-8260-b72e8c7b16f8} | {00000000-0000-0000-0000-000000000000}
/ | [17 empty] | 0 | #REF! | #REF! | #REF! | #REF! | #REF! | #REF! | #REF! | #REF! | #REF! | #REF! | #REF! |  |  | 1 |  | IMPORT | {37d6c45c-291e-42bf-beb1-b2cd02847baa} | {68ae5a0d-b4c7-4231-8260-b72e8c7b16f8} | 2
/ | [17 empty] | 0 | #REF! | #REF! | #REF! | #REF! | #REF! | #REF! | #REF! | #REF! | #REF! | #REF! | #REF! |  |  | 1 |  | IMPORT | {0595adbf-7458-43a5-882f-0f6248ebc765} | {68ae5a0d-b4c7-4231-8260-b72e8c7b16f8} | 2
/ | [17 empty] | 0 | 0 | 0 | 0 | 0 | 0 | 0 | 0 | 0 | 0 | 0 | 0 |  |  | 1 |  | IMPORT | {c02fe123-a948-4a50-af88-f40b4e76a33f} | {68ae5a0d-b4c7-4231-8260-b72e8c7b16f8} | 2

## 1101806_3 - ČEPRO Potěhy ...
| List obsahuje: |  | 1) Krycí list soupisu | 2) Rekapitulace |  |  | 3) Soupis prací | Zpět na list: | Rekapitulace stavby
[9 empty] | >> skryté sloupce << | [9 empty] | {c02fe123-a948-4a50-af88-f40b4e76a33f}
2
| KRYCÍ LIST SOUPISU | [8 empty] | v --- níže se nacházejí doplnkové a pomocné údaje k sestavám --- v | [8 empty] | False
Stavba:
ČEPRO Potěhy - slaboproudé instalace
Objekt:
1101806_3 - ČEPRO Potěhy - kamerový sytém
| KSO: |  |  |  |  | CC-CZ:
| Místo: |  | Potěhy |  |  | Datum: | 19. 12. 2018
| Zadavatel: |  |  |  |  | IČ:
|  |  | ČEPRO, a.s. |  |  | DIČ:
| Uchazeč: |  |  |  |  | IČ:
DIČ:
| Projektant: |  |  |  |  | IČ:
|  | premise, s.r.o. |  |  |  | DIČ:
Poznámka:
| Cena bez DPH | [5 empty] | 0
|  |  | Základ daně |  |  | Sazba daně | Výše daně
| DPH | základní | 0 |  |  | 21% | 0
|  | snížená | 0 |  |  | 15% | 0
|  | zákl. přenesená | 0 |  |  | 21% | 0
|  | sníž. přenesená | 0 |  |  | 15% | 0
|  | nulová | 0 |  |  | 0% | 0
| Cena s DPH |  |  | v | CZK |  | 0
REKAPITULACE ČLENĚNÍ SOUPISU PRACÍ
Stavba:
ČEPRO Potěhy - slaboproudé instalace
Objekt:
1101806_3 - ČEPRO Potěhy - kamerový sytém
Místo: |  |  | Potěhy |  |  | Datum: | 19. 12. 2018
Zadavatel: |  |  | 0 |  |  | Projektant: | premise, s.r.o.
Uchazeč:
Kód dílu - Popis | [6 empty] | Cena celkem [CZK]
Náklady soupisu celkem | [6 empty] | 0 | [12 empty] | -1
| PSV - Práce a dodávky PSV | [5 empty] | 0
| D1 - SO.050 | [5 empty] | 0
| D2 - SO.220 | [5 empty] | 0
| D3 - SO.580 | [5 empty] | 0
| D4 - SO.250 | [5 empty] | 0
| D5 - SO.231 | [5 empty] | 0
| D6 - PS.231 podz. úložiště | [5 empty] | 0
| D7 - SO.231 areál | [5 empty] | 0
| D8 - Zemní práce | [5 empty] | 0
| HZS - Hodinové zúčtovací sazby | [5 empty] | 0
| VRN - Vedlejší rozpočtové náklady | [5 empty] | 0
SOUPIS PRACÍ
Stavba:
ČEPRO Potěhy - slaboproudé instalace
Objekt:
1101806_3 - ČEPRO Potěhy - kamerový sytém
Místo: |  |  | Potěhy |  |  | Datum: | 19. 12. 2018
Zadavatel: |  |  | 0 |  |  | Projektant: | premise, s.r.o.
Uchazeč:
PČ | Typ | Kód | Popis | MJ | Množství | J.cena [CZK] | Cena celkem [CZK] | Cenová soustava |  | Poznámka | DPH | J. Nh [h] | Nh celkem [h] | J. hmotnost [t] | Hmotnost celkem [t] | J. suť [t] | Suť Celkem [t]
Náklady soupisu celkem | [6 empty] | 0 | [5 empty] | 0 |  | 0.80783 |  | 0 |  | D | -1 | [10 empty] | 0
| D | PSV | Práce a dodávky PSV |  |  |  | 0 | [5 empty] | 0 |  | 0.80783 |  | 0 | 2 | D | 0 |  |  |  | ROZPOCET | [6 empty] | 0
| D | D1 | SO.050 |  |  |  | 0 | [5 empty] | 0 |  | 0 |  | 0 | 1 | D | 1 |  |  |  | ROZPOCET | [6 empty] | 0
1 | K | CCTV100 | Instalace kamerového záznamu do 32 kamer bez zprovoznění klienta systému (jen server), konfigurace disků nebo pole, nahrání licencí, základní nastavení systému bez dat uživatelů | kus | 1 |  | 0 | vlastní |  |  | základní |  | 0 | 0 | 0 | 0 | 0 | 16 | K | 2 |  |  |  | ROZPOCET | 0 | 0 | 0 | 0 | 0 | 1 | 0 | 16 | 975900299
2 | M | CCTV049 | NVR kamerový záznam do 32 kamer; max. rozlišení záznamu 12 Mpx; 8x HDD slot s RAID 0/1/5/10; max. velikost HDD 8TB, video výstup: 2x HDMI s rozlišením až 4K; 16x alarm IN / 4x alarm OUT, Audio In / Out: 1 / 2; Datová propustnost 320 (in) / 256 (out) Mbps, 2xRJ45 1Gbps, podpora komprese videa H.264 / H.264+ / H.265 / H.265+, provedení 2U, napájení 230VAC / 100-200W (v závislosti na počtu HDD), funkce spolehlivé detekce osoby - Deep learning - analýza s učícím mechanizmem pro eliminaci falešných poplachů, (referenční typ např. typ iDS-9632NXI-I8/16S DeepinMind) | kus | 1 |  | 0 | vlastní |  |  | základní |  | 0 | 0 | 0 | 0 | 0 | 32 | M | 2 |  |  |  | ROZPOCET | 0 | 0 | 0 | 0 | 0 | 1 | 0 | 16 | 2
| P |  | Poznámka k položce: SO.050 | [15 empty] | P | 2
3 | K | CCTV101 | Instalace disku do záznamového zařízení NVR - fyzická instalace disku do zařízení | kus | 4 |  | 0 | vlastní |  |  | základní |  | 0 | 0 | 0 | 0 | 0 | 16 | K | 2 |  |  |  | ROZPOCET | 0 | 0 | 0 | 0 | 0 | 1 | 0 | 16 | 1324173838
4 | M | CCTV055 | Pevný disk 8TB HDD, 256 MB cache, rozhraní: SATA III (určen pro nasazení do NAS, např. WD80PURZ) | kus | 4 |  | 0 | vlastní |  |  | základní |  | 0 | 0 | 0 | 0 | 0 | 32 | M | 2 |  |  |  | ROZPOCET | 0 | 0 | 0 | 0 | 0 | 1 | 0 | 16 | 4
| P |  | Poznámka k položce: SO.050 | [15 empty] | P | 2
5 | K | CCTV054 | Oživení kamerového záznamu, přidání a pojmenování kamer, nastavení streamů atd. | hod | 0 |  | 0 | vlastní |  |  | základní |  | 0 | 0 | 0 | 0 | 0 | 16 | K | 2 |  |  |  | ROZPOCET | 0 | 0 | 0 | 0 | 0 | 1 | 0 | 16 | 563578548
| P |  | Poznámka k položce: SO.050 | [15 empty] | P | 2
6 | K | CCTV004 | Integrace kamerového systému do nadstavbového SW na pultu PCO na adrese Hněvice, Štětí | hod | 0 |  | 0 | vlastní |  |  | základní |  | 0 | 0 | 0 | 0 | 0 | 16 | K | 2 |  |  |  | ROZPOCET | 0 | 0 | 0 | 0 | 0 | 1 | 0 | 16 | -1314560941
| P |  | Poznámka k položce: SO.050 | [15 empty] | P | 2
7 | K | CCTV003 | Integrace kamerového systému do nadstavbového SW na pracovišti odboru bezpečnosti ("OBIA") na adrese Dělnická 213/12, Praha 7 | hod | 0 |  | 0 | vlastní |  |  | základní |  | 0 | 0 | 0 | 0 | 0 | 16 | K | 2 |  |  |  | ROZPOCET | 0 | 0 | 0 | 0 | 0 | 1 | 0 | 16 | 1109646590
| P |  | Poznámka k položce: SO.050 | [15 empty] | P | 2
8 | M | CCTV301 | SBI Slave licence pro připojení kamerového okruhu (maximálně 10 kamer) | kus | 0 |  | 0 |  |  |  | základní |  | 0 | 0 | 0 | 0 | 0 | 32 | M | 2 |  |  |  | ROZPOCET | 0 | 0 | 0 | 0 | 0 | 1 | 0 | 16 | 476139105
9 | K | CCTV302 | Integrace kamerového systému do grafické nadstavby SBI | hod | 0 |  | 0 |  |  |  | základní |  | 0 | 0 | 0 | 0 | 0 | 16 | K | 2 |  |  |  | ROZPOCET | 0 | 0 | 0 | 0 | 0 | 1 | 0 | 16 | 1701119250
10 | K | 742330011 | Montáž strukturované kabeláže zařízení do rozvaděče switche, UPS, DVR, server bez nastavení | kus | 1 |  | 0 | CS ÚRS 2018 01 |  |  | základní |  | 0 | 0 | 0 | 0 | 0 | 16 | K | 2 |  |  |  | ROZPOCET | 0 | 0 | 0 | 0 | 0 | 1 | 0 | 16 | 800638403
11 | M | CCTV060 | Průmyslový switch kamerového systému s podporou kruhové topologie s 2x SFP porty, 4x COMBO SFP/Gigabit ethernet port, 1x gigabit ethernet port, 16x fast ethernet PoE port a IP watchdog, 1x RS485, 2x digitální vstup s podporou vyvážených smyček, externí zdroj napájení, 1x programovatelné relé, podpora vizualizačního softwaru, Event management s podporou: ovládání kamer přes HTTP/ONVIF, podpora SNMP, SMTP, SNTP, IGMP, 802.1X (referenční typ např. 2G-6S.1.16.F-UNIT/1U) | kus | 1 |  | 0 | vlastní |  |  | základní |  | 0 | 0 | 0 | 0 | 0 | 32 | M | 2 |  |  |  | ROZPOCET | 0 | 0 | 0 | 0 | 0 | 1 | 0 | 16 | 12
| P |  | Poznámka k položce: SO.050 | [15 empty] | P | 2
12 | K | CCTV102 | Montáž SFP modulu do switche vč. nastavení | kus | 2 |  | 0 | vlastní |  |  | základní |  | 0 | 0 | 0 | 0 | 0 | 16 | K | 2 |  |  |  | ROZPOCET | 0 | 0 | 0 | 0 | 0 | 1 | 0 | 16 | -175587696
13 | M | CCTV064 | SFP transceivery BX-100-20-W4-L, 100BaseBX (200M), Tx1310nm/Rx1550nm, MM/SM univerzální, WDM (obousměrná komunikace po jednom vláknu), rozsah pracovních teplot od -40 do +70 °C, -, 3.3VDC, optický konektor SC/PC | kus | 1 |  | 0 | vlastní |  |  | základní |  | 0 | 0 | 0 | 0 | 0 | 32 | M | 2 |  |  |  | ROZPOCET | 0 | 0 | 0 | 0 | 0 | 1 | 0 | 16 | 14
| P |  | Poznámka k položce: SO.050 | [15 empty] | P | 2
14 | M | CCTV065 | SFP transceivery BX-100-20-W5-L, 100BaseBX (200M), Tx1550nm/Rx1310nm, MM/SM univerzální, WDM (obousměrná komunikace po jednom vláknu), rozsah pracovních teplot od -40 do +70 °C, -, 3.3VDC, optický konektor SC/PC | kus | 1 |  | 0 | vlastní |  |  | základní |  | 0 | 0 | 0 | 0 | 0 | 32 | M | 2 |  |  |  | ROZPOCET | 0 | 0 | 0 | 0 | 0 | 1 | 0 | 16 | 16
| P |  | Poznámka k položce: SO.050 | [15 empty] | P | 2
15 | K | CCTV103 | Montáž napájecího zdroje pro switch, PoE injektor, transciever | kus | 1 |  | 0 | vlastní |  |  | základní |  | 0 | 0 | 0 | 0 | 0 | 16 | K | 2 |  |  |  | ROZPOCET | 0 | 0 | 0 | 0 | 0 | 1 | 0 | 16 | -55330674
16 | M | CCTV044 | Napájecí zdroj pro switch 2G-6S.1.16.F-UNIT/1U 48W/280W | kus | 1 |  | 0 | vlastní |  |  | základní |  | 0 | 0 | 0 | 0 | 0 | 32 | M | 2 |  |  |  | ROZPOCET | 0 | 0 | 0 | 0 | 0 | 1 | 0 | 16 | 18
| P |  | Poznámka k položce: SO.050 | [15 empty] | P | 2
17 | K | CCTV105 | Montáž vstupně/výstupní jednotky pro připojení přídavných modulů k NVR | kus | 1 |  | 0 | vlastní |  |  | základní |  | 0 | 0 | 0 | 0 | 0 | 16 | K | 2 |  |  |  | ROZPOCET | 0 | 0 | 0 | 0 | 0 | 1 | 0 | 16 | -31800330
18 | M | CCTV089 | Vstupně/výstupní jednotka IPLOG-GAMA, IPLOG-G3-05-RE8.2E-BOX, 1x FastEthernet RJ45, GSM/GPRS 2G/3G/4G modul, 2x SMA konektor pro ext. snténu, 2x 10bit alarmový /digitální vstup 5V, 8x relé (NOC), RS-485 pro připojení přídavných modulů, podpora EVENT MANAGEMENTu, rozšířené nástroje EVENT MANAGEMENTU o podporu ovládání až 32 IP kamer pomocí příkazů HTTP/CGI, napájení 10-60VDC, montáž na DIN lištu do RACKU | kus | 1 |  | 0 | vlastní |  |  | základní |  | 0 | 0 | 0 | 0 | 0 | 32 | M | 2 |  |  |  | ROZPOCET | 0 | 0 | 0 | 0 | 0 | 1 | 0 | 16 | 20
| P |  | Poznámka k položce: SO.050 | [15 empty] | P | 2
19 | K | CCTV106 | Montáž přídavného modulu k NVR | kus | 2 |  | 0 | vlastní |  |  | základní |  | 0 | 0 | 0 | 0 | 0 | 16 | K | 2 |  |  |  | ROZPOCET | 0 | 0 | 0 | 0 | 0 | 1 | 0 | 16 | -539148340
20 | M | CCTV061 | Přídavný modul pro systém IP LOG-GAMA, BI8.1-05-BOX, 3x digitální vstup 5V, 10x 10bit alarmový /digitální vstup 5V, 1x relé (NOC), 2x digitální výstup (OC NPN), průchozí RS-485, napájení 10-60VDC, montáž na DIN lištu do RACKU | kus | 2 |  | 0 | vlastní |  |  | základní |  | 0 | 0 | 0 | 0 | 0 | 32 | M | 2 |  |  |  | ROZPOCET | 0 | 0 | 0 | 0 | 0 | 1 | 0 | 16 | 22
| P |  | Poznámka k položce: SO.050 | [15 empty] | P | 2
21 | K | 742230008 | Montáž kamerového systému spínavého zdroje s krytem a akumulátorem | kus | 1 |  | 0 | CS ÚRS 2018 01 |  |  | základní |  | 0 | 0 | 0 | 0 | 0 | 16 | K | 2 |  |  |  | ROZPOCET | 0 | 0 | 0 | 0 | 0 | 1 | 0 | 16 | 1962151194
22 | M | CCTV066 | Spínaný napájecí zdroj 48V/120W s nastavitelným výstupním napětím až + 55VDC, pro napájení jednotek IPLOG, účinnost 90%, montáž na DIN lištu do RACKu | kus | 1 |  | 0 | vlastní |  |  | základní |  | 0 | 0 | 0 | 0 | 0 | 32 | M | 2 |  |  |  | ROZPOCET | 0 | 0 | 0 | 0 | 0 | 1 | 0 | 16 | 24
| P |  | Poznámka k položce: SO.050 | [15 empty] | P | 2
23 | K | CCTV109 | Montáž lišty do rozvaděče pro slaboproudé rozvody | kus | 1 |  | 0 | vlastní |  |  | základní |  | 0 | 0 | 0 | 0 | 0 | 16 | K | 2 |  |  |  | ROZPOCET | 0 | 0 | 0 | 0 | 0 | 1 | 0 | 16 | -1851062678
24 | M | CCTV062 | Přístrojová lišta DIN35 vč. montáže do standardního datového rozvaděče šírky 19" | kus | 1 |  | 0 | vlastní |  |  | základní |  | 0 | 0 | 0 | 0 | 0 | 32 | M | 2 |  |  |  | ROZPOCET | 0 | 0 | 0 | 0 | 0 | 1 | 0 | 16 | 26
| P |  | Poznámka k položce: SO.050 | [15 empty] | P | 2
25 | K | 742330024 | Montáž strukturované kabeláže příslušenství a ostatní práce k rozvaděčům patch panelu 24 portů UTP/FTP | kus | 1 |  | 0 | CS ÚRS 2018 01 |  |  | základní |  | 0 | 0 | 0 | 0 | 0 | 16 | K | 2 |  |  |  | ROZPOCET | 0 | 0 | 0 | 0 | 0 | 1 | 0 | 16 | 1136174330
26 | M | CCTV056 | Propojovací patchpanel modulární 1U, 24 portů, příprava pro kabeláž cat. 6 FTP | kus | 1 |  | 0 | vlastní |  |  | základní |  | 0 | 0 | 0 | 0 | 0 | 32 | M | 2 |  |  |  | ROZPOCET | 0 | 0 | 0 | 0 | 0 | 1 | 0 | 16 | 28
| P |  | Poznámka k položce: SO.050 | [15 empty] | P | 2
27 | K | 742330041.R1 | Montáž strukturované kabeláže zásuvek datových nebo modulů pod omítku, do nábytku, do parapetního žlabu nebo podlahové krabice jednozásuvky | kus | 10 |  | 0 | vlastní |  |  | základní |  | 0 | 0 | 0 | 0 | 0 | 16 | K | 2 |  |  |  | ROZPOCET | 0 | 0 | 0 | 0 | 0 | 1 | 0 | 16 | -2070266443
28 | M | CCTV031 | Keystone modul cat.6 FTP | kus | 10 |  | 0 | vlastní |  |  | základní |  | 0 | 0 | 0 | 0 | 0 | 32 | M | 2 |  |  |  | ROZPOCET | 0 | 0 | 0 | 0 | 0 | 1 | 0 | 16 | 30
| P |  | Poznámka k položce: SO.050 | [15 empty] | P | 2
29 | K | 742330051 | Montáž strukturované kabeláže zásuvek datových popis portu zásuvky | kus | 10 |  | 0 | CS ÚRS 2018 01 |  |  | základní |  | 0 | 0 | 0 | 0 | 0 | 16 | K | 2 |  |  |  | ROZPOCET | 0 | 0 | 0 | 0 | 0 | 1 | 0 | 16 | 1073497035
30 | K | 742330101 | Montáž strukturované kabeláže měření segmentu metalického s vyhotovením protokolu | kus | 10 |  | 0 | CS ÚRS 2018 01 |  |  | základní |  | 0 | 0 | 0 | 0 | 0 | 16 | K | 2 |  |  |  | ROZPOCET | 0 | 0 | 0 | 0 | 0 | 1 | 0 | 16 | -1091023066
31 | K | CCTV107 | Montáž zaslepovacího modulu místo modulu keystone do zásuvky, podlahové krabice nebo patch panelu | kus | 14 |  | 0 | vlastní |  |  | základní |  | 0 | 0 | 0 | 0 | 0 | 16 | K | 2 |  |  |  | ROZPOCET | 0 | 0 | 0 | 0 | 0 | 1 | 0 | 16 | -149133165
32 | M | CCTV093 | Zaslepovací modul velikosti keystone modulu do modulárního patchpanelu, barva dle barvy patchpanelu | kus | 14 |  | 0 | vlastní |  |  | základní |  | 0 | 0 | 0 | 0 | 0 | 32 | M | 2 |  |  |  | ROZPOCET | 0 | 0 | 0 | 0 | 0 | 1 | 0 | 16 | 32
| P |  | Poznámka k položce: SO.050 | [15 empty] | P | 2
33 | K | 742330023 | Montáž strukturované kabeláže příslušenství a ostatní práce k rozvaděčům vyvazovacíhoho panelu 1U | kus | 1 |  | 0 | CS ÚRS 2018 01 |  |  | základní |  | 0 | 0 | 0 | 0 | 0 | 16 | K | 2 |  |  |  | ROZPOCET | 0 | 0 | 0 | 0 | 0 | 1 | 0 | 16 | 267675113
34 | M | CCTV091 | Vyvazovací panel 1U | kus | 1 |  | 0 | vlastní |  |  | základní |  | 0 | 0 | 0 | 0 | 0 | 32 | M | 2 |  |  |  | ROZPOCET | 0 | 0 | 0 | 0 | 0 | 1 | 0 | 16 | 34
| P |  | Poznámka k položce: SO.050 | [15 empty] | P | 2
35 | K | 742330022 | Montáž strukturované kabeláže příslušenství a ostatní práce k rozvaděčům napájecího panelu | kus | 1 |  | 0 | CS ÚRS 2018 01 |  |  | základní |  | 0 | 0 | 0 | 0 | 0 | 16 | K | 2 |  |  |  | ROZPOCET | 0 | 0 | 0 | 0 | 0 | 1 | 0 | 16 | -1616240224
36 | M | CCTV043 | Napájecí panel 2U, 6x zásuvka, vč. vypínače a přepěťové ochrany | kus | 1 |  | 0 | vlastní |  |  | základní |  | 0 | 0 | 0 | 0 | 0 | 32 | M | 2 |  |  |  | ROZPOCET | 0 | 0 | 0 | 0 | 0 | 1 | 0 | 16 | 36
| P |  | Poznámka k položce: SO.050 | [15 empty] | P | 2
37 | K | 742320051 | Montáž elektricky ovládaných zámků komunikačního tabla dveřního | kus | 2 |  | 0 | CS ÚRS 2018 01 |  |  | základní |  | 0 | 0 | 0 | 0 | 0 | 16 | K | 2 |  |  |  | ROZPOCET | 0 | 0 | 0 | 0 | 0 | 1 | 0 | 16 | 1127280912
38 | M | CCTV005 | IP interkom v designu FORCE, 4 tlačítka, HD kamera, 10W reproduktor, podpora protokolu SIP (2 kanály), audio (G.711, G.729, G.722, L16/16kHz), video (H.264 64 - 2048 kbit/s, H.263, H.263+, MJPEG), 2 integrované mikrofony, 10 W reproduktor třídy D, Fullduplex (AEC), kamera 1280x960px, napájení PoE 802.3af | kus | 2 |  | 0 | vlastní |  |  | základní |  | 0 | 0 | 0 | 0 | 0 | 32 | M | 2 |  |  |  | ROZPOCET | 0 | 0 | 0 | 0 | 0 | 1 | 0 | 16 | 38
| P |  | Poznámka k položce: SO.050 | [15 empty] | P | 2
39 | K | 742320052 | Montáž elektricky ovládaných zámků komunikačního tabla instalační krabice s krytem | kus | 2 |  | 0 | CS ÚRS 2018 01 |  |  | základní |  | 0 | 0 | 0 | 0 | 0 | 16 | K | 2 |  |  |  | ROZPOCET | 0 | 0 | 0 | 0 | 0 | 1 | 0 | 16 | -1004193960
40 | M | CCTV092 | Zápustná krabice pro montáž interkomu IP FORCE do zdi | kus | 2 |  | 0 | vlastní |  |  | základní |  | 0 | 0 | 0 | 0 | 0 | 32 | M | 2 |  |  |  | ROZPOCET | 0 | 0 | 0 | 0 | 0 | 1 | 0 | 16 | 40
| P |  | Poznámka k položce: SO.050 | [15 empty] | P | 2
41 | M | CCTV006 | IP interkom v designu SOLO, 1 tlačítko, HD kamera, povrchová montáž vč. rámečku, nikl, SIP 2.0 (RFC - 3261), integrovaný mikrofon, reproduktor 2W, napájení PoE 802.3af | kus | 1 |  | 0 | vlastní |  |  | základní |  | 0 | 0 | 0 | 0 | 0 | 32 | M | 2 |  |  |  | ROZPOCET | 0 | 0 | 0 | 0 | 0 | 1 | 0 | 16 | 42
| P |  | Poznámka k položce: SO.050 | [15 empty] | P | 2
42 | K | CCTV108 | Montáž venkovního reproduktoru pro ozvučovací systémy (do výšky 3m) - analogový systém nebo IP | kus | 1 |  | 0 | vlastní |  |  | základní |  | 0 | 0 | 0 | 0 | 0 | 16 | K | 2 |  |  |  | ROZPOCET | 0 | 0 | 0 | 0 | 0 | 1 | 0 | 16 | 37334519
43 | M | CCTV086 | Venkovní IP reproduktor SIP SPEAKER HORN, 25W (při použití přídavného zdroje 24V/2A), RJ45, podpora IP PBX (SIP), kompatibilita s VMS díky ONVIF, PoE, IP67 | kus | 1 |  | 0 | vlastní |  |  | základní |  | 0 | 0 | 0 | 0 | 0 | 32 | M | 2 |  |  |  | ROZPOCET | 0 | 0 | 0 | 0 | 0 | 1 | 0 | 16 | 44
| P |  | Poznámka k položce: SO.050 | [15 empty] | P | 2
44 | M | CCTV067 | Stabilizovaný napájecí zdroj 24V / 2A pro napájení SIP SPEAKERu | kus | 1 |  | 0 | vlastní |  |  | základní |  | 0 | 0 | 0 | 0 | 0 | 32 | M | 2 |  |  |  | ROZPOCET | 0 | 0 | 0 | 0 | 0 | 1 | 0 | 16 | 46
| P |  | Poznámka k položce: SO.050 | [15 empty] | P | 2
45 | K | CCTV104 | Montáž venkovn/vnitřní IP bullet/dome kamery vč. nastavení objektivu | kus | 3 |  | 0 | vlastní |  |  | základní |  | 0 | 0 | 0 | 0 | 0 | 16 | K | 2 |  |  |  | ROZPOCET | 0 | 0 | 0 | 0 | 0 | 1 | 0 | 16 | -1345037613
46 | M | CCTV083 | Venkovní IP Mini DOME kamera, 2MPix (1920 x 1080 ), monofokální objektiv 2,8mm, IR přísvit do 10m, reálné WDR 120dB, vysoká citlivost LightFighter, podpora H.264 / H.264+ / H.265 / H.265+, napájení PoE, IP66, IK08, bez WiFi | kus | 2 |  | 0 | vlastní |  |  | základní |  | 0 | 0 | 0 | 0 | 0 | 32 | M | 2 |  |  |  | ROZPOCET | 0 | 0 | 0 | 0 | 0 | 1 | 0 | 16 | 48
| P |  | Poznámka k položce: SO.050 | [15 empty] | P | 2
47 | M | CCTV081 | Venkovní IP bullet kamera pro čtení SPZ, 2MPix (1920 x 1080 při 50fps), motorický objektiv 2,8-12mm, IR přísvit do 50m, 3 video streamy s podporou H.264 / MJPEG, vysoká citlivost LightFighter s reálným WDR 120dB, vestavěné rozpoznání SPZ již v kameře, napájení PoE, IP 67 | kus | 1 |  | 0 | vlastní |  |  | základní |  | 0 | 0 | 0 | 0 | 0 | 32 | M | 2 |  |  |  | ROZPOCET | 0 | 0 | 0 | 0 | 0 | 1 | 0 | 16 | 50
| P |  | Poznámka k položce: SO.050 | [15 empty] | P | 2
48 | K | CCTV109 | Montáž lišty do rozvaděče pro slaboproudé rozvody | kus | 1 |  | 0 | vlastní |  |  | základní |  | 0 | 0 | 0 | 0 | 0 | 16 | K | 2 |  |  |  | ROZPOCET | 0 | 0 | 0 | 0 | 0 | 1 | 0 | 16 | 153710368
49 | M | CCTV001 | DIN lišta pro montáž do rozvaděče | kus | 1 |  | 0 | vlastní |  |  | základní |  | 0 | 0 | 0 | 0 | 0 | 32 | M | 2 |  |  |  | ROZPOCET | 0 | 0 | 0 | 0 | 0 | 1 | 0 | 16 | 52
| P |  | Poznámka k položce: SO.050 | [15 empty] | P | 2
50 | K | SLA0501 | Montáž a zapojení propojovacího kabelu - UTP, koaxiální, optický | kus | 14 |  | 0 | vlastní |  |  | základní |  | 0 | 0 | 0 | 0 | 0 | 16 | K | 2 |  |  |  | ROZPOCET | 0 | 0 | 0 | 0 | 0 | 1 | 0 | 16 | 1350363772
51 | M | CCTV052 | Optický patch kabel SM OS2, SC-SC, délka 5m | kus | 2 |  | 0 | vlastní |  |  | základní |  | 0 | 0 | 0 | 0 | 0 | 32 | M | 2 |  |  |  | ROZPOCET | 0 | 0 | 0 | 0 | 0 | 1 | 0 | 16 | 54
| P |  | Poznámka k položce: SO.050 | [15 empty] | P | 2
52 | M | CCTV042 | Metalický patch kabel cat.5e, různé délky (1-3m), modrá barva | kus | 12 |  | 0 | vlastní |  |  | základní |  | 0 | 0 | 0 | 0 | 0 | 32 | M | 2 |  |  |  | ROZPOCET | 0 | 0 | 0 | 0 | 0 | 1 | 0 | 16 | 56
| P |  | Poznámka k položce: SO.050 | [15 empty] | P | 2
53 | K | 742121001 | Montáž kabelů sdělovacích pro vnitřní rozvody počtu žil do 15 | m | 211 |  | 0 | CS ÚRS 2018 01 |  |  | základní |  | 0 | 0 | 0 | 0 | 0 | 16 | K | 2 |  |  |  | ROZPOCET | 0 | 0 | 0 | 0 | 0 | 1 | 0 | 16 | -699791763
| PSC |  | Poznámka k souboru cen: 1. Ceny lze použít i pro ocenění koaxiálních kabelů. | [15 empty] | PSC | 2
54 | M | CCTV008 | Kabel cat. 6, FTP, LSOH, 300MHz | m | 145 |  | 0 | vlastní |  |  | základní |  | 0 | 0 | 0 | 0 | 0 | 32 | M | 2 |  |  |  | ROZPOCET | 0 | 0 | 0 | 0 | 0 | 1 | 0 | 16 | 58
| P |  | Poznámka k položce: SO.050 | [15 empty] | P | 2
55 | M | CCTV009 | Kabel cat. 6, FTP, PE venkovní dvojitý plášť (vhodný pro uložení do země) | m | 66 |  | 0 | vlastní |  |  | základní |  | 0 | 0 | 0 | 0 | 0 | 32 | M | 2 |  |  |  | ROZPOCET | 0 | 0 | 0 | 0 | 0 | 1 | 0 | 16 | 60
| P |  | Poznámka k položce: SO.050 | [15 empty] | P | 2
56 | K | 741122201 | Montáž kabelů měděných bez ukončení uložených volně nebo v liště plných kulatých (CYKY) počtu a průřezu žil 2x1,5 až 6 mm2 | m | 26 |  | 0 | CS ÚRS 2018 01 |  |  | základní |  | 0 | 0 | 0 | 0 | 0 | 16 | K | 2 |  |  |  | ROZPOCET | 0 | 0 | 0 | 0 | 0 | 1 | 0 | 16 | -1595857601
57 | M | CCTV011 | Kabel CYKY-J 3x2,5 | m | 26 |  | 0 | vlastní |  |  | základní |  | 0 | 0 | 0 | 0 | 0 | 32 | M | 2 |  |  |  | ROZPOCET | 0 | 0 | 0 | 0 | 0 | 1 | 0 | 16 | 62
| P |  | Poznámka k položce: SO.050 | [15 empty] | P | 2
58 | K | 741110511 | Montáž lišt a kanálků elektroinstalačních se spojkami, ohyby a rohy a s nasunutím do krabic vkládacích s víčkem, šířky do 60 mm | m | 32 |  | 0 | CS ÚRS 2018 01 |  |  | základní |  | 0 | 0 | 0 | 0 | 0 | 16 | K | 2 |  |  |  | ROZPOCET | 0 | 0 | 0 | 0 | 0 | 1 | 0 | 16 | 137788937
59 | M | CCTV035 | Lišta vkládací 20x20 | m | 32 |  | 0 | vlastní |  |  | základní |  | 0 | 0 | 0 | 0 | 0 | 32 | M | 2 |  |  |  | ROZPOCET | 0 | 0 | 0 | 0 | 0 | 1 | 0 | 16 | 64
| P |  | Poznámka k položce: SO.050 | [15 empty] | P | 2
60 | K | 741110512 | Montáž lišt a kanálků elektroinstalačních se spojkami, ohyby a rohy a s nasunutím do krabic vkládacích s víčkem, šířky do přes 60 do 120 mm | m | 4 |  | 0 | CS ÚRS 2018 01 |  |  | základní |  | 0 | 0 | 0 | 0 | 0 | 16 | K | 2 |  |  |  | ROZPOCET | 0 | 0 | 0 | 0 | 0 | 1 | 0 | 16 | -1399839205
61 | M | CCTV039 | Lišta vkládací 80x40 | m | 4 |  | 0 | vlastní |  |  | základní |  | 0 | 0 | 0 | 0 | 0 | 32 | M | 2 |  |  |  | ROZPOCET | 0 | 0 | 0 | 0 | 0 | 1 | 0 | 16 | 66
| P |  | Poznámka k položce: SO.050 | [15 empty] | P | 2
62 | K | 742110011 | Montáž trubek elektroinstalačních plastových tuhých pro vnitřní rozvody uložených volně na příchytky | m | 45 |  | 0 | CS ÚRS 2018 01 |  |  | základní |  | 0 | 0 | 0 | 0 | 0 | 16 | K | 2 |  |  |  | ROZPOCET | 0 | 0 | 0 | 0 | 0 | 1 | 0 | 16 | 2062214074
63 | M | CCTV073 | Trubka pevná prům. 16 vč. spojek a příchytek | m | 45 |  | 0 | vlastní |  |  | základní |  | 0 | 0 | 0 | 0 | 0 | 32 | M | 2 |  |  |  | ROZPOCET | 0 | 0 | 0 | 0 | 0 | 1 | 0 | 16 | 68
| P |  | Poznámka k položce: SO.050 | [15 empty] | P | 2
64 | K | 742110003 | Montáž trubek elektroinstalačních plastových ohebných uložených volně na příchytky | m | 25 |  | 0 | CS ÚRS 2018 01 |  |  | základní |  | 0 | 0 | 0 | 0 | 0 | 16 | K | 2 |  |  |  | ROZPOCET | 0 | 0 | 0 | 0 | 0 | 1 | 0 | 16 | -1033886663
65 | M | CCTV068 | Trubka ohebná prům. 16 vč. spojek a příchytek | m | 25 |  | 0 | vlastní |  |  | základní |  | 0 | 0 | 0 | 0 | 0 | 32 | M | 2 |  |  |  | ROZPOCET | 0 | 0 | 0 | 0 | 0 | 1 | 0 | 16 | 70
| P |  | Poznámka k položce: SO.050 | [15 empty] | P | 2
66 | K | 741110043 | Montáž trubek elektroinstalačních s nasunutím nebo našroubováním do krabic plastových ohebných, uložených pevně, vnější Ø přes 35 mm | m | 44 |  | 0 | CS ÚRS 2018 01 |  |  | základní |  | 0 | 0 | 0 | 0 | 0 | 16 | K | 2 |  |  |  | ROZPOCET | 0 | 0 | 0 | 0 | 0 | 1 | 0 | 16 | 1859248211
67 | M | CCTV079 | Trubka zemní, ohebná, prům. 40, červená | m | 30 |  | 0 | vlastní |  |  | základní |  | 0 | 0 | 0 | 0 | 0 | 32 | M | 2 |  |  |  | ROZPOCET | 0 | 0 | 0 | 0 | 0 | 1 | 0 | 16 | 72
| P |  | Poznámka k položce: SO.050 | [15 empty] | P | 2
68 | M | CCTV078 | Trubka zemní, ohebná UV stabilní, prům. 40, černá | m | 14 |  | 0 | vlastní |  |  | základní |  | 0 | 0 | 0 | 0 | 0 | 32 | M | 2 |  |  |  | ROZPOCET | 0 | 0 | 0 | 0 | 0 | 1 | 0 | 16 | 74
| P |  | Poznámka k položce: SO.050 | [15 empty] | P | 2
| D | D2 | SO.220 |  |  |  | 0 | [5 empty] | 0 |  | 0 |  | 0 | 2 | D | 1 |  |  |  | ROZPOCET | [6 empty] | 0
69 | K | 742330011 | Montáž strukturované kabeláže zařízení do rozvaděče switche, UPS, DVR, server bez nastavení | kus | 1 |  | 0 | CS ÚRS 2018 01 |  |  | základní |  | 0 | 0 | 0 | 0 | 0 | 16 | K | 2 |  |  |  | ROZPOCET | 0 | 0 | 0 | 0 | 0 | 1 | 0 | 16 | 165397360
70 | M | CCTV057 | Průmyslový switch 3. generace pro kruhovou topologii s 2x SFP slot, 1x GE port, 4x Fast Ethernet port s PoE 25W (2 porty až 60W), přepěťové ochrany FE portů 1000A, 2x DI s podporou vyvážených smyček, 1x programovatelné NO/NC RELÉ výstup, 2x RS485, USB port pro lokální management, redundantní vstup napájení, přepěťové ochrany na všech vstupech, EVENT MANAGEMENT: SMTP, TCP eventy, ETH eventy, HTTP klient (řízení kamer), 8x IPWatchdog, provozní teplota –40…+70°C, VLAN, QoS, IGMP, SNMPv2/v3, SNTP, instalace na DIN lištu, 48VDC (referenční typ např. 2G-2S.1.4.F-BOX-PoE-PP) | kus | 1 |  | 0 | vlastní |  |  | základní |  | 0 | 0 | 0 | 0 | 0 | 32 | M | 2 |  |  |  | ROZPOCET | 0 | 0 | 0 | 0 | 0 | 1 | 0 | 16 | 76
| P |  | Poznámka k položce: SO.220 | [15 empty] | P | 2
71 | K | 742230008 | Montáž kamerového systému spínavého zdroje s krytem a akumulátorem | kus | 1 |  | 0 | CS ÚRS 2018 01 |  |  | základní |  | 0 | 0 | 0 | 0 | 0 | 16 | K | 2 |  |  |  | ROZPOCET | 0 | 0 | 0 | 0 | 0 | 1 | 0 | 16 | -229740267
72 | M | CCTV066 | Spínaný napájecí zdroj 48V/120W s nastavitelným výstupním napětím až + 55VDC, pro napájení jednotek IPLOG, účinnost 90%, montáž na DIN lištu do RACKu | kus | 1 |  | 0 | vlastní |  |  | základní |  | 0 | 0 | 0 | 0 | 0 | 32 | M | 2 |  |  |  | ROZPOCET | 0 | 0 | 0 | 0 | 0 | 1 | 0 | 16 | 78
| P |  | Poznámka k položce: SO.220 | [15 empty] | P | 2
73 | K | CCTV102 | Montáž SFP modulu do switche vč. nastavení | kus | 2 |  | 0 | vlastní |  |  | základní |  | 0 | 0 | 0 | 0 | 0 | 16 | K | 2 |  |  |  | ROZPOCET | 0 | 0 | 0 | 0 | 0 | 1 | 0 | 16 | -613597229
74 | M | CCTV064 | SFP transceivery BX-100-20-W4-L, 100BaseBX (200M), Tx1310nm/Rx1550nm, MM/SM univerzální, WDM (obousměrná komunikace po jednom vláknu), rozsah pracovních teplot od -40 do +70 °C, -, 3.3VDC, optický konektor SC/PC | kus | 1 |  | 0 | vlastní |  |  | základní |  | 0 | 0 | 0 | 0 | 0 | 32 | M | 2 |  |  |  | ROZPOCET | 0 | 0 | 0 | 0 | 0 | 1 | 0 | 16 | 80
| P |  | Poznámka k položce: SO.220 | [15 empty] | P | 2
75 | M | CCTV065 | SFP transceivery BX-100-20-W5-L, 100BaseBX (200M), Tx1550nm/Rx1310nm, MM/SM univerzální, WDM (obousměrná komunikace po jednom vláknu), rozsah pracovních teplot od -40 do +70 °C, -, 3.3VDC, optický konektor SC/PC | kus | 1 |  | 0 | vlastní |  |  | základní |  | 0 | 0 | 0 | 0 | 0 | 32 | M | 2 |  |  |  | ROZPOCET | 0 | 0 | 0 | 0 | 0 | 1 | 0 | 16 | 82
| P |  | Poznámka k položce: SO.220 | [15 empty] | P | 2
76 | K | SLA0501 | Montáž a zapojení propojovacího kabelu - UTP, koaxiální, optický | kus | 4 |  | 0 | vlastní |  |  | základní |  | 0 | 0 | 0 | 0 | 0 | 16 | K | 2 |  |  |  | ROZPOCET | 0 | 0 | 0 | 0 | 0 | 1 | 0 | 16 | 1915718801
77 | M | CCTV051 | Optický patch kabel SM OS2, SC-SC, délka 3m | kus | 4 |  | 0 | vlastní |  |  | základní |  | 0 | 0 | 0 | 0 | 0 | 32 | M | 2 |  |  |  | ROZPOCET | 0 | 0 | 0 | 0 | 0 | 1 | 0 | 16 | 84
| P |  | Poznámka k položce: SO.220 | [15 empty] | P | 2
78 | K | 742330001 | Montáž strukturované kabeláže rozvaděče nástěnného | kus | 1 |  | 0 | CS ÚRS 2018 01 |  |  | základní |  | 0 | 0 | 0 | 0 | 0 | 16 | K | 2 |  |  |  | ROZPOCET | 0 | 0 | 0 | 0 | 0 | 1 | 0 | 16 | -1798978329
79 | M | CCTV045 | Nástěnný rozvaděč pro ukončení datové kabeláže RACK, rozměry 600 (šířka) x 500 (hloubka) x 18U (výška cca 950mm) | kus | 1 |  | 0 | vlastní |  |  | základní |  | 0 | 0 | 0 | 0 | 0 | 32 | M | 2 |  |  |  | ROZPOCET | 0 | 0 | 0 | 0 | 0 | 1 | 0 | 16 | 86
| P |  | Poznámka k položce: SO.220 | [15 empty] | P | 2
80 | K | CCTV109 | Montáž lišty do rozvaděče pro slaboproudé rozvody | kus | 1 |  | 0 | vlastní |  |  | základní |  | 0 | 0 | 0 | 0 | 0 | 16 | K | 2 |  |  |  | ROZPOCET | 0 | 0 | 0 | 0 | 0 | 1 | 0 | 16 | -1668017573
81 | M | CCTV062 | Přístrojová lišta DIN35 vč. montáže do standardního datového rozvaděče šírky 19" | kus | 1 |  | 0 | vlastní |  |  | základní |  | 0 | 0 | 0 | 0 | 0 | 32 | M | 2 |  |  |  | ROZPOCET | 0 | 0 | 0 | 0 | 0 | 1 | 0 | 16 | 88
| P |  | Poznámka k položce: SO.220 | [15 empty] | P | 2
82 | K | 742330024 | Montáž strukturované kabeláže příslušenství a ostatní práce k rozvaděčům patch panelu 24 portů UTP/FTP | kus | 1 |  | 0 | CS ÚRS 2018 01 |  |  | základní |  | 0 | 0 | 0 | 0 | 0 | 16 | K | 2 |  |  |  | ROZPOCET | 0 | 0 | 0 | 0 | 0 | 1 | 0 | 16 | 773776883
83 | M | CCTV056 | Propojovací patchpanel modulární 1U, 24 portů, příprava pro kabeláž cat. 6 FTP | kus | 1 |  | 0 | vlastní |  |  | základní |  | 0 | 0 | 0 | 0 | 0 | 32 | M | 2 |  |  |  | ROZPOCET | 0 | 0 | 0 | 0 | 0 | 1 | 0 | 16 | 90
| P |  | Poznámka k položce: SO.220 | [15 empty] | P | 2
84 | K | 742330041.R1 | Montáž strukturované kabeláže zásuvek datových nebo modulů pod omítku, do nábytku, do parapetního žlabu nebo podlahové krabice jednozásuvky | kus | 4 |  | 0 | vlastní |  |  | základní |  | 0 | 0 | 0 | 0 | 0 | 16 | K | 2 |  |  |  | ROZPOCET | 0 | 0 | 0 | 0 | 0 | 1 | 0 | 16 | 1170449699
85 | M | CCTV031 | Keystone modul cat.6 FTP | kus | 4 |  | 0 | vlastní |  |  | základní |  | 0 | 0 | 0 | 0 | 0 | 32 | M | 2 |  |  |  | ROZPOCET | 0 | 0 | 0 | 0 | 0 | 1 | 0 | 16 | 92
| P |  | Poznámka k položce: SO.220 | [15 empty] | P | 2
86 | K | 742330051 | Montáž strukturované kabeláže zásuvek datových popis portu zásuvky | kus | 4 |  | 0 | CS ÚRS 2018 01 |  |  | základní |  | 0 | 0 | 0 | 0 | 0 | 16 | K | 2 |  |  |  | ROZPOCET | 0 | 0 | 0 | 0 | 0 | 1 | 0 | 16 | -11130556
87 | K | 742330101 | Montáž strukturované kabeláže měření segmentu metalického s vyhotovením protokolu | kus | 4 |  | 0 | CS ÚRS 2018 01 |  |  | základní |  | 0 | 0 | 0 | 0 | 0 | 16 | K | 2 |  |  |  | ROZPOCET | 0 | 0 | 0 | 0 | 0 | 1 | 0 | 16 | 10044664
88 | K | CCTV107 | Montáž zaslepovacího modulu místo modulu keystone do zásuvky, podlahové krabice nebo patch panelu | kus | 20 |  | 0 | vlastní |  |  | základní |  | 0 | 0 | 0 | 0 | 0 | 16 | K | 2 |  |  |  | ROZPOCET | 0 | 0 | 0 | 0 | 0 | 1 | 0 | 16 | 553380120
89 | M | CCTV093 | Zaslepovací modul velikosti keystone modulu do modulárního patchpanelu, barva dle barvy patchpanelu | kus | 20 |  | 0 | vlastní |  |  | základní |  | 0 | 0 | 0 | 0 | 0 | 32 | M | 2 |  |  |  | ROZPOCET | 0 | 0 | 0 | 0 | 0 | 1 | 0 | 16 | 94
| P |  | Poznámka k položce: SO.220 | [15 empty] | P | 2
90 | K | 742330023 | Montáž strukturované kabeláže příslušenství a ostatní práce k rozvaděčům vyvazovacíhoho panelu 1U | kus | 1 |  | 0 | CS ÚRS 2018 01 |  |  | základní |  | 0 | 0 | 0 | 0 | 0 | 16 | K | 2 |  |  |  | ROZPOCET | 0 | 0 | 0 | 0 | 0 | 1 | 0 | 16 | 1586299485
91 | M | CCTV091 | Vyvazovací panel 1U | kus | 1 |  | 0 | vlastní |  |  | základní |  | 0 | 0 | 0 | 0 | 0 | 32 | M | 2 |  |  |  | ROZPOCET | 0 | 0 | 0 | 0 | 0 | 1 | 0 | 16 | 96
| P |  | Poznámka k položce: SO.220 | [15 empty] | P | 2
92 | K | 742330022 | Montáž strukturované kabeláže příslušenství a ostatní práce k rozvaděčům napájecího panelu | kus | 1 |  | 0 | CS ÚRS 2018 01 |  |  | základní |  | 0 | 0 | 0 | 0 | 0 | 16 | K | 2 |  |  |  | ROZPOCET | 0 | 0 | 0 | 0 | 0 | 1 | 0 | 16 | 1471222595
93 | M | CCTV043 | Napájecí panel 2U, 6x zásuvka, vč. vypínače a přepěťové ochrany | kus | 1 |  | 0 | vlastní |  |  | základní |  | 0 | 0 | 0 | 0 | 0 | 32 | M | 2 |  |  |  | ROZPOCET | 0 | 0 | 0 | 0 | 0 | 1 | 0 | 16 | 98
| P |  | Poznámka k položce: SO.220 | [15 empty] | P | 2
94 | K | CCTV104 | Montáž venkovn/vnitřní IP bullet/dome kamery vč. nastavení objektivu | kus | 2 |  | 0 | vlastní |  |  | základní |  | 0 | 0 | 0 | 0 | 0 | 16 | K | 2 |  |  |  | ROZPOCET | 0 | 0 | 0 | 0 | 0 | 1 | 0 | 16 | 2132629370
95 | M | CCTV082 | Venkovní IP bullet kamera, 2MPix (1920 x 1080 při 50fps), motorický objektiv 2,8-12mm, světelnost objektivu F1.2, IR přísvit do 50m, 5 video streamů s podporou H.264 / H.264+ / H.265 / H.265+, vysoká citlivost DarkFighter s reálným WDR 140dB, funkce Deep learning pro přesnější klasifikaci objektů, video analytické funkce jako je např. překročení čáry, detekce narušení, vstup a výstup ze zóny a pod., napájení PoE, IP 67, IK10 (referenční typ např. DS-2CD7A26G0-IZS) | kus | 1 |  | 0 | vlastní |  |  | základní |  | 0 | 0 | 0 | 0 | 0 | 32 | M | 2 |  |  |  | ROZPOCET | 0 | 0 | 0 | 0 | 0 | 1 | 0 | 16 | 100
| P |  | Poznámka k položce: SO.220 | [15 empty] | P | 2
96 | K | CCTV110 | Montáž konzole (redukce) pro kameru na sloup nebo výložník | kus | 1 |  | 0 | vlastní |  |  | základní |  | 0 | 0 | 0 | 0 | 0 | 16 | K | 2 |  |  |  | ROZPOCET | 0 | 0 | 0 | 0 | 0 | 1 | 0 | 16 | -992595683
97 | M | CCTV063 | Redukce pro montáž BULLET kamery na trubkový výložník | kus | 1 |  | 0 | vlastní |  |  | základní |  | 0 | 0 | 0 | 0 | 0 | 32 | M | 2 |  |  |  | ROZPOCET | 0 | 0 | 0 | 0 | 0 | 1 | 0 | 16 | 102
| P |  | Poznámka k položce: SO.220 | [15 empty] | P | 2
98 | M | CCTV080 | Venkovní IP bullet kamera do výbušného prostředí , 4MPix (2560 x 1440 při 25fps), monofokální objektiv (ohnisková vzdálenost objektivu bude určena při kamerových zkouškách přímo na místě), IR přísvit do 30m, 3 video streamy s podporou H.264 / H.264+ / H.265 / H.265+ , vysoká citlivost s reálným WDR 120dB, napájení PoE nebo 230VAC, IP 68, splňuje normy ATEX, IECEx (II 2 G EX db IIC T6 Gb, II2 2D Ex tb IIC T80°C Db IP68), (referenční typ např. DS-2XE6242F-IS) | kus | 1 |  | 0 | vlastní |  |  | základní |  | 0 | 0 | 0 | 0 | 0 | 32 | M | 2 |  |  |  | ROZPOCET | 0 | 0 | 0 | 0 | 0 | 1 | 0 | 16 | 104
| P |  | Poznámka k položce: SO.220 | [15 empty] | P | 2
99 | K | CCTV111 | Montáž výložníku pro kameru do prostředí Ex | kus | 2 |  | 0 | vlastní |  |  | základní |  | 0 | 0 | 0 | 0 | 0 | 16 | K | 2 |  |  |  | ROZPOCET | 0 | 0 | 0 | 0 | 0 | 1 | 0 | 16 | -1486909296
100 | M | CCTV048 | Nerezový výložník pro montáž kamery BULLET do výbušného porstředí na stěnu/na strop | kus | 2 |  | 0 | vlastní |  |  | základní |  | 0 | 0 | 0 | 0 | 0 | 32 | M | 2 |  |  |  | ROZPOCET | 0 | 0 | 0 | 0 | 0 | 1 | 0 | 16 | 106
| P |  | Poznámka k položce: SO.220 | [15 empty] | P | 2
101 | K | CCTV028 | Kamerová zkouška pro určení přesné polohy kamer v objektu SO.220 | hod | 18 |  | 0 | vlastní |  |  | základní |  | 0 | 0 | 0 | 0 | 0 | 16 | K | 2 |  |  |  | ROZPOCET | 0 | 0 | 0 | 0 | 0 | 1 | 0 | 16 | -389175251
| P |  | Poznámka k položce: SO.220 | [15 empty] | P | 2
102 | K | 742121001 | Montáž kabelů sdělovacích pro vnitřní rozvody počtu žil do 15 | m | 211 |  | 0 | CS ÚRS 2018 01 |  |  | základní |  | 0 | 0 | 0 | 0 | 0 | 16 | K | 2 |  |  |  | ROZPOCET | 0 | 0 | 0 | 0 | 0 | 1 | 0 | 16 | -276317729
| PSC |  | Poznámka k souboru cen: 1. Ceny lze použít i pro ocenění koaxiálních kabelů. | [15 empty] | PSC | 2
103 | M | CCTV009 | Kabel cat. 6, FTP, PE venkovní dvojitý plášť (vhodný pro uložení do země) | m | 118 |  | 0 | vlastní |  |  | základní |  | 0 | 0 | 0 | 0 | 0 | 32 | M | 2 |  |  |  | ROZPOCET | 0 | 0 | 0 | 0 | 0 | 1 | 0 | 16 | 110
| P |  | Poznámka k položce: SO.220 | [15 empty] | P | 2
104 | K | 741122201 | Montáž kabelů měděných bez ukončení uložených volně nebo v liště plných kulatých (CYKY) počtu a průřezu žil 2x1,5 až 6 mm2 | m | 65 |  | 0 | CS ÚRS 2018 01 |  |  | základní |  | 0 | 0 | 0 | 0 | 0 | 16 | K | 2 |  |  |  | ROZPOCET | 0 | 0 | 0 | 0 | 0 | 1 | 0 | 16 | 2138488336
105 | M | CCTV011 | Kabel CYKY-J 3x2,5 | m | 65 |  | 0 | vlastní |  |  | základní |  | 0 | 0 | 0 | 0 | 0 | 32 | M | 2 |  |  |  | ROZPOCET | 0 | 0 | 0 | 0 | 0 | 1 | 0 | 16 | 112
| P |  | Poznámka k položce: SO.220 | [15 empty] | P | 2
106 | K | 742110011 | Montáž trubek elektroinstalačních plastových tuhých pro vnitřní rozvody uložených volně na příchytky | m | 95 |  | 0 | CS ÚRS 2018 01 |  |  | základní |  | 0 | 0 | 0 | 0 | 0 | 16 | K | 2 |  |  |  | ROZPOCET | 0 | 0 | 0 | 0 | 0 | 1 | 0 | 16 | -1882636721
107 | M | CCTV073 | Trubka pevná prům. 16 vč. spojek a příchytek | m | 95 |  | 0 | vlastní |  |  | základní |  | 0 | 0 | 0 | 0 | 0 | 32 | M | 2 |  |  |  | ROZPOCET | 0 | 0 | 0 | 0 | 0 | 1 | 0 | 16 | 114
| P |  | Poznámka k položce: SO.220 | [15 empty] | P | 2
108 | K | 742110003 | Montáž trubek elektroinstalačních plastových ohebných uložených volně na příchytky | m | 18 |  | 0 | CS ÚRS 2018 01 |  |  | základní |  | 0 | 0 | 0 | 0 | 0 | 16 | K | 2 |  |  |  | ROZPOCET | 0 | 0 | 0 | 0 | 0 | 1 | 0 | 16 | 103830458
109 | M | CCTV068 | Trubka ohebná prům. 16 vč. spojek a příchytek | m | 18 |  | 0 | vlastní |  |  | základní |  | 0 | 0 | 0 | 0 | 0 | 32 | M | 2 |  |  |  | ROZPOCET | 0 | 0 | 0 | 0 | 0 | 1 | 0 | 16 | 116
| P |  | Poznámka k položce: SO.220 | [15 empty] | P | 2
| D | D3 | SO.580 |  |  |  | 0 | [5 empty] | 0 |  | 0 |  | 0 | 2 | D | 1 |  |  |  | ROZPOCET | [6 empty] | 0
110 | K | CCTV104 | Montáž venkovn/vnitřní IP bullet/dome kamery vč. nastavení objektivu | kus | 1 |  | 0 | vlastní |  |  | základní |  | 0 | 0 | 0 | 0 | 0 | 16 | K | 2 |  |  |  | ROZPOCET | 0 | 0 | 0 | 0 | 0 | 1 | 0 | 16 | 1558926871
111 | M | CCTV080 | Venkovní IP bullet kamera do výbušného prostředí , 4MPix (2560 x 1440 při 25fps), monofokální objektiv (ohnisková vzdálenost objektivu bude určena při kamerových zkouškách přímo na místě), IR přísvit do 30m, 3 video streamy s podporou H.264 / H.264+ / H.265 / H.265+ , vysoká citlivost s reálným WDR 120dB, napájení PoE nebo 230VAC, IP 68, splňuje normy ATEX, IECEx (II 2 G EX db IIC T6 Gb, II2 2D Ex tb IIC T80°C Db IP68), (referenční typ např. DS-2XE6242F-IS) | kus | 1 |  | 0 | vlastní |  |  | základní |  | 0 | 0 | 0 | 0 | 0 | 32 | M | 2 |  |  |  | ROZPOCET | 0 | 0 | 0 | 0 | 0 | 1 | 0 | 16 | 118
| P |  | Poznámka k položce: SO.580 | [15 empty] | P | 2
112 | K | CCTV111 | Montáž výložníku pro kameru do prostředí Ex | kus | 1 |  | 0 | vlastní |  |  | základní |  | 0 | 0 | 0 | 0 | 0 | 16 | K | 2 |  |  |  | ROZPOCET | 0 | 0 | 0 | 0 | 0 | 1 | 0 | 16 | 795386994
113 | M | CCTV047 | Nerezový výložník pro montáž kamery BULLET do výbušného porstředí na stěnu | kus | 1 |  | 0 | vlastní |  |  | základní |  | 0 | 0 | 0 | 0 | 0 | 32 | M | 2 |  |  |  | ROZPOCET | 0 | 0 | 0 | 0 | 0 | 1 | 0 | 16 | 120
| P |  | Poznámka k položce: SO.580 | [15 empty] | P | 2
114 | K | 742121001 | Montáž kabelů sdělovacích pro vnitřní rozvody počtu žil do 15 | m | 211 |  | 0 | CS ÚRS 2018 01 |  |  | základní |  | 0 | 0 | 0 | 0 | 0 | 16 | K | 2 |  |  |  | ROZPOCET | 0 | 0 | 0 | 0 | 0 | 1 | 0 | 16 | -1700367749
| PSC |  | Poznámka k souboru cen: 1. Ceny lze použít i pro ocenění koaxiálních kabelů. | [15 empty] | PSC | 2
115 | M | CCTV009 | Kabel cat. 6, FTP, PE venkovní dvojitý plášť (vhodný pro uložení do země) | m | 55 |  | 0 | vlastní |  |  | základní |  | 0 | 0 | 0 | 0 | 0 | 32 | M | 2 |  |  |  | ROZPOCET | 0 | 0 | 0 | 0 | 0 | 1 | 0 | 16 | 122
| P |  | Poznámka k položce: SO.580 | [15 empty] | P | 2
116 | K | 741122201 | Montáž kabelů měděných bez ukončení uložených volně nebo v liště plných kulatých (CYKY) počtu a průřezu žil 2x1,5 až 6 mm2 | m | 60 |  | 0 | CS ÚRS 2018 01 |  |  | základní |  | 0 | 0 | 0 | 0 | 0 | 16 | K | 2 |  |  |  | ROZPOCET | 0 | 0 | 0 | 0 | 0 | 1 | 0 | 16 | 1241788705
117 | M | CCTV011 | Kabel CYKY-J 3x2,5 | m | 60 |  | 0 | vlastní |  |  | základní |  | 0 | 0 | 0 | 0 | 0 | 32 | M | 2 |  |  |  | ROZPOCET | 0 | 0 | 0 | 0 | 0 | 1 | 0 | 16 | 124
| P |  | Poznámka k položce: SO.580 | [15 empty] | P | 2
118 | K | 742110011 | Montáž trubek elektroinstalačních plastových tuhých pro vnitřní rozvody uložených volně na příchytky | m | 50 |  | 0 | CS ÚRS 2018 01 |  |  | základní |  | 0 | 0 | 0 | 0 | 0 | 16 | K | 2 |  |  |  | ROZPOCET | 0 | 0 | 0 | 0 | 0 | 1 | 0 | 16 | -1296218767
119 | M | CCTV073 | Trubka pevná prům. 16 vč. spojek a příchytek | m | 50 |  | 0 | vlastní |  |  | základní |  | 0 | 0 | 0 | 0 | 0 | 32 | M | 2 |  |  |  | ROZPOCET | 0 | 0 | 0 | 0 | 0 | 1 | 0 | 16 | 126
| P |  | Poznámka k položce: SO.580 | [15 empty] | P | 2
120 | K | 742110003 | Montáž trubek elektroinstalačních plastových ohebných uložených volně na příchytky | m | 5 |  | 0 | CS ÚRS 2018 01 |  |  | základní |  | 0 | 0 | 0 | 0 | 0 | 16 | K | 2 |  |  |  | ROZPOCET | 0 | 0 | 0 | 0 | 0 | 1 | 0 | 16 | -1142998742
121 | M | CCTV068 | Trubka ohebná prům. 16 vč. spojek a příchytek | m | 5 |  | 0 | vlastní |  |  | základní |  | 0 | 0 | 0 | 0 | 0 | 32 | M | 2 |  |  |  | ROZPOCET | 0 | 0 | 0 | 0 | 0 | 1 | 0 | 16 | 128
| P |  | Poznámka k položce: SO.580 | [15 empty] | P | 2
| D | D4 | SO.250 |  |  |  | 0 | [5 empty] | 0 |  | 0 |  | 0 | 2 | D | 1 |  |  |  | ROZPOCET | [6 empty] | 0
122 | K | CCTV104 | Montáž venkovn/vnitřní IP bullet/dome kamery vč. nastavení objektivu | kus | 1 |  | 0 | vlastní |  |  | základní |  | 0 | 0 | 0 | 0 | 0 | 16 | K | 2 |  |  |  | ROZPOCET | 0 | 0 | 0 | 0 | 0 | 1 | 0 | 16 | 503024029
123 | M | CCTV084 | Venkovní IP PTZ kamera , 2MPix (1920 x 1080 při 25fps), motorický objektiv 5,7 - 205,2 mm , IR přísvit do 200m, 3 video streamy s podporou H.264 / H.264+ / H.265 / H.265+ , vysoká citlivost DarkFighter s reálným WDR 120dB, funkce SmartTracking v2.0, pokročilá Deep learning videoanalýza, napájení HiPoE nebo 24VAC (cca 50-60W), IP 66, IK10, integrovaný stěrač objektivu, (referenční typ např. DS-2DF8236IX-AELW 36x) | kus | 1 |  | 0 | vlastní |  |  | základní |  | 0 | 0 | 0 | 0 | 0 | 32 | M | 2 |  |  |  | ROZPOCET | 0 | 0 | 0 | 0 | 0 | 1 | 0 | 16 | 130
| P |  | Poznámka k položce: SO.250 | [15 empty] | P | 2
124 | K | CCTV112 | Montáž konzole (držáku, redukce) pro PTZ kamery na sloup | kus | 1 |  | 0 | vlastní |  |  | základní |  | 0 | 0 | 0 | 0 | 0 | 16 | K | 2 |  |  |  | ROZPOCET | 0 | 0 | 0 | 0 | 0 | 1 | 0 | 16 | 333700344
125 | M | CCTV002 | Držák pro montáž PTZ kamery na kamerový sloup, vč. vnitřního prostoru pro napojení kabelů (referenční typ např. DS-1602ZJ-box-pole) | kus | 1 |  | 0 | vlastní |  |  | základní |  | 0 | 0 | 0 | 0 | 0 | 32 | M | 2 |  |  |  | ROZPOCET | 0 | 0 | 0 | 0 | 0 | 1 | 0 | 16 | 132
| P |  | Poznámka k položce: SO.250 | [15 empty] | P | 2
126 | K | CCTV108 | Montáž venkovního reproduktoru pro ozvučovací systémy (do výšky 3m) - analogový systém nebo IP | kus | 1 |  | 0 | vlastní |  |  | základní |  | 0 | 0 | 0 | 0 | 0 | 16 | K | 2 |  |  |  | ROZPOCET | 0 | 0 | 0 | 0 | 0 | 1 | 0 | 16 | 610253493
127 | M | CCTV086 | Venkovní IP reproduktor SIP SPEAKER HORN, 25W (při použití přídavného zdroje 24V/2A), RJ45, podpora IP PBX (SIP), kompatibilita s VMS díky ONVIF, PoE, IP67 | kus | 1 |  | 0 | vlastní |  |  | základní |  | 0 | 0 | 0 | 0 | 0 | 32 | M | 2 |  |  |  | ROZPOCET | 0 | 0 | 0 | 0 | 0 | 1 | 0 | 16 | 134
| P |  | Poznámka k položce: SO.220 | [15 empty] | P | 2
128 | K | CCTV113 | Montáž venkovního atypického rozvaděče pro slaboproudé rozvody vč. zapojení | kus | 1 |  | 0 | vlastní |  |  | základní |  | 0 | 0 | 0 | 0 | 0 | 16 | K | 2 |  |  |  | ROZPOCET | 0 | 0 | 0 | 0 | 0 | 1 | 0 | 16 | 2073475860
129 | M | CCTV087 | Venkovní oceloplechový rozvaděč OH4320 - C4.A12.P481 s krytím IP66, rozměry 400x300x200, certifikace dle EN 61439-1 (dodávka vč. kusové zkoušky rozvaděče), vhodný pro venkovní instalaci switchů, rozvaděč vybaven dvěma dvoupólovými jističi 6A s char. C, přepěťovou ochranou 1. a 2. stupně, bez proudového chrániče, s instalovanou zásuvkou 230V (jištěnou druhým jističem 6A/C). V rozvaděči je instalován nezálohovaný spínaný napájecí zdroj 48V/120W (pro switch a kameru) s možností navýšení napětí až na 56V a napájecí zdroj 24V / 2A pro napájení venkovního IP tlakového reproduktoru. V rozvaděči je instalován držák pro opt. kazetu na uložení opt. svárů. Rozvaděč obsahuje mechanický dveřní kontakt signalizující otevření a dveře rozvaděče jsou opatřeny zámkem s klíčem (tedy nikoli čtyřhranem, motýlkem a pod), montážní přípravek pro montáž na sloup | kus | 1 |  | 0 | vlastní |  |  | základní |  | 0 | 0 | 0 | 0 | 0 | 32 | M | 2 |  |  |  | ROZPOCET | 0 | 0 | 0 | 0 | 0 | 1 | 0 | 16 | 136
| P |  | Poznámka k položce: SO.220 | [15 empty] | P | 2
130 | K | 742330011 | Montáž strukturované kabeláže zařízení do rozvaděče switche, UPS, DVR, server bez nastavení | kus | 1 |  | 0 | CS ÚRS 2018 01 |  |  | základní |  | 0 | 0 | 0 | 0 | 0 | 16 | K | 2 |  |  |  | ROZPOCET | 0 | 0 | 0 | 0 | 0 | 1 | 0 | 16 | -610300596
131 | M | CCTV058 | Průmyslový switch 3. generace pro kruhovou topologii s 2x SFP slot, 2x FE PoE++ (60W) port s 1kA přepěťovou ochranou, 2x DI s podporou vyvážených smyček, 1x programovatelné NO/NC RELÉ výstup, 2x RS485, USB port pro lokální management, redundantní vstup napájení, přepěťové ochrany na všech vstupech, EVENT MANAGEMENT: SMTP, TCP eventy, ETH eventy, HTTP klient (řízení kamer), 8x IPWatchdog.... , provozní teplota –40…+70°C, VLAN, QoS, IGMP, SNMPv2/v3, SNTP, instalace na DIN lištu, 48VDC/56VDC (referenční typ např. 2G-2S.0.2.F-BOX-PoE-PP ) | kus | 1 |  | 0 | vlastní |  |  | základní |  | 0 | 0 | 0 | 0 | 0 | 32 | M | 2 |  |  |  | ROZPOCET | 0 | 0 | 0 | 0 | 0 | 1 | 0 | 16 | 138
| P |  | Poznámka k položce: SO.250 | [15 empty] | P | 2
132 | K | CCTV102 | Montáž SFP modulu do switche vč. nastavení | kus | 2 |  | 0 | vlastní |  |  | základní |  | 0 | 0 | 0 | 0 | 0 | 16 | K | 2 |  |  |  | ROZPOCET | 0 | 0 | 0 | 0 | 0 | 1 | 0 | 16 | -232273583
133 | M | CCTV064 | SFP transceivery BX-100-20-W4-L, 100BaseBX (200M), Tx1310nm/Rx1550nm, MM/SM univerzální, WDM (obousměrná komunikace po jednom vláknu), rozsah pracovních teplot od -40 do +70 °C, -, 3.3VDC, optický konektor SC/PC | kus | 1 |  | 0 | vlastní |  |  | základní |  | 0 | 0 | 0 | 0 | 0 | 32 | M | 2 |  |  |  | ROZPOCET | 0 | 0 | 0 | 0 | 0 | 1 | 0 | 16 | 140
| P |  | Poznámka k položce: SO.250 | [15 empty] | P | 2
134 | M | CCTV065 | SFP transceivery BX-100-20-W5-L, 100BaseBX (200M), Tx1550nm/Rx1310nm, MM/SM univerzální, WDM (obousměrná komunikace po jednom vláknu), rozsah pracovních teplot od -40 do +70 °C, -, 3.3VDC, optický konektor SC/PC | kus | 1 |  | 0 | vlastní |  |  | základní |  | 0 | 0 | 0 | 0 | 0 | 32 | M | 2 |  |  |  | ROZPOCET | 0 | 0 | 0 | 0 | 0 | 1 | 0 | 16 | 142
| P |  | Poznámka k položce: SO.250 | [15 empty] | P | 2
135 | K | SLA101 | Svár optického vlákna - SM, MM | kus | 2 |  | 0 | vlastní |  |  | základní |  | 0 | 0 | 0 | 0 | 0 | 16 | K | 2 |  |  |  | ROZPOCET | 0 | 0 | 0 | 0 | 0 | 1 | 0 | 16 | 1969052160
136 | K | 742330102 | Montáž strukturované kabeláže měření segmentu optického, měření útlumu, 2 okna | kus | 2 |  | 0 | CS ÚRS 2018 01 |  |  | základní |  | 0 | 0 | 0 | 0 | 0 | 16 | K | 2 |  |  |  | ROZPOCET | 0 | 0 | 0 | 0 | 0 | 1 | 0 | 16 | -677471484
137 | M | CCTV053 | Optický pigtail singlemode OS2, 9/125, konektor SC/PC, délka 1m | kus | 2 |  | 0 | vlastní |  |  | základní |  | 0 | 0 | 0 | 0 | 0 | 32 | M | 2 |  |  |  | ROZPOCET | 0 | 0 | 0 | 0 | 0 | 1 | 0 | 16 | 144
| P |  | Poznámka k položce: SO.250 | [15 empty] | P | 2
138 | M | CCTV050 | Ochrana optických svárů | kus | 2 |  | 0 | vlastní |  |  | základní |  | 0 | 0 | 0 | 0 | 0 | 32 | M | 2 |  |  |  | ROZPOCET | 0 | 0 | 0 | 0 | 0 | 1 | 0 | 16 | 146
| P |  | Poznámka k položce: SO.250 | [15 empty] | P | 2
139 | K | SLA102 | Montáž optické kazety do vany nebo boxu | kus | 1 |  | 0 | vlastní |  |  | základní |  | 0 | 0 | 0 | 0 | 0 | 16 | K | 2 |  |  |  | ROZPOCET | 0 | 0 | 0 | 0 | 0 | 1 | 0 | 16 | -593903384
140 | M | CCTV030 | Kazeta pro uložení 12 optických svárů | kus | 1 |  | 0 | vlastní |  |  | základní |  | 0 | 0 | 0 | 0 | 0 | 32 | M | 2 |  |  |  | ROZPOCET | 0 | 0 | 0 | 0 | 0 | 1 | 0 | 16 | 148
| P |  | Poznámka k položce: SO.250 | [15 empty] | P | 2
141 | K | 742121001 | Montáž kabelů sdělovacích pro vnitřní rozvody počtu žil do 15 | m | 211 |  | 0 | CS ÚRS 2018 01 |  |  | základní |  | 0 | 0 | 0 | 0 | 0 | 16 | K | 2 |  |  |  | ROZPOCET | 0 | 0 | 0 | 0 | 0 | 1 | 0 | 16 | -1717464899
| PSC |  | Poznámka k souboru cen: 1. Ceny lze použít i pro ocenění koaxiálních kabelů. | [15 empty] | PSC | 2
142 | M | CCTV009 | Kabel cat. 6, FTP, PE venkovní dvojitý plášť (vhodný pro uložení do země) | m | 10 |  | 0 | vlastní |  |  | základní |  | 0 | 0 | 0 | 0 | 0 | 32 | M | 2 |  |  |  | ROZPOCET | 0 | 0 | 0 | 0 | 0 | 1 | 0 | 16 | 150
| P |  | Poznámka k položce: SO.580 | [15 empty] | P | 2
143 | K | 741122201 | Montáž kabelů měděných bez ukončení uložených volně nebo v liště plných kulatých (CYKY) počtu a průřezu žil 2x1,5 až 6 mm2 | m | 10 |  | 0 | CS ÚRS 2018 01 |  |  | základní |  | 0 | 0 | 0 | 0 | 0 | 16 | K | 2 |  |  |  | ROZPOCET | 0 | 0 | 0 | 0 | 0 | 1 | 0 | 16 | -659704676
144 | M | CCTV011 | Kabel CYKY-J 3x2,5 | m | 10 |  | 0 | vlastní |  |  | základní |  | 0 | 0 | 0 | 0 | 0 | 32 | M | 2 |  |  |  | ROZPOCET | 0 | 0 | 0 | 0 | 0 | 1 | 0 | 16 | 152
| P |  | Poznámka k položce: SO.580 | [15 empty] | P | 2
145 | K | 742110003 | Montáž trubek elektroinstalačních plastových ohebných uložených volně na příchytky | m | 5 |  | 0 | CS ÚRS 2018 01 |  |  | základní |  | 0 | 0 | 0 | 0 | 0 | 16 | K | 2 |  |  |  | ROZPOCET | 0 | 0 | 0 | 0 | 0 | 1 | 0 | 16 | -334400311
146 | M | CCTV068 | Trubka ohebná prům. 16 vč. spojek a příchytek | m | 5 |  | 0 | vlastní |  |  | základní |  | 0 | 0 | 0 | 0 | 0 | 32 | M | 2 |  |  |  | ROZPOCET | 0 | 0 | 0 | 0 | 0 | 1 | 0 | 16 | 154
| P |  | Poznámka k položce: SO.580 | [15 empty] | P | 2
147 | K | 210070011 | Montáž podpěrek a průchodek podpěrek vnitřních do 1 kV | kus | 6 |  | 0 | CS ÚRS 2018 01 |  |  | základní |  | 0 | 0 | 0 | 0 | 0 | 16 | K | 2 |  |  |  | ROZPOCET | 0 | 0 | 0 | 0 | 0 | 1 | 0 | 16 | -2129613484
148 | M | CCTV027 | Kabelová průchodna s krytím IP44 | kus | 6 |  | 0 | vlastní |  |  | základní |  | 0 | 0 | 0 | 0 | 0 | 32 | M | 2 |  |  |  | ROZPOCET | 0 | 0 | 0 | 0 | 0 | 1 | 0 | 16 | 156
| P |  | Poznámka k položce: SO.580 | [15 empty] | P | 2
| D | D5 | SO.231 |  |  |  | 0 | [5 empty] | 0 |  | 0 |  | 0 | 2 | D | 1 |  |  |  | ROZPOCET | [6 empty] | 0
149 | K | 742330011 | Montáž strukturované kabeláže zařízení do rozvaděče switche, UPS, DVR, server bez nastavení | kus | 1 |  | 0 | CS ÚRS 2018 01 |  |  | základní |  | 0 | 0 | 0 | 0 | 0 | 16 | K | 2 |  |  |  | ROZPOCET | 0 | 0 | 0 | 0 | 0 | 1 | 0 | 16 | -868615869
150 | M | CCTV057 | Průmyslový switch 3. generace pro kruhovou topologii s 2x SFP slot, 1x GE port, 4x Fast Ethernet port s PoE 25W (2 porty až 60W), přepěťové ochrany FE portů 1000A, 2x DI s podporou vyvážených smyček, 1x programovatelné NO/NC RELÉ výstup, 2x RS485, USB port pro lokální management, redundantní vstup napájení, přepěťové ochrany na všech vstupech, EVENT MANAGEMENT: SMTP, TCP eventy, ETH eventy, HTTP klient (řízení kamer), 8x IPWatchdog, provozní teplota –40…+70°C, VLAN, QoS, IGMP, SNMPv2/v3, SNTP, instalace na DIN lištu, 48VDC (referenční typ např. 2G-2S.1.4.F-BOX-PoE-PP) | kus | 1 |  | 0 | vlastní |  |  | základní |  | 0 | 0 | 0 | 0 | 0 | 32 | M | 2 |  |  |  | ROZPOCET | 0 | 0 | 0 | 0 | 0 | 1 | 0 | 16 | 158
| P |  | Poznámka k položce: SO.231 | [15 empty] | P | 2
151 | K | 742230008 | Montáž kamerového systému spínavého zdroje s krytem a akumulátorem | kus | 1 |  | 0 | CS ÚRS 2018 01 |  |  | základní |  | 0 | 0 | 0 | 0 | 0 | 16 | K | 2 |  |  |  | ROZPOCET | 0 | 0 | 0 | 0 | 0 | 1 | 0 | 16 | -443385480
152 | M | CCTV066 | Spínaný napájecí zdroj 48V/120W s nastavitelným výstupním napětím až + 55VDC, pro napájení jednotek IPLOG, účinnost 90%, montáž na DIN lištu do RACKu | kus | 1 |  | 0 | vlastní |  |  | základní |  | 0 | 0 | 0 | 0 | 0 | 32 | M | 2 |  |  |  | ROZPOCET | 0 | 0 | 0 | 0 | 0 | 1 | 0 | 16 | 160
| P |  | Poznámka k položce: SO.231 | [15 empty] | P | 2
153 | K | CCTV102 | Montáž SFP modulu do switche vč. nastavení | kus | 2 |  | 0 | vlastní |  |  | základní |  | 0 | 0 | 0 | 0 | 0 | 16 | K | 2 |  |  |  | ROZPOCET | 0 | 0 | 0 | 0 | 0 | 1 | 0 | 16 | 2132872955
154 | M | CCTV064 | SFP transceivery BX-100-20-W4-L, 100BaseBX (200M), Tx1310nm/Rx1550nm, MM/SM univerzální, WDM (obousměrná komunikace po jednom vláknu), rozsah pracovních teplot od -40 do +70 °C, -, 3.3VDC, optický konektor SC/PC | kus | 1 |  | 0 | vlastní |  |  | základní |  | 0 | 0 | 0 | 0 | 0 | 32 | M | 2 |  |  |  | ROZPOCET | 0 | 0 | 0 | 0 | 0 | 1 | 0 | 16 | 162
| P |  | Poznámka k položce: SO.231 | [15 empty] | P | 2
155 | M | CCTV065 | SFP transceivery BX-100-20-W5-L, 100BaseBX (200M), Tx1550nm/Rx1310nm, MM/SM univerzální, WDM (obousměrná komunikace po jednom vláknu), rozsah pracovních teplot od -40 do +70 °C, -, 3.3VDC, optický konektor SC/PC | kus | 1 |  | 0 | vlastní |  |  | základní |  | 0 | 0 | 0 | 0 | 0 | 32 | M | 2 |  |  |  | ROZPOCET | 0 | 0 | 0 | 0 | 0 | 1 | 0 | 16 | 164
| P |  | Poznámka k položce: SO.231 | [15 empty] | P | 2
156 | K | SLA0501 | Montáž a zapojení propojovacího kabelu - UTP, koaxiální, optický | kus | 4 |  | 0 | vlastní |  |  | základní |  | 0 | 0 | 0 | 0 | 0 | 16 | K | 2 |  |  |  | ROZPOCET | 0 | 0 | 0 | 0 | 0 | 1 | 0 | 16 | -1305491940
157 | M | CCTV051 | Optický patch kabel SM OS2, SC-SC, délka 3m | kus | 4 |  | 0 | vlastní |  |  | základní |  | 0 | 0 | 0 | 0 | 0 | 32 | M | 2 |  |  |  | ROZPOCET | 0 | 0 | 0 | 0 | 0 | 1 | 0 | 16 | 166
| P |  | Poznámka k položce: SO.231 | [15 empty] | P | 2
158 | K | 742410001 | Montáž rozhlasu systémového zesilovače | kus | 1 |  | 0 | CS ÚRS 2018 01 |  |  | základní |  | 0 | 0 | 0 | 0 | 0 | 16 | K | 2 |  |  |  | ROZPOCET | 0 | 0 | 0 | 0 | 0 | 1 | 0 | 16 | 1895294324
159 | M | CCTV090 | Výkonový audio zesilovač 500W, výstup 100V nebo 8 Ohm, zesilovač pracuje ve třídě D účinností 87 %, podpora technologie NetAudio, konektivita do VoIP, SIP, vzdálená i lokální administrace, API, Syslog, datový tok32 – 320 kb/s, zesilovač je určen pro vestavbu do 19" rozvaděče, minimum ovládacích prvků, manuální stavení maximální hlasitosti trimrem na zadním panelu, vestavěný limiter proti přebuzení, napájení zesilovače pomocí interního spínaného zdroje s účinností 92 %, korekce účiníku APFC, | kus | 1 |  | 0 | vlastní |  |  | základní |  | 0 | 0 | 0 | 0 | 0 | 32 | M | 2 |  |  |  | ROZPOCET | 0 | 0 | 0 | 0 | 0 | 1 | 0 | 16 | 168
| P |  | Poznámka k položce: SO.231 | [15 empty] | P | 2
160 | K | 742330001 | Montáž strukturované kabeláže rozvaděče nástěnného | kus | 1 |  | 0 | CS ÚRS 2018 01 |  |  | základní |  | 0 | 0 | 0 | 0 | 0 | 16 | K | 2 |  |  |  | ROZPOCET | 0 | 0 | 0 | 0 | 0 | 1 | 0 | 16 | 350086966
161 | M | CCTV046 | Nástěnný rozvaděč pro ukončení datové kabeláže RACK, rozměry 600 (šířka) x 500 (hloubka) x 18U (výška cca 950mm)) | kus | 1 |  | 0 | vlastní |  |  | základní |  | 0 | 0 | 0 | 0 | 0 | 32 | M | 2 |  |  |  | ROZPOCET | 0 | 0 | 0 | 0 | 0 | 1 | 0 | 16 | 170
| P |  | Poznámka k položce: SO.231 | [15 empty] | P | 2
162 | K | CCTV109 | Montáž lišty do rozvaděče pro slaboproudé rozvody | kus | 1 |  | 0 | vlastní |  |  | základní |  | 0 | 0 | 0 | 0 | 0 | 16 | K | 2 |  |  |  | ROZPOCET | 0 | 0 | 0 | 0 | 0 | 1 | 0 | 16 | -846349498
163 | M | CCTV062 | Přístrojová lišta DIN35 vč. montáže do standardního datového rozvaděče šírky 19" | kus | 1 |  | 0 | vlastní |  |  | základní |  | 0 | 0 | 0 | 0 | 0 | 32 | M | 2 |  |  |  | ROZPOCET | 0 | 0 | 0 | 0 | 0 | 1 | 0 | 16 | 172
| P |  | Poznámka k položce: SO.231 | [15 empty] | P | 2
164 | K | 742330024 | Montáž strukturované kabeláže příslušenství a ostatní práce k rozvaděčům patch panelu 24 portů UTP/FTP | kus | 1 |  | 0 | CS ÚRS 2018 01 |  |  | základní |  | 0 | 0 | 0 | 0 | 0 | 16 | K | 2 |  |  |  | ROZPOCET | 0 | 0 | 0 | 0 | 0 | 1 | 0 | 16 | 108755221
165 | M | CCTV056 | Propojovací patchpanel modulární 1U, 24 portů, příprava pro kabeláž cat. 6 FTP | kus | 1 |  | 0 | vlastní |  |  | základní |  | 0 | 0 | 0 | 0 | 0 | 32 | M | 2 |  |  |  | ROZPOCET | 0 | 0 | 0 | 0 | 0 | 1 | 0 | 16 | 174
| P |  | Poznámka k položce: SO.231 | [15 empty] | P | 2
166 | K | 742330041.R1 | Montáž strukturované kabeláže zásuvek datových nebo modulů pod omítku, do nábytku, do parapetního žlabu nebo podlahové krabice jednozásuvky | kus | 4 |  | 0 | vlastní |  |  | základní |  | 0 | 0 | 0 | 0 | 0 | 16 | K | 2 |  |  |  | ROZPOCET | 0 | 0 | 0 | 0 | 0 | 1 | 0 | 16 | 1590373857
167 | M | CCTV031 | Keystone modul cat.6 FTP | kus | 4 |  | 0 | vlastní |  |  | základní |  | 0 | 0 | 0 | 0 | 0 | 32 | M | 2 |  |  |  | ROZPOCET | 0 | 0 | 0 | 0 | 0 | 1 | 0 | 16 | 176
| P |  | Poznámka k položce: SO.231 | [15 empty] | P | 2
168 | K | 742330051 | Montáž strukturované kabeláže zásuvek datových popis portu zásuvky | kus | 4 |  | 0 | CS ÚRS 2018 01 |  |  | základní |  | 0 | 0 | 0 | 0 | 0 | 16 | K | 2 |  |  |  | ROZPOCET | 0 | 0 | 0 | 0 | 0 | 1 | 0 | 16 | -411700591
169 | K | 742330101 | Montáž strukturované kabeláže měření segmentu metalického s vyhotovením protokolu | kus | 4 |  | 0 | CS ÚRS 2018 01 |  |  | základní |  | 0 | 0 | 0 | 0 | 0 | 16 | K | 2 |  |  |  | ROZPOCET | 0 | 0 | 0 | 0 | 0 | 1 | 0 | 16 | -870903316
170 | K | CCTV107 | Montáž zaslepovacího modulu místo modulu keystone do zásuvky, podlahové krabice nebo patch panelu | kus | 20 |  | 0 | vlastní |  |  | základní |  | 0 | 0 | 0 | 0 | 0 | 16 | K | 2 |  |  |  | ROZPOCET | 0 | 0 | 0 | 0 | 0 | 1 | 0 | 16 | 280091399
171 | M | CCTV093 | Zaslepovací modul velikosti keystone modulu do modulárního patchpanelu, barva dle barvy patchpanelu | kus | 20 |  | 0 | vlastní |  |  | základní |  | 0 | 0 | 0 | 0 | 0 | 32 | M | 2 |  |  |  | ROZPOCET | 0 | 0 | 0 | 0 | 0 | 1 | 0 | 16 | 178
| P |  | Poznámka k položce: SO.231 | [15 empty] | P | 2
172 | K | 742330023 | Montáž strukturované kabeláže příslušenství a ostatní práce k rozvaděčům vyvazovacíhoho panelu 1U | kus | 1 |  | 0 | CS ÚRS 2018 01 |  |  | základní |  | 0 | 0 | 0 | 0 | 0 | 16 | K | 2 |  |  |  | ROZPOCET | 0 | 0 | 0 | 0 | 0 | 1 | 0 | 16 | 1558526909
173 | M | CCTV091 | Vyvazovací panel 1U | kus | 1 |  | 0 | vlastní |  |  | základní |  | 0 | 0 | 0 | 0 | 0 | 32 | M | 2 |  |  |  | ROZPOCET | 0 | 0 | 0 | 0 | 0 | 1 | 0 | 16 | 180
| P |  | Poznámka k položce: SO.231 | [15 empty] | P | 2
174 | K | 742330022 | Montáž strukturované kabeláže příslušenství a ostatní práce k rozvaděčům napájecího panelu | kus | 1 |  | 0 | CS ÚRS 2018 01 |  |  | základní |  | 0 | 0 | 0 | 0 | 0 | 16 | K | 2 |  |  |  | ROZPOCET | 0 | 0 | 0 | 0 | 0 | 1 | 0 | 16 | -889982005
175 | M | CCTV043 | Napájecí panel 2U, 6x zásuvka, vč. vypínače a přepěťové ochrany | kus | 1 |  | 0 | vlastní |  |  | základní |  | 0 | 0 | 0 | 0 | 0 | 32 | M | 2 |  |  |  | ROZPOCET | 0 | 0 | 0 | 0 | 0 | 1 | 0 | 16 | 182
| P |  | Poznámka k položce: SO.231 | [15 empty] | P | 2
176 | K | SLA0501 | Montáž a zapojení propojovacího kabelu - UTP, koaxiální, optický | kus | 8 |  | 0 | vlastní |  |  | základní |  | 0 | 0 | 0 | 0 | 0 | 16 | K | 2 |  |  |  | ROZPOCET | 0 | 0 | 0 | 0 | 0 | 1 | 0 | 16 | 168792334
177 | M | CCTV052 | Optický patch kabel SM OS2, SC-SC, délka 5m | kus | 4 |  | 0 | vlastní |  |  | základní |  | 0 | 0 | 0 | 0 | 0 | 32 | M | 2 |  |  |  | ROZPOCET | 0 | 0 | 0 | 0 | 0 | 1 | 0 | 16 | 184
| P |  | Poznámka k položce: SO.231 | [15 empty] | P | 2
178 | M | CCTV042 | Metalický patch kabel cat.5e, různé délky (1-3m), modrá barva | kus | 4 |  | 0 | vlastní |  |  | základní |  | 0 | 0 | 0 | 0 | 0 | 32 | M | 2 |  |  |  | ROZPOCET | 0 | 0 | 0 | 0 | 0 | 1 | 0 | 16 | 186
| P |  | Poznámka k položce: SO.231 | [15 empty] | P | 2
179 | K | 741110511 | Montáž lišt a kanálků elektroinstalačních se spojkami, ohyby a rohy a s nasunutím do krabic vkládacích s víčkem, šířky do 60 mm | m | 6 |  | 0 | CS ÚRS 2018 01 |  |  | základní |  | 0 | 0 | 0 | 0 | 0 | 16 | K | 2 |  |  |  | ROZPOCET | 0 | 0 | 0 | 0 | 0 | 1 | 0 | 16 | -1516194585
180 | M | CCTV038 | Lišta vkládací 40x40 | m | 6 |  | 0 | vlastní |  |  | základní |  | 0 | 0 | 0 | 0 | 0 | 32 | M | 2 |  |  |  | ROZPOCET | 0 | 0 | 0 | 0 | 0 | 1 | 0 | 16 | 188
| P |  | Poznámka k položce: SO.231 | [15 empty] | P | 2
181 | K | 741110512 | Montáž lišt a kanálků elektroinstalačních se spojkami, ohyby a rohy a s nasunutím do krabic vkládacích s víčkem, šířky do přes 60 do 120 mm | m | 4 |  | 0 | CS ÚRS 2018 01 |  |  | základní |  | 0 | 0 | 0 | 0 | 0 | 16 | K | 2 |  |  |  | ROZPOCET | 0 | 0 | 0 | 0 | 0 | 1 | 0 | 16 | 1958789115
182 | M | CCTV040 | Lišta vkládací 80x40 | m | 4 |  | 0 | vlastní |  |  | základní |  | 0 | 0 | 0 | 0 | 0 | 32 | M | 2 |  |  |  | ROZPOCET | 0 | 0 | 0 | 0 | 0 | 1 | 0 | 16 | 190
| P |  | Poznámka k položce: SO.231 | [15 empty] | P | 2
183 | K | 742110003 | Montáž trubek elektroinstalačních plastových ohebných uložených volně na příchytky | m | 10 |  | 0 | CS ÚRS 2018 01 |  |  | základní |  | 0 | 0 | 0 | 0 | 0 | 16 | K | 2 |  |  |  | ROZPOCET | 0 | 0 | 0 | 0 | 0 | 1 | 0 | 16 | 1822983952
184 | M | CCTV068 | Trubka ohebná prům. 16 vč. spojek a příchytek | m | 10 |  | 0 | vlastní |  |  | základní |  | 0 | 0 | 0 | 0 | 0 | 32 | M | 2 |  |  |  | ROZPOCET | 0 | 0 | 0 | 0 | 0 | 1 | 0 | 16 | 192
| P |  | Poznámka k položce: SO.231 | [15 empty] | P | 2
| D | D6 | PS.231 podz. úložiště |  |  |  | 0 | [5 empty] | 0 |  | 0 |  | 0 | 2 | D | 1 |  |  |  | ROZPOCET | [6 empty] | 0
185 | K | CCTV104 | Montáž venkovn/vnitřní IP bullet/dome kamery vč. nastavení objektivu | kus | 2 |  | 0 | vlastní |  |  | základní |  | 0 | 0 | 0 | 0 | 0 | 16 | K | 2 |  |  |  | ROZPOCET | 0 | 0 | 0 | 0 | 0 | 1 | 0 | 16 | -570755694
186 | M | CCTV082 | Venkovní IP bullet kamera, 2MPix (1920 x 1080 při 50fps), motorický objektiv 2,8-12mm, světelnost objektivu F1.2, IR přísvit do 50m, 5 video streamů s podporou H.264 / H.264+ / H.265 / H.265+, vysoká citlivost DarkFighter s reálným WDR 140dB, funkce Deep learning pro přesnější klasifikaci objektů, video analytické funkce jako je např. překročení čáry, detekce narušení, vstup a výstup ze zóny a pod., napájení PoE, IP 67, IK10 (referenční typ např. DS-2CD7A26G0-IZS) | kus | 2 |  | 0 | vlastní |  |  | základní |  | 0 | 0 | 0 | 0 | 0 | 32 | M | 2 |  |  |  | ROZPOCET | 0 | 0 | 0 | 0 | 0 | 1 | 0 | 16 | 194
| P |  | Poznámka k položce: PS.231 podz. úložiště | [15 empty] | P | 2
187 | K | CCTV029 | Kamerová zkouška pro určení přesné polohy kamer v objektu PS.231 | hod | 6 |  | 0 | vlastní |  |  | základní |  | 0 | 0 | 0 | 0 | 0 | 16 | K | 2 |  |  |  | ROZPOCET | 0 | 0 | 0 | 0 | 0 | 1 | 0 | 16 | -230600648
| P |  | Poznámka k položce: PS.231 podz. úložiště | [15 empty] | P | 2
188 | K | CCTV108 | Montáž venkovního reproduktoru pro ozvučovací systémy (do výšky 3m) - analogový systém nebo IP | kus | 4 |  | 0 | vlastní |  |  | základní |  | 0 | 0 | 0 | 0 | 0 | 16 | K | 2 |  |  |  | ROZPOCET | 0 | 0 | 0 | 0 | 0 | 1 | 0 | 16 | 1347264159
189 | M | CCTV088 | Venkovní tlakový reentrantní směrový reproduktor pro ozvučení oploceného areálu podzemního úložiště, napojení na linkový 100V rozvod, citlivost 115dB, 50-30W RMS, impedance min. 200ohm, frekv. rozsah 90Hz - 20kHz, hmotnost 4,5kg | kus | 4 |  | 0 | vlastní |  |  | základní |  | 0 | 0 | 0 | 0 | 0 | 32 | M | 2 |  |  |  | ROZPOCET | 0 | 0 | 0 | 0 | 0 | 1 | 0 | 16 | 198
| P |  | Poznámka k položce: PS.231 podz. úložiště | [15 empty] | P | 2
190 | K | SLA150 | Montáž konzole pro reproduktor na stěnu/sloup | kus | 4 |  | 0 | vlastní |  |  | základní |  | 0 | 0 | 0 | 0 | 0 | 16 | K | 2 |  |  |  | ROZPOCET | 0 | 0 | 0 | 0 | 0 | 1 | 0 | 16 | -92180886
191 | M | CCTV032 | Konzola pro montáž reproduktorů na stěnu | kus | 4 |  | 0 | vlastní |  |  | základní |  | 0 | 0 | 0 | 0 | 0 | 32 | M | 2 |  |  |  | ROZPOCET | 0 | 0 | 0 | 0 | 0 | 1 | 0 | 16 | 200
| P |  | Poznámka k položce: PS.231 podz. úložiště | [15 empty] | P | 2
192 | K | 742121001 | Montáž kabelů sdělovacích pro vnitřní rozvody počtu žil do 15 | m | 200 |  | 0 | CS ÚRS 2018 01 |  |  | základní |  | 0 | 0 | 0 | 0 | 0 | 16 | K | 2 |  |  |  | ROZPOCET | 0 | 0 | 0 | 0 | 0 | 1 | 0 | 16 | 1869656107
| PSC |  | Poznámka k souboru cen: 1. Ceny lze použít i pro ocenění koaxiálních kabelů. | [15 empty] | PSC | 2
193 | M | CCTV009 | Kabel cat. 6, FTP, PE venkovní dvojitý plášť (vhodný pro uložení do země) | m | 200 |  | 0 | vlastní |  |  | základní |  | 0 | 0 | 0 | 0 | 0 | 32 | M | 2 |  |  |  | ROZPOCET | 0 | 0 | 0 | 0 | 0 | 1 | 0 | 16 | 202
| P |  | Poznámka k položce: PS.231 podz. úložiště | [15 empty] | P | 2
194 | K | 741122201 | Montáž kabelů měděných bez ukončení uložených volně nebo v liště plných kulatých (CYKY) počtu a průřezu žil 2x1,5 až 6 mm2 | m | 146 |  | 0 | CS ÚRS 2018 01 |  |  | základní |  | 0 | 0 | 0 | 0 | 0 | 16 | K | 2 |  |  |  | ROZPOCET | 0 | 0 | 0 | 0 | 0 | 1 | 0 | 16 | 396284507
195 | M | CCTV010 | Kabel CY-JZ 3x2,5 stíněný (100V reproduktorová linka) | m | 146 |  | 0 | vlastní |  |  | základní |  | 0 | 0 | 0 | 0 | 0 | 32 | M | 2 |  |  |  | ROZPOCET | 0 | 0 | 0 | 0 | 0 | 1 | 0 | 16 | 204
| P |  | Poznámka k položce: PS.231 podz. úložiště | [15 empty] | P | 2
196 | K | 742110011 | Montáž trubek elektroinstalačních plastových tuhých pro vnitřní rozvody uložených volně na příchytky | m | 60 |  | 0 | CS ÚRS 2018 01 |  |  | základní |  | 0 | 0 | 0 | 0 | 0 | 16 | K | 2 |  |  |  | ROZPOCET | 0 | 0 | 0 | 0 | 0 | 1 | 0 | 16 | 864443593
197 | M | CCTV073 | Trubka pevná prům. 16 vč. spojek a příchytek | m | 60 |  | 0 | vlastní |  |  | základní |  | 0 | 0 | 0 | 0 | 0 | 32 | M | 2 |  |  |  | ROZPOCET | 0 | 0 | 0 | 0 | 0 | 1 | 0 | 16 | 206
| P |  | Poznámka k položce: PS.231 podz. úložiště | [15 empty] | P | 2
198 | K | 742110003 | Montáž trubek elektroinstalačních plastových ohebných uložených volně na příchytky | m | 44 |  | 0 | CS ÚRS 2018 01 |  |  | základní |  | 0 | 0 | 0 | 0 | 0 | 16 | K | 2 |  |  |  | ROZPOCET | 0 | 0 | 0 | 0 | 0 | 1 | 0 | 16 | 2020559637
199 | M | CCTV068 | Trubka ohebná prům. 16 vč. spojek a příchytek | m | 25 |  | 0 | vlastní |  |  | základní |  | 0 | 0 | 0 | 0 | 0 | 32 | M | 2 |  |  |  | ROZPOCET | 0 | 0 | 0 | 0 | 0 | 1 | 0 | 16 | 208
| P |  | Poznámka k položce: PS.231 podz. úložiště | [15 empty] | P | 2
200 | M | CCTV072 | Trubka ohebná UV stabilní, černá, prům. 16 vč. spojek a příchytek | m | 19 |  | 0 | vlastní |  |  | základní |  | 0 | 0 | 0 | 0 | 0 | 32 | M | 2 |  |  |  | ROZPOCET | 0 | 0 | 0 | 0 | 0 | 1 | 0 | 16 | 210
| P |  | Poznámka k položce: PS.231 podz. úložiště | [15 empty] | P | 2
201 | K | 741110043 | Montáž trubek elektroinstalačních s nasunutím nebo našroubováním do krabic plastových ohebných, uložených pevně, vnější Ø přes 35 mm | m | 15 |  | 0 | CS ÚRS 2018 01 |  |  | základní |  | 0 | 0 | 0 | 0 | 0 | 16 | K | 2 |  |  |  | ROZPOCET | 0 | 0 | 0 | 0 | 0 | 1 | 0 | 16 | 1919064957
202 | M | CCTV078 | Trubka zemní, ohebná UV stabilní, prům. 40, černá | m | 15 |  | 0 | vlastní |  |  | základní |  | 0 | 0 | 0 | 0 | 0 | 32 | M | 2 |  |  |  | ROZPOCET | 0 | 0 | 0 | 0 | 0 | 1 | 0 | 16 | 212
| P |  | Poznámka k položce: PS.231 podz. úložiště | [15 empty] | P | 2
| D | D7 | SO.231 areál |  |  |  | 0 | [5 empty] | 0 |  | 0 |  | 0 | 2 | D | 1 |  |  |  | ROZPOCET | [6 empty] | 0
203 | K | CCTV104 | Montáž venkovn/vnitřní IP bullet/dome kamery vč. nastavení objektivu | kus | 2 |  | 0 | vlastní |  |  | základní |  | 0 | 0 | 0 | 0 | 0 | 16 | K | 2 |  |  |  | ROZPOCET | 0 | 0 | 0 | 0 | 0 | 1 | 0 | 16 | 1707807417
204 | M | CCTV085 | Venkovní IP PTZ kamera , 2MPix (1920 x 1080 při 25fps), motorický objektiv 5,7 - 205,2 mm , IR přísvit do 200m, 3 video streamy s podporou H.264 / H.264+ / H.265 / H.265+ , vysoká citlivost DarkFighter s reálným WDR 120dB, funkce SmartTracking v2.0, pokročilá Deep learning videoanalýza, napájení HiPoE nebo 24VAC (cca 50-60W), IP 66, IK10, integrovaný stěrač objektivu, (referenční typ např. DS-2DF8236IX-AELW 36x) | kus | 2 |  | 0 | vlastní |  |  | základní |  | 0 | 0 | 0 | 0 | 0 | 32 | M | 2 |  |  |  | ROZPOCET | 0 | 0 | 0 | 0 | 0 | 1 | 0 | 16 | 214
| P |  | Poznámka k položce: SO.231 areál | [15 empty] | P | 2
205 | K | CCTV112 | Montáž konzole (držáku, redukce) pro PTZ kamery na sloup | kus | 2 |  | 0 | vlastní |  |  | základní |  | 0 | 0 | 0 | 0 | 0 | 16 | K | 2 |  |  |  | ROZPOCET | 0 | 0 | 0 | 0 | 0 | 1 | 0 | 16 | -733905440
206 | M | CCTV002 | Držák pro montáž PTZ kamery na kamerový sloup, vč. vnitřního prostoru pro napojení kabelů (referenční typ např. DS-1602ZJ-box-pole) | kus | 2 |  | 0 | vlastní |  |  | základní |  | 0 | 0 | 0 | 0 | 0 | 32 | M | 2 |  |  |  | ROZPOCET | 0 | 0 | 0 | 0 | 0 | 1 | 0 | 16 | 216
| P |  | Poznámka k položce: SO.231 areál | [15 empty] | P | 2
207 | M | CCTV087.1 | Venkovní oceloplechový rozvaděč OH4320 - C4.A12.P481 s krytím IP66, rozměry 400x300x200, certifikace dle EN 61439-1 (dodávka vč. kusové zkoušky rozvaděče), vhodný pro venkovní instalaci switchů, rozvaděč vybaven dvoupólovým jističem 6A s char. C, přepěťovou ochranou 1. a 2. stupně, bez proudového chrániče, bez zásuvky 230V. V rozvaděči je instalován nezálohovaný spínaný napájecí zdroj 48V/120W (pro switch a kameru) s možností navýšení napětí až na 56V. V rozvaděči je instalován držák pro opt. kazetu na uložení opt. svárů. Rozvaděč obsahuje mechanický dveřní kontakt signalizující otevření a dveře rozvaděče jsou opatřeny zámkem s klíčem (tedy nikoli čtyřhranem, motýlkem a pod), montážní přípravek pro montáž na sloup | kus | 2 |  | 0 | vlastní |  |  | základní |  | 0 | 0 | 0 | 0 | 0 | 32 | M | 2 |  |  |  | ROZPOCET | 0 | 0 | 0 | 0 | 0 | 1 | 0 | 16 | 218
| P |  | Poznámka k položce: SO.231 areál | [15 empty] | P | 2
208 | K | 742330011 | Montáž strukturované kabeláže zařízení do rozvaděče switche, UPS, DVR, server bez nastavení | kus | 1 |  | 0 | CS ÚRS 2018 01 |  |  | základní |  | 0 | 0 | 0 | 0 | 0 | 16 | K | 2 |  |  |  | ROZPOCET | 0 | 0 | 0 | 0 | 0 | 1 | 0 | 16 | 1221755064
209 | M | CCTV059 | Průmyslový switch 3. generace pro kruhovou topologii s 2x SFP slot, 2x FE PoE++ (60W) port s 1kA přepěťovou ochranou, 2x DI s podporou vyvážených smyček, 1x programovatelné NO/NC RELÉ výstup, 2x RS485, USB port pro lokální management, redundantní vstup napájení, přepěťové ochrany na všech vstupech, EVENT MANAGEMENT: SMTP, TCP eventy, ETH eventy, HTTP klient (řízení kamer), 8x IPWatchdog.... , provozní teplota –40…+70°C, VLAN, QoS, IGMP, SNMPv2/v3, SNTP, instalace na DIN lištu, 48VDC/56VDC (referenční typ např. 2G-2S.0.2.F-BOX-PoE-PP ) | kus | 1 |  | 0 | vlastní |  |  | základní |  | 0 | 0 | 0 | 0 | 0 | 32 | M | 2 |  |  |  | ROZPOCET | 0 | 0 | 0 | 0 | 0 | 1 | 0 | 16 | 220
| P |  | Poznámka k položce: SO.231 areál | [15 empty] | P | 2
210 | K | CCTV102 | Montáž SFP modulu do switche vč. nastavení | kus | 2 |  | 0 | vlastní |  |  | základní |  | 0 | 0 | 0 | 0 | 0 | 16 | K | 2 |  |  |  | ROZPOCET | 0 | 0 | 0 | 0 | 0 | 1 | 0 | 16 | 941645441
211 | M | CCTV064 | SFP transceivery BX-100-20-W4-L, 100BaseBX (200M), Tx1310nm/Rx1550nm, MM/SM univerzální, WDM (obousměrná komunikace po jednom vláknu), rozsah pracovních teplot od -40 do +70 °C, -, 3.3VDC, optický konektor SC/PC | kus | 1 |  | 0 | vlastní |  |  | základní |  | 0 | 0 | 0 | 0 | 0 | 32 | M | 2 |  |  |  | ROZPOCET | 0 | 0 | 0 | 0 | 0 | 1 | 0 | 16 | 222
| P |  | Poznámka k položce: SO.231 areál | [15 empty] | P | 2
212 | M | CCTV065 | SFP transceivery BX-100-20-W5-L, 100BaseBX (200M), Tx1550nm/Rx1310nm, MM/SM univerzální, WDM (obousměrná komunikace po jednom vláknu), rozsah pracovních teplot od -40 do +70 °C, -, 3.3VDC, optický konektor SC/PC | kus | 1 |  | 0 | vlastní |  |  | základní |  | 0 | 0 | 0 | 0 | 0 | 32 | M | 2 |  |  |  | ROZPOCET | 0 | 0 | 0 | 0 | 0 | 1 | 0 | 16 | 224
| P |  | Poznámka k položce: SO.231 areál | [15 empty] | P | 2
213 | K | SLA101 | Svár optického vlákna - SM, MM | kus | 2 |  | 0 | vlastní |  |  | základní |  | 0 | 0 | 0 | 0 | 0 | 16 | K | 2 |  |  |  | ROZPOCET | 0 | 0 | 0 | 0 | 0 | 1 | 0 | 16 | -817960875
214 | K | 742330102 | Montáž strukturované kabeláže měření segmentu optického, měření útlumu, 2 okna | kus | 2 |  | 0 | CS ÚRS 2018 01 |  |  | základní |  | 0 | 0 | 0 | 0 | 0 | 16 | K | 2 |  |  |  | ROZPOCET | 0 | 0 | 0 | 0 | 0 | 1 | 0 | 16 | -148044020
215 | M | CCTV053 | Optický pigtail singlemode OS2, 9/125, konektor SC/PC, délka 1m | kus | 2 |  | 0 | vlastní |  |  | základní |  | 0 | 0 | 0 | 0 | 0 | 32 | M | 2 |  |  |  | ROZPOCET | 0 | 0 | 0 | 0 | 0 | 1 | 0 | 16 | 226
| P |  | Poznámka k položce: SO.231 areál | [15 empty] | P | 2
216 | M | CCTV050 | Ochrana optických svárů | kus | 2 |  | 0 | vlastní |  |  | základní |  | 0 | 0 | 0 | 0 | 0 | 32 | M | 2 |  |  |  | ROZPOCET | 0 | 0 | 0 | 0 | 0 | 1 | 0 | 16 | 230
| P |  | Poznámka k položce: SO.231 areál | [15 empty] | P | 2
217 | K | SLA050 | Montáž LAN extenderu, vč. zkoušky a nastavení | kus | 2 |  | 0 | vlastní |  |  | základní |  | 0 | 0 | 0 | 0 | 0 | 16 | K | 2 |  |  |  | ROZPOCET | 0 | 0 | 0 | 0 | 0 | 1 | 0 | 16 | 1173154433
218 | M | CCTV033 | LAN extender, napájen přes PoE, umožňoje přenášet PoE napájení až ke koncovémo zařízení, prodloužení LAN o dalších 90m při zachování 100BASE-TX FULL DUPLEX, montáž do PVC krabice při krytí IP65 | kus | 2 |  | 0 | vlastní |  |  | základní |  | 0 | 0 | 0 | 0 | 0 | 32 | M | 2 |  |  |  | ROZPOCET | 0 | 0 | 0 | 0 | 0 | 1 | 0 | 16 | 228
| P |  | Poznámka k položce: SO.231 areál | [15 empty] | P | 2
219 | K | SLA102 | Montáž optické kazety do vany nebo boxu | kus | 1 |  | 0 | vlastní |  |  | základní |  | 0 | 0 | 0 | 0 | 0 | 16 | K | 2 |  |  |  | ROZPOCET | 0 | 0 | 0 | 0 | 0 | 1 | 0 | 16 | -664208325
220 | M | CCTV030 | Kazeta pro uložení 12 optických svárů | kus | 1 |  | 0 | vlastní |  |  | základní |  | 0 | 0 | 0 | 0 | 0 | 32 | M | 2 |  |  |  | ROZPOCET | 0 | 0 | 0 | 0 | 0 | 1 | 0 | 16 | 232
| P |  | Poznámka k položce: SO.231 areál | [15 empty] | P | 2
221 | K | 742121001 | Montáž kabelů sdělovacích pro vnitřní rozvody počtu žil do 15 | m | 6 |  | 0 | CS ÚRS 2018 01 |  |  | základní |  | 0 | 0 | 0 | 0 | 0 | 16 | K | 2 |  |  |  | ROZPOCET | 0 | 0 | 0 | 0 | 0 | 1 | 0 | 16 | -40020689
| PSC |  | Poznámka k souboru cen: 1. Ceny lze použít i pro ocenění koaxiálních kabelů. | [15 empty] | PSC | 2
222 | M | CCTV009 | Kabel cat. 6, FTP, PE venkovní dvojitý plášť (vhodný pro uložení do země) | m | 6 |  | 0 | vlastní |  |  | základní |  | 0 | 0 | 0 | 0 | 0 | 32 | M | 2 |  |  |  | ROZPOCET | 0 | 0 | 0 | 0 | 0 | 1 | 0 | 16 | 234
| P |  | Poznámka k položce: SO.231 areál | [15 empty] | P | 2
223 | K | 741122201 | Montáž kabelů měděných bez ukončení uložených volně nebo v liště plných kulatých (CYKY) počtu a průřezu žil 2x1,5 až 6 mm2 | m | 6 |  | 0 | CS ÚRS 2018 01 |  |  | základní |  | 0 | 0 | 0 | 0 | 0 | 16 | K | 2 |  |  |  | ROZPOCET | 0 | 0 | 0 | 0 | 0 | 1 | 0 | 16 | 658342907
224 | M | CCTV011 | Kabel CYKY-J 3x2,5 | m | 6 |  | 0 | vlastní |  |  | základní |  | 0 | 0 | 0 | 0 | 0 | 32 | M | 2 |  |  |  | ROZPOCET | 0 | 0 | 0 | 0 | 0 | 1 | 0 | 16 | 236
| P |  | Poznámka k položce: SO.231 areál | [15 empty] | P | 2
225 | K | 742110003 | Montáž trubek elektroinstalačních plastových ohebných uložených volně na příchytky | m | 5 |  | 0 | CS ÚRS 2018 01 |  |  | základní |  | 0 | 0 | 0 | 0 | 0 | 16 | K | 2 |  |  |  | ROZPOCET | 0 | 0 | 0 | 0 | 0 | 1 | 0 | 16 | -1299757655
226 | M | CCTV068 | Trubka ohebná prům. 16 vč. spojek a příchytek | m | 5 |  | 0 | vlastní |  |  | základní |  | 0 | 0 | 0 | 0 | 0 | 32 | M | 2 |  |  |  | ROZPOCET | 0 | 0 | 0 | 0 | 0 | 1 | 0 | 16 | 238
| P |  | Poznámka k položce: SO.231 areál | [15 empty] | P | 2
227 | K | 210070011 | Montáž podpěrek a průchodek podpěrek vnitřních do 1 kV | kus | 6 |  | 0 | CS ÚRS 2018 01 |  |  | základní |  | 0 | 0 | 0 | 0 | 0 | 16 | K | 2 |  |  |  | ROZPOCET | 0 | 0 | 0 | 0 | 0 | 1 | 0 | 16 | 1289110037
228 | M | CCTV027 | Kabelová průchodna s krytím IP44 | kus | 6 |  | 0 | vlastní |  |  | základní |  | 0 | 0 | 0 | 0 | 0 | 32 | M | 2 |  |  |  | ROZPOCET | 0 | 0 | 0 | 0 | 0 | 1 | 0 | 16 | 240
| P |  | Poznámka k položce: SO.231 areál | [15 empty] | P | 2
| D | D8 | Zemní práce |  |  |  | 0 | [5 empty] | 0 |  | 0.80783 |  | 0 | 1 | D | 1 |  |  |  | ROZPOCET | [6 empty] | 0
229 | K | 132312101 | Hloubení zapažených i nezapažených rýh šířky do 600 mm ručním nebo pneumatickým nářadím s urovnáním dna do předepsaného profilu a spádu v horninách tř. 4 soudržných | m3 | 1.65 |  | 0 | CS ÚRS 2018 01 |  |  | základní |  | 0 | 0 | 0 | 0 | 0 | 4 | K | 2 |  |  |  | ROZPOCET | 0 | 0 | 0 | 0 | 0 | 1 | 0 | 4 | -769623222
| VV |  | 0,3*0,55*10 |  | 1.65 | [13 empty] | VV | 2 | 2 | True | 1 | ROZPOCET
230 | K | 132312109 | Hloubení zapažených i nezapažených rýh šířky do 600 mm ručním nebo pneumatickým nářadím s urovnáním dna do předepsaného profilu a spádu v horninách tř. 4 Příplatek k cenám za lepivost horniny tř. 4 | m3 | 1.65 |  | 0 | CS ÚRS 2018 01 |  |  | základní |  | 0 | 0 | 0 | 0 | 0 | 4 | K | 2 |  |  |  | ROZPOCET | 0 | 0 | 0 | 0 | 0 | 1 | 0 | 4 | 2003222977
231 | K | 174101101 | Zásyp sypaninou z jakékoliv horniny s uložením výkopku ve vrstvách se zhutněním jam, šachet, rýh nebo kolem objektů v těchto vykopávkách | m3 | 0.75 |  | 0 | CS ÚRS 2018 01 |  |  | základní |  | 0 | 0 | 0 | 0 | 0 | 4 | K | 2 |  |  |  | ROZPOCET | 0 | 0 | 0 | 0 | 0 | 1 | 0 | 4 | 409962653
| VV |  | 0,3*0,25*10 |  | 0.75 | [13 empty] | VV | 2 | 2 | True | 1 | ROZPOCET
232 | K | 175111101 | Obsypání potrubí ručně sypaninou z vhodných hornin tř. 1 až 4 nebo materiálem připraveným podél výkopu ve vzdálenosti do 3 m od jeho kraje, pro jakoukoliv hloubku výkopu a míru zhutnění bez prohození sypaniny sítem | m3 | 0.6 |  | 0 | CS ÚRS 2018 01 |  |  | základní |  | 0 | 0 | 0 | 0 | 0 | 4 | K | 2 |  |  |  | ROZPOCET | 0 | 0 | 0 | 0 | 0 | 1 | 0 | 4 | 1053051669
| VV |  | 0,3*0,2*10 |  | 0.6 | [13 empty] | VV | 2 | 2 | True | 1 | ROZPOCET
233 | M | 58337310 | štěrkopísek frakce 0-4 třída B | t | 0.24 |  | 0 | CS ÚRS 2018 01 |  |  | základní |  | 0 | 1 | 0.24 | 0 | 0 | 8 | M | 2 |  |  |  | ROZPOCET | 0 | 0 | 0 | 0 | 0 | 1 | 0 | 4 | -2145713389
| VV |  | 0,12*2 'Přepočtené koeficientem množství |  | 0.24 | [13 empty] | VV | 2 | 2 | False | 1 | ROZPOCET
234 | K | 451572111 | Lože pod potrubí, stoky a drobné objekty v otevřeném výkopu z kameniva drobného těženého 0 až 4 mm | m3 | 0.3 |  | 0 | CS ÚRS 2018 01 |  |  | základní |  | 0 | 1.8908 | 0.56723 | 0 | 0 | 4 | K | 2 |  |  |  | ROZPOCET | 0 | 0 | 0 | 0 | 0 | 1 | 0 | 4 | 1133865892
| VV |  | 0,1*0,3*10,0 |  | 0.3 | [13 empty] | VV | 2 | 2 | True | 1 | ROZPOCET
235 | K | 899722111 | Krytí potrubí z plastů výstražnou fólií z PVC šířky 20 cm | m | 10 |  | 0 | CS ÚRS 2018 01 |  |  | základní |  | 0 | 6e-05 | 0.0006 | 0 | 0 | 4 | K | 2 |  |  |  | ROZPOCET | 0 | 0 | 0 | 0 | 0 | 1 | 0 | 4 | -1889372461
236 | K | 121112111 | Sejmutí ornice ručně s vodorovným přemístěním do 50 m na dočasné či trvalé skládky nebo na hromady v místě upotřebení tloušťky vrstvy do 150 mm | m3 | 3 |  | 0 | CS ÚRS 2018 01 |  |  | základní |  | 0 | 0 | 0 | 0 | 0 | 4 | K | 2 |  |  |  | ROZPOCET | 0 | 0 | 0 | 0 | 0 | 1 | 0 | 4 | 490459796
| VV |  | 10*2,0*0,15 |  | 3 | [13 empty] | VV | 2 | 2 | True | 1 | ROZPOCET
237 | K | 131303109 | Hloubení zapažených i nezapažených jam ručním nebo pneumatickým nářadím s urovnáním dna do předepsaného profilu a spádu v horninách tř. 4 Příplatek k cenám za lepivost horniny tř. 4 | m3 | 1.6 |  | 0 | CS ÚRS 2018 01 |  |  | základní |  | 0 | 0 | 0 | 0 | 0 | 4 | K | 2 |  |  |  | ROZPOCET | 0 | 0 | 0 | 0 | 0 | 1 | 0 | 4 | -1503945038
238 | K | 162701105 | Vodorovné přemístění výkopku nebo sypaniny po suchu na obvyklém dopravním prostředku, bez naložení výkopku, avšak se složením bez rozhrnutí z horniny tř. 1 až 4 na vzdálenost přes 9 000 do 10 000 m | m3 | 1.6 |  | 0 | CS ÚRS 2018 01 |  |  | základní |  | 0 | 0 | 0 | 0 | 0 | 4 | K | 2 |  |  |  | ROZPOCET | 0 | 0 | 0 | 0 | 0 | 1 | 0 | 4 | -1260197139
239 | K | 162701109 | Vodorovné přemístění výkopku nebo sypaniny po suchu na obvyklém dopravním prostředku, bez naložení výkopku, avšak se složením bez rozhrnutí z horniny tř. 1 až 4 na vzdálenost Příplatek k ceně za každých dalších i započatých 1 000 m | m3 | 0.8 |  | 0 | CS ÚRS 2018 01 |  |  | základní |  | 0 | 0 | 0 | 0 | 0 | 4 | K | 2 |  |  |  | ROZPOCET | 0 | 0 | 0 | 0 | 0 | 1 | 0 | 4 | 1167418981
240 | K | 167101101 | Nakládání, skládání a překládání neulehlého výkopku nebo sypaniny nakládání, množství do 100 m3, z hornin tř. 1 až 4 | m3 | 0.8 |  | 0 | CS ÚRS 2018 01 |  |  | základní |  | 0 | 0 | 0 | 0 | 0 | 4 | K | 2 |  |  |  | ROZPOCET | 0 | 0 | 0 | 0 | 0 | 1 | 0 | 4 | -2065808385
241 | K | 171201201 | Uložení sypaniny na skládky | m3 | 0.8 |  | 0 | CS ÚRS 2018 01 |  |  | základní |  | 0 | 0 | 0 | 0 | 0 | 4 | K | 2 |  |  |  | ROZPOCET | 0 | 0 | 0 | 0 | 0 | 1 | 0 | 4 | 824108602
242 | K | 171201211 | Poplatek za uložení stavebního odpadu na skládce (skládkovné) zeminy a kameniva zatříděného do Katalogu odpadů pod kódem 170 504 | t | 1.34 |  | 0 | CS ÚRS 2018 01 |  |  | základní |  | 0 | 0 | 0 | 0 | 0 | 4 | K | 2 |  |  |  | ROZPOCET | 0 | 0 | 0 | 0 | 0 | 1 | 0 | 4 | 239405378
| VV |  | 0,67*2 |  | 1.34 | [13 empty] | VV | 2 | 2 | True | 1 | ROZPOCET
243 | K | 181301102 | Rozprostření a urovnání ornice v rovině nebo ve svahu sklonu do 1:5 při souvislé ploše do 500 m2, tl. vrstvy přes 100 do 150 mm | m2 | 9 |  | 0 | CS ÚRS 2018 01 |  |  | základní |  | 0 | 0 | 0 | 0 | 0 | 4 | K | 2 |  |  |  | ROZPOCET | 0 | 0 | 0 | 0 | 0 | 1 | 0 | 4 | -1521237200
| VV |  | 10*2-10*1,1 |  | 9 | [13 empty] | VV | 2 | 2 | True | 1 | ROZPOCET
244 | K | 215901101 | Zhutnění podloží pod násypy z rostlé horniny tř. 1 až 4 z hornin soudružných do 92 % PS a nesoudržných sypkých relativní ulehlosti I(d) do 0,8 | m2 | 10 |  | 0 | CS ÚRS 2018 01 |  |  | základní |  | 0 | 0 | 0 | 0 | 0 | 4 | K | 2 |  |  |  | ROZPOCET | 0 | 0 | 0 | 0 | 0 | 1 | 0 | 4 | 3634297
245 | K | CCTV209 | Dohledání kabelového vedení - zemní sonda - výkopek, zához a pomocné práce | kus | 12 |  | 0 | vlastní |  |  | základní |  | 0 | 0 | 0 | 0 | 0 | 4 | K | 2 |  |  |  | ROZPOCET | 0 | 0 | 0 | 0 | 0 | 1 | 0 | 4 | -2048641132
| D | HZS | Hodinové zúčtovací sazby |  |  |  | 0 | [5 empty] | 0 |  | 0 |  | 0 | 4 | D | 0 |  |  |  | ROZPOCET | [6 empty] | 0
246 | K | HZS3222.R1 | Hodinové zúčtovací sazby - zprovoznění slaboproudých systému - programování, oživení, zprovoznění. Komplet za obor CCTV | hod | 32 |  | 0 | vlastní |  |  | základní |  | 0 | 0 | 0 | 0 | 0 | 512 | K | 1 |  |  |  | ROZPOCET | 0 | 0 | 0 | 0 | 0 | 1 | 0 | 512 | -22331774
247 | K | HZS3222 | Hodinové zúčtovací sazby montáží technologických zařízení na stavebních objektech montér slaboproudých zařízení odborný. Ostatní práce se zapojením a nastavením systému výše neuvedené. Komplet za obor CCTV | hod | 18 |  | 0 | CS ÚRS 2018 01 |  |  | základní |  | 0 | 0 | 0 | 0 | 0 | 512 | K | 1 |  |  |  | ROZPOCET | 0 | 0 | 0 | 0 | 0 | 1 | 0 | 512 | -855177668
248 | K | HZS4212 | Hodinové zúčtovací sazby ostatních profesí revizní a kontrolní činnost revizní technik specialista. Revize - funkční zkouška systému CCTV | hod | 8 |  | 0 | CS ÚRS 2018 01 |  |  | základní |  | 0 | 0 | 0 | 0 | 0 | 512 | K | 1 |  |  |  | ROZPOCET | 0 | 0 | 0 | 0 | 0 | 1 | 0 | 512 | 44778595
| D | VRN | Vedlejší rozpočtové náklady |  |  |  | 0 | [5 empty] | 0 |  | 0 |  | 0 | 5 | D | 0 |  |  |  | ROZPOCET | [6 empty] | 0
249 | K | 010001000 | Průzkumné, geodetické a projektové práce. Práce spojené s vypracování geodetického zaměření a zpracování dílenské dokumentace i dokumentace skutečného stavu po dokončení díla podle požadavků zadavatele. | sada | 1 |  | 0 | CS ÚRS 2018 01 |  |  | základní |  | 0 | 0 | 0 | 0 | 0 | 1024 | K | 1 |  |  |  | ROZPOCET | 0 | 0 | 0 | 0 | 0 | 1 | 0 | 1024 | 1393637480
250 | K | 011002000 | Průzkumné práce | sada | 1 |  | 0 | CS ÚRS 2018 01 |  |  | základní |  | 0 | 0 | 0 | 0 | 0 | 1024 | K | 1 |  |  |  | ROZPOCET | 0 | 0 | 0 | 0 | 0 | 1 | 0 | 1024 | 1866826940
251 | K | 020001000 | Příprava staveniště. Speciální práce spojené s přípravou staveniště na danou technologii (zajištění provizrního chodu, provizorní přepojení atd.) Komplet za obor CCTV | sada | 1 |  | 0 | CS ÚRS 2018 01 |  |  | základní |  | 0 | 0 | 0 | 0 | 0 | 1024 | K | 1 |  |  |  | ROZPOCET | 0 | 0 | 0 | 0 | 0 | 1 | 0 | 1024 | 1497304713
252 | K | 040001000 | Inženýrská činnost. Další odborná činnost potřebná k realizaci díla zahrnující školení, konzultace, komunikaci se zadavatelem apd. Komplet za obor CCTV | hod | 14 |  | 0 | CS ÚRS 2018 01 |  |  | základní |  | 0 | 0 | 0 | 0 | 0 | 1024 | K | 1 |  |  |  | ROZPOCET | 0 | 0 | 0 | 0 | 0 | 1 | 0 | 1024 | -38488641
253 | K | 043002000 | Zkoušky a ostatní měření. Odborné zkoušky a měřen na dané technologii zahrnující testování kabelových segmentů, funkční a provozní zkoušky částí systému atd. Komplet za obor CCTV | hod | 14 |  | 0 | CS ÚRS 2018 01 |  |  | základní |  | 0 | 0 | 0 | 0 | 0 | 1024 | K | 1 |  |  |  | ROZPOCET | 0 | 0 | 0 | 0 | 0 | 1 | 0 | 1024 | 1201583042
254 | K | 045002000 | Kompletační a koordinační činnost. Speciální kompletační a koordinační činnost pro danou technologii. Komplet za obor CCTV | hod | 20 |  | 0 | CS ÚRS 2018 01 |  |  | základní |  | 0 | 0 | 0 | 0 | 0 | 1024 | K | 1 |  |  |  | ROZPOCET | 0 | 0 | 0 | 0 | 0 | 1 | 0 | 1024 | -1817031110
255 | K | 070001000 | Provozní vlivy Další provozní vlivy - ztížené podmínky při montážích v objektu se zvýšenou ostrahou nebo ze zvláštním určením po celou dobu stavby. Komplet za obor CCTV | sada | 1 |  | 0 | CS ÚRS 2018 01 |  |  | základní |  | 0 | 0 | 0 | 0 | 0 | 1024 | K | 1 |  |  |  | ROZPOCET | 0 | 0 | 0 | 0 | 0 | 1 | 0 | 1024 | -529258035
256 | K | 090001000 | Ostatní náklady Ostatní speciální náklady zahrnující práce a dodávky výše neuvedené potřené ke zhotovení díla. Komplet za obor CCTV | sada | 1 |  | 0 | CS ÚRS 2018 01 |  |  | základní |  | 0 | 0 | 0 | 0 | 0 | 1024 | K | 1 |  |  |  | ROZPOCET | 0 | 0 | 0 | 0 | 0 | 1 | 0 | 1024 | -1526199104
257 | K | 091104000 | Stroje a zařízení nevyžadující montáž Speciální stroje a zařízen potřebné pro realizaci díla. Komplet za obor CCTV | sada | 1 |  | 0 | CS ÚRS 2018 01 |  |  | základní |  | 0 | 0 | 0 | 0 | 0 | 1024 | K | 1 |  |  |  | ROZPOCET | 0 | 0 | 0 | 0 | 0 | 1 | 0 | 1024 | -921547774
258 | K | 092103001 | Náklady na zkušební provoz. Speciálná náklady za zkušební provoz dané technologie. Komplet za obor CCTV | sada | 1 |  | 0 | CS ÚRS 2018 01 |  |  | základní |  | 0 | 0 | 0 | 0 | 0 | 1024 | K | 1 |  |  |  | ROZPOCET | 0 | 0 | 0 | 0 | 0 | 1 | 0 | 1024 | -539596161