## tit strana
VÝKAZ VÝMĚR
STAVBA: |  | Automatizace skladu Potěhy
INVESTOR: |  | ČEPRO a.s.
MÍSTO STAVBY: |  | Potěhy
OBJEDNATEL: |  | ČEPRO a.s.
ČÁST STAVBY: |  | D.2.7 - Část EZS
PROVOZNÍ SOUBOR:
STAVEBNÍ OBJEKT:
STUPEŇ: |  | DPS - Dokumentace pro provedení stavby
KÓD ZAKÁZKY: |  | PRJ1810275
ARCHIVNÍ ČÍSLO: |  | D1810275Z250
3
2
1
0 | PD - DPS | 07/2019 | Veselý | Veselý | Sedláček
R | Popis revize | Datum | Vypracoval | Kontroloval | Schválil

## Rekapitulace stavby
Export VZ |  | List obsahuje: |  |  |  |  | 1) Rekapitulace stavby |  |  | 2) Rekapitulace objektů stavby a soupisů prací | [16 empty] | 3.0 | [5 empty] | False | False | {68ae5a0d-b4c7-4231-8260-b72e8c7b16f8}
[18 empty] | >> skryté sloupce << | [13 empty] | 0,01 | 21
[32 empty] | 0,01 | 15
|  | REKAPITULACE STAVBY | [16 empty] | v --- níže se nacházejí doplnkové a pomocné údaje k sestavám --- v | [11 empty] | Návod na vyplnění | 0,001
|  | Kód: |  |  |  |  | 1101806 | [23 empty] | Měnit lze pouze buňky se žlutým podbarvením! 1) v Rekapitulaci stavby vyplňte údaje o Uchazeči (přenesou se do ostatních sestav i v jiných listech) 2) na vybraných listech vyplňte v sestavě Soupis prací ceny u položek Podrobnosti k vyplnění naleznete na poslední záložce s Pokyny pro vyplnění | 0,01
|  | Stavba: |  |  |  |  | ČEPRO Potěhy - slaboproudé instalace | [24 empty] | 0,01
|  | KSO: | [11 empty] | CC-CZ: | [17 empty] | 0,01
|  | Místo: |  |  |  |  | Potěhy | [6 empty] | Datum: |  | 19. 12. 2018 | [15 empty] | 0,01
0,01
|  | Zadavatel: | [11 empty] | IČ: | [17 empty] | 0,01
[7 empty] | ČEPRO, a.s. | [6 empty] | DIČ: | [17 empty] | 0,01
0,01
|  | Uchazeč: | [11 empty] | IČ: | [17 empty] | 0,01
[14 empty] | DIČ: | [17 empty] | 0,01
False
|  | Projektant: | [11 empty] | IČ: | [17 empty] | False
|  |  | premise, s.r.o. | [10 empty] | DIČ: | [17 empty] | True
0,01
|  | Poznámka: | [29 empty] | 0,01
|  |  | Soupis prací je sestaven s využitím Cenové soustavy ÚRS. Položky, které pochází z této cenové soustavy, jsou ve sloupci 'Cenová soustava' označeny popisem 'CS ÚRS' a úrovní příslušného kalendářního pololetí. Veškeré další informace vymezující popis a podmínky použití těchto položek z Cenové soustavy, které nejsou uvedeny přímo v soupisu prací, jsou neomezeně dálkově k dispozici na www.cs-urs.cz, sekce Cenové a technické podmínky. | [28 empty] | False
Cena bez DPH
[8 empty] | Sazba daně |  | Základ daně |  |  |  | Výše daně
|  | DPH |  | základní |  |  |  | 21%
|  |  |  | snížená |  |  |  | 15%
|  |  |  | zákl. přenesená |  |  |  | 21% |  | #REF! |  |  |  | 0
|  |  |  | sníž. přenesená |  |  |  | 15% |  | #REF! |  |  |  | 0
|  |  |  | nulová |  |  |  | 0% |  | #REF! |  |  |  | 0
|  | Cena s DPH | [6 empty] | v |  | CZK |  |  | 0
REKAPITULACE OBJEKTŮ STAVBY A SOUPISŮ PRACÍ
| Kód: | [6 empty] | 1101806
| Stavba: | [6 empty] | ČEPRO Potěhy - slaboproudé instalace
| Místo: | [6 empty] | Potěhy |  |  |  |  | Datum: |  | 19. 12. 2018
| Zadavatel: | [11 empty] | Projektant: |  | premise, s.r.o. |  |  |  | Informatívní údaje z listů zakázek
| Uchazeč: | [6 empty] | 0
| Kód |  |  |  | Objekt, Soupis prací | [6 empty] | Cena bez DPH [CZK] |  |  |  | Cena s DPH [CZK] | Typ |  | z toho Ostat. náklady [CZK] | DPH [CZK] | Normohodiny [h] | DPH základní [CZK] | DPH snížená [CZK] | DPH základní přenesená [CZK] | DPH snížená přenesená [CZK] | Základna DPH základní | Základna DPH snížená | Základna DPH zákl. přenesená | Základna DPH sníž. přenesená | Základna DPH nulová
| Náklady stavby celkem | [17 empty] | 0 | #REF! | #REF! | #REF! | #REF! | #REF! | #REF! | #REF! | #REF! | #REF! | #REF! | #REF! |  | D | 0 | ###NOIMPORT### | IMPORT | {68ae5a0d-b4c7-4231-8260-b72e8c7b16f8} | {00000000-0000-0000-0000-000000000000}
/ | [16 empty] | STA |  | 0 | #REF! | #REF! | #REF! | #REF! | #REF! | #REF! | #REF! | #REF! | #REF! | #REF! | #REF! |  |  | 1 |  | IMPORT | {37d6c45c-291e-42bf-beb1-b2cd02847baa} | {68ae5a0d-b4c7-4231-8260-b72e8c7b16f8} | 2
/ |  | 1101806_2 |  |  |  | ČEPRO Potěhy - poplachový zabezpečovací a tísňový sytém | [5 empty] | 0 |  |  |  | 0 | STA |  | 0 | 0 | 0 | 0 | 0 | 0 | 0 | 0 | 0 | 0 | 0 | 0 |  |  | 1 |  | IMPORT | {0595adbf-7458-43a5-882f-0f6248ebc765} | {68ae5a0d-b4c7-4231-8260-b72e8c7b16f8} | 2
/ | [16 empty] | STA |  | 0 | #REF! | #REF! | #REF! | #REF! | #REF! | #REF! | #REF! | #REF! | #REF! | #REF! | #REF! |  |  | 1 |  | IMPORT | {c02fe123-a948-4a50-af88-f40b4e76a33f} | {68ae5a0d-b4c7-4231-8260-b72e8c7b16f8} | 2

## 1101806_2 - ČEPRO Potěhy ...
| List obsahuje: |  | 1) Krycí list soupisu | 2) Rekapitulace |  |  | 3) Soupis prací | Rekapitulace stavby
[8 empty] | >> skryté sloupce << | [9 empty] | {0595adbf-7458-43a5-882f-0f6248ebc765}
2
| KRYCÍ LIST SOUPISU | [7 empty] | v --- níže se nacházejí doplnkové a pomocné údaje k sestavám --- v | [8 empty] | False
Stavba:
ČEPRO Potěhy - slaboproudé instalace
Objekt:
1101806_2 - ČEPRO Potěhy - poplachový zabezpečovací a tísňový sytém
| KSO: |  |  |  |  | CC-CZ:
| Místo: |  | Potěhy |  |  | Datum: | 19. 12. 2018
| Zadavatel: |  |  |  |  | IČ:
|  |  | ČEPRO, a.s. |  |  | DIČ:
| Uchazeč: |  |  |  |  | IČ:
DIČ:
| Projektant: |  |  |  |  | IČ:
|  | premise, s.r.o. |  |  |  | DIČ:
Poznámka:
| Cena bez DPH | [5 empty] | 0
REKAPITULACE ČLENĚNÍ SOUPISU PRACÍ
Stavba:
ČEPRO Potěhy - slaboproudé instalace
Objekt:
1101806_2 - ČEPRO Potěhy - poplachový zabezpečovací a tísňový sytém
Místo: |  |  | Potěhy |  |  | Datum: | 19. 12. 2018
Zadavatel: |  |  | ČEPRO, a.s. |  |  | Projektant: | premise, s.r.o.
Uchazeč:
Kód dílu - Popis | [6 empty] | Cena celkem [CZK]
Náklady soupisu celkem | [6 empty] | 0 | [11 empty] | -1
| PSV - Práce a dodávky PSV | [5 empty] | 0
| D1 - SO.050 | [5 empty] | 0
| D2 - SO.482 | [5 empty] | 0
| D3 - SO.220 | [5 empty] | 0
| D4 - SO.580 | [5 empty] | 0
| D5 - SO.250 | [5 empty] | 0
| D6 - SO.260 | [5 empty] | 0
| D7 - SO.231 | [5 empty] | 0
| D8 - SO.231 areál | [5 empty] | 0
| MW - MW bariéry | [5 empty] | 0
| ROZV - Venkovní rozvaděče | [5 empty] | 0
| OST - Ostatní položky PZTS | [5 empty] | 0
| 1 - Zemní práce | [5 empty] | 0
| HZS - Hodinové zúčtovací sazby | [5 empty] | 0
| VRN - Vedlejší rozpočtové náklady | [5 empty] | 0
| VRN1 - Průzkumné, geodetické a projektové práce | [5 empty] | 0
| VRN2 - Příprava staveniště | [5 empty] | 0
| VRN4 - Inženýrská činnost | [5 empty] | 0
| VRN7 - Provozní vlivy | [5 empty] | 0
| VRN9 - Ostatní náklady | [5 empty] | 0
SOUPIS PRACÍ
Stavba:
ČEPRO Potěhy - slaboproudé instalace
Objekt:
1101806_2 - ČEPRO Potěhy - poplachový zabezpečovací a tísňový sytém
Místo: |  |  | Potěhy |  |  | Datum: | 19. 12. 2018
Zadavatel: |  |  | ČEPRO, a.s. |  |  | Projektant: | premise, s.r.o.
Uchazeč:
PČ | Typ | Kód | Popis | MJ | Množství | J.cena [CZK] | Cena celkem [CZK] |  | Poznámka | DPH | J. Nh [h] | Nh celkem [h] | J. hmotnost [t] | Hmotnost celkem [t] | J. suť [t] | Suť Celkem [t]
Náklady soupisu celkem | [6 empty] | 0 |  |  |  |  | 0 |  | 675.5986 |  | 0 |  | D | -1 | [10 empty] | 0
| D | PSV | Práce a dodávky PSV |  |  |  | 0 |  |  |  |  | 0 |  | 675.5986 |  | 0 | 2 | D | 0 |  |  |  | ROZPOCET | [6 empty] | 0
| D | D1 | SO.050 |  |  |  | 0 |  |  |  |  | 0 |  | 0.0008 |  | 0 | 1 | D | 1 |  |  |  | ROZPOCET | [6 empty] | 0
1 | K | 742220141 | Montáž ovládací klávesnice pro stávající ústřednu | kus | 1 |  | 0 |  |  | základní |  | 0 | 0 | 0 | 0 | 0 | 16 | K | 2 |  |  |  | ROZPOCET | 0 | 0 | 0 | 0 | 0 | 1 | 0 | 16 | 2062364022
2 | M | PZTS037 | Klávesnice IRT EliteX LCD systému CONCEPT, velký OLED displej, 20 podsvětlených kláves, povrchová montáž | kus | 1 |  | 0 |  |  | základní |  | 0 | 0 | 0 | 0 | 0 | 32 | M | 2 |  |  |  | ROZPOCET | 0 | 0 | 0 | 0 | 0 | 1 | 0 | 16 | 2
|  |  | SO.050 | [14 empty] | P | 2
3 | K | 742210311 | Montáž izolátoru pro sběrnici | kus | 1 |  | 0 |  |  | základní |  | 0 | 0 | 0 | 0 | 0 | 16 | K | 2 |  |  |  | ROZPOCET | 0 | 0 | 0 | 0 | 0 | 1 | 0 | 16 | -423239601
4 | M | PZTS015 | Isolátor sběrnice systému CONCEPT IRI3000 LAN Isolator, zajišťuje galvanické oddělení jednotlivých sekcí LAN, izolační oddělení jednotlivých částí LAN je 5 KV | kus | 1 |  | 0 |  |  | základní |  | 0 | 0 | 0 | 0 | 0 | 32 | M | 2 |  |  |  | ROZPOCET | 0 | 0 | 0 | 0 | 0 | 1 | 0 | 16 | 4
|  |  | SO.050 | [14 empty] | P | 2
5 | K | 742220031.R1 | Montáž krytu pro izolátor | kus | 1 |  | 0 |  |  | základní |  | 0 | 0 | 0 | 0 | 0 | 16 | K | 2 |  |  |  | ROZPOCET | 0 | 0 | 0 | 0 | 0 | 1 | 0 | 16 | 838012880
6 | M | PZTS041 | Kovový box pro umístění LAN isolátoru sběrnice IRB3040, tamper kontakty, rozměry 280 x 155 x 50mm (Š x V x H) | kus | 1 |  | 0 |  |  | základní |  | 0 | 0 | 0 | 0 | 0 | 32 | M | 2 |  |  |  | ROZPOCET | 0 | 0 | 0 | 0 | 0 | 1 | 0 | 16 | 6
|  |  | SO.050 | [14 empty] | P | 2
7 | K | 742220071 | Montáž dveřního modulu pro připojení čteček v krytu | kus | 1 |  | 0 |  |  | základní |  | 0 | 0 | 0 | 0 | 0 | 16 | K | 2 |  |  |  | ROZPOCET | 0 | 0 | 0 | 0 | 0 | 1 | 0 | 16 | 1683026003
8 | M | PZTS095 | Univerzální přístupový modul IRR3000 pro připojení dvou čteček, modul obsahuje relé se spínacím proudem až 2A pro ovládání zámku každých dveří, programovatelné výstupy, vstupy pro monitoring stavu dveří, modul pro svou funkci potřebuje napájení 11-14VDC z | kus | 1 |  | 0 |  |  | základní |  | 0 | 0 | 0 | 0 | 0 | 32 | M | 2 |  |  |  | ROZPOCET | 0 | 0 | 0 | 0 | 0 | 1 | 0 | 16 | 8
|  |  | SO.050 | [14 empty] | P | 2
9 | K | 742220051 | Montáž krabice pro PZTS s uložením na omítku | kus | 1 |  | 0 |  |  | základní |  | 0 | 0 | 0 | 0 | 0 | 16 | K | 2 |  |  |  | ROZPOCET | 0 | 0 | 0 | 0 | 0 | 1 | 0 | 16 | -992336504
10 | M | PZTS039 | Kovový box IRB3000 pro umístění dvou přístupových modulů IRR3000, tamper kontakty, rozměry 415 x 403 x 100mm (Š x V x H) | kus | 1 |  | 0 |  |  | základní |  | 0 | 0 | 0 | 0 | 0 | 32 | M | 2 |  |  |  | ROZPOCET | 0 | 0 | 0 | 0 | 0 | 1 | 0 | 16 | 10
|  |  | SO.050 | [14 empty] | P | 2
11 | K | 742220081 | Montáž čtečky bezkontaktních karet bez PIN | kus | 5 |  | 0 |  |  | základní |  | 0 | 0 | 0 | 0 | 0 | 16 | K | 2 |  |  |  | ROZPOCET | 0 | 0 | 0 | 0 | 0 | 1 | 0 | 16 | -34324457
12 | M | SYSCR005MF | Bezkontaktní čtečka Mifare Classic 1K 26 bit, pracovní frekv. 13,56MHz, wiegand výstup, červená/zelená LED dioda, bzučák, IP55, napájení 5-16VDC, barva černá, prac teplota minimálně v rozmezí -30 +60°C | kus | 5 |  | 0 |  |  | základní |  | 0 | 0 | 0 | 0 | 0 | 32 | M | 2 |  |  |  | ROZPOCET | 0 | 0 | 0 | 0 | 0 | 1 | 0 | 16 | 12
|  |  | SO.050 | [14 empty] | P | 2
13 | K | 742220232 | Montáž detektoru na stěnu nebo na strop | kus | 4 |  | 0 |  |  | základní |  | 0 | 0 | 0 | 0 | 0 | 16 | K | 2 |  |  |  | ROZPOCET | 0 | 0 | 0 | 0 | 0 | 1 | 0 | 16 | -1867175339
14 | M | PZTS066b | Pohybový duální detektor PIR+MW, digitální, funkce antimasking, stupeň zabezpečení 3 | kus | 1 |  | 0 |  |  | základní |  | 0 | 0 | 0 | 0 | 0 | 32 | M | 2 |  |  |  | ROZPOCET | 0 | 0 | 0 | 0 | 0 | 1 | 0 | 16 | -389595974
|  |  | SO.050 | [14 empty] | P | 2
15 | M | PZTS008 | Detektor tříštění skla s dosahem min. 7m, detekce tabulkového, temperovaného nebo laminovaného skla, stupeň zabezpečení 3 | kus | 3 |  | 0 | [10 empty] | VV | 2 | 2 | True | 1 | ROZPOCET
|  |  | SO.050 | [14 empty] | VV | 2 | 2 | True | 0 | ROZPOCET
16 | K | 742220235 | Montáž magnetického kontaktu povrchového | kus | 11 |  | 0 | [10 empty] | VV | 2 | 2 | True | 0 | ROZPOCET
17 | M | PZTS048b | Magnetický kontakt polarizovaný čtyřdrátový plastový s pracovní mezerou 22mm, délka připojovacího kabelu 3m | kus | 8 |  | 0 | [10 empty] | VV | 2 | 2 | True | 0 | ROZPOCET
|  |  | SO.050 | [14 empty] | VV | 2 | 2 | True | 0 | ROZPOCET
18 | M | PZTS048c | Magnetický polarizovaný kontakt čtyřdrátový vratový s pracovní mezerou min 30mm, délka připojovacího kabelu 6m s armovanou hadicí | kus | 3 |  | 0 | [10 empty] | VV | 2 | 2 | True | 0 | ROZPOCET
|  |  | SO.050 | [14 empty] | VV | 2 | 2 | True | 0 | ROZPOCET
19 | K | 742220051 | Montáž krabice pro PZTS s uložením na omítku | kus | 9 |  | 0 | [10 empty] | VV | 2 | 2 | True | 0 | ROZPOCET
20 | M | PZTS063 | Plastová propojovací krabice s 12 šroubovými svorkami, sabotážním tamper kontaktem proti otevření, montáž na povrch | kus | 6 |  | 0 | [10 empty] | VV | 2 | 2 | True | 0 | ROZPOCET
|  |  | SO.050 | [14 empty] | VV | 2 | 2 | True | 0 | ROZPOCET
21 | M | PZTS064 | Plastová propojovací krabice s 17+2 šroubovými svorkami, sabotážním tamper kontaktem proti otevření, montáž na povrch, těsnění proti vlhkosti | kus | 3 |  | 0 | [10 empty] | VV | 2 | 2 | True | 0 | ROZPOCET
|  |  | SO.050 | [14 empty] | VV | 2 | 2 | True | 0 | ROZPOCET
22 | K | 220110521 | Montáž skříně kabelové telekomunikační jednodílné | kus | 1 |  | 0 |  |  | základní |  | 0 | 0 | 0 | 0 | 0 | 32 | M | 2 |  |  |  | ROZPOCET | 0 | 0 | 0 | 0 | 0 | 1 | 0 | 16 | 16
23 | M | PZTS068 | Propojovací skříň MIS1B, montáž pod omítku | kus | 1 |  | 0 | [10 empty] | P | 2
|  |  | SO.050 | [6 empty] | základní |  | 0 | 0 | 0 | 0 | 0 | 16 | K | 2 |  |  |  | ROZPOCET | 0 | 0 | 0 | 0 | 0 | 1 | 0 | 16 | -863768601
24 | K | 742320032 | Montáž elektrického otvírače 12 V a stavitelnou střelkou | kus | 4 |  | 0 |  |  | základní |  | 0 | 0 | 0 | 0 | 0 | 32 | M | 2 |  |  |  | ROZPOCET | 0 | 0 | 0 | 0 | 0 | 1 | 0 | 16 | -1549069476
25 | M | PZTS013 | Elektrický reverzní otvírač VODĚODOLNÝ IP54, 12VDC, nízkoodběrový (max. 280mA) | kus | 1 |  | 0 | [10 empty] | P | 2
|  |  | SO.050 | [6 empty] | základní |  | 0 | 0 | 0 | 0 | 0 | 32 | M | 2 |  |  |  | ROZPOCET | 0 | 0 | 0 | 0 | 0 | 1 | 0 | 16 | 1475023796
26 | M | PZTS012 | Elektrický otvírač 12VDC, nízkoodběrový (max. 250mA), pod napětím průchozí, řada PROFI, se signalizací stavu dveří, BEZ !! možnosti mechanického odblokování !!, dlouhá nerezová lišta, univerzální (pravé i levé dveře) | kus | 2 |  | 0 | [10 empty] | P | 2
|  |  | SO.050 | [6 empty] | základní |  | 0 | 0 | 0 | 0 | 0 | 16 | K | 2 |  |  |  | ROZPOCET | 0 | 0 | 0 | 0 | 0 | 1 | 0 | 16 | 674359433
27 | M | PZTS014 | Elektromechanický samozamykací panikový zámek, 12VDC/400mA, funkce mechanické panikové kliky z vnitřní strany dveří, monitoring střelky, monitoring závory, monitoring stisknuté kliky, sabotážní smyčka, rozteč a backset dle původního zámku, v zamčeném stav | kus | 1 |  | 0 |  |  | základní |  | 0 | 0 | 0 | 0 | 0 | 32 | M | 2 |  |  |  | ROZPOCET | 0 | 0 | 0 | 0 | 0 | 1 | 0 | 16 | 24
|  |  | SO.050 | [14 empty] | P | 2
28 | M | PZTS067 | Propojovací kabel s konektorem pro elektromechanický samozamykací zámek, délka kabelu 10m | kus | 1 |  | 0 |  |  | základní |  | 0 | 0 | 0 | 0 | 0 | 32 | M | 2 |  |  |  | ROZPOCET | 0 | 0 | 0 | 0 | 0 | 1 | 0 | 16 | 26
|  |  | SO.050 | [14 empty] | P | 2
29 | K | PZTS100b | Montáž kování KLIKA-KOULE | kus | 1 |  | 0 |  |  | základní |  | 0 | 0.0008 | 0.0008 | 0 | 0 | 16 | K | 2 |  |  |  | ROZPOCET | 0 | 0 | 0 | 0 | 0 | 1 | 0 | 16 | 764637423
30 | M | PZTS038b | Kování KOULE-KOULE, rozteč dle stávajících dveří, materiál nerez, bezečnostní třída min. stupeň 3 | kus | 1 |  | 0 |  |  | základní |  | 0 | 0 | 0 | 0 | 0 | 32 | M | 2 |  |  |  | ROZPOCET | 0 | 0 | 0 | 0 | 0 | 1 | 0 | 16 | 28
|  |  | SO.050 | [14 empty] | P | 2
31 | K | PZTS100 | Montáž kování KLIKA-KOULE | kus | 2 |  | 0 |  |  | základní |  | 0 | 0 | 0 | 0 | 0 | 16 | K | 2 |  |  |  | ROZPOCET | 0 | 0 | 0 | 0 | 0 | 1 | 0 | 16 | 562929869
32 | M | PZTS038 | Kování KLIKA-KOULE, rozteč dle stávajících dveří, materiál nerez, bezečnostní třída min. stupeň 3, | kus | 2 |  | 0 |  |  | základní |  | 0 | 0 | 0 | 0 | 0 | 32 | M | 2 |  |  |  | ROZPOCET | 0 | 0 | 0 | 0 | 0 | 1 | 0 | 16 | 30
|  |  | SO.050 | [14 empty] | P | 2
33 | K | PZTS101 | Montáž kování KLIKA-KLIKA | kus | 1 |  | 0 |  |  | základní |  | 0 | 0 | 0 | 0 | 0 | 32 | M | 2 |  |  |  | ROZPOCET | 0 | 0 | 0 | 0 | 0 | 1 | 0 | 16 | 32
34 | M | PZTS007 | Bezpečnostní kování KLIKA-KLIKA, rozteč dle dodaného elektromechanického zámku, vč. děleného čtyřhranu, materiál nerez, bezečnostní třída min. stupeň 3, | kus | 1 |  | 0 | [10 empty] | P | 2
|  |  | SO.050 | [6 empty] | základní |  | 0 | 0 | 0 | 0 | 0 | 32 | M | 2 |  |  |  | ROZPOCET | 0 | 0 | 0 | 0 | 0 | 1 | 0 | 16 | 36
35 | M | PZTS094 | Univerzální protiplech pro elektromech. zámky, šířka 23,8 mm | kus | 1 |  | 0 | [10 empty] | P | 2
|  |  | SO.050 | [6 empty] | základní |  | 0 | 0 | 0 | 0 | 0 | 32 | M | 2 |  |  |  | ROZPOCET | 0 | 0 | 0 | 0 | 0 | 1 | 0 | 16 | 38
36 | K | PZTS102 | Montáž kabeláže pro otvírač dveří | kus | 1 |  | 0 | [10 empty] | P | 2
37 | M | PZTS035 | Kabelová průchodka zadlabávací do křídla dveří, rozpojitelná, max. úhel otevření dveří 120° | kus | 1 |  | 0 |  |  | základní |  | 0 | 0 | 0 | 0 | 0 | 16 | K | 2 |  |  |  | ROZPOCET | 0 | 0 | 0 | 0 | 0 | 1 | 0 | 16 | -1504170651
|  |  | SO.050 | [6 empty] | základní |  | 0 | 0 | 0 | 0 | 0 | 32 | M | 2 |  |  |  | ROZPOCET | 0 | 0 | 0 | 0 | 0 | 1 | 0 | 16 | 237438148
38 | K | 742220211 | Montáž zálohového napájecího zdroje s dobíječem a akumulátorem | kus | 2 |  | 0 | [10 empty] | P | 2
39 | M | PZTS055 | Napájecí zdroj 13,8V / 10A, LCD displej, prostor pro aku 40Ah, certifikace dle EN 50131-6, možnost doplnění o komunikační modul, měření rezistance akumulátorových obvod, vdálený test akumulátorů, beznapěťový výstup poruchových stavů: porucha 230VAC, poruc | kus | 2 |  | 0 |  |  | základní |  | 0 | 0 | 0 | 0 | 0 | 16 | K | 2 |  |  |  | ROZPOCET | 0 | 0 | 0 | 0 | 0 | 1 | 0 | 16 | 392897501
|  |  | SO.050 | [6 empty] | základní |  | 0 | 0 | 0 | 0 | 0 | 32 | M | 2 |  |  |  | ROZPOCET | 0 | 0 | 0 | 0 | 0 | 1 | 0 | 16 | 34
40 | K | 742220161 | Montáž akumulátoru 12V | kus | 1 |  | 0 | [10 empty] | P | 2
41 | M | PZTS002 | Akumulátor 12V/65Ah se šroubovými svorkami M6, životnost 10 let, vnitřní odpor 7,5 mΩ | kus | 1 |  | 0 |  |  | základní |  | 0 | 0 | 0 | 0 | 0 | 16 | K | 2 |  |  |  | ROZPOCET | 0 | 0 | 0 | 0 | 0 | 1 | 0 | 16 | 213002941
|  |  | SO.050 | [6 empty] | základní |  | 0 | 0 | 0 | 0 | 0 | 32 | M | 2 |  |  |  | ROZPOCET | 0 | 0 | 0 | 0 | 0 | 1 | 0 | 16 | 40
42 | K | 742220172 | Montáž komunikátoru digitálního pro zdroj | kus | 2 |  | 0 | [10 empty] | P | 2
43 | M | PZTS050 | Modul pro komunikaci nap. zdroje přes ethrenet INTE, TTL <-> ethernet, nožnost napojení pomocí programu "PowerSecurity", program umožňuje dálkové monitorování napájecích zdrojů | kus | 2 |  | 0 |  |  | základní |  | 0 | 0 | 0 | 0 | 0 | 32 | M | 2 |  |  |  | ROZPOCET | 0 | 0 | 0 | 0 | 0 | 1 | 0 | 16 | 42
|  |  | SO.050 | [14 empty] | P | 2
44 | K | 742121001 | Montáž kabelů sdělovacích pro vnitřní rozvody do 15 žil | m | 290 |  | 0 |  |  | základní |  | 0 | 0 | 0 | 0 | 0 | 16 | K | 2 |  |  |  | ROZPOCET | 0 | 0 | 0 | 0 | 0 | 1 | 0 | 16 | -288082563
45 | M | PZTS028 | Kabel SYKFY 2x2x0,5 | m | 95 |  | 0 |  |  | základní |  | 0 | 0 | 0 | 0 | 0 | 32 | M | 2 |  |  |  | ROZPOCET | 0 | 0 | 0 | 0 | 0 | 1 | 0 | 16 | 44
|  |  | SO.050 | [14 empty] | P | 2
46 | M | PZTS022b | Kabel FTP cat. 6, LSOH, 400MHz | m | 65 |  | 0 |  |  | základní |  | 0 | 0 | 0 | 0 | 0 | 16 | K | 2 |  |  |  | ROZPOCET | 0 | 0 | 0 | 0 | 0 | 1 | 0 | 16 | 1040397038
|  |  | SO.050 | [6 empty] | základní |  | 0 | 0 | 0 | 0 | 0 | 32 | M | 2 |  |  |  | ROZPOCET | 0 | 0 | 0 | 0 | 0 | 1 | 0 | 16 | 46
47 | M | PZTS022c | Kabel FTP cat. 6, PE venkovní dvojitý plášť (vhodný pro uložení do země) | m | 110 |  | 0 | [10 empty] | P | 2
|  |  | SO.050 | [6 empty] | základní |  | 0 | 0 | 0 | 0 | 0 | 16 | K | 2 |  |  |  | ROZPOCET | 0 | 0 | 0 | 0 | 0 | 1 | 0 | 16 | -797499070
48 | M | PZTS032 | Kabel TCEPKPFLE 3x4x0,6 | m | 20 |  | 0 |  |  | základní |  | 0 | 0 | 0 | 0 | 0 | 32 | M | 2 |  |  |  | ROZPOCET | 0 | 0 | 0 | 0 | 0 | 1 | 0 | 16 | 48
|  |  | SO.050 | [14 empty] | P | 2
49 | K | 742121002 | Montáž kabelů sdělovacích pro vnitřní rozvody přes 15 žil | m | 20 |  | 0 |  |  | základní |  | 0 | 0 | 0 | 0 | 0 | 16 | K | 2 |  |  |  | ROZPOCET | 0 | 0 | 0 | 0 | 0 | 1 | 0 | 16 | 1943750659
50 | M | PZTS033 | Kabel TCEPKPFLE 5x4x0,6 | m | 20 |  | 0 |  |  | základní |  | 0 | 0 | 0 | 0 | 0 | 32 | M | 2 |  |  |  | ROZPOCET | 0 | 0 | 0 | 0 | 0 | 1 | 0 | 16 | 50
|  |  | SO.050 | [14 empty] | P | 2
51 | K | 741122201 | Montáž kabel Cu plný kulatý žíla 2x1,5 až 6 mm2 uložený volně (CYKY) | m | 35 |  | 0 |  |  | základní |  | 0 | 0 | 0 | 0 | 0 | 32 | M | 2 |  |  |  | ROZPOCET | 0 | 0 | 0 | 0 | 0 | 1 | 0 | 16 | 1254135087
52 | M | PZTS027 | Kabel SCY 2x2,5 (červená/rudá) | m | 20 |  | 0 | [10 empty] | P | 2
|  |  | SO.050 | [6 empty] | základní |  | 0 | 0 | 0 | 0 | 0 | 32 | M | 2 |  |  |  | ROZPOCET | 0 | 0 | 0 | 0 | 0 | 1 | 0 | 16 | -2002873876
53 | M | PZTS021 | Kabel CYKY-J 3x2,5 | m | 15 |  | 0 | [10 empty] | P | 2
|  |  | SO.050 | [6 empty] | základní |  | 0 | 0 | 0 | 0 | 0 | 32 | M | 2 |  |  |  | ROZPOCET | 0 | 0 | 0 | 0 | 0 | 1 | 0 | 16 | 239704268
54 | K | 741110511 | Montáž lišta a kanálek vkládací šířky do 60 mm s víčkem | m | 50 |  | 0 | [10 empty] | P | 2
55 | M | PZTS042 | Lišta vkládací 13x18 | m | 8 |  | 0 |  |  | základní |  | 0 | 0 | 0 | 0 | 0 | 16 | K | 2 |  |  |  | ROZPOCET | 0 | 0 | 0 | 0 | 0 | 1 | 0 | 16 | -376394186
|  |  | SO.050 | [14 empty] | PSC | 2
56 | M | PZTS043 | Lišta vkládací 20x20 | m | 26 |  | 0 |  |  | základní |  | 0 | 0 | 0 | 0 | 0 | 32 | M | 2 |  |  |  | ROZPOCET | 0 | 0 | 0 | 0 | 0 | 1 | 0 | 16 | 52
|  |  | SO.050 | [14 empty] | P | 2
57 | M | PZTS044 | Lišta vkládací 40x40 | m | 16 |  | 0 |  |  | základní |  | 0 | 0 | 0 | 0 | 0 | 32 | M | 2 |  |  |  | ROZPOCET | 0 | 0 | 0 | 0 | 0 | 1 | 0 | 16 | 910795728
|  |  | SO.050 | [14 empty] | P | 2
58 | K | 741110512 | Montáž lišta a kanálek vkládací šířky přes 60 do 120 mm s víčkem | m | 20 |  | 0 |  |  | základní |  | 0 | 0 | 0 | 0 | 0 | 32 | M | 2 |  |  |  | ROZPOCET | 0 | 0 | 0 | 0 | 0 | 1 | 0 | 16 | -1608438820
59 | M | PZTS045 | Lišta vkládací 80x40 | m | 20 |  | 0 | [10 empty] | P | 2
|  |  | SO.050 | [6 empty] | základní |  | 0 | 0 | 0 | 0 | 0 | 32 | M | 2 |  |  |  | ROZPOCET | 0 | 0 | 0 | 0 | 0 | 1 | 0 | 16 | 58
60 | K | 741110001 | Montáž trubka plastová tuhá D od 16 do 23 mm uložená pevně | m | 12 |  | 0 | [10 empty] | P | 2
61 | M | PZTS085 | Trubka pevná prům. 16 vč. spojek a příchytek | m | 12 |  | 0 |  |  | základní |  | 0 | 0 | 0 | 0 | 0 | 16 | K | 2 |  |  |  | ROZPOCET | 0 | 0 | 0 | 0 | 0 | 1 | 0 | 16 | -729807887
|  |  | SO.050 | [14 empty] | PSC | 2
62 | K | 741110041 | Montáž trubka plastová ohebná D přes 11 do 23 mm uložená pevně | m | 85 |  | 0 |  |  | základní |  | 0 | 0 | 0 | 0 | 0 | 32 | M | 2 |  |  |  | ROZPOCET | 0 | 0 | 0 | 0 | 0 | 1 | 0 | 16 | 60
63 | M | PZTS079 | Trubka ohebná prům. 16 vč. spojek a příchytek | m | 85 |  | 0 | [10 empty] | P | 2
|  |  | SO.050 | [6 empty] | základní |  | 0 | 0 | 0 | 0 | 0 | 16 | K | 2 |  |  |  | ROZPOCET | 0 | 0 | 0 | 0 | 0 | 1 | 0 | 16 | -735529641
64 | K | 741110043 | Montáž trubka plastová ohebná D přes 35 mm uložená pevně | m | 42 |  | 0 |  |  | základní |  | 0 | 0 | 0 | 0 | 0 | 32 | M | 2 |  |  |  | ROZPOCET | 0 | 0 | 0 | 0 | 0 | 1 | 0 | 16 | 62
65 | M | PZTS091 | Trubka zemní, ohebná, prům. 40, červená | m | 30 |  | 0 | [10 empty] | P | 2
|  |  | SO.050 | [6 empty] | základní |  | 0 | 0 | 0 | 0 | 0 | 32 | M | 2 |  |  |  | ROZPOCET | 0 | 0 | 0 | 0 | 0 | 1 | 0 | 16 | 64
66 | M | PZTS090 | Trubka zemní, ohebná UV stabilní, prům. 40, černá | m | 12 |  | 0 | [10 empty] | P | 2
|  |  | SO.050 | [6 empty] | základní |  | 0 | 0 | 0 | 0 | 0 | 16 | K | 2 |  |  |  | ROZPOCET | 0 | 0 | 0 | 0 | 0 | 1 | 0 | 16 | 1143594413
| D2 - SO.482 | [5 empty] | 0 |  |  | základní |  | 0 | 0 | 0 | 0 | 0 | 32 | M | 2 |  |  |  | ROZPOCET | 0 | 0 | 0 | 0 | 0 | 1 | 0 | 16 | 66
67 | K | 742220081 | Montáž čtečky bezkontaktních karet bez PIN | kus | 1 |  | 0 | [10 empty] | P | 2
68 | M | SYSCR005MF | Bezkontaktní čtečka Mifare Classic 1K 26 bit, pracovní frekv. 13,56MHz, wiegand výstup, červená/zelená LED dioda, bzučák, IP55, napájení 5-16VDC, barva černá, prac teplota minimálně v rozmezí -30 +60°C | kus | 1 |  | 0 |  |  | základní |  | 0 | 0 | 0 | 0 | 0 | 32 | M | 2 |  |  |  | ROZPOCET | 0 | 0 | 0 | 0 | 0 | 1 | 0 | 16 | 68
|  |  | SO.050 | [14 empty] | P | 2
69 | K | 742220051 | Montáž krabice pro PZTS s uložením na omítku | kus | 1 |  | 0 |  |  | základní |  | 0 | 0 | 0 | 0 | 0 | 32 | M | 2 |  |  |  | ROZPOCET | 0 | 0 | 0 | 0 | 0 | 1 | 0 | 16 | 70
70 | M | PZTS039b | Kovový box IRB3040 pro umístění távajícího miniexpandéru sběrnice IRZ3008, tamper kontakty, rozměry 280 x 155 x 50mm (Š x V x H) | kus | 1 |  | 0 | [10 empty] | P | 2
|  |  | SO.482 | [6 empty] | základní |  | 0 | 0 | 0 | 0 | 0 | 16 | K | 2 |  |  |  | ROZPOCET | 0 | 0 | 0 | 0 | 0 | 1 | 0 | 16 | -2041809734
71 | K | 742220232 | Montáž detektoru na stěnu nebo na strop | kus | 4 |  | 0 |  |  | základní |  | 0 | 0 | 0 | 0 | 0 | 32 | M | 2 |  |  |  | ROZPOCET | 0 | 0 | 0 | 0 | 0 | 1 | 0 | 16 | 72
72 | M | PZTS066 | Pohybový detektor PIR digitální, se zrcadlovou optikou, PET imunita, funkce AM, stupeň zabezpečení 3 | kus | 4 |  | 0 | [10 empty] | P | 2
|  |  | SO.482 | [6 empty] | základní |  | 0 | 0 | 0 | 0 | 0 | 16 | K | 2 |  |  |  | ROZPOCET | 0 | 0 | 0 | 0 | 0 | 1 | 0 | 16 | -45122138
73 | K | 742121001 | Montáž kabelů sdělovacích pro vnitřní rozvody do 15 žil | m | 194 |  | 0 |  |  | základní |  | 0 | 0 | 0 | 0 | 0 | 32 | M | 2 |  |  |  | ROZPOCET | 0 | 0 | 0 | 0 | 0 | 1 | 0 | 16 | 74
74 | M | PZTS028 | Kabel SYKFY 2x2x0,5 | m | 54 |  | 0 | [10 empty] | P | 2
|  |  | SO.482 | [6 empty] | základní |  | 0 | 0 | 0 | 0 | 0 | 16 | K | 2 |  |  |  | ROZPOCET | 0 | 0 | 0 | 0 | 0 | 1 | 0 | 16 | 724696294
75 | M | PZTS022c | Kabel FTP cat. 6, PE venkovní dvojitý plášť (vhodný pro uložení do země) | m | 140 |  | 0 |  |  | základní |  | 0 | 0 | 0 | 0 | 0 | 32 | M | 2 |  |  |  | ROZPOCET | 0 | 0 | 0 | 0 | 0 | 1 | 0 | 16 | 76
|  |  | SO.050 | [14 empty] | P | 2
76 | K | 741122201 | Montáž kabel Cu plný kulatý žíla 2x1,5 až 6 mm2 uložený volně (CYKY) | m | 67 |  | 0 |  |  | základní |  | 0 | 0 | 0 | 0 | 0 | 16 | K | 2 |  |  |  | ROZPOCET | 0 | 0 | 0 | 0 | 0 | 1 | 0 | 16 | 896716707
77 | M | PZTS027 | Kabel SCY 2x2,5 (červená/rudá) | m | 2 |  | 0 |  |  | základní |  | 0 | 0 | 0 | 0 | 0 | 32 | M | 2 |  |  |  | ROZPOCET | 0 | 0 | 0 | 0 | 0 | 1 | 0 | 16 | 78
|  |  | SO.482 | [14 empty] | P | 2
78 | M | PZTS021 | Kabel CYKY-J 3x2,5 | m | 65 |  | 0 |  |  | základní |  | 0 | 0 | 0 | 0 | 0 | 32 | M | 2 |  |  |  | ROZPOCET | 0 | 0 | 0 | 0 | 0 | 1 | 0 | 16 | 80
|  |  | SO.482 | [14 empty] | P | 2
79 | K | 741110001 | Montáž trubka plastová tuhá D od 16 do 23 mm uložená pevně | m | 65 |  | 0 |  |  |  |  | 0 |  | 0 |  | 0 | 1 | D | 1 |  |  |  | ROZPOCET | [6 empty] | 0
80 | M | PZTS085 | Trubka pevná prům. 16 vč. spojek a příchytek | m | 65 |  | 0 |  |  | základní |  | 0 | 0 | 0 | 0 | 0 | 16 | K | 2 |  |  |  | ROZPOCET | 0 | 0 | 0 | 0 | 0 | 1 | 0 | 16 | 950120011
|  |  | SO.482 | [6 empty] | základní |  | 0 | 0 | 0 | 0 | 0 | 32 | M | 2 |  |  |  | ROZPOCET | 0 | 0 | 0 | 0 | 0 | 1 | 0 | 16 | -1577179453
81 | K | 741110003 | Montáž trubka plastová tuhá D přes 35 mm uložená pevně | m | 6 |  | 0 | [10 empty] | P | 2
82 | M | PZTS088 | Trubka pevná prům. 32 vč. spojek a příchytek | m | 6 |  | 0 |  |  | základní |  | 0 | 0 | 0 | 0 | 0 | 16 | K | 2 |  |  |  | ROZPOCET | 0 | 0 | 0 | 0 | 0 | 1 | 0 | 16 | -716261163
|  |  | SO.482 | [6 empty] | základní |  | 0 | 0 | 0 | 0 | 0 | 32 | M | 2 |  |  |  | ROZPOCET | 0 | 0 | 0 | 0 | 0 | 1 | 0 | 16 | -2079385359
83 | K | 741110041 | Montáž trubka plastová ohebná D přes 11 do 23 mm uložená pevně | m | 12 |  | 0 | [10 empty] | P | 2
84 | M | PZTS079 | Trubka ohebná prům. 16 vč. spojek a příchytek | m | 12 |  | 0 |  |  | základní |  | 0 | 0 | 0 | 0 | 0 | 16 | K | 2 |  |  |  | ROZPOCET | 0 | 0 | 0 | 0 | 0 | 1 | 0 | 16 | -1665576325
|  |  | SO.482 | [6 empty] | základní |  | 0 | 0 | 0 | 0 | 0 | 32 | M | 2 |  |  |  | ROZPOCET | 0 | 0 | 0 | 0 | 0 | 1 | 0 | 16 | 82
85 | K | 741110042 | Montáž trubka plastová ohebná D přes 23 do 35 mm uložená pevně | m | 6 |  | 0 | [10 empty] | P | 2
86 | M | PZTS082 | Trubka ohebná prům. 32 vč. spojek a příchytek | m | 6 |  | 0 |  |  | základní |  | 0 | 0 | 0 | 0 | 0 | 16 | K | 2 |  |  |  | ROZPOCET | 0 | 0 | 0 | 0 | 0 | 1 | 0 | 16 | 1006758658
|  |  | SO.482 | [14 empty] | PSC | 2
87 | K | 741110043 | Montáž trubka plastová ohebná D přes 35 mm uložená pevně | m | 35 |  | 0 |  |  | základní |  | 0 | 0 | 0 | 0 | 0 | 32 | M | 2 |  |  |  | ROZPOCET | 0 | 0 | 0 | 0 | 0 | 1 | 0 | 16 | 90
88 | M | PZTS091.1 | Trubka zemní, ohebná, prům. 40, ohebná | m | 35 |  | 0 | [10 empty] | P | 2
|  |  | SO.482 | [6 empty] | základní |  | 0 | 0 | 0 | 0 | 0 | 32 | M | 2 |  |  |  | ROZPOCET | 0 | 0 | 0 | 0 | 0 | 1 | 0 | 16 | 311177196
| D3 - SO.220 | [5 empty] | 0 | [10 empty] | P | 2
89 | K | 742220031 | Montáž koncentrátoru nebo expanderu pro PZTS | kus | 1 |  | 0 |  |  | základní |  | 0 | 0 | 0 | 0 | 0 | 16 | K | 2 |  |  |  | ROZPOCET | 0 | 0 | 0 | 0 | 0 | 1 | 0 | 16 | 158158298
90 | M | PZTS093 | Univerzální expandér systému CONCEPT pro rozšíření o 16 zón a 8 výstupů, typ IRZ3004EU EXP/16, modul pro svou funkci potřebuje napájení 16VAC a zálohované napájení 12VDC | kus | 1 |  | 0 |  |  | základní |  | 0 | 0 | 0 | 0 | 0 | 32 | M | 2 |  |  |  | ROZPOCET | 0 | 0 | 0 | 0 | 0 | 1 | 0 | 16 | 94
|  |  | SO.220 | [14 empty] | P | 2
91 | K | 742220051 | Montáž krabice pro PZTS s uložením na omítku | kus | 1 |  | 0 |  |  | základní |  | 0 | 0 | 0 | 0 | 0 | 32 | M | 2 |  |  |  | ROZPOCET | 0 | 0 | 0 | 0 | 0 | 1 | 0 | 16 | 96
92 | M | PZTS039.1 | Kovový box IRB3000 pro umístění univerzálního expandéru IRZ3004, tamper kontakty, rozměry 415 x 403 x 100mm (Š x V x H) | kus | 1 |  | 0 | [10 empty] | P | 2
|  |  | SO.220 | [6 empty] | základní |  | 0 | 0 | 0 | 0 | 0 | 16 | K | 2 |  |  |  | ROZPOCET | 0 | 0 | 0 | 0 | 0 | 1 | 0 | 16 | -461427128
93 | K | 742220181 | Montáž transformátoru pro ústřednu | kus | 1 |  | 0 |  |  | základní |  | 0 | 0 | 0 | 0 | 0 | 32 | M | 2 |  |  |  | ROZPOCET | 0 | 0 | 0 | 0 | 0 | 1 | 0 | 16 | 98
94 | M | PZTS016 | Jednofázový transformátor 15VAC/ 80VA jištěný pojistkou pro napájení univerzálního expandéru IRZ3004 | kus | 1 |  | 0 | [10 empty] | P | 2
|  |  | SO.220 | [6 empty] | základní |  | 0 | 0 | 0 | 0 | 0 | 16 | K | 2 |  |  |  | ROZPOCET | 0 | 0 | 0 | 0 | 0 | 1 | 0 | 16 | -1515092857
95 | K | 742220071 | Montáž dveřního modulu pro připojení čteček v krytu | kus | 2 |  | 0 |  |  | základní |  | 0 | 0 | 0 | 0 | 0 | 32 | M | 2 |  |  |  | ROZPOCET | 0 | 0 | 0 | 0 | 0 | 1 | 0 | 16 | 100
96 | M | PZTS095 | Univerzální přístupový modul IRR3000 pro připojení dvou čteček, modul obsahuje relé se spínacím proudem až 2A pro ovládání zámku každých dveří, programovatelné výstupy, vstupy pro monitoring stavu dveří, modul pro svou funkci potřebuje napájení 11-14VDC z | kus | 2 |  | 0 | [10 empty] | P | 2
|  |  | SO.220 | [6 empty] | základní |  | 0 | 0 | 0 | 0 | 0 | 16 | K | 2 |  |  |  | ROZPOCET | 0 | 0 | 0 | 0 | 0 | 1 | 0 | 16 | 193472807
97 | K | 742220051 | Montáž krabice pro PZTS s uložením na omítku | kus | 1 |  | 0 |  |  | základní |  | 0 | 0 | 0 | 0 | 0 | 32 | M | 2 |  |  |  | ROZPOCET | 0 | 0 | 0 | 0 | 0 | 1 | 0 | 16 | 102
98 | M | PZTS039 | Kovový box IRB3000 pro umístění dvou přístupových modulů IRR3000, tamper kontakty, rozměry 415 x 403 x 100mm (Š x V x H) | kus | 1 |  | 0 | [10 empty] | P | 2
|  |  | SO.220 | [6 empty] | základní |  | 0 | 0 | 0 | 0 | 0 | 16 | K | 2 |  |  |  | ROZPOCET | 0 | 0 | 0 | 0 | 0 | 1 | 0 | 16 | -1564126868
99 | K | 742210311 | Montáž izolátoru pro sběrnici | kus | 1 |  | 0 |  |  | základní |  | 0 | 0 | 0 | 0 | 0 | 32 | M | 2 |  |  |  | ROZPOCET | 0 | 0 | 0 | 0 | 0 | 1 | 0 | 16 | 104
100 | M | PZTS015 | Isolátor sběrnice systému CONCEPT IRI3000 LAN Isolator, zajišťuje galvanické oddělení jednotlivých sekcí LAN, izolační oddělení jednotlivých částí LAN je 5 KV | kus | 1 |  | 0 | [10 empty] | P | 2
|  |  | SO.220 | [6 empty] | základní |  | 0 | 0 | 0 | 0 | 0 | 16 | K | 2 |  |  |  | ROZPOCET | 0 | 0 | 0 | 0 | 0 | 1 | 0 | 16 | 1655125818
101 | K | 742220051 | Montáž krabice pro PZTS s uložením na omítku | kus | 1 |  | 0 |  |  | základní |  | 0 | 0 | 0 | 0 | 0 | 32 | M | 2 |  |  |  | ROZPOCET | 0 | 0 | 0 | 0 | 0 | 1 | 0 | 16 | 106
102 | M | PZTS040 | Kovový box IRB3040 pro umístění LAN isolátoru sběrnice IRI3000, tamper kontakty, rozměry 280 x 155 x 50mm (Š x V x H) | kus | 1 |  | 0 | [10 empty] | P | 2
|  |  | SO.220 | [8 empty] | 0 |  | 0 |  | 0 | 1 | D | 1 |  |  |  | ROZPOCET | [6 empty] | 0
103 | K | 742220235 | Montáž magnetického kontaktu povrchového | kus | 6 |  | 0 |  |  | základní |  | 0 | 0 | 0 | 0 | 0 | 16 | K | 2 |  |  |  | ROZPOCET | 0 | 0 | 0 | 0 | 0 | 1 | 0 | 16 | 1845948708
104 | M | PZTS046 | Magnetický kontakt polarizovaný čtyřdrátový plastový s pracovní mezerou 22mm, délka připojovacího kabelu 3m, upevnění na povrch, stupeň zabezpečení 3 | kus | 2 |  | 0 |  |  | základní |  | 0 | 0 | 0 | 0 | 0 | 32 | M | 2 |  |  |  | ROZPOCET | 0 | 0 | 0 | 0 | 0 | 1 | 0 | 16 | 108
|  |  | SO.220 | [14 empty] | P | 2
105 | M | PZTS047 | Magnetický jiskrově bezpečný vratový detektor s pracovní mezerou 50mm, čtyřdrátový, délka přívodního vodiče 45cm, přívodní vodič ochráněn armovanou hadicí, upevnění na povrch, stupeň zabezpečení 2, možnost montáže na vodivý podklad, použitelný v Ex zónách | kus | 4 |  | 0 |  |  | základní |  | 0 | 0 | 0 | 0 | 0 | 16 | K | 2 |  |  |  | ROZPOCET | 0 | 0 | 0 | 0 | 0 | 1 | 0 | 16 | -1781498852
|  |  | SO.220 | [6 empty] | základní |  | 0 | 0 | 0 | 0 | 0 | 32 | M | 2 |  |  |  | ROZPOCET | 0 | 0 | 0 | 0 | 0 | 1 | 0 | 16 | 110
106 | K | 742220051.R2 | Montáž krabice pro PZTS do prostředí Ex s uložením na omítku | kus | 1 |  | 0 | [10 empty] | P | 2
107 | M | PZTS069 | Propojovací svorkovnicová skříň do Ex prostředí třídy 2 pro propojení magnetického spínače na kabelové vedení, např. ERK/X/Al/Y/04/Ex | kus | 4 |  | 0 |  |  | základní |  | 0 | 0 | 0 | 0 | 0 | 16 | K | 2 |  |  |  | ROZPOCET | 0 | 0 | 0 | 0 | 0 | 1 | 0 | 16 | -301138118
|  |  | SO.220 | [6 empty] | základní |  | 0 | 0 | 0 | 0 | 0 | 32 | M | 2 |  |  |  | ROZPOCET | 0 | 0 | 0 | 0 | 0 | 1 | 0 | 16 | 112
108 | K | 742220232.R1 | Montáž detektoru na stěnu nebo na strop do prostředí Ex | kus | 4 |  | 0 | [10 empty] | P | 2
109 | M | PZTS019 | Jiskrově bezpečný PIR detektor pohybu do Ex prostředí třídy 2, např. VW33430 E | kus | 1 |  | 0 |  |  | základní |  | 0 | 0 | 0 | 0 | 0 | 16 | K | 2 |  |  |  | ROZPOCET | 0 | 0 | 0 | 0 | 0 | 1 | 0 | 16 | 1826352149
|  |  | SO.220 | [6 empty] | základní |  | 0 | 0 | 0 | 0 | 0 | 32 | M | 2 |  |  |  | ROZPOCET | 0 | 0 | 0 | 0 | 0 | 1 | 0 | 16 | 114
110 | K | 742220121.R1 | Montáž modulu do systému PZTS pro 8 relé pro prostředí Ex | kus | 8 |  | 0 | [10 empty] | P | 2
111 | M | PZTS017 | Jiskrově bezpečné relé sloužící jako jiskrově bezpečné rozhranní pro chránění elektricých obvodů v prostředí s nebezpečím výbuchu konkrétně pro připojení detektorů pohybu a magnetických detektorů v Ex prostředí, např. MM 5011 DC12 | kus | 8 |  | 0 |  |  | základní |  | 0 | 0 | 0 | 0 | 0 | 16 | K | 2 |  |  |  | ROZPOCET | 0 | 0 | 0 | 0 | 0 | 1 | 0 | 16 | 892657808
|  |  | SO.220 | [6 empty] | základní |  | 0 | 0 | 0 | 0 | 0 | 32 | M | 2 |  |  |  | ROZPOCET | 0 | 0 | 0 | 0 | 0 | 1 | 0 | 16 | 116
112 | K | 742210311.R1 | Montáž izolátoru pro sběrnici do prostředí Ex | kus | 2 |  | 0 | [10 empty] | P | 2
113 | M | PZTS018 | Jiskrově bezpečný izolátor napájecího napětí sloužící pro připojení napájení detektorů pohybu v Ex prostředí, např. MM 2012 DC12 | kus | 2 |  | 0 |  |  | základní |  | 0 | 0 | 0 | 0 | 0 | 16 | K | 2 |  |  |  | ROZPOCET | 0 | 0 | 0 | 0 | 0 | 1 | 0 | 16 | 1063376438
|  |  | SO.220 | [6 empty] | základní |  | 0 | 0 | 0 | 0 | 0 | 32 | M | 2 |  |  |  | ROZPOCET | 0 | 0 | 0 | 0 | 0 | 1 | 0 | 16 | 118
114 | K | 742220051 | Montáž krabice pro PZTS s uložením na omítku | kus | 4 |  | 0 | [10 empty] | P | 2
115 | M | PZTS063 | Plastová propojovací krabice s 12 šroubovými svorkami, sabotážním tamper kontaktem proti otevření, montáž na povrch | kus | 2 |  | 0 |  |  | základní |  | 0 | 0 | 0 | 0 | 0 | 16 | K | 2 |  |  |  | ROZPOCET | 0 | 0 | 0 | 0 | 0 | 1 | 0 | 16 | -617743700
|  |  | SO.220 | [6 empty] | základní |  | 0 | 0 | 0 | 0 | 0 | 32 | M | 2 |  |  |  | ROZPOCET | 0 | 0 | 0 | 0 | 0 | 1 | 0 | 16 | 120
116 | M | PZTS065 | Plastová propojovací krabice zemní gelová, montáž na povrch | kus | 2 |  | 0 | [10 empty] | P | 2
|  |  | SO.220 | [6 empty] | základní |  | 0 | 0 | 0 | 0 | 0 | 16 | K | 2 |  |  |  | ROZPOCET | 0 | 0 | 0 | 0 | 0 | 1 | 0 | 16 | 1972519087
117 | K | 742220081 | Montáž čtečky bezkontaktních karet bez PIN | kus | 2 |  | 0 |  |  | základní |  | 0 | 0 | 0 | 0 | 0 | 32 | M | 2 |  |  |  | ROZPOCET | 0 | 0 | 0 | 0 | 0 | 1 | 0 | 16 | 122
118 | M | SYSCR005MF | Bezkontaktní čtečka Mifare Classic 1K 26 bit, pracovní frekv. 13,56MHz, wiegand výstup, červená/zelená LED dioda, bzučák, IP55, napájení 5-16VDC, barva černá, prac teplota minimálně v rozmezí -30 +60°C | kus | 2 |  | 0 | [10 empty] | P | 2
|  |  | SO.220 | [6 empty] | základní |  | 0 | 0 | 0 | 0 | 0 | 32 | M | 2 |  |  |  | ROZPOCET | 0 | 0 | 0 | 0 | 0 | 1 | 0 | 16 | 124
119 | K | 742320032 | Montáž elektrického otvírače 12 V a stavitelnou střelkou | kus | 1 |  | 0 | [10 empty] | P | 2
120 | M | PZTS013 | Elektrický reverzní otvírač VODĚODOLNÝ IP54, 12VDC, nízkoodběrový (max. 280mA) | kus | 1 |  | 0 |  |  | základní |  | 0 | 0 | 0 | 0 | 0 | 16 | K | 2 |  |  |  | ROZPOCET | 0 | 0 | 0 | 0 | 0 | 1 | 0 | 16 | -910140480
|  |  | SO.220 | [6 empty] | základní |  | 0 | 0 | 0 | 0 | 0 | 32 | M | 2 |  |  |  | ROZPOCET | 0 | 0 | 0 | 0 | 0 | 1 | 0 | 16 | 126
121 | K | PZTS100 | Montáž kování KLIKA-KOULE | kus | 1 |  | 0 | [10 empty] | P | 2
122 | M | PZTS038 | Kování KLIKA-KOULE, rozteč dle stávajících dveří, materiál nerez, bezečnostní třída min. stupeň 3, | kus | 1 |  | 0 |  |  | základní |  | 0 | 0 | 0 | 0 | 0 | 16 | K | 2 |  |  |  | ROZPOCET | 0 | 0 | 0 | 0 | 0 | 1 | 0 | 16 | -897109473
|  |  | SO.220 | [6 empty] | základní |  | 0 | 0 | 0 | 0 | 0 | 32 | M | 2 |  |  |  | ROZPOCET | 0 | 0 | 0 | 0 | 0 | 1 | 0 | 16 | 128
123 | K | 742220211 | Montáž zálohového napájecího zdroje s dobíječem a akumulátorem | kus | 1 |  | 0 | [10 empty] | P | 2
124 | M | PZTS055 | Napájecí zdroj 13,8V / 10A, LCD displej, prostor pro aku 40Ah, certifikace dle EN 50131-6, možnost doplnění o komunikační modul, měření rezistance akumulátorových obvod, vdálený test akumulátorů, beznapěťový výstup poruchových stavů: porucha 230VAC, poruc | kus | 1 |  | 0 |  |  | základní |  | 0 | 0 | 0 | 0 | 0 | 16 | K | 2 |  |  |  | ROZPOCET | 0 | 0 | 0 | 0 | 0 | 1 | 0 | 16 | -865990684
|  |  | SO.220 | [6 empty] | základní |  | 0 | 0 | 0 | 0 | 0 | 32 | M | 2 |  |  |  | ROZPOCET | 0 | 0 | 0 | 0 | 0 | 1 | 0 | 16 | 130
125 | K | 742220161 | Montáž akumulátoru 12V | kus | 1 |  | 0 | [10 empty] | P | 2
126 | M | PZTS002 | Akumulátor 12V/65Ah se šroubovými svorkami M6, životnost 10 let, vnitřní odpor 7,5 mΩ | kus | 1 |  | 0 |  |  | základní |  | 0 | 0 | 0 | 0 | 0 | 16 | K | 2 |  |  |  | ROZPOCET | 0 | 0 | 0 | 0 | 0 | 1 | 0 | 16 | 1660662948
|  |  | SO.220 | [6 empty] | základní |  | 0 | 0 | 0 | 0 | 0 | 32 | M | 2 |  |  |  | ROZPOCET | 0 | 0 | 0 | 0 | 0 | 1 | 0 | 16 | 132
127 | K | 742220172 | Montáž komunikátoru digitálního pro zdroj | kus | 1 |  | 0 | [10 empty] | P | 2
128 | M | PZTS052 | Modul pro komunikaci nap. zdroje přes ethrenet INTE, TTL <-> ethernet, nožnost napojení pomocí programu "PowerSecurity", program umožňuje dálkové monitorování napájecích zdrojů | kus | 1 |  | 0 |  |  | základní |  | 0 | 0 | 0 | 0 | 0 | 16 | K | 2 |  |  |  | ROZPOCET | 0 | 0 | 0 | 0 | 0 | 1 | 0 | 16 | -1595752453
|  |  | SO.220 | [6 empty] | základní |  | 0 | 0 | 0 | 0 | 0 | 32 | M | 2 |  |  |  | ROZPOCET | 0 | 0 | 0 | 0 | 0 | 1 | 0 | 16 | 134
129 | K | 742121001 | Montáž kabelů sdělovacích pro vnitřní rozvody do 15 žil | m | 285 |  | 0 | [10 empty] | P | 2
130 | M | PZTS028 | Kabel SYKFY 2x2x0,5 | m | 25 |  | 0 |  |  | základní |  | 0 | 0 | 0 | 0 | 0 | 32 | M | 2 |  |  |  | ROZPOCET | 0 | 0 | 0 | 0 | 0 | 1 | 0 | 16 | 136
|  |  | SO.220 | [14 empty] | P | 2
131 | M | PZTS022c | Kabel FTP cat. 6, PE venkovní dvojitý plášť (vhodný pro uložení do země) | m | 260 |  | 0 |  |  | základní |  | 0 | 0 | 0 | 0 | 0 | 16 | K | 2 |  |  |  | ROZPOCET | 0 | 0 | 0 | 0 | 0 | 1 | 0 | 16 | 555567510
|  |  | SO.050 | [6 empty] | základní |  | 0 | 0 | 0 | 0 | 0 | 32 | M | 2 |  |  |  | ROZPOCET | 0 | 0 | 0 | 0 | 0 | 1 | 0 | 16 | 138
132 | K | 741122201 | Montáž kabel Cu plný kulatý žíla 2x1,5 až 6 mm2 uložený volně (CYKY) | m | 24 |  | 0 | [10 empty] | P | 2
133 | M | PZTS027 | Kabel SCY 2x2,5 (červená/rudá) | m | 14 |  | 0 |  |  | základní |  | 0 | 0 | 0 | 0 | 0 | 16 | K | 2 |  |  |  | ROZPOCET | 0 | 0 | 0 | 0 | 0 | 1 | 0 | 16 | 674472993
|  |  | SO.220 | [6 empty] | základní |  | 0 | 0 | 0 | 0 | 0 | 32 | M | 2 |  |  |  | ROZPOCET | 0 | 0 | 0 | 0 | 0 | 1 | 0 | 16 | 140
134 | M | PZTS021 | Kabel CYKY-J 3x2,5 | m | 10 |  | 0 | [10 empty] | P | 2
|  |  | SO.220 | [6 empty] | základní |  | 0 | 0 | 0 | 0 | 0 | 16 | K | 2 |  |  |  | ROZPOCET | 0 | 0 | 0 | 0 | 0 | 1 | 0 | 16 | 595350819
135 | K | 741110511 | Montáž lišta a kanálek vkládací šířky do 60 mm s víčkem | m | 8 |  | 0 |  |  | základní |  | 0 | 0 | 0 | 0 | 0 | 32 | M | 2 |  |  |  | ROZPOCET | 0 | 0 | 0 | 0 | 0 | 1 | 0 | 16 | 142
136 | M | PZTS042 | Lišta vkládací 13x18 | m | 4 |  | 0 | [10 empty] | P | 2
|  |  | SO.220 | [6 empty] | základní |  | 0 | 0 | 0 | 0 | 0 | 16 | K | 2 |  |  |  | ROZPOCET | 0 | 0 | 0 | 0 | 0 | 1 | 0 | 16 | 1552899428
137 | M | PZTS043 | Lišta vkládací 20x20 | m | 4 |  | 0 |  |  | základní |  | 0 | 0 | 0 | 0 | 0 | 32 | M | 2 |  |  |  | ROZPOCET | 0 | 0 | 0 | 0 | 0 | 1 | 0 | 16 | 146
|  |  | SO.220 | [14 empty] | P | 2
138 | K | 741110512 | Montáž lišta a kanálek vkládací šířky přes 60 do 120 mm s víčkem | m | 8 |  | 0 |  |  | základní |  | 0 | 0 | 0 | 0 | 0 | 16 | K | 2 |  |  |  | ROZPOCET | 0 | 0 | 0 | 0 | 0 | 1 | 0 | 16 | 266503016
139 | M | PZTS045 | Lišta vkládací 80x40 | m | 8 |  | 0 |  |  | základní |  | 0 | 0 | 0 | 0 | 0 | 32 | M | 2 |  |  |  | ROZPOCET | 0 | 0 | 0 | 0 | 0 | 1 | 0 | 16 | 148
|  |  | SO.220 | [14 empty] | P | 2
140 | K | 741110001 | Montáž trubka plastová tuhá D od 16 do 23 mm uložená pevně | m | 18 |  | 0 |  |  | základní |  | 0 | 0 | 0 | 0 | 0 | 16 | K | 2 |  |  |  | ROZPOCET | 0 | 0 | 0 | 0 | 0 | 1 | 0 | 16 | 1954543094
141 | M | PZTS085 | Trubka pevná prům. 16 vč. spojek a příchytek | m | 18 |  | 0 |  |  | základní |  | 0 | 0 | 0 | 0 | 0 | 32 | M | 2 |  |  |  | ROZPOCET | 0 | 0 | 0 | 0 | 0 | 1 | 0 | 16 | 150
|  |  | SO.220 | [14 empty] | P | 2
142 | K | 741110041 | Montáž trubka plastová ohebná D přes 11 do 23 mm uložená pevně | m | 12 |  | 0 |  |  | základní |  | 0 | 0 | 0 | 0 | 0 | 16 | K | 2 |  |  |  | ROZPOCET | 0 | 0 | 0 | 0 | 0 | 1 | 0 | 16 | 1353156790
143 | M | PZTS079 | Trubka ohebná prům. 16 vč. spojek a příchytek | m | 12 |  | 0 | [10 empty] | PSC | 2
|  |  | SO.220 | [6 empty] | základní |  | 0 | 0 | 0 | 0 | 0 | 32 | M | 2 |  |  |  | ROZPOCET | 0 | 0 | 0 | 0 | 0 | 1 | 0 | 16 | 152
144 | K | 992501 | Provedení ochranného pospojení | m | 30 |  | 0 | [10 empty] | P | 2
145 | K | 741110142 | Montáž trubka pancéřová kovová tuhá závitová D přes 16 do 29 mm uložená pevně | m | 30 |  | 0 |  |  | základní |  | 0 | 0 | 0 | 0 | 0 | 32 | M | 2 |  |  |  | ROZPOCET | 0 | 0 | 0 | 0 | 0 | 1 | 0 | 16 | -1303296167
146 | M | PZTS084b | Trubka pevná kovová, zárově zinkovaná, vrchní nátěr, prům. 23 | m | 30 |  | 0 | [10 empty] | P | 2
|  |  | SO.231 areál | [6 empty] | základní |  | 0 | 0 | 0 | 0 | 0 | 16 | K | 2 |  |  |  | ROZPOCET | 0 | 0 | 0 | 0 | 0 | 1 | 0 | 16 | -1234718980
147 | K | 992501 | Provedení ochranného pospojení | m | 30 |  | 0 |  |  | základní |  | 0 | 0 | 0 | 0 | 0 | 32 | M | 2 |  |  |  | ROZPOCET | 0 | 0 | 0 | 0 | 0 | 1 | 0 | 16 | 156
| D4 - SO.580 | [5 empty] | 0 | [10 empty] | P | 2
148 | K | 742220235 | Montáž magnetického kontaktu povrchového | kus | 2 |  | 0 |  |  | základní |  | 0 | 0 | 0 | 0 | 0 | 32 | M | 2 |  |  |  | ROZPOCET | 0 | 0 | 0 | 0 | 0 | 1 | 0 | 16 | 158
149 | M | PZTS047 | Magnetický jiskrově bezpečný vratový detektor s pracovní mezerou 50mm, čtyřdrátový, délka přívodního vodiče 45cm, přívodní vodič ochráněn armovanou hadicí, upevnění na povrch, stupeň zabezpečení 2, možnost montáže na vodivý podklad, použitelný v Ex zónách | kus | 2 |  | 0 | [10 empty] | P | 2
|  |  | SO.580 | [6 empty] | základní |  | 0 | 0 | 0 | 0 | 0 | 16 | K | 2 |  |  |  | ROZPOCET | 0 | 0 | 0 | 0 | 0 | 1 | 0 | 16 | 2130470512
150 | K | 742220232 | Montáž detektoru na stěnu nebo na strop | kus | 1 |  | 0 |  |  | základní |  | 0 | 0 | 0 | 0 | 0 | 32 | M | 2 |  |  |  | ROZPOCET | 0 | 0 | 0 | 0 | 0 | 1 | 0 | 16 | 160
|  |  | SO.580 | [14 empty] | P | 2
151 | M | PZTS019 | Jiskrově bezpečný PIR detektor pohybu do Ex prostředí třídy 2, např. VW33430 E | kus | 1 |  | 0 |  |  | základní |  | 0 | 0 | 0 | 0 | 0 | 32 | M | 2 |  |  |  | ROZPOCET | 0 | 0 | 0 | 0 | 0 | 1 | 0 | 16 | 162
|  |  | SO.580 | [14 empty] | P | 2
152 | K | 742220051.R2 | Montáž krabice pro PZTS do prostředí Ex s uložením na omítku | kus | 2 |  | 0 |  |  | základní |  | 0 | 0 | 0 | 0 | 0 | 16 | K | 2 |  |  |  | ROZPOCET | 0 | 0 | 0 | 0 | 0 | 1 | 0 | 16 | 2003585886
|  |  | SO.580 | [6 empty] | základní |  | 0 | 0 | 0 | 0 | 0 | 32 | M | 2 |  |  |  | ROZPOCET | 0 | 0 | 0 | 0 | 0 | 1 | 0 | 16 | 164
153 | M | PZTS069 | Propojovací svorkovnicová skříň do Ex prostředí třídy 2 pro propojení magnetického spínače na kabelové vedení, např. ERK/X/Al/Y/04/Ex | kus | 2 |  | 0 | [10 empty] | P | 2
|  |  | SO.580 | [6 empty] | základní |  | 0 | 0 | 0 | 0 | 0 | 16 | K | 2 |  |  |  | ROZPOCET | 0 | 0 | 0 | 0 | 0 | 1 | 0 | 16 | 1834993746
154 | K | 742220051 | Montáž krabice pro PZTS s uložením na omítku | kus | 2 |  | 0 |  |  | základní |  | 0 | 0 | 0 | 0 | 0 | 32 | M | 2 |  |  |  | ROZPOCET | 0 | 0 | 0 | 0 | 0 | 1 | 0 | 16 | 166
|  |  | SO.580 | [14 empty] | P | 2
155 | M | PZTS065 | Plastová propojovací krabice zemní gelová, montáž na povrch | kus | 2 |  | 0 |  |  | základní |  | 0 | 0 | 0 | 0 | 0 | 16 | K | 2 |  |  |  | ROZPOCET | 0 | 0 | 0 | 0 | 0 | 1 | 0 | 16 | 768891692
|  |  | SO.580 | [6 empty] | základní |  | 0 | 0 | 0 | 0 | 0 | 32 | M | 2 |  |  |  | ROZPOCET | 0 | 0 | 0 | 0 | 0 | 1 | 0 | 16 | 168
156 | K | 742220081 | Montáž čtečky bezkontaktních karet bez PIN | kus | 1 |  | 0 | [10 empty] | P | 2
|  |  | SO.580 | [6 empty] | základní |  | 0 | 0 | 0 | 0 | 0 | 16 | K | 2 |  |  |  | ROZPOCET | 0 | 0 | 0 | 0 | 0 | 1 | 0 | 16 | -652902784
157 | M | SYSCR005MF | Bezkontaktní čtečka Mifare Classic 1K 26 bit, pracovní frekv. 13,56MHz, wiegand výstup, červená/zelená LED dioda, bzučák, IP55, napájení 5-16VDC, barva černá, prac teplota minimálně v rozmezí -30 +60°C | kus | 1 |  | 0 |  |  | základní |  | 0 | 0 | 0 | 0 | 0 | 16 | K | 2 |  |  |  | ROZPOCET | 0 | 0 | 0 | 0 | 0 | 1 | 0 | 16 | 1172260198
|  |  | SO.580 | [6 empty] | základní |  | 0 | 0 | 0 | 0 | 0 | 32 | M | 2 |  |  |  | ROZPOCET | 0 | 0 | 0 | 0 | 0 | 1 | 0 | 16 | 1895518872
158 | K | PZTS104 | ontáž stojanu signalizačního sloupku nebo čtečky do průměru 100mm a výšky 1500mm | kus | 1 |  | 0 | [10 empty] | P | 2
|  |  | SO.580 | [6 empty] | základní |  | 0 | 0 | 0 | 0 | 0 | 16 | K | 2 |  |  |  | ROZPOCET | 0 | 0 | 0 | 0 | 0 | 1 | 0 | 16 | -1329311328
159 | M | PZTS077 | Sloupek pro instalaci čtečky, vnější průměr min. 60mm, délka min. 1400mm, materiél hliník, příp. UV odolný tlustostěný plast, černá barva, kotvení do podložky pomocí štoubů | kus | 1 |  | 0 |  |  |  |  | 0 |  | 0 |  | 0 | 1 | D | 1 |  |  |  | ROZPOCET | [6 empty] | 0
|  |  | SO.580 | [6 empty] | základní |  | 0 | 0 | 0 | 0 | 0 | 16 | K | 2 |  |  |  | ROZPOCET | 0 | 0 | 0 | 0 | 0 | 1 | 0 | 16 | -758735586
160 | K | PZTS105 | Montáž přípravku pro bezkontaktní čtečku na sloupek kovový | kus | 1 |  | 0 |  |  | základní |  | 0 | 0 | 0 | 0 | 0 | 32 | M | 2 |  |  |  | ROZPOCET | 0 | 0 | 0 | 0 | 0 | 1 | 0 | 16 | 170
|  |  | SO.580 | [14 empty] | P | 2
161 | M | PZTS072 | Přípravek pro montáž bekontaktní čtečky na sloupek o průměru 60mm, materiál vhodný pro bezkontaktní čtečky (nesnižující jejich dosah) | kus | 1 |  | 0 |  |  | základní |  | 0 | 0 | 0 | 0 | 0 | 16 | K | 2 |  |  |  | ROZPOCET | 0 | 0 | 0 | 0 | 0 | 1 | 0 | 16 | 1495439117
|  |  | SO.580 | [14 empty] | P | 2
162 | K | PZTS106 | Montáž betonového základu pro pomocný sloupek s vývodem kabelu | kus | 1 |  | 0 |  |  | základní |  | 0 | 0 | 0 | 0 | 0 | 32 | M | 2 |  |  |  | ROZPOCET | 0 | 0 | 0 | 0 | 0 | 1 | 0 | 16 | 172
|  |  | SO.580 | [14 empty] | P | 2
163 | M | PZTS004 | Betonový základ pro stojak signalizačního sloupku a čtečky, rozměry min. 200x200mm, hloubka min 300mm, přívod kabelů zemí do těla sloupku | kus | 1 |  | 0 |  |  | základní |  | 0 | 0 | 0 | 0 | 0 | 16 | K | 2 |  |  |  | ROZPOCET | 0 | 0 | 0 | 0 | 0 | 1 | 0 | 16 | 988478468
|  |  | SO.580 | [14 empty] | P | 2
164 | K | 742121001 | Montáž kabelů sdělovacích pro vnitřní rozvody do 15 žil | m | 280 |  | 0 |  |  | základní |  | 0 | 0 | 0 | 0 | 0 | 32 | M | 2 |  |  |  | ROZPOCET | 0 | 0 | 0 | 0 | 0 | 1 | 0 | 16 | 174
|  |  | SO.580 | [14 empty] | P | 2
165 | M | PZTS030 | Kabel TCEPKPFLE 1x4x0,6 | m | 135 |  | 0 |  |  | základní |  | 0 | 0 | 0 | 0 | 0 | 16 | K | 2 |  |  |  | ROZPOCET | 0 | 0 | 0 | 0 | 0 | 1 | 0 | 16 | 1438696946
|  |  | SO.580 | [14 empty] | P | 2
166 | M | PZTS032 | Kabel TCEPKPFLE 3x4x0,6 | m | 145 |  | 0 |  |  | základní |  | 0 | 0 | 0 | 0 | 0 | 32 | M | 2 |  |  |  | ROZPOCET | 0 | 0 | 0 | 0 | 0 | 1 | 0 | 16 | 176
|  |  | SO.580 | [14 empty] | P | 2
167 | K | 741110001 | Montáž trubka plastová tuhá D od 16 do 23 mm uložená pevně | m | 20 |  | 0 |  |  | základní |  | 0 | 0 | 0 | 0 | 0 | 16 | K | 2 |  |  |  | ROZPOCET | 0 | 0 | 0 | 0 | 0 | 1 | 0 | 16 | -1556266467
|  |  | SO.580 | [14 empty] | P | 2
168 | M | PZTS085 | Trubka pevná prům. 16 vč. spojek a příchytek | m | 4 |  | 0 |  |  | základní |  | 0 | 0 | 0 | 0 | 0 | 32 | M | 2 |  |  |  | ROZPOCET | 0 | 0 | 0 | 0 | 0 | 1 | 0 | 16 | 178
|  |  | SO.580 | [14 empty] | P | 2
169 | M | PZTS089 | Trubka pevná UV stabilní, černá, prům. 16 vč. spojek a příchytek | m | 16 |  | 0 |  |  | základní |  | 0 | 0 | 0 | 0 | 0 | 16 | K | 2 |  |  |  | ROZPOCET | 0 | 0 | 0 | 0 | 0 | 1 | 0 | 16 | -860899774
|  |  | SO.580 | [14 empty] | P | 2
170 | K | 741110041 | Montáž trubka plastová ohebná D přes 11 do 23 mm uložená pevně | m | 12 |  | 0 |  |  | základní |  | 0 | 0 | 0 | 0 | 0 | 32 | M | 2 |  |  |  | ROZPOCET | 0 | 0 | 0 | 0 | 0 | 1 | 0 | 16 | 182
|  |  | SO.580 | [14 empty] | P | 2
171 | M | PZTS079 | Trubka ohebná prům. 16 vč. spojek a příchytek | m | 4 |  | 0 |  |  | základní |  | 0 | 0 | 0 | 0 | 0 | 16 | K | 2 |  |  |  | ROZPOCET | 0 | 0 | 0 | 0 | 0 | 1 | 0 | 16 | -1546721109
|  |  | SO.580 | [14 empty] | P | 2
172 | M | PZTS083 | Trubka ohebná UV stabilní, černá, prům. 16 vč. spojek a příchytek | m | 8 |  | 0 |  |  | základní |  | 0 | 0 | 0 | 0 | 0 | 32 | M | 2 |  |  |  | ROZPOCET | 0 | 0 | 0 | 0 | 0 | 1 | 0 | 16 | 184
|  |  | SO.580 | [14 empty] | P | 2
173 | K | 741110301 | Montáž trubka ochranná do krabic plastová tuhá D do 40 mm uložená pevně | m | 110 |  | 0 |  |  | základní |  | 0 | 0 | 0 | 0 | 0 | 16 | K | 2 |  |  |  | ROZPOCET | 0 | 0 | 0 | 0 | 0 | 1 | 0 | 16 | 1308272513
|  |  | SO.580 | [14 empty] | P | 2
174 | M | PZTS092 | Trubka zemní, uhebná UV stabilní, prům. 40, černá | m | 110 |  | 0 |  |  | základní |  | 0 | 0 | 0 | 0 | 0 | 32 | M | 2 |  |  |  | ROZPOCET | 0 | 0 | 0 | 0 | 0 | 1 | 0 | 16 | 186
|  |  | SO.580 | [14 empty] | P | 2
175 | K | 741110142 | Montáž trubka pancéřová kovová tuhá závitová D přes 16 do 29 mm uložená pevně | m | 30 |  | 0 |  |  | základní |  | 0 | 0 | 0 | 0 | 0 | 16 | K | 2 |  |  |  | ROZPOCET | 0 | 0 | 0 | 0 | 0 | 1 | 0 | 16 | 1862541121
176 | M | PZTS084b | Trubka pevná kovová, zárově zinkovaná, vrchní nátěr, prům. 23 | m | 30 |  | 0 | [10 empty] | PSC | 2
|  |  | SO.231 areál | [14 empty] | P | 2
177 | K | 992501 | Provedení ochranného pospojení | m | 30 |  | 0 |  |  | základní |  | 0 | 0 | 0 | 0 | 0 | 32 | M | 2 |  |  |  | ROZPOCET | 0 | 0 | 0 | 0 | 0 | 1 | 0 | 16 | 188
| D5 - SO.250 | [5 empty] | 0 | [10 empty] | P | 2
178 | K | 742220081 | Montáž čtečky bezkontaktních karet bez PIN | kus | 1 |  | 0 |  |  | základní |  | 0 | 0 | 0 | 0 | 0 | 32 | M | 2 |  |  |  | ROZPOCET | 0 | 0 | 0 | 0 | 0 | 1 | 0 | 16 | 190
|  |  | SO.250 | [14 empty] | P | 2
179 | M | SYSCR005MF | Bezkontaktní čtečka Mifare Classic 1K 26 bit, pracovní frekv. 13,56MHz, wiegand výstup, červená/zelená LED dioda, bzučák, IP55, napájení 5-16VDC, barva černá, prac teplota minimálně v rozmezí -30 +60°C | kus | 1 |  | 0 |  |  | základní |  | 0 | 0 | 0 | 0 | 0 | 16 | K | 2 |  |  |  | ROZPOCET | 0 | 0 | 0 | 0 | 0 | 1 | 0 | 16 | 660364805
|  |  | SO.250 | [14 empty] | P | 2
180 | K | 742220071 | Montáž dveřního modulu pro připojení čteček v krytu | kus | 1 |  | 0 |  |  | základní |  | 0 | 0 | 0 | 0 | 0 | 32 | M | 2 |  |  |  | ROZPOCET | 0 | 0 | 0 | 0 | 0 | 1 | 0 | 16 | 192
|  |  | SO.250 | [14 empty] | P | 2
181 | M | PZTS095 | Univerzální přístupový modul IRR3000 pro připojení dvou čteček, modul obsahuje relé se spínacím proudem až 2A pro ovládání zámku každých dveří, programovatelné výstupy, vstupy pro monitoring stavu dveří, modul pro svou funkci potřebuje napájení 11-14VDC z | kus | 1 |  | 0 |  |  | základní |  | 0 | 0 | 0 | 0 | 0 | 32 | M | 2 |  |  |  | ROZPOCET | 0 | 0 | 0 | 0 | 0 | 1 | 0 | 16 | 196
|  |  | SO.250 | [14 empty] | P | 2
182 | K | 742220051 | Montáž krabice pro PZTS s uložením na omítku | kus | 1 |  | 0 |  |  | základní |  | 0 | 0 | 0 | 0 | 0 | 16 | K | 2 |  |  |  | ROZPOCET | 0 | 0 | 0 | 0 | 0 | 1 | 0 | 16 | -121229920
|  |  | SO.250 | [14 empty] | P | 2
183 | M | PZTS039.2 | Kovový box IRB3000 pro umístění přístupového modulu IRR3000 a stávajícího miniexpandéru IRZ3008, tamper kontakty, rozměry 415 x 403 x 100mm (Š x V x H) | kus | 1 |  | 0 |  |  | základní |  | 0 | 0 | 0 | 0 | 0 | 32 | M | 2 |  |  |  | ROZPOCET | 0 | 0 | 0 | 0 | 0 | 1 | 0 | 16 | 194
|  |  | SO.250 | [14 empty] | P | 2
184 | K | 742220232 | Montáž detektoru na stěnu nebo na strop | kus | 1 |  | 0 |  |  | základní |  | 0 | 0 | 0 | 0 | 0 | 32 | M | 2 |  |  |  | ROZPOCET | 0 | 0 | 0 | 0 | 0 | 1 | 0 | 16 | 198
|  |  | SO.250 | [14 empty] | P | 2
185 | M | PZTS066b | Pohybový duální detektor PIR+MW, digitální, funkce antimasking, stupeň zabezpečení 3 | kus | 1 |  | 0 |  |  | základní |  | 0 | 0 | 0 | 0 | 0 | 16 | K | 2 |  |  |  | ROZPOCET | 0 | 0 | 0 | 0 | 0 | 1 | 0 | 16 | -728048361
|  |  | SO.250 | [14 empty] | P | 2
186 | K | 742220235 | Montáž magnetického kontaktu povrchového | kus | 1 |  | 0 |  |  | základní |  | 0 | 0 | 0 | 0 | 0 | 32 | M | 2 |  |  |  | ROZPOCET | 0 | 0 | 0 | 0 | 0 | 1 | 0 | 16 | 200
|  |  | SO.250 | [14 empty] | P | 2
187 | M | PZTS048c | Magnetický polarizovaný kontakt čtyřdrátový vratový s pracovní mezerou min 30mm, délka připojovacího kabelu 6m s armovanou hadicí | kus | 1 |  | 0 |  |  | základní |  | 0 | 0 | 0 | 0 | 0 | 16 | K | 2 |  |  |  | ROZPOCET | 0 | 0 | 0 | 0 | 0 | 1 | 0 | 16 | 2113060294
|  |  | SO.250 | [6 empty] | základní |  | 0 | 0 | 0 | 0 | 0 | 32 | M | 2 |  |  |  | ROZPOCET | 0 | 0 | 0 | 0 | 0 | 1 | 0 | 16 | -1525377825
188 | K | 742220051 | Montáž krabice pro PZTS s uložením na omítku | kus | 1 |  | 0 | [10 empty] | P | 2
|  |  | SO.250 | [6 empty] | základní |  | 0 | 0 | 0 | 0 | 0 | 16 | K | 2 |  |  |  | ROZPOCET | 0 | 0 | 0 | 0 | 0 | 1 | 0 | 16 | 419032746
189 | M | PZTS063 | Plastová propojovací krabice s 12 šroubovými svorkami, sabotážním tamper kontaktem proti otevření, montáž na povrch | kus | 1 |  | 0 |  |  |  |  | 0 |  | 0 |  | 0 | 1 | D | 1 |  |  |  | ROZPOCET | [6 empty] | 0
|  |  | SO.250 | [6 empty] | základní |  | 0 | 0 | 0 | 0 | 0 | 16 | K | 2 |  |  |  | ROZPOCET | 0 | 0 | 0 | 0 | 0 | 1 | 0 | 16 | -991899914
190 | K | 742220211 | Montáž zálohového napájecího zdroje s dobíječem a akumulátorem | kus | 1 |  | 0 | [10 empty] | P | 2
|  |  | SO.250 | [6 empty] | základní |  | 0 | 0 | 0 | 0 | 0 | 32 | M | 2 |  |  |  | ROZPOCET | 0 | 0 | 0 | 0 | 0 | 1 | 0 | 16 | 202
191 | M | PZTS056 | Napájecí zdroj 13,8V / 10A, LCD displej, prostor pro aku 65Ah, certifikace dle EN 50131-6 | kus | 1 |  | 0 | [10 empty] | P | 2
|  |  | SO.250 | [6 empty] | základní |  | 0 | 0 | 0 | 0 | 0 | 16 | K | 2 |  |  |  | ROZPOCET | 0 | 0 | 0 | 0 | 0 | 1 | 0 | 16 | 1060778030
192 | K | 742220161 | Montáž akumulátoru 12V | kus | 1 |  | 0 | [10 empty] | P | 2
|  |  | SO.250 | [6 empty] | základní |  | 0 | 0 | 0 | 0 | 0 | 32 | M | 2 |  |  |  | ROZPOCET | 0 | 0 | 0 | 0 | 0 | 1 | 0 | 16 | 204
193 | M | PZTS002 | Akumulátor 12V/65Ah se šroubovými svorkami M6, životnost 10 let, vnitřní odpor 7,5 mΩ | kus | 1 |  | 0 | [10 empty] | P | 2
|  |  | SO.250 | [6 empty] | základní |  | 0 | 0 | 0 | 0 | 0 | 16 | K | 2 |  |  |  | ROZPOCET | 0 | 0 | 0 | 0 | 0 | 1 | 0 | 16 | 1823308227
194 | K | 742220172 | Montáž komunikátoru digitálního pro zdroj | kus | 1 |  | 0 | [10 empty] | P | 2
|  |  | SO.250 | [6 empty] | základní |  | 0 | 0 | 0 | 0 | 0 | 32 | M | 2 |  |  |  | ROZPOCET | 0 | 0 | 0 | 0 | 0 | 1 | 0 | 16 | 206
195 | M | PZTS053 | Modul pro komunikaci nap. zdroje přes ethrenet INTE, TTL <-> ethernet, nožnost napojení pomocí programu "PowerSecurity", program umožňuje dálkové monitorování napájecích zdrojů | kus | 1 |  | 0 | [10 empty] | P | 2
|  |  | SO.250 | [6 empty] | základní |  | 0 | 0 | 0 | 0 | 0 | 16 | K | 2 |  |  |  | ROZPOCET | 0 | 0 | 0 | 0 | 0 | 1 | 0 | 16 | -203611653
196 | K | 742121001 | Montáž kabelů sdělovacích pro vnitřní rozvody do 15 žil | m | 85 |  | 0 | [10 empty] | P | 2
|  |  | SO.250 | [6 empty] | základní |  | 0 | 0 | 0 | 0 | 0 | 32 | M | 2 |  |  |  | ROZPOCET | 0 | 0 | 0 | 0 | 0 | 1 | 0 | 16 | 734252093
197 | M | PZTS028 | Kabel SYKFY 2x2x0,5 | m | 65 |  | 0 | [10 empty] | P | 2
|  |  | SO.250 | [14 empty] | VV | 2 | 2 | True | 1 | ROZPOCET
198 | M | PZTS022b | Kabel FTP cat. 6, LSOH, 400MHz | m | 20 |  | 0 |  |  | základní |  | 0 | 0 | 0 | 0 | 0 | 16 | K | 2 |  |  |  | ROZPOCET | 0 | 0 | 0 | 0 | 0 | 1 | 0 | 16 | -2070454605
|  |  | SO.250 | [14 empty] | P | 2
199 | K | 741122201 | Montáž kabel Cu plný kulatý žíla 2x1,5 až 6 mm2 uložený volně (CYKY) | m | 40 |  | 0 |  |  | základní |  | 0 | 0 | 0 | 0 | 0 | 32 | M | 2 |  |  |  | ROZPOCET | 0 | 0 | 0 | 0 | 0 | 1 | 0 | 16 | 2129322996
|  |  | SO.250 | [14 empty] | P | 2
200 | M | PZTS027 | Kabel SCY 2x2,5 (červená/rudá) | m | 20 |  | 0 |  |  | základní |  | 0 | 0 | 0 | 0 | 0 | 16 | K | 2 |  |  |  | ROZPOCET | 0 | 0 | 0 | 0 | 0 | 1 | 0 | 16 | -1577131017
|  |  | SO.250 | [14 empty] | P | 2
201 | M | PZTS021 | Kabel CYKY-J 3x2,5 | m | 20 |  | 0 |  |  | základní |  | 0 | 0 | 0 | 0 | 0 | 32 | M | 2 |  |  |  | ROZPOCET | 0 | 0 | 0 | 0 | 0 | 1 | 0 | 16 | 212
|  |  | SO.250 | [14 empty] | P | 2
202 | K | 741110511 | Montáž lišta a kanálek vkládací šířky do 60 mm s víčkem | m | 8 |  | 0 |  |  | základní |  | 0 | 0 | 0 | 0 | 0 | 16 | K | 2 |  |  |  | ROZPOCET | 0 | 0 | 0 | 0 | 0 | 1 | 0 | 16 | 508047775
|  |  | SO.250 | [14 empty] | P | 2
203 | M | PZTS043 | Lišta vkládací 20x20 | m | 8 |  | 0 |  |  | základní |  | 0 | 0 | 0 | 0 | 0 | 32 | M | 2 |  |  |  | ROZPOCET | 0 | 0 | 0 | 0 | 0 | 1 | 0 | 16 | 214
|  |  | SO.250 | [14 empty] | P | 2
204 | K | 741110001 | Montáž trubka plastová tuhá D od 16 do 23 mm uložená pevně | m | 20 |  | 0 |  |  | základní |  | 0 | 0 | 0 | 0 | 0 | 16 | K | 2 |  |  |  | ROZPOCET | 0 | 0 | 0 | 0 | 0 | 1 | 0 | 16 | 1325264445
|  |  | SO.250 | [14 empty] | P | 2
205 | M | PZTS085 | Trubka pevná prům. 16 vč. spojek a příchytek | m | 20 |  | 0 |  |  | základní |  | 0 | 0 | 0 | 0 | 0 | 32 | M | 2 |  |  |  | ROZPOCET | 0 | 0 | 0 | 0 | 0 | 1 | 0 | 16 | 216
|  |  | SO.250 | [14 empty] | P | 2
206 | K | 741110301 | Montáž trubka ochranná do krabic plastová tuhá D do 40 mm uložená pevně | m | 14 |  | 0 |  |  | základní |  | 0 | 0 | 0 | 0 | 0 | 16 | K | 2 |  |  |  | ROZPOCET | 0 | 0 | 0 | 0 | 0 | 1 | 0 | 16 | 1279003591
|  |  | SO.250 | [14 empty] | P | 2
207 | M | PZTS087 | Trubka pevná prům. 25 vč. spojek a příchytek | m | 10 |  | 0 |  |  | základní |  | 0 | 0 | 0 | 0 | 0 | 32 | M | 2 |  |  |  | ROZPOCET | 0 | 0 | 0 | 0 | 0 | 1 | 0 | 16 | 218
|  |  | SO.250 | [14 empty] | P | 2
208 | M | PZTS088 | Trubka pevná prům. 32 vč. spojek a příchytek | m | 4 |  | 0 |  |  | základní |  | 0 | 0 | 0 | 0 | 0 | 16 | K | 2 |  |  |  | ROZPOCET | 0 | 0 | 0 | 0 | 0 | 1 | 0 | 16 | -1232923346
|  |  | SO.250 | [14 empty] | PSC | 2
209 | K | 741110041 | Montáž trubka plastová ohebná D přes 11 do 23 mm uložená pevně | m | 10 |  | 0 | [10 empty] | P | 2
|  |  | SO.250 | [6 empty] | základní |  | 0 | 0 | 0 | 0 | 0 | 32 | M | 2 |  |  |  | ROZPOCET | 0 | 0 | 0 | 0 | 0 | 1 | 0 | 16 | 220
210 | M | PZTS079 | Trubka ohebná prům. 16 vč. spojek a příchytek | m | 10 |  | 0 | [10 empty] | P | 2
|  |  | SO.250 | [6 empty] | základní |  | 0 | 0 | 0 | 0 | 0 | 32 | M | 2 |  |  |  | ROZPOCET | 0 | 0 | 0 | 0 | 0 | 1 | 0 | 16 | 976457444
211 | K | 741110042 | Montáž trubka plastová ohebná D přes 23 do 35 mm uložená pevně | m | 6 |  | 0 | [10 empty] | P | 2
|  |  | SO.250 | [6 empty] | základní |  | 0 | 0 | 0 | 0 | 0 | 16 | K | 2 |  |  |  | ROZPOCET | 0 | 0 | 0 | 0 | 0 | 1 | 0 | 16 | 1462646354
212 | M | PZTS081 | Trubka ohebná prům. 25 vč. spojek a příchytek | m | 4 |  | 0 | [10 empty] | P | 2
|  |  | SO.250 | [6 empty] | základní |  | 0 | 0 | 0 | 0 | 0 | 32 | M | 2 |  |  |  | ROZPOCET | 0 | 0 | 0 | 0 | 0 | 1 | 0 | 16 | 224
213 | M | PZTS082 | Trubka ohebná prům. 32 vč. spojek a příchytek | m | 2 |  | 0 | [10 empty] | P | 2
|  |  | SO.250 | [6 empty] | základní |  | 0 | 0 | 0 | 0 | 0 | 32 | M | 2 |  |  |  | ROZPOCET | 0 | 0 | 0 | 0 | 0 | 1 | 0 | 16 | 226
| D6 - SO.260 | [5 empty] | 0 | [10 empty] | P | 2
214 | K | 742220235 | Montáž magnetického kontaktu povrchového | kus | 4 |  | 0 |  |  | základní |  | 0 | 0 | 0 | 0 | 0 | 16 | K | 2 |  |  |  | ROZPOCET | 0 | 0 | 0 | 0 | 0 | 1 | 0 | 16 | 749244504
|  |  | SO.260 | [14 empty] | P | 2
215 | M | PZTS048b | Magnetický kontakt polarizovaný čtyřdrátový plastový s pracovní mezerou 22mm, délka připojovacího kabelu 3m | kus | 4 |  | 0 |  |  | základní |  | 0 | 0 | 0 | 0 | 0 | 32 | M | 2 |  |  |  | ROZPOCET | 0 | 0 | 0 | 0 | 0 | 1 | 0 | 16 | 228
|  |  | SO.260 | [14 empty] | P | 2
216 | K | 742220051 | Montáž krabice pro PZTS s uložením na omítku | kus | 2 |  | 0 |  |  | základní |  | 0 | 0 | 0 | 0 | 0 | 16 | K | 2 |  |  |  | ROZPOCET | 0 | 0 | 0 | 0 | 0 | 1 | 0 | 16 | 2075617792
|  |  | SO.260 | [14 empty] | P | 2
217 | M | PZTS063 | Plastová propojovací krabice s 12 šroubovými svorkami, sabotážním tamper kontaktem proti otevření, montáž na povrch | kus | 2 |  | 0 |  |  | základní |  | 0 | 0 | 0 | 0 | 0 | 32 | M | 2 |  |  |  | ROZPOCET | 0 | 0 | 0 | 0 | 0 | 1 | 0 | 16 | 230
|  |  | SO.260 | [14 empty] | P | 2
218 | K | 742220081 | Montáž čtečky bezkontaktních karet bez PIN | kus | 1 |  | 0 |  |  | základní |  | 0 | 0 | 0 | 0 | 0 | 16 | K | 2 |  |  |  | ROZPOCET | 0 | 0 | 0 | 0 | 0 | 1 | 0 | 16 | 765386572
|  |  | SO.260 | [14 empty] | P | 2
219 | M | SYSCR005MF | Bezkontaktní čtečka Mifare Classic 1K 26 bit, pracovní frekv. 13,56MHz, wiegand výstup, červená/zelená LED dioda, bzučák, IP55, napájení 5-16VDC, barva černá, prac teplota minimálně v rozmezí -30 +60°C | kus | 1 |  | 0 |  |  | základní |  | 0 | 0 | 0 | 0 | 0 | 32 | M | 2 |  |  |  | ROZPOCET | 0 | 0 | 0 | 0 | 0 | 1 | 0 | 16 | 232
|  |  | SO.260 | [14 empty] | P | 2
220 | K | 742121001 | Montáž kabelů sdělovacích pro vnitřní rozvody do 15 žil | m | 48 |  | 0 |  |  | základní |  | 0 | 0 | 0 | 0 | 0 | 32 | M | 2 |  |  |  | ROZPOCET | 0 | 0 | 0 | 0 | 0 | 1 | 0 | 16 | 234
|  |  | SO.260 | [14 empty] | P | 2
221 | M | PZTS032 | Kabel TCEPKPFLE 3x4x0,6 | m | 16 |  | 0 |  |  | základní |  | 0 | 0 | 0 | 0 | 0 | 16 | K | 2 |  |  |  | ROZPOCET | 0 | 0 | 0 | 0 | 0 | 1 | 0 | 16 | -2024427788
|  |  | SO.260 | [14 empty] | P | 2
222 | M | PZTS028 | Kabel SYKFY 2x2x0,5 | m | 32 |  | 0 |  |  | základní |  | 0 | 0 | 0 | 0 | 0 | 32 | M | 2 |  |  |  | ROZPOCET | 0 | 0 | 0 | 0 | 0 | 1 | 0 | 16 | 236
|  |  | SO.260 | [14 empty] | P | 2
223 | K | 741110511 | Montáž lišta a kanálek vkládací šířky do 60 mm s víčkem | m | 2 |  | 0 |  |  | základní |  | 0 | 0 | 0 | 0 | 0 | 16 | K | 2 |  |  |  | ROZPOCET | 0 | 0 | 0 | 0 | 0 | 1 | 0 | 16 | -756112528
|  |  | SO.260 | [14 empty] | P | 2
224 | M | PZTS042 | Lišta vkládací 13x18 | m | 2 |  | 0 |  |  | základní |  | 0 | 0 | 0 | 0 | 0 | 32 | M | 2 |  |  |  | ROZPOCET | 0 | 0 | 0 | 0 | 0 | 1 | 0 | 16 | 238
|  |  | SO.260 | [14 empty] | P | 2
225 | K | 741110001 | Montáž trubka plastová tuhá D od 16 do 23 mm uložená pevně | m | 20 |  | 0 |  |  | základní |  | 0 | 0 | 0 | 0 | 0 | 32 | M | 2 |  |  |  | ROZPOCET | 0 | 0 | 0 | 0 | 0 | 1 | 0 | 16 | 240
|  |  | SO.260 | [14 empty] | P | 2
226 | M | PZTS085 | Trubka pevná prům. 16 vč. spojek a příchytek | m | 20 |  | 0 |  |  |  |  | 0 |  | 0 |  | 0 | 1 | D | 1 |  |  |  | ROZPOCET | [6 empty] | 0
|  |  | SO.260 | [6 empty] | základní |  | 0 | 0 | 0 | 0 | 0 | 16 | K | 2 |  |  |  | ROZPOCET | 0 | 0 | 0 | 0 | 0 | 1 | 0 | 16 | -1337060058
227 | K | 741110301 | Montáž trubka ochranná do krabic plastová tuhá D do 40 mm uložená pevně | m | 2 |  | 0 | [10 empty] | P | 2
|  |  | SO.260 | [6 empty] | základní |  | 0 | 0 | 0 | 0 | 0 | 32 | M | 2 |  |  |  | ROZPOCET | 0 | 0 | 0 | 0 | 0 | 1 | 0 | 16 | -1418125596
228 | M | PZTS088 | Trubka pevná prům. 32 vč. spojek a příchytek | m | 2 |  | 0 | [10 empty] | P | 2
|  |  | SO.260 | [6 empty] | základní |  | 0 | 0 | 0 | 0 | 0 | 16 | K | 2 |  |  |  | ROZPOCET | 0 | 0 | 0 | 0 | 0 | 1 | 0 | 16 | 546945183
229 | K | 741110041 | Montáž trubka plastová ohebná D přes 11 do 23 mm uložená pevně | m | 4 |  | 0 | [10 empty] | P | 2
|  |  | SO.260 | [6 empty] | základní |  | 0 | 0 | 0 | 0 | 0 | 32 | M | 2 |  |  |  | ROZPOCET | 0 | 0 | 0 | 0 | 0 | 1 | 0 | 16 | 244
230 | M | PZTS079 | Trubka ohebná prům. 16 vč. spojek a příchytek | m | 4 |  | 0 | [10 empty] | P | 2
|  |  | SO.260 | [6 empty] | základní |  | 0 | 0 | 0 | 0 | 0 | 16 | K | 2 |  |  |  | ROZPOCET | 0 | 0 | 0 | 0 | 0 | 1 | 0 | 16 | 1467061976
231 | K | 741110042 | Montáž trubka plastová ohebná D přes 23 do 35 mm uložená pevně | m | 2 |  | 0 | [10 empty] | P | 2
|  |  | SO.260 | [6 empty] | základní |  | 0 | 0 | 0 | 0 | 0 | 32 | M | 2 |  |  |  | ROZPOCET | 0 | 0 | 0 | 0 | 0 | 1 | 0 | 16 | 246
232 | M | PZTS082 | Trubka ohebná prům. 32 vč. spojek a příchytek | m | 2 |  | 0 | [10 empty] | P | 2
|  |  | SO.260 | [6 empty] | základní |  | 0 | 0 | 0 | 0 | 0 | 16 | K | 2 |  |  |  | ROZPOCET | 0 | 0 | 0 | 0 | 0 | 1 | 0 | 16 | -2104534909
| D7 - SO.231 | [5 empty] | 0 | [10 empty] | PSC | 2
233 | K | 742220031 | Montáž koncentrátoru nebo expanderu pro PZTS | kus | 2 |  | 0 | [10 empty] | P | 2
234 | M | PZTS093 | Univerzální expandér systému CONCEPT pro rozšíření o 16 zón a 8 výstupů, typ IRZ3004EU EXP/16, modul pro svou funkci potřebuje napájení 16VAC a zálohované napájení 12VDC | kus | 1 |  | 0 |  |  | základní |  | 0 | 0 | 0 | 0 | 0 | 32 | M | 2 |  |  |  | ROZPOCET | 0 | 0 | 0 | 0 | 0 | 1 | 0 | 16 | 248
|  |  | SO.231 | [14 empty] | P | 2
235 | M | PZTS073 | Rozšiřující modul IRZZE3000 EU pro univerzální expandér IRZ3004EU o dalších 16 zón | kus | 1 |  | 0 |  |  | základní |  | 0 | 0 | 0 | 0 | 0 | 32 | M | 2 |  |  |  | ROZPOCET | 0 | 0 | 0 | 0 | 0 | 1 | 0 | 16 | 250
|  |  | SO.231 | [14 empty] | P | 2
236 | K | 742220051 | Montáž krabice pro PZTS s uložením na omítku | kus | 1 |  | 0 |  |  | základní |  | 0 | 0 | 0 | 0 | 0 | 16 | K | 2 |  |  |  | ROZPOCET | 0 | 0 | 0 | 0 | 0 | 1 | 0 | 16 | 1788884629
|  |  | SO.231 | [14 empty] | P | 2
237 | M | PZTS039.1 | Kovový box IRB3000 pro umístění univerzálního expandéru IRZ3004, tamper kontakty, rozměry 415 x 403 x 100mm (Š x V x H) | kus | 1 |  | 0 |  |  | základní |  | 0 | 0 | 0 | 0 | 0 | 32 | M | 2 |  |  |  | ROZPOCET | 0 | 0 | 0 | 0 | 0 | 1 | 0 | 16 | 252
|  |  | SO.231 | [14 empty] | P | 2
238 | K | 742220235 | Montáž magnetického kontaktu povrchového | kus | 3 |  | 0 |  |  | základní |  | 0 | 0 | 0 | 0 | 0 | 16 | K | 2 |  |  |  | ROZPOCET | 0 | 0 | 0 | 0 | 0 | 1 | 0 | 16 | -1125473096
|  |  | SO.231 | [14 empty] | P | 2
239 | M | PZTS048b | Magnetický kontakt polarizovaný čtyřdrátový plastový s pracovní mezerou 22mm, délka připojovacího kabelu 3m | kus | 3 |  | 0 |  |  | základní |  | 0 | 0 | 0 | 0 | 0 | 32 | M | 2 |  |  |  | ROZPOCET | 0 | 0 | 0 | 0 | 0 | 1 | 0 | 16 | 254
|  |  | SO.231 | [14 empty] | P | 2
240 | K | 742220181 | Montáž transformátoru pro ústřednu | kus | 1 |  | 0 |  |  | základní |  | 0 | 0 | 0 | 0 | 0 | 16 | K | 2 |  |  |  | ROZPOCET | 0 | 0 | 0 | 0 | 0 | 1 | 0 | 16 | 398309473
|  |  | SO.231 | [14 empty] | P | 2
241 | M | PZTS016 | Jednofázový transformátor 15VAC/ 80VA jištěný pojistkou pro napájení univerzálního expandéru IRZ3004 | kus | 1 |  | 0 |  |  | základní |  | 0 | 0 | 0 | 0 | 0 | 32 | M | 2 |  |  |  | ROZPOCET | 0 | 0 | 0 | 0 | 0 | 1 | 0 | 16 | 256
|  |  | SO.231 | [14 empty] | P | 2
242 | K | 742220071 | Montáž dveřního modulu pro připojení čteček v krytu | kus | 2 |  | 0 |  |  | základní |  | 0 | 0 | 0 | 0 | 0 | 16 | K | 2 |  |  |  | ROZPOCET | 0 | 0 | 0 | 0 | 0 | 1 | 0 | 16 | 960010543
|  |  | SO.231 | [14 empty] | P | 2
243 | M | PZTS095 | Univerzální přístupový modul IRR3000 pro připojení dvou čteček, modul obsahuje relé se spínacím proudem až 2A pro ovládání zámku každých dveří, programovatelné výstupy, vstupy pro monitoring stavu dveří, modul pro svou funkci potřebuje napájení 11-14VDC z | kus | 2 |  | 0 |  |  | základní |  | 0 | 0 | 0 | 0 | 0 | 32 | M | 2 |  |  |  | ROZPOCET | 0 | 0 | 0 | 0 | 0 | 1 | 0 | 16 | 258
|  |  | SO.231 | [14 empty] | P | 2
244 | K | 742220051 | Montáž krabice pro PZTS s uložením na omítku | kus | 1 |  | 0 |  |  | základní |  | 0 | 0 | 0 | 0 | 0 | 16 | K | 2 |  |  |  | ROZPOCET | 0 | 0 | 0 | 0 | 0 | 1 | 0 | 16 | 1562718493
|  |  | SO.231 | [14 empty] | P | 2
245 | M | PZTS039 | Kovový box IRB3000 pro umístění dvou přístupových modulů IRR3000, tamper kontakty, rozměry 415 x 403 x 100mm (Š x V x H) | kus | 1 |  | 0 |  |  | základní |  | 0 | 0 | 0 | 0 | 0 | 32 | M | 2 |  |  |  | ROZPOCET | 0 | 0 | 0 | 0 | 0 | 1 | 0 | 16 | 260
|  |  | SO.231 | [14 empty] | P | 2
246 | K | 742220051 | Montáž krabice pro PZTS s uložením na omítku | kus | 3 |  | 0 |  |  |  |  | 0 |  | 0 |  | 0 | 1 | D | 1 |  |  |  | ROZPOCET | [6 empty] | 0
|  |  | SO.231 | [6 empty] | základní |  | 0 | 0 | 0 | 0 | 0 | 16 | K | 2 |  |  |  | ROZPOCET | 0 | 0 | 0 | 0 | 0 | 1 | 0 | 16 | -1734725993
247 | M | PZTS063 | Plastová propojovací krabice s 12 šroubovými svorkami, sabotážním tamper kontaktem proti otevření, montáž na povrch | kus | 3 |  | 0 |  |  | základní |  | 0 | 0 | 0 | 0 | 0 | 32 | M | 2 |  |  |  | ROZPOCET | 0 | 0 | 0 | 0 | 0 | 1 | 0 | 16 | 262
|  |  | SO.231 | [14 empty] | P | 2
248 | K | 742220256 | Montáž zálohové sirény s majákem a s akumulátorem 1,2 Ah | kus | 1 |  | 0 |  |  | základní |  | 0 | 0 | 0 | 0 | 0 | 32 | M | 2 |  |  |  | ROZPOCET | 0 | 0 | 0 | 0 | 0 | 1 | 0 | 16 | 264
|  |  | SO.231 | [14 empty] | P | 2
249 | M | PZTS097 | Venkovní zálohovaná kombinovaná siréna s majíkem a ochranným kontaktem | kus | 1 |  | 0 |  |  | základní |  | 0 | 0 | 0 | 0 | 0 | 16 | K | 2 |  |  |  | ROZPOCET | 0 | 0 | 0 | 0 | 0 | 1 | 0 | 16 | 445811146
|  |  | SO.231 | [14 empty] | P | 2
250 | K | 742220081 | Montáž čtečky bezkontaktních karet bez PIN | kus | 1 |  | 0 |  |  | základní |  | 0 | 0 | 0 | 0 | 0 | 32 | M | 2 |  |  |  | ROZPOCET | 0 | 0 | 0 | 0 | 0 | 1 | 0 | 16 | 266
|  |  | SO.231 | [14 empty] | P | 2
251 | M | SYSCR005MF | Bezkontaktní čtečka Mifare Classic 1K 26 bit, pracovní frekv. 13,56MHz, wiegand výstup, červená/zelená LED dioda, bzučák, IP55, napájení 5-16VDC, barva černá, prac teplota minimálně v rozmezí -30 +60°C | kus | 1 |  | 0 |  |  | základní |  | 0 | 0 | 0 | 0 | 0 | 16 | K | 2 |  |  |  | ROZPOCET | 0 | 0 | 0 | 0 | 0 | 1 | 0 | 16 | 614974202
|  |  | SO.231 | [14 empty] | P | 2
252 | K | 742320032 | Montáž elektrického otvírače 12 V a stavitelnou střelkou | kus | 1 |  | 0 |  |  | základní |  | 0 | 0 | 0 | 0 | 0 | 32 | M | 2 |  |  |  | ROZPOCET | 0 | 0 | 0 | 0 | 0 | 1 | 0 | 16 | -1405117115
|  |  | SO.231 | [14 empty] | P | 2
253 | M | PZTS012 | Elektrický otvírač 12VDC, nízkoodběrový (max. 250mA), pod napětím průchozí, řada PROFI, se signalizací stavu dveří, BEZ !! možnosti mechanického odblokování !!, dlouhá nerezová lišta, univerzální (pravé i levé dveře) | kus | 1 |  | 0 |  |  | základní |  | 0 | 0 | 0 | 0 | 0 | 16 | K | 2 |  |  |  | ROZPOCET | 0 | 0 | 0 | 0 | 0 | 1 | 0 | 16 | -2089944769
|  |  | SO.231 | [14 empty] | P | 2
254 | K | PZTS100 | Montáž kování KLIKA-KOULE | kus | 1 |  | 0 |  |  | základní |  | 0 | 0 | 0 | 0 | 0 | 32 | M | 2 |  |  |  | ROZPOCET | 0 | 0 | 0 | 0 | 0 | 1 | 0 | 16 | 268
|  |  | SO.231 | [14 empty] | P | 2
255 | M | PZTS038 | Kování KLIKA-KOULE, rozteč dle stávajících dveří, materiál nerez, bezečnostní třída min. stupeň 3, | kus | 1 |  | 0 |  |  | základní |  | 0 | 0 | 0 | 0 | 0 | 16 | K | 2 |  |  |  | ROZPOCET | 0 | 0 | 0 | 0 | 0 | 1 | 0 | 16 | -1453852770
|  |  | SO.231 | [14 empty] | P | 2
256 | K | 742220211 | Montáž zálohového napájecího zdroje s dobíječem a akumulátorem | kus | 1 |  | 0 |  |  | základní |  | 0 | 0 | 0 | 0 | 0 | 32 | M | 2 |  |  |  | ROZPOCET | 0 | 0 | 0 | 0 | 0 | 1 | 0 | 16 | 270
|  |  | SO.231 | [14 empty] | P | 2
257 | M | PZTS055 | Napájecí zdroj 13,8V / 10A, LCD displej, prostor pro aku 40Ah, certifikace dle EN 50131-6, možnost doplnění o komunikační modul, měření rezistance akumulátorových obvod, vdálený test akumulátorů, beznapěťový výstup poruchových stavů: porucha 230VAC, poruc | kus | 1 |  | 0 |  |  | základní |  | 0 | 0 | 0 | 0 | 0 | 16 | K | 2 |  |  |  | ROZPOCET | 0 | 0 | 0 | 0 | 0 | 1 | 0 | 16 | 489278596
|  |  | SO.231 | [14 empty] | P | 2
258 | K | 742220161 | Montáž akumulátoru 12V | kus | 1 |  | 0 |  |  | základní |  | 0 | 0 | 0 | 0 | 0 | 32 | M | 2 |  |  |  | ROZPOCET | 0 | 0 | 0 | 0 | 0 | 1 | 0 | 16 | 272
|  |  | SO.231 | [14 empty] | P | 2
259 | M | PZTS002 | Akumulátor 12V/65Ah se šroubovými svorkami M6, životnost 10 let, vnitřní odpor 7,5 mΩ | kus | 1 |  | 0 |  |  | základní |  | 0 | 0 | 0 | 0 | 0 | 16 | K | 2 |  |  |  | ROZPOCET | 0 | 0 | 0 | 0 | 0 | 1 | 0 | 16 | -500568808
|  |  | SO.231 | [14 empty] | P | 2
260 | K | 742220172 | Montáž komunikátoru digitálního pro zdroj | kus | 1 |  | 0 |  |  | základní |  | 0 | 0 | 0 | 0 | 0 | 32 | M | 2 |  |  |  | ROZPOCET | 0 | 0 | 0 | 0 | 0 | 1 | 0 | 16 | 276
|  |  | SO.231 | [14 empty] | P | 2
261 | M | PZTS054 | Modul pro komunikaci nap. zdroje přes ethrenet INTE, TTL <-> ethernet, nožnost napojení pomocí programu "PowerSecurity", program umožňuje dálkové monitorování napájecích zdrojů | kus | 1 |  | 0 |  |  | základní |  | 0 | 0 | 0 | 0 | 0 | 16 | K | 2 |  |  |  | ROZPOCET | 0 | 0 | 0 | 0 | 0 | 1 | 0 | 16 | -1659040806
|  |  | SO.231 | [14 empty] | P | 2
262 | K | 742330028 | Montáž konektoru SC, MM, 50/125 um | kus | 8 |  | 0 |  |  | základní |  | 0 | 0 | 0 | 0 | 0 | 32 | M | 2 |  |  |  | ROZPOCET | 0 | 0 | 0 | 0 | 0 | 1 | 0 | 16 | 278
|  |  | SO.231 | [14 empty] | P | 2
263 | M | PZTS061 | Optický pigtail singlemode OS2, 9/125, konektor SC/PC, délka 1m | kus | 8 |  | 0 |  |  | základní |  | 0 | 0 | 0 | 0 | 0 | 16 | K | 2 |  |  |  | ROZPOCET | 0 | 0 | 0 | 0 | 0 | 1 | 0 | 16 | -1576172214
|  |  | SO.231 | [14 empty] | P | 2
264 | K | 742330031 | Teplem smrštitelná ochrana sváru | kus | 8 |  | 0 |  |  | základní |  | 0 | 0 | 0 | 0 | 0 | 32 | M | 2 |  |  |  | ROZPOCET | 0 | 0 | 0 | 0 | 0 | 1 | 0 | 16 | 280
|  |  | SO.231 | [14 empty] | P | 2
265 | M | PZTS059 | Ochrana optických svárů | kus | 8 |  | 0 |  |  | základní |  | 0 | 0 | 0 | 0 | 0 | 16 | K | 2 |  |  |  | ROZPOCET | 0 | 0 | 0 | 0 | 0 | 1 | 0 | 16 | 555110824
|  |  | SO.231 | [14 empty] | P | 2
266 | K | 742330027.R1 | Montáž modulu pro optický konektor | kus | 5 |  | 0 |  |  | základní |  | 0 | 0 | 0 | 0 | 0 | 32 | M | 2 |  |  |  | ROZPOCET | 0 | 0 | 0 | 0 | 0 | 1 | 0 | 16 | 282
|  |  | SO.231 | [14 empty] | P | 2
267 | M | PZTS001 | Adaptér duplex SC-SC, SM (barva modrá), pro broušení PC, bez aut. prachovky, pro uložení 2x opt. konektorů SC (pigtailů), montáž pomocí šroubků | kus | 4 |  | 0 |  |  | základní |  | 0 | 0 | 0 | 0 | 0 | 16 | K | 2 |  |  |  | ROZPOCET | 0 | 0 | 0 | 0 | 0 | 1 | 0 | 16 | -1577039185
|  |  | SO.231 | [14 empty] | P | 2
268 | M | PZTS098 | Záslepka otvoru pro duplex adaptér | kus | 1 |  | 0 |  |  | základní |  | 0 | 0 | 0 | 0 | 0 | 32 | M | 2 |  |  |  | ROZPOCET | 0 | 0 | 0 | 0 | 0 | 1 | 0 | 16 | 284
|  |  | SO.231 | [14 empty] | P | 2
269 | K | PZTS320 | Zapojení optického patchcordu | kus | 4 |  | 0 |  |  | základní |  | 0 | 0 | 0 | 0 | 0 | 16 | K | 2 |  |  |  | ROZPOCET | 0 | 0 | 0 | 0 | 0 | 1 | 0 | 16 | -1573329415
|  |  | SO.231 | [14 empty] | P | 2
270 | M | PZTS321 | Optický patchcord singlemode OS2, duplex SC/PC, délka 2m | kus | 4 |  | 0 |  |  | základní |  | 0 | 0 | 0 | 0 | 0 | 32 | M | 2 |  |  |  | ROZPOCET | 0 | 0 | 0 | 0 | 0 | 1 | 0 | 16 | 286
|  |  | SO.231 | [14 empty] | P | 2
271 | K | 742330026 | Montáž panelu pro 24 x optický konektor | kus | 1 |  | 0 |  |  | základní |  | 0 | 0 | 0 | 0 | 0 | 16 | K | 2 |  |  |  | ROZPOCET | 0 | 0 | 0 | 0 | 0 | 1 | 0 | 16 | 248530146
|  |  | SO.231 | [14 empty] | P | 2
272 | M | PZTS060 | Optická vana (optický rozvaděč) pro montáž do 19" skříně pro zakončení 2x 6ks duplex SC opt. konektorů, stejná jako je již použita na objektu skladu | kus | 1 |  | 0 |  |  | základní |  | 0 | 0 | 0 | 0 | 0 | 32 | M | 2 |  |  |  | ROZPOCET | 0 | 0 | 0 | 0 | 0 | 1 | 0 | 16 | 288
|  |  | SO.231 | [14 empty] | P | 2
273 | M | PZTS036 | Kazeta pro uložení 12 optických svárů | kus | 1 |  | 0 |  |  | základní |  | 0 | 0 | 0 | 0 | 0 | 16 | K | 2 |  |  |  | ROZPOCET | 0 | 0 | 0 | 0 | 0 | 1 | 0 | 16 | 1583296459
|  |  | SO.231 | [14 empty] | P | 2
274 | K | 742121001 | Montáž kabelů sdělovacích pro vnitřní rozvody do 15 žil | m | 42 |  | 0 |  |  | základní |  | 0 | 0 | 0 | 0 | 0 | 32 | M | 2 |  |  |  | ROZPOCET | 0 | 0 | 0 | 0 | 0 | 1 | 0 | 16 | 290
|  |  | SO.231 | [14 empty] | P | 2
275 | M | PZTS022b | Kabel FTP cat. 6, LSOH, 400MHz | m | 42 |  | 0 |  |  | základní |  | 0 | 0 | 0 | 0 | 0 | 16 | K | 2 |  |  |  | ROZPOCET | 0 | 0 | 0 | 0 | 0 | 1 | 0 | 16 | 5638996
|  |  | SO.231 | [14 empty] | P | 2
276 | K | 741122201 | Montáž kabel Cu plný kulatý žíla 2x1,5 až 6 mm2 uložený volně (CYKY) | m | 30 |  | 0 |  |  | základní |  | 0 | 0 | 0 | 0 | 0 | 32 | M | 2 |  |  |  | ROZPOCET | 0 | 0 | 0 | 0 | 0 | 1 | 0 | 16 | 292
|  |  | SO.231 | [14 empty] | P | 2
277 | M | PZTS027 | Kabel SCY 2x2,5 (červená/rudá) | m | 18 |  | 0 |  |  | základní |  | 0 | 0 | 0 | 0 | 0 | 16 | K | 2 |  |  |  | ROZPOCET | 0 | 0 | 0 | 0 | 0 | 1 | 0 | 16 | 562570609
|  |  | SO.231 | [14 empty] | P | 2
278 | M | PZTS021 | Kabel CYKY-J 3x2,5 | m | 12 |  | 0 |  |  | základní |  | 0 | 0 | 0 | 0 | 0 | 32 | M | 2 |  |  |  | ROZPOCET | 0 | 0 | 0 | 0 | 0 | 1 | 0 | 16 | 294
|  |  | SO.231 | [14 empty] | P | 2
279 | K | 741110511 | Montáž lišta a kanálek vkládací šířky do 60 mm s víčkem | m | 8 |  | 0 |  |  | základní |  | 0 | 0 | 0 | 0 | 0 | 16 | K | 2 |  |  |  | ROZPOCET | 0 | 0 | 0 | 0 | 0 | 1 | 0 | 16 | -1375668598
|  |  | SO.231 | [14 empty] | P | 2
280 | M | PZTS042 | Lišta vkládací 13x18 | m | 2 |  | 0 |  |  | základní |  | 0 | 0 | 0 | 0 | 0 | 32 | M | 2 |  |  |  | ROZPOCET | 0 | 0 | 0 | 0 | 0 | 1 | 0 | 16 | 298
|  |  | SO.231 | [14 empty] | P | 2
281 | M | PZTS044 | Lišta vkládací 40x40 | m | 6 |  | 0 |  |  | základní |  | 0 | 0 | 0 | 0 | 0 | 32 | M | 2 |  |  |  | ROZPOCET | 0 | 0 | 0 | 0 | 0 | 1 | 0 | 16 | 300
|  |  | SO.231 | [14 empty] | P | 2
282 | K | 741110512 | Montáž lišta a kanálek vkládací šířky přes 60 do 120 mm s víčkem | m | 4 |  | 0 |  |  | základní |  | 0 | 0 | 0 | 0 | 0 | 16 | K | 2 |  |  |  | ROZPOCET | 0 | 0 | 0 | 0 | 0 | 1 | 0 | 16 | -1116730317
|  |  | SO.231 | [14 empty] | P | 2
283 | M | PZTS045 | Lišta vkládací 80x40 | m | 4 |  | 0 |  |  | základní |  | 0 | 0 | 0 | 0 | 0 | 32 | M | 2 |  |  |  | ROZPOCET | 0 | 0 | 0 | 0 | 0 | 1 | 0 | 16 | -2137903456
|  |  | SO.231 | [14 empty] | P | 2
284 | K | 741110001 | Montáž trubka plastová tuhá D od 16 do 23 mm uložená pevně | m | 10 |  | 0 |  |  | základní |  | 0 | 0 | 0 | 0 | 0 | 16 | K | 2 |  |  |  | ROZPOCET | 0 | 0 | 0 | 0 | 0 | 1 | 0 | 16 | 1848269296
|  |  | SO.231 | [14 empty] | P | 2
285 | M | PZTS085 | Trubka pevná prům. 16 vč. spojek a příchytek | m | 10 |  | 0 |  |  | základní |  | 0 | 0 | 0 | 0 | 0 | 32 | M | 2 |  |  |  | ROZPOCET | 0 | 0 | 0 | 0 | 0 | 1 | 0 | 16 | 302
|  |  | SO.231 | [14 empty] | P | 2
286 | K | 741110041 | Montáž trubka plastová ohebná D přes 11 do 23 mm uložená pevně | m | 2 |  | 0 |  |  | základní |  | 0 | 0 | 0 | 0 | 0 | 32 | M | 2 |  |  |  | ROZPOCET | 0 | 0 | 0 | 0 | 0 | 1 | 0 | 16 | 296
|  |  | SO.231 | [14 empty] | P | 2
287 | M | PZTS079 | Trubka ohebná prům. 16 vč. spojek a příchytek | m | 2 |  | 0 |  |  | základní |  | 0 | 0 | 0 | 0 | 0 | 16 | K | 2 |  |  |  | ROZPOCET | 0 | 0 | 0 | 0 | 0 | 1 | 0 | 16 | 175797179
|  |  | SO.231 | [14 empty] | PSC | 2
| D8 - SO.231 areál | [16 empty] | P | 2
| MW - MW bariéry | [5 empty] | 0 |  |  | základní |  | 0 | 0 | 0 | 0 | 0 | 32 | M | 2 |  |  |  | ROZPOCET | 0 | 0 | 0 | 0 | 0 | 1 | 0 | 16 | -183076870
288 | K | PZTS107 | Montáž, zprovoznění a nastavení duální bariéry (MW + IR) | kus | 6 |  | 0 | [10 empty] | P | 2
289 | M | PZTS011 | Duální bariéra IMTDT200/3 AbsolutePro IP, 4x obousměrné 6 paprskové infrazávory, digitální mikrovlnný vysílač/přijímač, výška sloupu 3m, dosah bariéry 5-200m, komplet s vyhříváním IR infrazávor, dálkově nastavitelné parametry přes TCP-IP, | kus | 6 |  | 0 |  |  | základní |  | 0 | 0 | 0 | 0 | 0 | 16 | K | 2 |  |  |  | ROZPOCET | 0 | 0 | 0 | 0 | 0 | 1 | 0 | 16 | 1675660215
|  |  | SO.231 areál | [14 empty] | P | 2
290 | K | PZTS106b | Montáž betonového základu pro sloup MW bariéry s vývodem kabelu | kus | 12 |  | 0 |  |  | základní |  | 0 | 0 | 0 | 0 | 0 | 32 | M | 2 |  |  |  | ROZPOCET | 0 | 0 | 0 | 0 | 0 | 1 | 0 | 16 | 306
|  |  | SO.231 areál | [14 empty] | P | 2
291 | M | PZTS005b | Betonový základ pro sloup MW bariéry | kus | 12 |  | 0 |  |  | základní |  | 0 | 0 | 0 | 0 | 0 | 32 | M | 2 |  |  |  | ROZPOCET | 0 | 0 | 0 | 0 | 0 | 1 | 0 | 16 | 308
|  |  | SO.231 areál | [14 empty] | P | 2
292 | K | PZTS108 | Montáž patice pro sloup duální bariéry | kus | 12 |  | 0 |  |  | základní |  | 0 | 0 | 0 | 0 | 0 | 16 | K | 2 |  |  |  | ROZPOCET | 0 | 0 | 0 | 0 | 0 | 1 | 0 | 16 | 888877593
293 | M | PZTS062 | Patice IMN208 pro sloup bariéry IMN200 nad 2m, rozměr podstavce 40x40cm (1ks), 4 otvory pro šrouby | kus | 12 |  | 0 | [10 empty] | P | 2
|  |  | SO.231 areál | [6 empty] | základní |  | 0 | 0 | 0 | 0 | 0 | 32 | M | 2 |  |  |  | ROZPOCET | 0 | 0 | 0 | 0 | 0 | 1 | 0 | 16 | 310
294 | K | PZTS109 | Montáž doplňkového vyhřívání pro sloup duální bariéry | kus | 12 |  | 0 | [10 empty] | P | 2
295 | M | PZTS009 | Doplňkové vyhřívání IMNRES , napájení 230V, montáž do sloupu IMN200 | kus | 12 |  | 0 |  |  | základní |  | 0 | 0 | 0 | 0 | 0 | 32 | M | 2 |  |  |  | ROZPOCET | 0 | 0 | 0 | 0 | 0 | 1 | 0 | 16 | 312
|  |  | SO.231 areál | [14 empty] | P | 2
296 | K | 742220211 | Montáž zálohového napájecího zdroje s dobíječem a akumulátorem | kus | 12 |  | 0 |  |  | základní |  | 0 | 0 | 0 | 0 | 0 | 16 | K | 2 |  |  |  | ROZPOCET | 0 | 0 | 0 | 0 | 0 | 1 | 0 | 16 | -1896465722
297 | M | PZTS057 | Napájecí zdroj BEA1224ALIEX pro bariéry Absolute Plus, 12Vss, 24Vst, indikace výpadku napájení, kontrola dobíjení a hlídání stavu akumulátoru, s možností omezení dobíjecího proudu akumulátoru na 400 mA | kus | 12 |  | 0 | [10 empty] | P | 2
|  |  | SO.231 areál | [6 empty] | základní |  | 0 | 0 | 0 | 0 | 0 | 32 | M | 2 |  |  |  | ROZPOCET | 0 | 0 | 0 | 0 | 0 | 1 | 0 | 16 | 314
298 | M | PZTS010 | Držák BEC032 pro uchycení akumulátoru do IMN050, IMN080, IMN250 | kus | 12 |  | 0 | [10 empty] | P | 2
|  |  | SO.231 areál | [6 empty] | základní |  | 0 | 0 | 0 | 0 | 0 | 16 | K | 2 |  |  |  | ROZPOCET | 0 | 0 | 0 | 0 | 0 | 1 | 0 | 16 | -520770366
299 | K | 742220161 | Montáž akumulátoru 12V | kus | 12 |  | 0 | [10 empty] | P | 2
300 | M | PZTS003 | Akumulátor bezúdržbový 12V, 7Ah (151x65x94 mm), životnost 10 let | kus | 12 |  | 0 |  |  | základní |  | 0 | 0 | 0 | 0 | 0 | 32 | M | 2 |  |  |  | ROZPOCET | 0 | 0 | 0 | 0 | 0 | 1 | 0 | 16 | 316
|  |  | SO.231 areál | [14 empty] | P | 2
301 | K | PZTS110 | Instalace, zprovoznění a nastavení SW pro správu systému duálnch bariér | kus | 1 |  | 0 |  |  | základní |  | 0 | 0 | 0 | 0 | 0 | 16 | K | 2 |  |  |  | ROZPOCET | 0 | 0 | 0 | 0 | 0 | 1 | 0 | 16 | -668878389
302 | M | PZTS058 | Obslužný software pro nastavování, správu a monitoring bran AbsolutePro IP | kus | 1 |  | 0 | [10 empty] | P | 2
|  |  | SO.231 areál | [6 empty] | základní |  | 0 | 0 | 0 | 0 | 0 | 32 | M | 2 |  |  |  | ROZPOCET | 0 | 0 | 0 | 0 | 0 | 1 | 0 | 16 | 318
303 | K | 742121001 | Montáž kabelů sdělovacích pro vnitřní rozvody do 15 žil | m | 528 |  | 0 | [10 empty] | P | 2
304 | M | PZTS022c | Kabel FTP cat. 6, PE venkovní dvojitý plášť (vhodný pro uložení do země) | m | 264 |  | 0 |  |  |  |  | 0 |  | 675.5978 |  | 0 | 1 | D | 1 |  |  |  | ROZPOCET | [6 empty] | 0
|  |  | SO.050 | [8 empty] | 0 |  | 0 |  | 0 | 2 | D | 2 |  |  |  | ROZPOCET | [6 empty] | 0
305 | M | PZTS031 | Kabel TCEPKPFLE 2x4x0,6 | m | 264 |  | 0 |  |  | základní |  | 0 | 0 | 0 | 0 | 0 | 16 | K | 3 |  |  |  | ROZPOCET | 0 | 0 | 0 | 0 | 0 | 1 | 0 | 16 | 2015157514
|  |  | SO.231 areál | [6 empty] | základní |  | 0 | 0 | 0 | 0 | 0 | 32 | M | 3 |  |  |  | ROZPOCET | 0 | 0 | 0 | 0 | 0 | 1 | 0 | 16 | 941843956
306 | K | 741122201 | Montáž kabel Cu plný kulatý žíla 2x1,5 až 6 mm2 uložený volně (CYKY) | m | 528 |  | 0 | [10 empty] | P | 3
307 | M | PZTS021 | Kabel CYKY-J 3x2,5 | m | 528 |  | 0 |  |  | základní |  | 0 | 0 | 0 | 0 | 0 | 16 | K | 3 |  |  |  | ROZPOCET | 0 | 0 | 0 | 0 | 0 | 1 | 0 | 16 | -217208643
|  |  | SO.231 areál | [14 empty] | P | 3
308 | K | 741110043 | Montáž trubka plastová ohebná D přes 35 mm uložená pevně | m | 312 |  | 0 |  |  | základní |  | 0 | 0 | 0 | 0 | 0 | 32 | M | 3 |  |  |  | ROZPOCET | 0 | 0 | 0 | 0 | 0 | 1 | 0 | 16 | 1032947406
309 | M | PZTS091.1 | Trubka zemní, ohebná, prům. 40, ohebná | m | 264 |  | 0 | [10 empty] | P | 3
|  |  | SO.231 areál | [6 empty] | základní |  | 0 | 0 | 0 | 0 | 0 | 16 | K | 3 |  |  |  | ROZPOCET | 0 | 0 | 0 | 0 | 0 | 1 | 0 | 16 | -1320989041
310 | M | PZTS090 | Trubka zemní, ohebná UV stabilní, prům. 40, černá | m | 48 |  | 0 |  |  | základní |  | 0 | 0 | 0 | 0 | 0 | 32 | M | 3 |  |  |  | ROZPOCET | 0 | 0 | 0 | 0 | 0 | 1 | 0 | 16 | 455545672
|  |  | SO.231 areál | [14 empty] | P | 3
311 | K | 741110144 | Montáž trubka pancéřová kovová tuhá závitová D přes 42 mm uložená pevně | m | 36 |  | 0 |  |  | základní |  | 0 | 0 | 0 | 0 | 0 | 16 | K | 3 |  |  |  | ROZPOCET | 0 | 0 | 0 | 0 | 0 | 1 | 0 | 16 | -1520220098
312 | M | PZTS084 | Trubka pevná kovová, zárově zinkovaná, vrchní nátěr, prům. 50 | m | 36 |  | 0 |  |  | základní |  | 0 | 0 | 0 | 0 | 0 | 32 | M | 3 |  |  |  | ROZPOCET | 0 | 0 | 0 | 0 | 0 | 1 | 0 | 16 | 1241728386
|  |  | SO.231 areál | [14 empty] | P | 3
| ROZV - Venkovní rozvaděče | [5 empty] | 0 |  |  | základní |  | 0 | 0 | 0 | 0 | 0 | 16 | K | 3 |  |  |  | ROZPOCET | 0 | 0 | 0 | 0 | 0 | 1 | 0 | 16 | -937716719
313 | K | PZTS112 | Montáž venkovního oceloplechového rozvaděče pro slaboproudá zařízení včetně obvodů napájení | kus | 5 |  | 0 |  |  | základní |  | 0 | 0 | 0 | 0 | 0 | 32 | M | 3 |  |  |  | ROZPOCET | 0 | 0 | 0 | 0 | 0 | 1 | 0 | 16 | -936163159
|  |  | SO.231 areál | [14 empty] | P | 3
314 | M | PZTS096 | Venkovní oceloplechový rozvaděč OH6425 - C4.A12.P481 | kus | 5 |  | 0 |  |  | základní |  | 0 | 0 | 0 | 0 | 0 | 32 | M | 3 |  |  |  | ROZPOCET | 0 | 0 | 0 | 0 | 0 | 1 | 0 | 16 | -1296218767
|  |  | SO.231 areál | [14 empty] | P | 3
315 | K | 742330011.R1 | Montáž zařízení do rozvaděče (switch, UPS, DVR, server) bez nastavení - průmyslový PoE switch | kus | 5 |  | 0 |  |  | základní |  | 0 | 0 | 0 | 0 | 0 | 16 | K | 3 |  |  |  | ROZPOCET | 0 | 0 | 0 | 0 | 0 | 1 | 0 | 16 | -1605688357
|  |  | SO.231 areál | [6 empty] | základní |  | 0 | 0 | 0 | 0 | 0 | 32 | M | 3 |  |  |  | ROZPOCET | 0 | 0 | 0 | 0 | 0 | 1 | 0 | 16 | 103830458
316 | M | PZTS071 | Průmyslový switch LAN-RING PoE+, 2x SFP slot s podporou 100/1000BASE-X podporující kruhovou topologii LAN-RING.v1 a v2 s rekonfigurací do 30ms, mesh topologie RSTP-M a RSTP, 3x FastEthernet (100Mbit) port s podporou PoE+ a přepěťovou ochranou 150A, 2x RS4 | kus | 4 |  | 0 | [10 empty] | P | 3
|  |  | SO.231 areál | [6 empty] | základní |  | 0 | 0 | 0 | 0 | 0 | 16 | K | 3 |  |  |  | ROZPOCET | 0 | 0 | 0 | 0 | 0 | 1 | 0 | 16 | -1241258481
317 | M | PZTS070 | Průmyslový switch LAN-RING PoE+, 2x SFP slot s podporou 100/1000BASE-X podporující kruhovou topologii LAN-RING.v1 a v2 s rekonfigurací do 30ms, mesh topologie RSTP-M a RSTP, 1x GBit ethernet port, 4x FastEthernet (100Mbit) port s podporou PoE++ a přepěťov | kus | 1 |  | 0 |  |  | základní |  | 0 | 0 | 0 | 0 | 0 | 32 | M | 3 |  |  |  | ROZPOCET | 0 | 0 | 0 | 0 | 0 | 1 | 0 | 16 | 361432166
|  |  | SO.231 areál | [14 empty] | P | 3
318 | K | PZTS113 | Montáž a nastavení SFP transceiveru do switche | kus | 12 |  | 0 |  |  | základní |  | 0 | 0 | 0 | 0 | 0 | 16 | K | 3 |  |  |  | ROZPOCET | 0 | 0 | 0 | 0 | 0 | 1 | 0 | 16 | -244274688
|  |  | SO.231 areál | [14 empty] | PSC | 3
319 | M | PZTS074 | SFP transceivery BX-100-20-W4-L, 100BaseBX (200M), Tx1310nm/Rx1550nm, MM/SM univerzální, WDM (obousměrná komunikace po jednom vláknu), rozsah pracovních teplot od -40 do +70 °C, -, 3.3VDC, optický konektor SC/PC | kus | 6 |  | 0 |  |  | základní |  | 0 | 0 | 0 | 0 | 0 | 32 | M | 3 |  |  |  | ROZPOCET | 0 | 0 | 0 | 0 | 0 | 1 | 0 | 16 | -1244017084
|  |  | SO.231 areál | [14 empty] | P | 3
320 | M | PZTS075 | SFP transceivery BX-100-20-W5-L, 100BaseBX (200M), Tx1550nm/Rx1310nm, MM/SM univerzální, WDM (obousměrná komunikace po jednom vláknu), rozsah pracovních teplot od -40 do +70 °C, -, 3.3VDC, optický konektor SC/PC | kus | 6 |  | 0 |  |  | základní |  | 0 | 0 | 0 | 0 | 0 | 32 | M | 3 |  |  |  | ROZPOCET | 0 | 0 | 0 | 0 | 0 | 1 | 0 | 16 | 1822983952
|  |  | SO.231 areál | [14 empty] | P | 3
321 | K | 742330028 | Montáž konektoru SC, MM, 50/125 um | kus | 48 |  | 0 |  |  | základní |  | 0 | 0 | 0 | 0 | 0 | 16 | K | 3 |  |  |  | ROZPOCET | 0 | 0 | 0 | 0 | 0 | 1 | 0 | 16 | 2094906401
|  |  | SO.231 areál | [6 empty] | základní |  | 0 | 0 | 0 | 0 | 0 | 32 | M | 3 |  |  |  | ROZPOCET | 0 | 0 | 0 | 0 | 0 | 1 | 0 | 16 | -255032201
322 | M | PZTS061 | Optický pigtail singlemode OS2, 9/125, konektor SC/PC, délka 1m | kus | 48 |  | 0 | [10 empty] | P | 3
|  |  | SO.231 areál | [6 empty] | základní |  | 0 | 0 | 0 | 0 | 0 | 16 | K | 3 |  |  |  | ROZPOCET | 0 | 0 | 0 | 0 | 0 | 1 | 0 | 16 | 1423167256
323 | K | 742330031 | Teplem smrštitelná ochrana sváru | kus | 48 |  | 0 |  |  | základní |  | 0 | 0 | 0 | 0 | 0 | 32 | M | 3 |  |  |  | ROZPOCET | 0 | 0 | 0 | 0 | 0 | 1 | 0 | 16 | 2073550177
|  |  | SO.231 areál | [14 empty] | P | 3
324 | M | PZTS059 | Ochrana optických svárů | kus | 48 |  | 0 |  |  | základní |  | 0 | 0 | 0 | 0 | 0 | 32 | M | 3 |  |  |  | ROZPOCET | 0 | 0 | 0 | 0 | 0 | 1 | 0 | 16 | 1940829693
|  |  | SO.231 areál | [14 empty] | P | 3
325 | K | 742330027.R1 | Montáž modulu pro optický konektor | kus | 36 |  | 0 |  |  | základní |  | 0 | 0 | 0 | 0 | 0 | 16 | K | 3 |  |  |  | ROZPOCET | 0 | 0 | 0 | 0 | 0 | 1 | 0 | 16 | -581669132
|  |  | SO.231 areál | [6 empty] | základní |  | 0 | 0 | 0 | 0 | 0 | 32 | M | 3 |  |  |  | ROZPOCET | 0 | 0 | 0 | 0 | 0 | 1 | 0 | 16 | -1212032372
326 | M | PZTS001 | Adaptér duplex SC-SC, SM (barva modrá), pro broušení PC, bez aut. prachovky, pro uložení 2x opt. konektorů SC (pigtailů), montáž pomocí šroubků | kus | 24 |  | 0 | [10 empty] | P | 3
|  |  | SO.231 areál | [8 empty] | 0 |  | 0 |  | 0 | 2 | D | 2 |  |  |  | ROZPOCET | [6 empty] | 0
327 | M | PZTS098 | Záslepka otvoru pro duplex adaptér | kus | 12 |  | 0 |  |  | základní |  | 0 | 0 | 0 | 0 | 0 | 16 | K | 3 |  |  |  | ROZPOCET | 0 | 0 | 0 | 0 | 0 | 1 | 0 | 16 | -1177283475
|  |  | SO.231 areál | [14 empty] | P | 3
328 | K | PZTS320 | Zapojení optického patchcordu | kus | 24 |  | 0 |  |  | základní |  | 0 | 0 | 0 | 0 | 0 | 32 | M | 3 |  |  |  | ROZPOCET | 0 | 0 | 0 | 0 | 0 | 1 | 0 | 16 | 346
|  |  | SO.231 areál | [14 empty] | P | 3
329 | M | PZTS321 | Optický patchcord singlemode OS2, duplex SC/PC, délka 2m | kus | 24 |  | 0 |  |  | základní |  | 0 | 0 | 0 | 0 | 0 | 16 | K | 3 |  |  |  | ROZPOCET | 0 | 0 | 0 | 0 | 0 | 1 | 0 | 16 | -1305596560
|  |  | SO.231 areál | [14 empty] | P | 3
330 | K | 742121001.R4 | Montáž kabelů sdělovacích optických do 12 vláken | m | 528 |  | 0 |  |  | základní |  | 0 | 0 | 0 | 0 | 0 | 32 | M | 3 |  |  |  | ROZPOCET | 0 | 0 | 0 | 0 | 0 | 1 | 0 | 16 | 348
|  |  | SO.231 areál | [14 empty] | P | 3
331 | M | PZTS026 | Kabel optický singlemode OS2, 9/125, 4 vlákna, PE plášť, gelová ochrana kabelu, HDPE ochrana všech vláken | m | 568 |  | 0 |  |  | základní |  | 0 | 0 | 0 | 0 | 0 | 32 | M | 3 |  |  |  | ROZPOCET | 0 | 0 | 0 | 0 | 0 | 1 | 0 | 16 | 350
|  |  | SO.231 areál | [14 empty] | P | 3
332 | K | 741122201 | Montáž kabel Cu plný kulatý žíla 2x1,5 až 6 mm2 uložený volně (CYKY) | m | 140 |  | 0 |  |  | základní |  | 0 | 0 | 0 | 0 | 0 | 16 | K | 3 |  |  |  | ROZPOCET | 0 | 0 | 0 | 0 | 0 | 1 | 0 | 16 | 2045161601
|  |  | SO.231 areál | [14 empty] | P | 3
333 | M | PZTS021 | Kabel CYKY-J 3x2,5 | m | 140 |  | 0 |  |  | základní |  | 0 | 0 | 0 | 0 | 0 | 32 | M | 3 |  |  |  | ROZPOCET | 0 | 0 | 0 | 0 | 0 | 1 | 0 | 16 | 352
|  |  | SO.231 areál | [14 empty] | P | 3
334 | K | 741110144 | Montáž trubka pancéřová kovová tuhá závitová D přes 42 mm uložená pevně | m | 380 |  | 0 |  |  | základní |  | 0 | 0 | 0 | 0 | 0 | 32 | M | 3 |  |  |  | ROZPOCET | 0 | 0 | 0 | 0 | 0 | 1 | 0 | 16 | 354
|  |  | SO.231 areál | [14 empty] | P | 3
335 | M | PZTS091 | Trubka zemní, ohebná, prům. 40, červená | m | 380 |  | 0 |  |  | základní |  | 0 | 0 | 0 | 0 | 0 | 16 | K | 3 |  |  |  | ROZPOCET | 0 | 0 | 0 | 0 | 0 | 1 | 0 | 16 | 571259360
|  |  | SO.231 areál | [14 empty] | P | 3
336 | K | 210220001 | Montáž uzemňovacího vedení vodičů FeZn pomocí svorek na povrchu páskou do 120 mm2 | m | 60 |  | 0 |  |  | základní |  | 0 | 0 | 0 | 0 | 0 | 32 | M | 3 |  |  |  | ROZPOCET | 0 | 0 | 0 | 0 | 0 | 1 | 0 | 16 | 356
|  |  | SO.231 areál | [14 empty] | P | 3
337 | M | 35442062 | pás zemnící 30x4mm FeZn | kg | 60 |  | 0 |  |  | základní |  | 0 | 0 | 0 | 0 | 0 | 16 | K | 3 |  |  |  | ROZPOCET | 0 | 0 | 0 | 0 | 0 | 1 | 0 | 16 | 1716416127
|  |  | SO.231 areál | [14 empty] | P | 3
338 | K | 210220002 | Montáž uzemňovacích vedení vodičů FeZn pomocí svorek na povrchu drátem nebo lanem do 10 mm | m | 18 |  | 0 |  |  | základní |  | 0 | 0 | 0 | 0 | 0 | 32 | M | 3 |  |  |  | ROZPOCET | 0 | 0 | 0 | 0 | 0 | 1 | 0 | 16 | 358
|  |  | SO.231 areál | [14 empty] | P | 3
339 | M | 35441073 | drát D 10mm FeZn | kg | 18 |  | 0 |  |  | základní |  | 0 | 0 | 0 | 0 | 0 | 16 | K | 3 |  |  |  | ROZPOCET | 0 | 0 | 0 | 0 | 0 | 1 | 0 | 16 | -1965847728
|  |  | SO.231 areál | [14 empty] | P | 3
340 | K | 210220302 | Montáž svorek hromosvodných se 3 a více šrouby | kus | 18 |  | 0 |  |  | základní |  | 0 | 0 | 0 | 0 | 0 | 32 | M | 3 |  |  |  | ROZPOCET | 0 | 0 | 0 | 0 | 0 | 1 | 0 | 16 | -1655206095
|  |  | SO.231 areál | [14 empty] | P | 3
341 | M | 35441885 | svorka spojovací pro lano D 8-10 mm | kus | 6 |  | 0 |  |  | základní |  | 0 | 0 | 0 | 0 | 0 | 32 | M | 3 |  |  |  | ROZPOCET | 0 | 0 | 0 | 0 | 0 | 1 | 0 | 16 | -2079995170
|  |  | SO.231 areál | [14 empty] | P | 3
342 | M | 35441865 | svorka FeZn k zemnící tyči - D 28 mm | kus | 6 |  | 0 |  |  | základní |  | 0 | 0 | 0 | 0 | 0 | 16 | K | 3 |  |  |  | ROZPOCET | 0 | 0 | 0 | 0 | 0 | 1 | 0 | 16 | -2063267488
|  |  | SO.231 areál | [14 empty] | P | 3
343 | M | 35441996 | svorka odbočovací a spojovací pro spojování kruhových a páskových vodičů, FeZn | kus | 6 |  | 0 |  |  | základní |  | 0 | 0 | 0 | 0 | 0 | 32 | M | 3 |  |  |  | ROZPOCET | 0 | 0 | 0 | 0 | 0 | 1 | 0 | 16 | -1598400538
|  |  | SO.231 areál | [14 empty] | P | 3
| OST - Ostatní položky PZTS | [5 empty] | 0 |  |  | základní |  | 0 | 0 | 0 | 0 | 0 | 16 | K | 3 |  |  |  | ROZPOCET | 0 | 0 | 0 | 0 | 0 | 1 | 0 | 16 | 1842761307
344 | K | 742220235 | Montáž magnetického kontaktu povrchového | kus | 16 |  | 0 | [10 empty] | PSC | 3
345 | M | PZTS048c | Magnetický polarizovaný kontakt čtyřdrátový vratový s pracovní mezerou min 30mm, délka připojovacího kabelu 6m s armovanou hadicí | kus | 13 |  | 0 | [10 empty] | P | 3
|  |  | SO.231 areál | [6 empty] | základní |  | 0 | 0 | 0 | 0 | 0 | 32 | M | 3 |  |  |  | ROZPOCET | 0 | 0 | 0 | 0 | 0 | 1 | 0 | 16 | 360
346 | M | PZTS047 | Magnetický jiskrově bezpečný vratový detektor s pracovní mezerou 50mm, čtyřdrátový, délka přívodního vodiče 45cm, přívodní vodič ochráněn armovanou hadicí, upevnění na povrch, stupeň zabezpečení 2, možnost montáže na vodivý podklad, použitelný v Ex zónách | kus | 3 |  | 0 | [10 empty] | P | 3
|  |  | SO.231 areál | [6 empty] | základní |  | 0 | 0 | 0 | 0 | 0 | 16 | K | 3 |  |  |  | ROZPOCET | 0 | 0 | 0 | 0 | 0 | 1 | 0 | 16 | -299662386
347 | K | 742220051.R2 | Montáž krabice pro PZTS do prostředí Ex s uložením na omítku | kus | 3 |  | 0 | [10 empty] | P | 3
|  |  | SO.231 areál | [6 empty] | základní |  | 0 | 0 | 0 | 0 | 0 | 32 | M | 3 |  |  |  | ROZPOCET | 0 | 0 | 0 | 0 | 0 | 1 | 0 | 16 | 362
348 | M | PZTS069 | Propojovací svorkovnicová skříň do Ex prostředí třídy 2 pro propojení magnetického spínače na kabelové vedení, např. ERK/X/Al/Y/04/Ex | kus | 3 |  | 0 | [10 empty] | P | 3
|  |  | SO.231 areál | [6 empty] | základní |  | 0 | 0 | 0 | 0 | 0 | 16 | K | 3 |  |  |  | ROZPOCET | 0 | 0 | 0 | 0 | 0 | 1 | 0 | 16 | -1643533273
349 | K | 742220051 | Montáž krabice pro PZTS s uložením na omítku | kus | 8 |  | 0 | [10 empty] | P | 3
|  |  | SO.231 areál | [6 empty] | základní |  | 0 | 0 | 0 | 0 | 0 | 32 | M | 3 |  |  |  | ROZPOCET | 0 | 0 | 0 | 0 | 0 | 1 | 0 | 16 | 364
350 | M | PZTS064 | Plastová propojovací krabice s 17+2 šroubovými svorkami, sabotážním tamper kontaktem proti otevření, montáž na povrch, těsnění proti vlhkosti | kus | 8 |  | 0 | [10 empty] | P | 3
|  |  | SO.231 areál | [6 empty] | základní |  | 0 | 0 | 0 | 0 | 0 | 16 | K | 3 |  |  |  | ROZPOCET | 0 | 0 | 0 | 0 | 0 | 1 | 0 | 16 | -360612344
351 | M | PZTS065 | Plastová propojovací krabice zemní gelová, montáž na povrch | kus | 1 |  | 0 | [10 empty] | P | 3
|  |  | SO.231 areál | [6 empty] | základní |  | 0 | 0.001 | 0 | 0 | 0 | 32 | M | 3 |  |  |  | ROZPOCET | 0 | 0 | 0 | 0 | 0 | 1 | 0 | 16 | -1722629064
352 | K | 742220081 | Montáž čtečky bezkontaktních karet bez PIN | kus | 2 |  | 0 | [10 empty] | P | 3
|  |  | SO.231 areál | [6 empty] | základní |  | 0 | 0 | 0 | 0 | 0 | 16 | K | 3 |  |  |  | ROZPOCET | 0 | 0 | 0 | 0 | 0 | 1 | 0 | 16 | 187651936
353 | M | SYSCR005MF | Bezkontaktní čtečka Mifare Classic 1K 26 bit, pracovní frekv. 13,56MHz, wiegand výstup, červená/zelená LED dioda, bzučák, IP55, napájení 5-16VDC, barva černá, prac teplota minimálně v rozmezí -30 +60°C | kus | 2 |  | 0 | [10 empty] | P | 3
|  |  | SO.231 areál | [6 empty] | základní |  | 0 | 0.001 | 0 | 0 | 0 | 32 | M | 3 |  |  |  | ROZPOCET | 0 | 0 | 0 | 0 | 0 | 1 | 0 | 16 | -179543715
354 | K | PZTS104 | ontáž stojanu signalizačního sloupku nebo čtečky do průměru 100mm a výšky 1500mm | kus | 2 |  | 0 | [10 empty] | P | 3
|  |  | SO.231 areál | [6 empty] | základní |  | 0 | 0 | 0 | 0 | 0 | 16 | K | 3 |  |  |  | ROZPOCET | 0 | 0 | 0 | 0 | 0 | 1 | 0 | 16 | -1908702629
355 | M | PZTS078 | Sloupek pro umístění čtečky, vnější průměr min. 60mm, délka min. 1400mm | kus | 2 |  | 0 | [10 empty] | P | 3
|  |  | SO.231 areál | [6 empty] | základní |  | 0 | 0.00023 | 0 | 0 | 0 | 32 | M | 3 |  |  |  | ROZPOCET | 0 | 0 | 0 | 0 | 0 | 1 | 0 | 16 | -1643768346
356 | K | PZTS105 | Montáž přípravku pro bezkontaktní čtečku na sloupek kovový | kus | 2 |  | 0 | [10 empty] | P | 3
|  |  | SO.231 areál | [6 empty] | základní |  | 0 | 0.00045 | 0 | 0 | 0 | 32 | M | 3 |  |  |  | ROZPOCET | 0 | 0 | 0 | 0 | 0 | 1 | 0 | 16 | 744493412
357 | M | PZTS072 | Přípravek pro montáž bekontaktní čtečky na sloupek o průměru 60mm, materiál vhodný pro bezkontaktní čtečky (nesnižující jejich dosah) | kus | 2 |  | 0 | [10 empty] | P | 3
|  |  | SO.231 areál | [6 empty] | základní |  | 0 | 0.0007 | 0 | 0 | 0 | 32 | M | 3 |  |  |  | ROZPOCET | 0 | 0 | 0 | 0 | 0 | 1 | 0 | 16 | -526823723
358 | K | PZTS106 | Montáž betonového základu pro pomocný sloupek s vývodem kabelu | kus | 2 |  | 0 | [10 empty] | P | 3
|  |  | SO.231 areál | [8 empty] | 0 |  | 0 |  | 0 | 4 | D | 2 |  |  |  | ROZPOCET | [6 empty] | 0
359 | M | PZTS005 | Betonový základ pro sloupek čtečky | kus | 2 |  | 0 |  |  | základní |  | 0 | 0 | 0 | 0 | 0 | 16 | K | 3 |  |  |  | ROZPOCET | 0 | 0 | 0 | 0 | 0 | 1 | 0 | 16 | 1404837023
|  |  | SO.231 areál | [6 empty] | základní |  | 0 | 0 | 0 | 0 | 0 | 32 | M | 3 |  |  |  | ROZPOCET | 0 | 0 | 0 | 0 | 0 | 1 | 0 | 16 | 1322682779
360 | K | 742320032 | Montáž elektrického otvírače 12 V a stavitelnou střelkou | kus | 2 |  | 0 | [10 empty] | P | 3
|  |  | SO.231 areál | [6 empty] | základní |  | 0 | 0 | 0 | 0 | 0 | 32 | M | 3 |  |  |  | ROZPOCET | 0 | 0 | 0 | 0 | 0 | 1 | 0 | 16 | 368
361 | M | PZTS013.1 | Elektrický reverzní otvírač VODĚODOLNÝ IP54, 12VDC, nízkoodběrový (max. 280mA) | kus | 2 |  | 0 | [10 empty] | P | 3
|  |  | SO.231 areál | [6 empty] | základní |  | 0 | 0 | 0 | 0 | 0 | 16 | K | 3 |  |  |  | ROZPOCET | 0 | 0 | 0 | 0 | 0 | 1 | 0 | 16 | -366179177
362 | K | PZTS111 | Montáž kování KOULE-KOULE | kus | 2 |  | 0 | [10 empty] | P | 3
|  |  | SO.231 areál | [6 empty] | základní |  | 0 | 0 | 0 | 0 | 0 | 32 | M | 3 |  |  |  | ROZPOCET | 0 | 0 | 0 | 0 | 0 | 1 | 0 | 16 | 370
363 | M | PZTS038.1 | Kování KOULE-KOULE, rozteč dle stávajících dveří, materiál nerez, bezečnostní třída min. stupeň 3, | kus | 2 |  | 0 | [10 empty] | P | 3
|  |  | SO.231 areál | [6 empty] | základní |  | 0 | 0 | 0 | 0 | 0 | 16 | K | 3 |  |  |  | ROZPOCET | 0 | 0 | 0 | 0 | 0 | 1 | 0 | 16 | 768228445
364 | K | 742121001 | Montáž kabelů sdělovacích pro vnitřní rozvody do 15 žil | m | 764 |  | 0 | [10 empty] | P | 3
|  |  | SO.231 areál | [6 empty] | základní |  | 0 | 0 | 0 | 0 | 0 | 32 | M | 3 |  |  |  | ROZPOCET | 0 | 0 | 0 | 0 | 0 | 1 | 0 | 16 | 372
365 | M | PZTS030 | Kabel TCEPKPFLE 1x4x0,6 | m | 175 |  | 0 | [10 empty] | P | 3
|  |  | SO.231 areál | [6 empty] | základní |  | 0 | 0 | 0 | 0 | 0 | 32 | M | 3 |  |  |  | ROZPOCET | 0 | 0 | 0 | 0 | 0 | 1 | 0 | 16 | 374
366 | M | PZTS031 | Kabel TCEPKPFLE 2x4x0,6 | m | 344 |  | 0 | [10 empty] | P | 3
|  |  | SO.231 areál | [6 empty] | základní |  | 0 | 0 | 0 | 0 | 0 | 16 | K | 3 |  |  |  | ROZPOCET | 0 | 0 | 0 | 0 | 0 | 1 | 0 | 16 | -427146678
367 | M | PZTS032 | Kabel TCEPKPFLE 3x4x0,6 | m | 245 |  | 0 | [10 empty] | P | 3
|  |  | SO.231 areál | [6 empty] | základní |  | 0 | 0 | 0 | 0 | 0 | 32 | M | 3 |  |  |  | ROZPOCET | 0 | 0 | 0 | 0 | 0 | 1 | 0 | 16 | 376
368 | K | 741110001 | Montáž trubka plastová tuhá D od 16 do 23 mm uložená pevně | m | 15 |  | 0 | [10 empty] | P | 3
|  |  | SO.231 areál | [6 empty] | základní |  | 0 | 0 | 0 | 0 | 0 | 16 | K | 3 |  |  |  | ROZPOCET | 0 | 0 | 0 | 0 | 0 | 1 | 0 | 16 | 1478092975
369 | M | PZTS089 | Trubka pevná UV stabilní, černá, prům. 16 vč. spojek a příchytek | m | 15 |  | 0 | [10 empty] | P | 3
|  |  | SO.231 areál | [6 empty] | základní |  | 0 | 0 | 0 | 0 | 0 | 32 | M | 3 |  |  |  | ROZPOCET | 0 | 0 | 0 | 0 | 0 | 1 | 0 | 16 | 378
370 | K | 741110041 | Montáž trubka plastová ohebná D přes 11 do 23 mm uložená pevně | m | 19 |  | 0 | [10 empty] | P | 3
|  |  | SO.231 areál | [6 empty] | základní |  | 0 | 0 | 0 | 0 | 0 | 16 | K | 3 |  |  |  | ROZPOCET | 0 | 0 | 0 | 0 | 0 | 1 | 0 | 16 | -1263337550
371 | M | PZTS083 | Trubka ohebná UV stabilní, černá, prům. 16 vč. spojek a příchytek | m | 19 |  | 0 | [10 empty] | P | 3
|  |  | SO.231 areál | [6 empty] | základní |  | 0 | 0 | 0 | 0 | 0 | 32 | M | 3 |  |  |  | ROZPOCET | 0 | 0 | 0 | 0 | 0 | 1 | 0 | 16 | 380
372 | K | 741110043 | Montáž trubka plastová ohebná D přes 35 mm uložená pevně | m | 210 |  | 0 | [10 empty] | P | 3
|  |  | SO.231 areál | [6 empty] | základní |  | 0 | 0 | 0 | 0 | 0 | 16 | K | 3 |  |  |  | ROZPOCET | 0 | 0 | 0 | 0 | 0 | 1 | 0 | 16 | -1561426462
373 | M | PZTS091 | Trubka zemní, ohebná, prům. 40, červená | m | 165 |  | 0 | [10 empty] | P | 3
|  |  | SO.231 areál | [6 empty] | základní |  | 0 | 0 | 0 | 0 | 0 | 32 | M | 3 |  |  |  | ROZPOCET | 0 | 0 | 0 | 0 | 0 | 1 | 0 | 16 | 382
374 | M | PZTS090 | Trubka zemní, ohebná UV stabilní, prům. 40, černá | m | 45 |  | 0 | [10 empty] | P | 3
|  |  | SO.231 areál | [6 empty] | základní |  | 0 | 0 | 0 | 0 | 0 | 16 | K | 3 |  |  |  | ROZPOCET | 0 | 0 | 0 | 0 | 0 | 1 | 0 | 16 | 281604236
| 1 - Zemní práce | [5 empty] | 0 | [10 empty] | P | 3
375 | K | 132312101 | Hloubení rýh š do 600 mm ručním nebo pneum nářadím v soudržných horninách tř. 4 | m3 | 33 |  | 0 |  |  | základní |  | 0 | 0 | 0 | 0 | 0 | 32 | M | 3 |  |  |  | ROZPOCET | 0 | 0 | 0 | 0 | 0 | 1 | 0 | 16 | 384
376 | K | 132312109 | Příplatek za lepivost u hloubení rýh š do 600 mm ručním nebo pneum nářadím v hornině tř. 4 | m3 | 33 |  | 0 | [10 empty] | P | 3
377 | K | 174101101 | Zásyp jam, šachet rýh nebo kolem objektů sypaninou se zhutněním | m3 | 15 |  | 0 |  |  | základní |  | 0 | 0 | 0 | 0 | 0 | 16 | K | 3 |  |  |  | ROZPOCET | 0 | 0 | 0 | 0 | 0 | 1 | 0 | 16 | -1441581706
378 | K | 175111101 | Obsypání potrubí ručně sypaninou bez prohození sítem, uloženou do 3 m | m3 | 12 |  | 0 | [10 empty] | P | 3
379 | M | 58337310 | štěrkopísek frakce 0-4 třída B | t | 4.8 |  | 0 |  |  | základní |  | 0 | 0 | 0 | 0 | 0 | 32 | M | 3 |  |  |  | ROZPOCET | 0 | 0 | 0 | 0 | 0 | 1 | 0 | 16 | 386
380 | K | 451572111 | Lože pod potrubí otevřený výkop z kameniva drobného těženého | m3 | 6 |  | 0 | [10 empty] | P | 3
381 | K | 899722111 | Krytí potrubí z plastů výstražnou fólií z PVC 20 cm | m | 200 |  | 0 |  |  | základní |  | 0 | 0 | 0 | 0 | 0 | 16 | K | 3 |  |  |  | ROZPOCET | 0 | 0 | 0 | 0 | 0 | 1 | 0 | 16 | 1771188385
382 | K | 977151119 | Jádrové vrty diamantovými korunkami do D 110 mm do stavebních materiálů | m | 0.5 |  | 0 | [10 empty] | PSC | 3
383 | K | 121112111 | Sejmutí ornice tl vrstvy do 150 mm ručně s vodorovným přemístěním do 50 m | m3 | 30.3 |  | 0 | [10 empty] | P | 3
384 | K | 131303101 | Hloubení jam ručním nebo pneum nářadím v soudržných horninách tř. 4 | m3 | 16.951 |  | 0 |  |  | základní |  | 0 | 0 | 0 | 0 | 0 | 32 | M | 3 |  |  |  | ROZPOCET | 0 | 0 | 0 | 0 | 0 | 1 | 0 | 16 | 388
385 | K | 131303109 | Příplatek za lepivost u hloubení jam ručním nebo pneum nářadím v hornině tř. 4 | m3 | 16.951 |  | 0 | [10 empty] | P | 3
386 | K | 162701105 | Vodorovné přemístění do 10000 m výkopku/sypaniny z horniny tř. 1 až 4 | m3 | 33.597 |  | 0 |  |  | základní |  | 0 | 0 | 0 | 0 | 0 | 32 | M | 3 |  |  |  | ROZPOCET | 0 | 0 | 0 | 0 | 0 | 1 | 0 | 16 | 390
387 | K | 162701109 | Příplatek k vodorovnému přemístění výkopku/sypaniny z horniny tř. 1 až 4 ZKD 1000 m přes 10000 m | m3 | 335.97 |  | 0 | [10 empty] | P | 3
388 | K | 167101101 | Nakládání výkopku z hornin tř. 1 až 4 do 100 m3 | m3 | 33.597 |  | 0 |  |  | základní |  | 0 | 0 | 0 | 0 | 0 | 32 | M | 3 |  |  |  | ROZPOCET | 0 | 0 | 0 | 0 | 0 | 1 | 0 | 16 | 392
389 | K | 171201201 | Uložení sypaniny na skládky | m3 | 33.597 |  | 0 | [10 empty] | P | 3
390 | K | 171201211 | Poplatek za uložení stavebního odpadu - zeminy a kameniva na skládce | t | 67.194 |  | 0 |  |  | základní |  | 0 | 0 | 0 | 0 | 0 | 16 | K | 3 |  |  |  | ROZPOCET | 0 | 0 | 0 | 0 | 0 | 1 | 0 | 16 | -1011772331
391 | K | 181301102 | Rozprostření ornice tl vrstvy do 150 mm pl do 500 m2 v rovině nebo ve svahu do 1:5 | m2 | 91.89 |  | 0 | [10 empty] | P | 3
392 | K | 215901101 | Zhutnění podloží z hornin soudržných do 92% PS nebo nesoudržných sypkých I(d) do 0,8 | m2 | 300 |  | 0 |  |  | základní |  | 0 | 0 | 0 | 0 | 0 | 32 | M | 3 |  |  |  | ROZPOCET | 0 | 0 | 0 | 0 | 0 | 1 | 0 | 16 | 394
393 | K | 451571411 | Podklad pod dlažbu z kameniva tl do 100 mm | m2 | 300 |  | 0 | [10 empty] | P | 3
394 | K | 564851114 | Podklad ze štěrkodrtě ŠD tl 180 mm | m2 | 300 |  | 0 |  |  | základní |  | 0 | 0 | 0 | 0 | 0 | 16 | K | 3 |  |  |  | ROZPOCET | 0 | 0 | 0 | 0 | 0 | 1 | 0 | 16 | -1637759739
395 | K | 596811221 | Kladení betonové dlažby komunikací pro pěší do lože z kameniva vel do 0,25 m2 plochy do 100 m2 | m2 | 300 |  | 0 | [10 empty] | P | 3
396 | M | 59245601 | dlažba desková betonová 50x50x5cm přírodní | m2 | 300 |  | 0 |  |  | základní |  | 0 | 0 | 0 | 0 | 0 | 32 | M | 3 |  |  |  | ROZPOCET | 0 | 0 | 0 | 0 | 0 | 1 | 0 | 16 | 396
397 | K | 916331111 | Osazení zahradního obrubníku betonového do lože z betonu bez boční opěry | m | 1200.2 |  | 0 | [10 empty] | P | 3
398 | M | 59217002 | obrubník betonový zahradní šedý 100 x 5 x 20 cm | m | 1200.2 |  | 0 |  |  | základní |  | 0 | 0 | 0 | 0 | 0 | 16 | K | 3 |  |  |  | ROZPOCET | 0 | 0 | 0 | 0 | 0 | 1 | 0 | 16 | -860950274
399 | K | 916991121 | Lože pod obrubníky, krajníky nebo obruby z dlažebních kostek z betonu prostého | m3 | 120.2 |  | 0 | [10 empty] | P | 3
400 | K | 998223011 | Přesun hmot pro pozemní komunikace s krytem dlážděným | t | 641.721 |  | 0 |  |  | základní |  | 0 | 0 | 0 | 0 | 0 | 32 | M | 3 |  |  |  | ROZPOCET | 0 | 0 | 0 | 0 | 0 | 1 | 0 | 16 | 398
| HZS - Hodinové zúčtovací sazby | [5 empty] | 0 | [10 empty] | P | 3
401 | K | HZS3222.R1 | Hodinové zúčtovací sazby - zprovoznění slaboproudých systému - programování, oživení, zprovoznění | hod | 40 |  | 0 |  |  | základní |  | 0 | 0 | 0 | 0 | 0 | 32 | M | 3 |  |  |  | ROZPOCET | 0 | 0 | 0 | 0 | 0 | 1 | 0 | 16 | 400
402 | K | HZS3222 | Hodinová zúčtovací sazba montér slaboproudých zařízení odborný | hod | 22 |  | 0 | [10 empty] | P | 3
403 | K | HZS4212 | Hodinová zúčtovací sazba revizní technik specialista | hod | 10 |  | 0 |  |  |  |  | 0 |  | 675.5978 |  | 0 | 1 | D | 2 |  |  |  | ROZPOCET | [6 empty] | 0
| VRN - Vedlejší rozpočtové náklady | [8 empty] | základní |  | 0 | 0 | 0 | 0 | 0 | 4 | K | 3 |  |  |  | ROZPOCET | 0 | 0 | 0 | 0 | 0 | 1 | 0 | 4 | 1721462178
| VRN1 - Průzkumné, geodetické a projektové práce | [5 empty] | 0 | [10 empty] | VV | 3 | 2 | True | 1 | ROZPOCET
404 | K | 010001000 | Průzkumné, geodetické a projektové práce | sada | 1 |  | 0 |  |  | základní |  | 0 | 0 | 0 | 0 | 0 | 4 | K | 3 |  |  |  | ROZPOCET | 0 | 0 | 0 | 0 | 0 | 1 | 0 | 4 | -370926547
405 | K | 011002000 | Průzkumné práce | sada | 1 |  | 0 |  |  | základní |  | 0 | 0 | 0 | 0 | 0 | 4 | K | 3 |  |  |  | ROZPOCET | 0 | 0 | 0 | 0 | 0 | 1 | 0 | 4 | 1267913790
| VRN2 - Příprava staveniště | [5 empty] | 0 | [10 empty] | VV | 3 | 2 | True | 1 | ROZPOCET
406 | K | 020001000 | Příprava staveniště | sada | 1 |  | 0 |  |  | základní |  | 0 | 0 | 0 | 0 | 0 | 4 | K | 3 |  |  |  | ROZPOCET | 0 | 0 | 0 | 0 | 0 | 1 | 0 | 4 | -1134723077
| VRN4 - Inženýrská činnost | [5 empty] | 0 | [10 empty] | VV | 3 | 2 | True | 1 | ROZPOCET
407 | K | 040001000 | Inženýrská činnost | hod | 16 |  | 0 |  |  | základní |  | 0 | 1 | 16 | 0 | 0 | 8 | M | 3 |  |  |  | ROZPOCET | 0 | 0 | 0 | 0 | 0 | 1 | 0 | 4 | 9278039
408 | K | 043002000 | Zkoušky a ostatní měření | hod | 20 |  | 0 | [10 empty] | VV | 3 | 2 | False | 1 | ROZPOCET
409 | K | 045002000 | Kompletační a koordinační činnost | hod | 18 |  | 0 |  |  | základní |  | 0 | 1.8908 | 34.0339 | 0 | 0 | 4 | K | 3 |  |  |  | ROZPOCET | 0 | 0 | 0 | 0 | 0 | 1 | 0 | 4 | -916665595
| VRN7 - Provozní vlivy | [5 empty] | 0 | [10 empty] | VV | 3 | 2 | True | 1 | ROZPOCET
410 | K | 070001000 | Provozní vlivy | sada | 1 |  | 0 |  |  | základní |  | 0 | 6e-05 | 6e-05 | 0 | 0 | 4 | K | 3 |  |  |  | ROZPOCET | 0 | 0 | 0 | 0 | 0 | 1 | 0 | 4 | -1094554402
| VRN9 - Ostatní náklady | [5 empty] | 0 |  |  | základní |  | 0 | 0.00107 | 0 | 0.038 | 0 | 4 | K | 3 |  |  |  | ROZPOCET | 0 | 0 | 0 | 0 | 0 | 1 | 0 | 4 | 830802639
411 | K | 090001000 | Ostatní náklady | sada | 1 |  | 0 | [10 empty] | PSC | 3
412 | K | 091104000 | Stroje a zařízení nevyžadující montáž | sada | 1 |  | 0 |  |  | základní |  | 0 | 0 | 0 | 0 | 0 | 4 | K | 3 |  |  |  | ROZPOCET | 0 | 0 | 0 | 0 | 0 | 1 | 0 | 4 | 1143526142
413 | K | 092103001 | Náklady na zkušební provoz | sada | 1 |  | 0 | [10 empty] | VV | 3 | 2 | True | 1 | ROZPOCET
387 | K | 131303101 | Hloubení zapažených i nezapažených jam ručním nebo pneumatickým nářadím s urovnáním dna do předepsaného profilu a spádu v horninách tř. 4 soudržných | m3 | 16.951 |  | 0 |  |  | základní |  | 0 | 0 | 0 | 0 | 0 | 4 | K | 3 |  |  |  | ROZPOCET | 0 | 0 | 0 | 0 | 0 | 1 | 0 | 4 | -105298868
| VV | [16 empty] | VV | 3 | 2 | True | 1 | ROZPOCET
388 | K | 131303109 | Hloubení zapažených i nezapažených jam ručním nebo pneumatickým nářadím s urovnáním dna do předepsaného profilu a spádu v horninách tř. 4 Příplatek k cenám za lepivost horniny tř. 4 | m3 | 16.951 |  | 0 |  |  | základní |  | 0 | 0 | 0 | 0 | 0 | 4 | K | 3 |  |  |  | ROZPOCET | 0 | 0 | 0 | 0 | 0 | 1 | 0 | 4 | 316150921
389 | K | 162701105 | Vodorovné přemístění výkopku nebo sypaniny po suchu na obvyklém dopravním prostředku, bez naložení výkopku, avšak se složením bez rozhrnutí z horniny tř. 1 až 4 na vzdálenost přes 9 000 do 10 000 m | m3 | 33.597 |  | 0 |  |  | základní |  | 0 | 0 | 0 | 0 | 0 | 4 | K | 3 |  |  |  | ROZPOCET | 0 | 0 | 0 | 0 | 0 | 1 | 0 | 4 | 693601882
| VV | [16 empty] | VV | 3 | 2 | True | 1 | ROZPOCET
390 | K | 162701109 | Vodorovné přemístění výkopku nebo sypaniny po suchu na obvyklém dopravním prostředku, bez naložení výkopku, avšak se složením bez rozhrnutí z horniny tř. 1 až 4 na vzdálenost Příplatek k ceně za každých dalších i započatých 1 000 m | m3 | 335.97 |  | 0 |  |  | základní |  | 0 | 0 | 0 | 0 | 0 | 4 | K | 3 |  |  |  | ROZPOCET | 0 | 0 | 0 | 0 | 0 | 1 | 0 | 4 | 1215691081
| VV | [16 empty] | VV | 3 | 2 | True | 1 | ROZPOCET
391 | K | 167101101 | Nakládání, skládání a překládání neulehlého výkopku nebo sypaniny nakládání, množství do 100 m3, z hornin tř. 1 až 4 | m3 | 33.597 |  | 0 |  |  | základní |  | 0 | 0 | 0 | 0 | 0 | 4 | K | 3 |  |  |  | ROZPOCET | 0 | 0 | 0 | 0 | 0 | 1 | 0 | 4 | 1061206592
392 | K | 171201201 | Uložení sypaniny na skládky | m3 | 33.597 |  | 0 |  |  | základní |  | 0 | 0 | 0 | 0 | 0 | 4 | K | 3 |  |  |  | ROZPOCET | 0 | 0 | 0 | 0 | 0 | 1 | 0 | 4 | -441499610
393 | K | 171201211 | Poplatek za uložení stavebního odpadu na skládce (skládkovné) zeminy a kameniva zatříděného do Katalogu odpadů pod kódem 170 504 | t | 67.194 |  | 0 |  |  | základní |  | 0 | 0 | 0 | 0 | 0 | 4 | K | 3 |  |  |  | ROZPOCET | 0 | 0 | 0 | 0 | 0 | 1 | 0 | 4 | 2134761509
| VV | [16 empty] | VV | 3 | 2 | True | 1 | ROZPOCET
394 | K | 181301102 | Rozprostření a urovnání ornice v rovině nebo ve svahu sklonu do 1:5 při souvislé ploše do 500 m2, tl. vrstvy přes 100 do 150 mm | m2 | 91.89 |  | 0 |  |  | základní |  | 0 | 0 | 0 | 0 | 0 | 4 | K | 3 |  |  |  | ROZPOCET | 0 | 0 | 0 | 0 | 0 | 1 | 0 | 4 | 714225319
| VV | [16 empty] | VV | 3 | 2 | True | 1 | ROZPOCET
395 | K | 215901101 | Zhutnění podloží pod násypy z rostlé horniny tř. 1 až 4 z hornin soudružných do 92 % PS a nesoudržných sypkých relativní ulehlosti I(d) do 0,8 | m2 | 300 |  | 0 |  |  | základní |  | 0 | 0 | 0 | 0 | 0 | 4 | K | 3 |  |  |  | ROZPOCET | 0 | 0 | 0 | 0 | 0 | 1 | 0 | 4 | -1328553442
396 | K | 451571411 | Podklad pod dlažbu z kameniva tl. do 100 mm | m2 | 300 |  | 0 |  |  | základní |  | 0 | 0.2004 | 60.12 | 0 | 0 | 4 | K | 3 |  |  |  | ROZPOCET | 0 | 0 | 0 | 0 | 0 | 1 | 0 | 4 | -1305432263
397 | K | 564851114 | Podklad ze štěrkodrti ŠD s rozprostřením a zhutněním, po zhutnění tl. 180 mm | m2 | 300 |  | 0 |  |  | základní |  | 0 | 0.33446 | 100.338 | 0 | 0 | 4 | K | 3 |  |  |  | ROZPOCET | 0 | 0 | 0 | 0 | 0 | 1 | 0 | 4 | 2131698903
398 | K | 596811221 | Kladení dlažby z betonových nebo kameninových dlaždic komunikací pro pěší s vyplněním spár a se smetením přebytečného materiálu na vzdálenost do 3 m s ložem z kameniva těženého tl. do 30 mm velikosti dlaždic přes 0,09 m2 do 0,25 m2, pro plochy přes 50 do 100 m2 | m2 | 300 |  | 0 |  |  | základní |  | 0 | 0.101 | 30.3 | 0 | 0 | 4 | K | 3 |  |  |  | ROZPOCET | 0 | 0 | 0 | 0 | 0 | 1 | 0 | 4 | -950709957
399 | M | 59245601 | dlažba desková betonová 50x50x5cm přírodní | m2 | 300 |  | 0 |  |  | základní |  | 0 | 0.108 | 32.4 | 0 | 0 | 8 | M | 3 |  |  |  | ROZPOCET | 0 | 0 | 0 | 0 | 0 | 1 | 0 | 4 | 308632300
400 | K | 916331111 | Osazení zahradního obrubníku betonového s ložem tl. od 50 do 100 mm z betonu prostého tř. C 12/15 bez boční opěry | m | 1200.2 |  | 0 |  |  | základní |  | 0 | 0.08531 | 102.3891 | 0 | 0 | 4 | K | 3 |  |  |  | ROZPOCET | 0 | 0 | 0 | 0 | 0 | 1 | 0 | 4 | 1204417608
401 | M | 59217002 | obrubník betonový zahradní šedý 100 x 5 x 20 cm | m | 1200.2 |  | 0 |  |  | základní |  | 0 | 0.024 | 28.8048 | 0 | 0 | 8 | M | 3 |  |  |  | ROZPOCET | 0 | 0 | 0 | 0 | 0 | 1 | 0 | 4 | -344900398
402 | K | 916991121 | Lože pod obrubníky, krajníky nebo obruby z dlažebních kostek z betonu prostého tř. C 16/20 | m3 | 120.2 |  | 0 |  |  | základní |  | 0 | 2.2563 | 271.2121 | 0 | 0 | 4 | K | 3 |  |  |  | ROZPOCET | 0 | 0 | 0 | 0 | 0 | 1 | 0 | 4 | 536802369
403 | K | 998223011 | Přesun hmot pro pozemní komunikace s krytem dlážděným dopravní vzdálenost do 200 m jakékoliv délky objektu | t | 641.721 |  | 0 |  |  | základní |  | 0 | 0 | 0 | 0 | 0 | 4 | K | 3 |  |  |  | ROZPOCET | 0 | 0 | 0 | 0 | 0 | 1 | 0 | 4 | 698235543
| D | HZS | Hodinové zúčtovací sazby |  |  |  | 0 |  |  |  |  | 0 |  | 0 |  | 0 | 4 | D | 0 |  |  |  | ROZPOCET | [6 empty] | 0
404 | K | HZS3222.R1 | Hodinové zúčtovací sazby - zprovoznění slaboproudých systému - programování, oživení, zprovoznění. Komplet za obor PZTS | hod | 40 |  | 0 |  |  | základní |  | 0 | 0 | 0 | 0 | 0 | 512 | K | 1 |  |  |  | ROZPOCET | 0 | 0 | 0 | 0 | 0 | 1 | 0 | 512 | 942662774
405 | K | HZS3222 | Hodinové zúčtovací sazby montáží technologických zařízení na stavebních objektech montér slaboproudých zařízení odborný. Ostatní práce se zapojením a nastavením systému výše neuvedené. Komplet za obor PZTS. | hod | 22 |  | 0 |  |  | základní |  | 0 | 0 | 0 | 0 | 0 | 512 | K | 1 |  |  |  | ROZPOCET | 0 | 0 | 0 | 0 | 0 | 1 | 0 | 512 | -1320716288
406 | K | HZS4212 | Hodinové zúčtovací sazby ostatních profesí revizní a kontrolní činnost revizní technik specialista. Revize - funkční zkouška systému PZTS | hod | 10 |  | 0 |  |  | základní |  | 0 | 0 | 0 | 0 | 0 | 512 | K | 1 |  |  |  | ROZPOCET | 0 | 0 | 0 | 0 | 0 | 1 | 0 | 512 | -1858179129
| D | VRN | Vedlejší rozpočtové náklady | [8 empty] | 0 |  | 0 |  | 0 | 5 | D | 0 |  |  |  | ROZPOCET | [6 empty] | 0
| D | VRN1 | Průzkumné, geodetické a projektové práce |  |  |  | 0 |  |  |  |  | 0 |  | 0 |  | 0 | 5 | D | 1 |  |  |  | ROZPOCET | [6 empty] | 0
407 | K | 010001000 | Průzkumné, geodetické a projektové práce. Práce spojené s vypracování geodetického zaměření a zpracování dílenské dokumentace i dokumentace skutečného stavu po dokončení díla podle požadavků zadavatele. | sada | 1 |  | 0 |  |  | základní |  | 0 | 0 | 0 | 0 | 0 | 1024 | K | 2 |  |  |  | ROZPOCET | 0 | 0 | 0 | 0 | 0 | 1 | 0 | 1024 | 333378132
408 | K | 011002000 | Průzkumné práce | sada | 1 |  | 0 |  |  | základní |  | 0 | 0 | 0 | 0 | 0 | 1024 | K | 2 |  |  |  | ROZPOCET | 0 | 0 | 0 | 0 | 0 | 1 | 0 | 1024 | -2050506712
| D | VRN2 | Příprava staveniště |  |  |  | 0 |  |  |  |  | 0 |  | 0 |  | 0 | 5 | D | 1 |  |  |  | ROZPOCET | [6 empty] | 0
409 | K | 020001000 | Příprava staveniště. Speciální práce spojené s přípravou staveniště na danou technologii (zajištění provizrního chodu, provizorní přepojení atd.) Komplet za obor PZTS | sada | 1 |  | 0 |  |  | základní |  | 0 | 0 | 0 | 0 | 0 | 1024 | K | 2 |  |  |  | ROZPOCET | 0 | 0 | 0 | 0 | 0 | 1 | 0 | 1024 | 35605717
| D | VRN4 | Inženýrská činnost |  |  |  | 0 |  |  |  |  | 0 |  | 0 |  | 0 | 5 | D | 1 |  |  |  | ROZPOCET | [6 empty] | 0
410 | K | 040001000 | Inženýrská činnost. Další odborná činnost potřebná k realizaci díla zahrnující školení, konzultace, komunikaci se zadavatelem apd. Komplet za obor PZTS | hod | 16 |  | 0 |  |  | základní |  | 0 | 0 | 0 | 0 | 0 | 1024 | K | 2 |  |  |  | ROZPOCET | 0 | 0 | 0 | 0 | 0 | 1 | 0 | 1024 | 1251082491
411 | K | 043002000 | Zkoušky a ostatní měření. Odborné zkoušky a měřen na dané technologii zahrnující testování kabelových segmentů, funkční a provozní zkoušky částí systému atd. Komplet za obor PZTS | hod | 20 |  | 0 |  |  | základní |  | 0 | 0 | 0 | 0 | 0 | 1024 | K | 2 |  |  |  | ROZPOCET | 0 | 0 | 0 | 0 | 0 | 1 | 0 | 1024 | -518805585
412 | K | 045002000 | Kompletační a koordinační činnost. Speciální kompletační a koordinační činnost pro danou technologii. Komplet za obor PZTS | hod | 18 |  | 0 |  |  | základní |  | 0 | 0 | 0 | 0 | 0 | 1024 | K | 2 |  |  |  | ROZPOCET | 0 | 0 | 0 | 0 | 0 | 1 | 0 | 1024 | 1120592648
| D | VRN7 | Provozní vlivy |  |  |  | 0 |  |  |  |  | 0 |  | 0 |  | 0 | 5 | D | 1 |  |  |  | ROZPOCET | [6 empty] | 0
413 | K | 070001000 | Provozní vlivy Další provozní vlivy - ztížené podmínky při montážích v objektu se zvýšenou ostrahou nebo ze zvláštním určením po celou dobu stavby. Komplet za obor PZTS | sada | 1 |  | 0 |  |  | základní |  | 0 | 0 | 0 | 0 | 0 | 1024 | K | 2 |  |  |  | ROZPOCET | 0 | 0 | 0 | 0 | 0 | 1 | 0 | 1024 | -679940128
| D | VRN9 | Ostatní náklady |  |  |  | 0 |  |  |  |  | 0 |  | 0 |  | 0 | 5 | D | 1 |  |  |  | ROZPOCET | [6 empty] | 0
414 | K | 090001000 | Ostatní náklady Ostatní speciální náklady zahrnující práce a dodávky výše neuvedené potřené ke zhotovení díla. Komplet za obor PZTS | sada | 1 |  | 0 |  |  | základní |  | 0 | 0 | 0 | 0 | 0 | 1024 | K | 2 |  |  |  | ROZPOCET | 0 | 0 | 0 | 0 | 0 | 1 | 0 | 1024 | 154957731
415 | K | 091104000 | Stroje a zařízení nevyžadující montáž Speciální stroje a zařízen potřebné pro realizaci díla. Komplet za obor PZTS | sada | 1 |  | 0 |  |  | základní |  | 0 | 0 | 0 | 0 | 0 | 1024 | K | 2 |  |  |  | ROZPOCET | 0 | 0 | 0 | 0 | 0 | 1 | 0 | 1024 | 1002932472
416 | K | 092103001 | Náklady na zkušební provoz. Speciálná náklady za zkušební provoz dané technologie. Komplet za obor PZTS | sada | 1 |  | 0 |  |  | základní |  | 0 | 0 | 0 | 0 | 0 | 1024 | K | 2 |  |  |  | ROZPOCET | 0 | 0 | 0 | 0 | 0 | 1 | 0 | 1024 | -1739258448