## tit strana
VÝKAZ VÝMĚR
STAVBA: |  | Čepro Automatizace skladu Potěhy
INVESTOR: |  | ČEPRO a.s.
MÍSTO STAVBY: |  | Potěhy
OBJEDNATEL: |  | ČEPRO, a.s. Praha
ČÁST STAVBY: |  | D.2.2 - Elektro část
DÍLČÍ ČÁST: |  | D.2.2.1 - Servopohony
PROVOZNÍ CELEK:
PROVOZNÍ SOUBOR: |  | PS220
STAVEBNÍ OBJEKT: |  | SO220
STUPEŇ: |  | DPS - Dokumentace pro provádění stavby
KÓD ZAKÁZKY: |  | PRJ1810275
ARCHIVNÍ ČÍSLO: |  | D1810275E250
3
2
1
0 | PD - DPS | 08/2019 | Veselý | Hromádka | Sedláček
R | Popis revize | Datum | Vypracoval | Kontroloval | Schválil

## Elektro_1_Servopohony
Stavba : |  | Čepro Automatizace skladu Potěhy
Část : |  | D.2.2 - Elektro část | D.2.2.1 - Servopohony
PS/SO : |  | PS220 | SO220
Pol. | Umístění | Popis položky | typ | obj.číslo | výrobce / dodavatel | m.j. | Množství | Rozdíl | Jedn. cena Kč/m.j. | Celková cena Kč
Celkem:
1 |  | Dodávky | Dodávky celkem:
1.1 |  | Rozváděč RMS220 - Pole č.4, skříňový rozváděč, 1ks pole, rozměry 800x500x2000 + 100 podstavec; IP40/00, přívod a vývody zdola, Přístrojová náplň - viz výkresová část PD Rozváděč RMS220-4.pole |  |  |  | ks | 1
1.2 |  | ovládací skříňka pro servopohon v nevýbušném provedení do Zóny 1, krytí IP65, II 2G Ex demb IIC T6 Gb, polyester, náplň a specifikace viz výkres Ovládací skříně - servopohony Auma norm |  |  | GENERI | ks | 2
1.3 |  | ovládací skříňka pro čerpadlo v nevýbušném provedení do Zóny 1, krytí IP65, II 2G Ex demb IIC T6 Gb, polyester, náplň a specifikace viz výkres Ovládací skříně - čerpadla |  |  | GENERI | ks | 2
1.4 |  | Doprava dodávek % z Dodávek |  |  |  | %
2 |  | Montážní materiál | Montážní materiál celkem:
2.1.1 |  | kabel typ: JZ-600-Y-CY 4G10 | JZ-600-Y-CY 4G10 |  | HELU KABEL | m | 150
2.1.2 |  | kabel typ: F-CY-JZ 2x1 | F-CY-JZ 2x1 |  | HELU KABEL | m | 300
2.1.3 |  | kabel typ: JZ-600 12G1 | JZ-600 12G1 |  | HELU KABEL | m | 450
2.1.4 |  | kabel typ: CYKY-J 4x1,5 | CYKY-J 4x1,5 |  | např. PRAKAB | m | 440
2.1.5 |  | H07V-K 35mm2 černý | H07V-K 35mm2 černý |  | NKT | m | 15
2.1.6 |  | H07V-K 35mm2 světlemnodrý | H07V-K 35mm2 světlemnodrý |  | NKT | m | 4
2.1.7 |  | H07V-K 35mm2 ZEL/ŽLUTÁ | H07V-K 35mm2 ZEL/ŽLUTÁ |  | NKT | m | 4
2.1.8 |  | H07V-K 10mm2 ZEL/ŽLUTÁ | H07V-K 10mm2 ZEL/ŽLUTÁ |  | NKT | m | 15
2.1.9 |  | H07V-K 6mm2 ZEL/ŽLUTÁ | H07V-K 6mm2 ZEL/ŽLUTÁ |  | NKT | m | 30
2.1.10 |  | kabelový žlab MARS FeZn žárově zinkováný, vel. 125x100, včetně příslušenství |  |  | KOPOS | m | 90
2.1.11 |  | elektroinstalační trubka EN hliníková tuhá, Vnější/vnitřní průměr ø25/21,2mm, Typ: 6225AL | 6225 AL |  |  | m | 60
2.1.12 |  | elektroinstalační trubka EN hliníková tuhá, Vnější/vnitřní průměr ø25/21,2mm, Typ: 6240AL | 6240 AL |  |  | m | 10
2.1.13 |  | ohebná elektroinstalační trubka; ZÁVIT. M25/M32; 28,5/21,7mm; Ex; UV odolná, typ: ESXG-23B | ESXG-23B |  | PMA | m | 10
2.1.14 |  | ohebná elektroinstalační trubka; ZÁVIT. M32/M40; 34,4/27,4mm; Ex; UV odolná, typ: ESXG-29B | ESXG-29B |  | PMA | m | 20
2.1.15 |  | ohebná elektroinstalační trubka; ZÁVIT. M20/M25; 21,2/15,2mm; Ex; UV odolná, typ: ESXG-17B | ESXG-17B |  | PMA | m | 40
2.1.16 |  | protipožární ucpávka |  |  |  | m2 | 8
2.1.17 |  | pomocná ocelová konstrukce všeobecně |  |  |  | kg | 500
2.1.18 |  | drobný montážní materiál |  |  |  | set | 1
2.1.19 |  | Doprava materiálu % z materiálu |  |  |  | %
3 |  | Montážní práce | Montážní práce celkem:
3.1 |  | Rozváděč +RMS220+4 |  |  |  | ks | 1
3.2 |  | Ovládací skříňka pro servopohon |  |  |  | ks | 2
3.3 |  | Ovládací skříňka pro čerpadlo |  |  |  | ks | 2
3.4 |  | kabel typ: JZ-600-Y-CY 4G10 |  |  |  | m | 150
3.5 |  | kabel typ: F-CY-JZ 2x1 |  |  |  | m | 300
3.6 |  | kabel typ: JZ-600 12G1 |  |  |  | m | 450
3.7 |  | kabel typ: CYKY-J 4x1,5 |  |  |  | m | 440
3.8 |  | H07V-K 35mm2 černý |  |  |  | m | 15
3.9 |  | H07V-K 35mm2 světlemnodrý |  |  |  | m | 4
3.10 |  | H07V-K 35mm2 ZEL/ŽLUTÁ |  |  |  | m | 4
3.11 |  | H07V-K 10mm2 ZEL/ŽLUTÁ |  |  |  | m | 15
3.12 |  | H07V-K 6mm2 ZEL/ŽLUTÁ |  |  |  | m | 30
3.13 |  | kabelový žlab MARS FeZn žárově zinkováný, vel. 125x100, včetně příslušenství |  |  |  | m | 90
3.14 |  | elektroinstalační trubka EN hliníková tuhá, Vnější/vnitřní průměr ø25/21,2mm, Typ: 6225AL |  |  |  | m | 60
3.15 |  | elektroinstalační trubka EN hliníková tuhá, Vnější/vnitřní průměr ø25/21,2mm, Typ: 6240AL |  |  |  | m | 10
3.16 |  | ohebná elektroinstalační trubka; ZÁVIT. M25/M32; 28,5/21,7mm; Ex; UV odolná, typ: ESXG-23B |  |  |  | m | 10
3.17 |  | ohebná elektroinstalační trubka; ZÁVIT. M32/M40; 34,4/27,4mm; Ex; UV odolná, typ: ESXG-29B |  |  |  | m | 20
3.18 |  | ohebná elektroinstalační trubka; ZÁVIT. M20/M25; 21,2/15,2mm; Ex; UV odolná, typ: ESXG-17B |  |  |  | m | 40
3.19 |  | protipožární ucpávka |  |  |  | m2 | 8
3.20 |  | pomocná ocelová konstrukce všeobecně |  |  |  | kg | 500
3.21 |  | Ukončení kabelu | kabel do 5x10 |  |  | ks | 4
3.22 |  | Ukončení kabelu | nestíněný kabel do 5x4 |  |  | ks | 32
3.23 |  | Ukončení kabelu | nestíněný kabel do 19x2,5 |  |  | ks | 12
3.24 |  | Ukončení kabelu | nestíněný slaněný izol. Vodič do 1x6 |  |  | ks | 50
3.25 |  | Drobné nespecifikované práce |  |  |  | hod | 40
3.26 |  | Nátěry |  |  |  | hod | 12
3.27 |  | Provozní vlivy % z montážních a demont. prací |  |  |  | %
4 |  | Služby a ostatní | Služby celkem:
4.1 |  | Oživení, komplexní zkoušky |  |  |  | set | 1
4.2 |  | Kontrola státním orgánem TIČR |  |  |  | set | 1
4.3 |  | Zkušební provoz |  |  |  | set | 1
4.4 |  | Výchozí revize |  |  |  | set | 1