## tit strana
VÝKAZ VÝMĚR
STAVBA: |  | Automatizace skladu Potěhy
INVESTOR: |  | ČEPRO a.s.
MÍSTO STAVBY: |  | Potěhy
OBJEDNATEL: |  | ČEPRO a.s.
ČÁST STAVBY: |  | D.2.6 - Část EPS
PROVOZNÍ SOUBOR:
STAVEBNÍ OBJEKT:
STUPEŇ: |  | DPS - Dokumentace pro provedení stavby
KÓD ZAKÁZKY: |  | PRJ1810275
ARCHIVNÍ ČÍSLO: |  | D1810275P250
3
2
1
0 | PD - DPS | 07/2019 | Veselý | Veselý | Sedláček
R | Popis revize | Datum | Vypracoval | Kontroloval | Schválil

## Rekapitulace stavby
Export VZ |  | List obsahuje: |  |  |  |  | 1) Rekapitulace stavby |  |  | 2) Rekapitulace objektů stavby a soupisů prací | [16 empty] | 3.0 | [5 empty] | False | False | {68ae5a0d-b4c7-4231-8260-b72e8c7b16f8}
[18 empty] | >> skryté sloupce << | [13 empty] | 0,01 | 21
[32 empty] | 0,01 | 15
|  | REKAPITULACE STAVBY | [16 empty] | v --- níže se nacházejí doplnkové a pomocné údaje k sestavám --- v | [11 empty] | Návod na vyplnění | 0,001
|  | Kód: |  |  |  |  | 1101806 | [23 empty] | Měnit lze pouze buňky se žlutým podbarvením! 1) v Rekapitulaci stavby vyplňte údaje o Uchazeči (přenesou se do ostatních sestav i v jiných listech) 2) na vybraných listech vyplňte v sestavě Soupis prací ceny u položek Podrobnosti k vyplnění naleznete na poslední záložce s Pokyny pro vyplnění | 0,01
|  | Stavba: |  |  |  |  | ČEPRO Potěhy - slaboproudé instalace | [24 empty] | 0,01
|  | KSO: | [11 empty] | CC-CZ: | [17 empty] | 0,01
|  | Místo: |  |  |  |  | Potěhy | [6 empty] | Datum: |  | 19. 12. 2018 | [15 empty] | 0,01
0,01
|  | Zadavatel: |  |  |  |  | ČEPRO, a.s. | [6 empty] | IČ: | [17 empty] | 0,01
[14 empty] | DIČ: | [17 empty] | 0,01
0,01
|  | Uchazeč: | [11 empty] | IČ: | [17 empty] | 0,01
[14 empty] | DIČ: | [17 empty] | 0,01
False
|  | Projektant: | [11 empty] | IČ: | [17 empty] | False
|  |  | premise, s.r.o. | [10 empty] | DIČ: | [17 empty] | True
0,01
|  | Poznámka: | [29 empty] | 0,01
|  |  | Soupis prací je sestaven s využitím Cenové soustavy ÚRS. Položky, které pochází z této cenové soustavy, jsou ve sloupci 'Cenová soustava' označeny popisem 'CS ÚRS' a úrovní příslušného kalendářního pololetí. Veškeré další informace vymezující popis a podmínky použití těchto položek z Cenové soustavy, které nejsou uvedeny přímo v soupisu prací, jsou neomezeně dálkově k dispozici na www.cs-urs.cz, sekce Cenové a technické podmínky. | [28 empty] | False
Cena bez DPH
[8 empty] | Sazba daně |  | Základ daně |  |  |  | Výše daně
|  | DPH |  | základní |  |  |  | 21%
|  |  |  | snížená |  |  |  | 15%
|  |  |  | zákl. přenesená |  |  |  | 21% |  | #REF! |  |  |  | 0
|  |  |  | sníž. přenesená |  |  |  | 15% |  | #REF! |  |  |  | 0
|  |  |  | nulová |  |  |  | 0% |  | #REF! |  |  |  | 0
|  | Cena s DPH | [6 empty] | v |  | CZK |  |  | 0
REKAPITULACE OBJEKTŮ STAVBY A SOUPISŮ PRACÍ
| Kód: | [6 empty] | 1101806
| Stavba: | [6 empty] | ČEPRO Potěhy - slaboproudé instalace
| Místo: | [6 empty] | Potěhy |  |  |  |  | Datum: |  | 19. 12. 2018
| Zadavatel: | [11 empty] | Projektant: |  | premise, s.r.o. |  |  |  | Informatívní údaje z listů zakázek
| Uchazeč: | [6 empty] | 0
| Kód |  |  |  | Objekt, Soupis prací | [6 empty] | Cena bez DPH [CZK] |  |  |  | Cena s DPH [CZK] | Typ |  | z toho Ostat. náklady [CZK] | DPH [CZK] | Normohodiny [h] | DPH základní [CZK] | DPH snížená [CZK] | DPH základní přenesená [CZK] | DPH snížená přenesená [CZK] | Základna DPH základní | Základna DPH snížená | Základna DPH zákl. přenesená | Základna DPH sníž. přenesená | Základna DPH nulová
| Náklady stavby celkem | [17 empty] | 0 | #REF! | #REF! | #REF! | #REF! | #REF! | #REF! | #REF! | #REF! | #REF! | #REF! | #REF! |  | D | 0 | ###NOIMPORT### | IMPORT | {68ae5a0d-b4c7-4231-8260-b72e8c7b16f8} | {00000000-0000-0000-0000-000000000000}
/ |  | 1101806_1 |  |  |  | ČEPRO Potěhy - systém elektronické požární signalizace (EPS) | [5 empty] | 0 |  |  |  | 0 | STA |  | 0 | 0 | 0 | 0 | 0 | 0 | 0 | 0 | 0 | 0 | 0 | 0 |  |  | 1 |  | IMPORT | {37d6c45c-291e-42bf-beb1-b2cd02847baa} | {68ae5a0d-b4c7-4231-8260-b72e8c7b16f8} | 2
/ |  | 1101806_2 |  |  |  | ČEPRO Potěhy - poplachový zabezpečovací a tísňový sytém | [10 empty] | STA |  | 0 | #REF! | #REF! | #REF! | #REF! | #REF! | #REF! | #REF! | #REF! | #REF! | #REF! | #REF! |  |  | 1 |  | IMPORT | {0595adbf-7458-43a5-882f-0f6248ebc765} | {68ae5a0d-b4c7-4231-8260-b72e8c7b16f8} | 2
/ |  | 1101806_3 |  |  |  | ČEPRO Potěhy - kamerový sytém | [10 empty] | STA |  | 0 | #REF! | #REF! | #REF! | #REF! | #REF! | #REF! | #REF! | #REF! | #REF! | #REF! | #REF! |  |  | 1 |  | IMPORT | {c02fe123-a948-4a50-af88-f40b4e76a33f} | {68ae5a0d-b4c7-4231-8260-b72e8c7b16f8} | 2

## 1101806_1 - ČEPRO Potěhy ...
| List obsahuje: |  | 1) Krycí list soupisu | 2) Rekapitulace |  |  | 3) Soupis prací | Zpět na list: | Rekapitulace stavby
[9 empty] | >> skryté sloupce << | [9 empty] | {37d6c45c-291e-42bf-beb1-b2cd02847baa}
2
| KRYCÍ LIST SOUPISU | [8 empty] | v --- níže se nacházejí doplnkové a pomocné údaje k sestavám --- v | [8 empty] | False
Stavba:
ČEPRO Potěhy - slaboproudé instalace
Objekt:
1101806_1 - ČEPRO Potěhy - systém elektronické požární signalizace (EPS)
| KSO: |  |  |  |  | CC-CZ:
| Místo: |  | Potěhy |  |  | Datum: | 19. 12. 2018
| Zadavatel: |  |  |  |  | IČ:
|  |  | ČEPRO, a.s. |  |  | DIČ:
| Uchazeč: |  |  |  |  | IČ:
DIČ:
| Projektant: |  |  |  |  | IČ:
|  | premise, s.r.o. |  |  |  | DIČ:
Poznámka:
| Cena bez DPH | [5 empty] | 0
|  |  | Základ daně |  |  | Sazba daně | Výše daně
| DPH | základní | 0 |  |  | 21% | 0
|  | snížená | 0 |  |  | 15% | 0
|  | zákl. přenesená | 0 |  |  | 21% | 0
|  | sníž. přenesená | 0 |  |  | 15% | 0
|  | nulová | 0 |  |  | 0% | 0
| Cena s DPH |  |  | v | CZK |  | 0
REKAPITULACE ČLENĚNÍ SOUPISU PRACÍ
Stavba:
ČEPRO Potěhy - slaboproudé instalace
Objekt:
1101806_1 - ČEPRO Potěhy - systém elektronické požární signalizace (EPS)
Místo: |  |  | Potěhy |  |  | Datum: | 19. 12. 2018
Zadavatel: |  |  | 0 |  |  | Projektant: | premise, s.r.o.
Uchazeč:
Kód dílu - Popis | [6 empty] | Cena celkem [CZK]
Náklady soupisu celkem | [6 empty] | 0 | [12 empty] | -1
| PSV - Práce a dodávky PSV | [5 empty] | 0
| 742 - Elektroinstalace - slaboproud | [5 empty] | 0
| OST - Ostatní montáže a dodávky | [5 empty] | 0
| K - Zídka pro umístnění KTPO | [5 empty] | 0
| 46-M - Zemní práce při extr.mont.pracích | [5 empty] | 0
| M - Výkop pro zemní kabelová vedení | [5 empty] | 0
| HZS - Hodinové zúčtovací sazby | [5 empty] | 0
| VRN - Vedlejší rozpočtové náklady | [5 empty] | 0
| VRN1 - Průzkumné, geodetické a projektové práce | [5 empty] | 0
| VRN2 - Příprava staveniště | [5 empty] | 0
| VRN4 - Inženýrská činnost | [5 empty] | 0
| VRN7 - Provozní vlivy | [5 empty] | 0
| VRN9 - Ostatní náklady | [5 empty] | 0
SOUPIS PRACÍ
Stavba:
ČEPRO Potěhy - slaboproudé instalace
Objekt:
1101806_1 - ČEPRO Potěhy - systém elektronické požární signalizace (EPS)
Místo: |  |  | Potěhy |  |  | Datum: | 19. 12. 2018
Zadavatel: |  |  | 0 |  |  | Projektant: | premise, s.r.o.
Uchazeč:
PČ | Typ | Kód | Popis | MJ | Množství | J.cena [CZK] | Cena celkem [CZK] | Cenová soustava |  | Poznámka | DPH | J. Nh [h] | Nh celkem [h] | J. hmotnost [t] | Hmotnost celkem [t] | J. suť [t] | Suť Celkem [t]
Náklady soupisu celkem | [6 empty] | 0 | [5 empty] | 0 |  | 14.1513 |  | 0.22 |  | D | -1 | [10 empty] | 0
| D | PSV | Práce a dodávky PSV |  |  |  | 0 | [5 empty] | 0 |  | 0.18432 |  | 0.144 | 2 | D | 0 |  |  |  | ROZPOCET | [6 empty] | 0
| D | 742 | Elektroinstalace - slaboproud |  |  |  | 0 | [5 empty] | 0 |  | 0.18432 |  | 0.144 | 2 | D | 1 |  |  |  | ROZPOCET | [6 empty] | 0
1 | K | 742110003 | Montáž trubek elektroinstalačních plastových ohebných uložených volně na příchytky | m | 74 |  | 0 | CS ÚRS 2018 01 |  |  | základní |  | 0 | 0 | 0 | 0 | 0 | 16 | K | 2 |  |  |  | ROZPOCET | 0 | 0 | 0 | 0 | 0 | 1 | 0 | 16 | 299153754
2 | M | 34571063 | trubka elektroinstalační ohebná z PVC (ČSN) 2323 | m | 46 |  | 0 | CS ÚRS 2018 01 |  |  | základní |  | 0 | 7e-05 | 0.00322 | 0 | 0 | 32 | M | 2 |  |  |  | ROZPOCET | 0 | 0 | 0 | 0 | 0 | 1 | 0 | 16 | -911871808
3 | M | 34571065 | trubka elektroinstalační ohebná z PVC (ČSN) 2336 | m | 28 |  | 0 | CS ÚRS 2018 01 |  |  | základní |  | 0 | 0.00012 | 0.00336 | 0 | 0 | 32 | M | 2 |  |  |  | ROZPOCET | 0 | 0 | 0 | 0 | 0 | 1 | 0 | 16 | 42140565
4 | K | 742110021 | Montáž trubek elektroinstalačních plastových tuhých pro vnější rozvody uložených volně na příchytky | m | 98 |  | 0 | CS ÚRS 2018 01 |  |  | základní |  | 0 | 0 | 0 | 0 | 0 | 16 | K | 2 |  |  |  | ROZPOCET | 0 | 0 | 0 | 0 | 0 | 1 | 0 | 16 | 1272845093
5 | M | 34571093 | trubka elektroinstalační tuhá z PVC D 22,1/25 mm, délka 3 m | m | 98 |  | 0 | CS ÚRS 2018 01 |  |  | základní |  | 0 | 0.00031 | 0.03038 | 0 | 0 | 32 | M | 2 |  |  |  | ROZPOCET | 0 | 0 | 0 | 0 | 0 | 1 | 0 | 16 | 1783800589
6 | K | 741110142 | Montáž trubek pancéřových elektroinstalačních kovových tuhých závitových, uložených pevně, Ø přes 16 do 29 mm | m | 133 |  | 0 | CS ÚRS 2018 01 |  |  | základní |  | 0 | 0 | 0 | 0 | 0 | 16 | K | 2 |  |  |  | ROZPOCET | 0 | 0 | 0 | 0 | 0 | 1 | 0 | 16 | 2040931846
7 | M | 34571123 | trubka elektroinstalační ocelová lakovaná závitová D 21 mm | m | 65 |  | 0 | CS ÚRS 2018 01 |  |  | základní |  | 0 | 0.0009 | 0.0585 | 0 | 0 | 32 | M | 2 |  |  |  | ROZPOCET | 0 | 0 | 0 | 0 | 0 | 1 | 0 | 16 | 1618385340
8 | M | PZTS084 | trubka pevná kovová, zárově zinkovaná, vrchní nátěr, prům. 23 | m | 68 |  | 0 |  |  |  | základní |  | 0 | 0 | 0 | 0 | 0 | 32 | M | 2 |  |  |  | ROZPOCET | 0 | 0 | 0 | 0 | 0 | 1 | 0 | 16 | -1840968161
| P |  | Poznámka k položce: SO.231 areál | [15 empty] | P | 2
9 | K | 992501 | Provedení ochranného pospojení kovovoých tras a konstrukcí | m | 80 |  | 0 |  |  |  | základní |  | 0 | 0 | 0 | 0 | 0 | 16 | K | 2 |  |  |  | ROZPOCET | 0 | 0 | 0 | 0 | 0 | 1 | 0 | 16 | -389563111
10 | K | 210220321 | Montáž svorek na potrubí se zhotovením pásku | kus | 5 |  | 0 | CS ÚRS 2018 01 |  |  | základní |  | 0 | 0 | 0 | 0 | 0 | 16 | K | 2 |  |  |  | ROZPOCET | 0 | 0 | 0 | 0 | 0 | 1 | 0 | 16 | 1897053282
11 | M | 35442025 | svorka uzemnění Cu na kovové trubky | kus | 5 |  | 0 | CS ÚRS 2018 01 |  |  | základní |  | 0 | 0.00017 | 0.00085 | 0 | 0 | 128 | M | 2 |  |  |  | ROZPOCET | 0 | 0 | 0 | 0 | 0 | 1 | 0 | 128 | -2117173776
12 | K | 742110041 | Montáž lišt elektroinstalačních vkládacích | m | 34 |  | 0 | CS ÚRS 2018 01 |  |  | základní |  | 0 | 0 | 0 | 0 | 0 | 16 | K | 2 |  |  |  | ROZPOCET | 0 | 0 | 0 | 0 | 0 | 1 | 0 | 16 | -500843064
13 | M | 34571008 | lišta elektroinstalační hranatá bílá 40 x 40 | m | 34 |  | 0 | CS ÚRS 2018 01 |  |  | základní |  | 0 | 0.00039 | 0.01326 | 0 | 0 | 32 | M | 2 |  |  |  | ROZPOCET | 0 | 0 | 0 | 0 | 0 | 1 | 0 | 16 | 559387877
14 | K | 742110161 | Montáž kabelového žlabu spony pro uchycení kabelů | kus | 250 |  | 0 | CS ÚRS 2018 01 |  |  | základní |  | 0 | 0 | 0 | 0 | 0 | 16 | K | 2 |  |  |  | ROZPOCET | 0 | 0 | 0 | 0 | 0 | 1 | 0 | 16 | -1686631824
15 | M | 34571760 | příchytka kovová jednostranná 14,8x10mm | tis kus | 0.25 |  | 0 | CS ÚRS 2018 01 |  |  | základní |  | 0 | 0.0014 | 0.00035 | 0 | 0 | 32 | M | 2 |  |  |  | ROZPOCET | 0 | 0 | 0 | 0 | 0 | 1 | 0 | 16 | -508430917
| VV |  | 250*0,001 'Přepočtené koeficientem množství |  | 0.25 | [13 empty] | VV | 2 | 2 | False | 1 | ROZPOCET
16 | K | 742121001 | Montáž kabelů sdělovacích pro vnitřní rozvody počtu žil do 15 | m | 1035 |  | 0 | CS ÚRS 2018 01 |  |  | základní |  | 0 | 0 | 0 | 0 | 0 | 16 | K | 2 |  |  |  | ROZPOCET | 0 | 0 | 0 | 0 | 0 | 1 | 0 | 16 | -532903018
| PSC |  | Poznámka k souboru cen: 1. Ceny lze použít i pro ocenění koaxiálních kabelů. | [15 empty] | PSC | 2
17 | M | 34121056 | Kabel JE-H(St)H 8x2x0,8 | m | 62 |  | 0 | CS ÚRS 2018 01 |  |  | základní |  | 0 | 8e-05 | 0.00496 | 0 | 0 | 32 | M | 2 |  |  |  | ROZPOCET | 0 | 0 | 0 | 0 | 0 | 1 | 0 | 16 | -1964719095
18 | M | 34111036 | Kabel 1-CXKE-V 3x2,5 | m | 86 |  | 0 | CS ÚRS 2018 01 |  |  | základní |  | 0 | 0.00017 | 0.01462 | 0 | 0 | 32 | M | 2 |  |  |  | ROZPOCET | 0 | 0 | 0 | 0 | 0 | 1 | 0 | 16 | -1826218317
19 | M | 34121015 | Kabel J-Y(St)Y 4x2x0,8 | m | 345 |  | 0 | CS ÚRS 2018 01 |  |  | základní |  | 0 | 4e-05 | 0.0138 | 0 | 0 | 32 | M | 2 |  |  |  | ROZPOCET | 0 | 0 | 0 | 0 | 0 | 1 | 0 | 16 | -1683499455
20 | M | 34121044 | Kabel J-Y(St)Y 2x2x0,8 | m | 286 |  | 0 | CS ÚRS 2018 01 |  |  | základní |  | 0 | 2e-05 | 0.00572 | 0 | 0 | 32 | M | 2 |  |  |  | ROZPOCET | 0 | 0 | 0 | 0 | 0 | 1 | 0 | 16 | -1621965101
21 | M | 34121002 | kabel sdělovací s Cu jádrem J-Y(St)Y 1x2x0,8 | m | 165 |  | 0 | CS ÚRS 2018 01 |  |  | základní |  | 0 | 2e-05 | 0.0033 | 0 | 0 | 32 | M | 2 |  |  |  | ROZPOCET | 0 | 0 | 0 | 0 | 0 | 1 | 0 | 16 | -2098660006
22 | M | 34140844 | ZŽ vodič izolovaný s Cu jádrem 6mm2 - ochranné pospojení | m | 91 |  | 0 | CS ÚRS 2018 01 |  |  | základní |  | 0 | 8e-05 | 0.00728 | 0 | 0 | 32 | M | 2 |  |  |  | ROZPOCET | 0 | 0 | 0 | 0 | 0 | 1 | 0 | 16 | -429188161
23 | K | 742121002 | Montáž kabelů sdělovacích pro vnitřní rozvody počtu žil přes 15 | m | 16 |  | 0 | CS ÚRS 2018 01 |  |  | základní |  | 0 | 0 | 0 | 0 | 0 | 16 | K | 2 |  |  |  | ROZPOCET | 0 | 0 | 0 | 0 | 0 | 1 | 0 | 16 | 2124228233
| PSC |  | Poznámka k souboru cen: 1. Ceny lze použít i pro ocenění koaxiálních kabelů. | [15 empty] | PSC | 2
24 | M | 34126056 | Kabel TCEPKPFLE 5x4x0,8 | m | 16 |  | 0 | CS ÚRS 2018 01 |  |  | základní |  | 0 | 0.00025 | 0.004 | 0 | 0 | 32 | M | 2 |  |  |  | ROZPOCET | 0 | 0 | 0 | 0 | 0 | 1 | 0 | 16 | 768732542
25 | K | 742190001 | Ostatní práce pro trasy vyhledání vývodu nebo krabice | kus | 36 |  | 0 | CS ÚRS 2018 01 |  |  | základní |  | 0 | 0 | 0 | 0 | 0 | 16 | K | 2 |  |  |  | ROZPOCET | 0 | 0 | 0 | 0 | 0 | 1 | 0 | 16 | -129834607
26 | K | 742190002 | Ostatní práce pro trasy značení trasy vedení | m | 146 |  | 0 | CS ÚRS 2018 01 |  |  | základní |  | 0 | 0 | 0 | 0 | 0 | 16 | K | 2 |  |  |  | ROZPOCET | 0 | 0 | 0 | 0 | 0 | 1 | 0 | 16 | -1016582841
27 | K | 742190003 | Ostatní práce pro trasy vyvazování kabeláže ve žlabech | m | 194 |  | 0 | CS ÚRS 2018 01 |  |  | základní |  | 0 | 0 | 0 | 0 | 0 | 16 | K | 2 |  |  |  | ROZPOCET | 0 | 0 | 0 | 0 | 0 | 1 | 0 | 16 | 1627114983
28 | K | 742190004 | Ostatní práce pro trasy požárně těsnící materiál do prostupu | kus | 10 |  | 0 | CS ÚRS 2018 01 |  |  | základní |  | 0 | 0 | 0 | 0 | 0 | 16 | K | 2 |  |  |  | ROZPOCET | 0 | 0 | 0 | 0 | 0 | 1 | 0 | 16 | 1186761905
29 | K | 974031132 | Vysekání rýh ve zdivu cihelném na maltu vápennou nebo vápenocementovou do hl. 50 mm a šířky do 70 mm | m | 24 |  | 0 | CS ÚRS 2018 01 |  |  | základní |  | 0 | 0 | 0 | 0.006 | 0.144 | 16 | K | 2 |  |  |  | ROZPOCET | 0 | 0 | 0 | 0 | 0 | 1 | 0 | 16 | -344371696
30 | K | 460710053 | Vyplnění rýh a otvorů vyplnění a omítnutí rýh ve stěnách hloubky přes 5 do 7 cm a šířky do 7 cm | m | 24 |  | 0 | CS ÚRS 2018 01 |  |  | základní |  | 0 | 0.00083 | 0.01992 | 0 | 0 | 64 | K | 2 |  |  |  | ROZPOCET | 0 | 0 | 0 | 0 | 0 | 1 | 0 | 64 | -876278707
31 | K | 992031 | Úprava ve stávajícím silnoproudém rozvaděči pro napájení zařízení ZDP - doplnění jističe, svorek, úprava prokabelování, masky rozvaděče, změna popisu a dokumentace | kus | 1 |  | 0 | vlastní |  |  | základní |  | 0 | 0 | 0 | 0 | 0 | 16 | K | 2 |  |  |  | ROZPOCET | 0 | 0 | 0 | 0 | 0 | 1 | 0 | 16 | -1232501367
| P |  | Poznámka k položce: SO.050 | [15 empty] | P | 2
32 | M | 35822107 | jistič 1pólový-charakteristika B 6A | kus | 1 |  | 0 | CS ÚRS 2018 01 |  |  | základní |  | 0 | 0.0004 | 0.0004 | 0 | 0 | 32 | M | 2 |  |  |  | ROZPOCET | 0 | 0 | 0 | 0 | 0 | 1 | 0 | 16 | 1461424936
| P |  | Poznámka k položce: SO.050 | [15 empty] | P | 2
33 | M | 35822109 | jistič 1pólový-charakteristika B 10A | kus | 1 |  | 0 | CS ÚRS 2018 01 |  |  | základní |  | 0 | 0.0004 | 0.0004 | 0 | 0 | 32 | M | 2 |  |  |  | ROZPOCET | 0 | 0 | 0 | 0 | 0 | 1 | 0 | 16 | 174385350
34 | K | 742210006 | Montáž ústředny EPS rozšiřující karty | kus | 1 |  | 0 | CS ÚRS 2018 01 |  |  | základní |  | 0 | 0 | 0 | 0 | 0 | 16 | K | 2 |  |  |  | ROZPOCET | 0 | 0 | 0 | 0 | 0 | 1 | 0 | 16 | 1182934787
| P |  | Poznámka k položce: SO.050 | [15 empty] | P | 2
35 | M | 992001 | Modul KTPO | kus | 1 |  | 0 | vlastní |  |  | základní |  | 0 | 0 | 0 | 0 | 0 | 32 | M | 2 |  |  |  | ROZPOCET | 0 | 0 | 0 | 0 | 0 | 1 | 0 | 16 | -814090624
| P |  | Poznámka k položce: SO.050 | [15 empty] | P | 2
36 | K | 742210031 | Montáž zdroje napájecího pro ústřednu EPS dle EN54-4 | kus | 4 |  | 0 | CS ÚRS 2018 01 |  |  | základní |  | 0 | 0 | 0 | 0 | 0 | 16 | K | 2 |  |  |  | ROZPOCET | 0 | 0 | 0 | 0 | 0 | 1 | 0 | 16 | -1523008022
| P |  | Poznámka k položce: SO.050 | [15 empty] | P | 2
37 | M | 992002 | Napájecí zdroj 27,6V / 5A trvale (7A krátkodobě), LCD displej, prostor pro aku 2x 40Ah, certifikace dle EN54-4, možnost doplnění o komunikační modul, měření rezistance akumulátorových obvod, vdálený test akumulátorů, beznapěťový výstup poruchových stavů: porucha 230VAC, porucha AKU, porucha zdruje, porucha EXT výstupu, červená barva, krytí IP 42, rozměry 420 x 420 x 182 (Š x V x H) | kus | 4 |  | 0 | vlastní |  |  | základní |  | 0 | 0 | 0 | 0 | 0 | 32 | M | 2 |  |  |  | ROZPOCET | 0 | 0 | 0 | 0 | 0 | 1 | 0 | 16 | 1738887273
| P |  | Poznámka k položce: SO.050 | [15 empty] | P | 2
38 | K | 742210041 | Montáž akumulátoru 2 x 12 V pro ústřednu EPS | kus | 8 |  | 0 | CS ÚRS 2018 01 |  |  | základní |  | 0 | 0 | 0 | 0 | 0 | 16 | K | 2 |  |  |  | ROZPOCET | 0 | 0 | 0 | 0 | 0 | 1 | 0 | 16 | -1401240830
| P |  | Poznámka k položce: SO.050 | [15 empty] | P | 2
39 | M | 992003 | Akumulátor 12V/38Ah se šroubovými svorkami M6, životnost 10 let, vnitřní odpor 7,5 mΩ | kus | 8 |  | 0 | vlastní |  |  | základní |  | 0 | 0 | 0 | 0 | 0 | 32 | M | 2 |  |  |  | ROZPOCET | 0 | 0 | 0 | 0 | 0 | 1 | 0 | 16 | 563530419
| P |  | Poznámka k položce: SO.050 | [15 empty] | P | 2
40 | K | 992014 | Montáž a zprovoznění modulu pro komunikaci nap. zdroje přes ethrenet | kus | 4 |  | 0 | vlastní |  |  | základní |  | 0 | 0 | 0 | 0 | 0 | 512 | K | 2 |  |  |  | ROZPOCET | 0 | 0 | 0 | 0 | 0 | 1 | 0 | 512 | -833585433
| P |  | Poznámka k položce: SO.050 | [15 empty] | P | 2
41 | M | 992015 | Modul pro komunikaci nap. zdroje přes ethrenet INTE, TTL <-> ethernet, nožnost napojení pomocí programu "PowerSecurity", program umožňuje dálkové monitorování napájecích zdrojů | kus | 4 |  | 0 | vlastní |  |  | základní |  | 0 | 0 | 0 | 0 | 0 | 512 | M | 2 |  |  |  | ROZPOCET | 0 | 0 | 0 | 0 | 0 | 1 | 0 | 512 | -603524556
| P |  | Poznámka k položce: SO.050 | [15 empty] | P | 2
42 | K | 742210051 | Montáž zařízení dálkového přenosu s připojením, oživením a naprogramováním, konfigurace objektu na PCO HZS, konfigurace objektu na IZS HZS a PCO Patrol | kus | 1 |  | 0 | CS ÚRS 2018 01 |  |  | základní |  | 0 | 0 | 0 | 0 | 0 | 16 | K | 2 |  |  |  | ROZPOCET | 0 | 0 | 0 | 0 | 0 | 1 | 0 | 16 | 1580173733
| P |  | Poznámka k položce: SO.050 | [15 empty] | P | 2
43 | M | 992006 | Zařízení dalkového přenosu na PCO příslušného HZS - kompletní vč. zroje napájení, modulu rozhraní ZDP - EPS | kus | 1 |  | 0 | vlastní |  |  | základní |  | 0 | 0 | 0 | 0 | 0 | 32 | M | 2 |  |  |  | ROZPOCET | 0 | 0 | 0 | 0 | 0 | 1 | 0 | 16 | 1596272506
| P |  | Poznámka k položce: SO.050 | [15 empty] | P | 2
44 | K | 992027 | Montáž antény zařízení dálkového přenosu na PCO na konzoly včetně pokládky a připojení koaxiálního kabelu | kus | 1 |  | 0 | vlastní |  |  | základní |  | 0 | 0 | 0 | 0 | 0 | 16 | K | 2 |  |  |  | ROZPOCET | 0 | 0 | 0 | 0 | 0 | 1 | 0 | 16 | 67988656
| P |  | Poznámka k položce: SO.050 | [15 empty] | P | 2
45 | M | 992026 | Anténa zařízení dálkového přenosu na PCO vč. koaxiálního kabelu | kus | 1 |  | 0 | vlastní |  |  | základní |  | 0 | 0 | 0 | 0 | 0 | 32 | M | 2 |  |  |  | ROZPOCET | 0 | 0 | 0 | 0 | 0 | 1 | 0 | 16 | -461036237
| P |  | Poznámka k položce: SO.050 | [15 empty] | P | 2
46 | M | 992401 | Koaxiální kabel pro připojení antény vč. konektorů - délka 18m | kus | 1 |  | 0 |  |  |  | základní |  | 0 | 0 | 0 | 0 | 0 | 32 | M | 2 |  |  |  | ROZPOCET | 0 | 0 | 0 | 0 | 0 | 1 | 0 | 16 | 1918840833
47 | K | 992028 | Konzole včetně stožáru bude ukotvená do obvodové zdi vedle venkovních klimatizačních jednotek (nebo mezi venkovními klimatizačními jednotkami a anténami pro příjem ethernetu). Stožár i konzola bude pospojena do systému LPS (hromosvod). | kus | 1 |  | 0 | vlastní |  |  | základní |  | 0 | 0 | 0 | 0 | 0 | 16 | K | 2 |  |  |  | ROZPOCET | 0 | 0 | 0 | 0 | 0 | 1 | 0 | 16 | 1542587653
| P |  | Poznámka k položce: SO.050 | [15 empty] | P | 2
48 | M | 992029 | Konzole bude oddalovat vlastní stožár pro ukotvení přenosových antén ve vzdálenosti min. 1,3m o zdi, resp. tak, aby se vlastní stožár vyhnul přesahu střechy). Vlastní stožár pro přenosové antény musí mít takovou výšku, aby přesahoval přesah střechy min. o 1 m (odhadovaná výška stožáru je 3-4m v závislosti na systému ukotvení). | kus | 1 |  | 0 | vlastní |  |  | základní |  | 0 | 0 | 0 | 0 | 0 | 32 | M | 2 |  |  |  | ROZPOCET | 0 | 0 | 0 | 0 | 0 | 1 | 0 | 16 | -1336931589
| P |  | Poznámka k položce: SO.050 | [15 empty] | P | 2
49 | K | 742210502 | Funkční zkouška systému ZDP - přenos signálu na PCO příslušného HZS | kus | 1 |  | 0 | vlastní |  |  | základní |  | 0 | 0 | 0 | 0 | 0 | 16 | K | 2 |  |  |  | ROZPOCET | 0 | 0 | 0 | 0 | 0 | 1 | 0 | 16 | -968738470
50 | K | 742210505 | Revize systému ZDP | kus | 1 |  | 0 | vlastní |  |  | základní |  | 0 | 0 | 0 | 0 | 0 | 16 | K | 2 |  |  |  | ROZPOCET | 0 | 0 | 0 | 0 | 0 | 1 | 0 | 16 | 1370767288
51 | K | 742210506 | Zpracování karty zásahu HZS v objektu skladu Potěhy | kus | 1 |  | 0 | vlastní |  |  | základní |  | 0 | 0 | 0 | 0 | 0 | 16 | K | 2 |  |  |  | ROZPOCET | 0 | 0 | 0 | 0 | 0 | 1 | 0 | 16 | -829512008
52 | K | 742210111 | Montáž klíčového trezoru se zámkovou vložkou | kus | 1 |  | 0 | CS ÚRS 2018 01 |  |  | základní |  | 0 | 0 | 0 | 0 | 0 | 16 | K | 2 |  |  |  | ROZPOCET | 0 | 0 | 0 | 0 | 0 | 1 | 0 | 16 | -146325091
| P |  | Poznámka k položce: SO.050 | [15 empty] | P | 2
53 | M | 992010 | Vnitřní dvířka klíčového trezoru pro vložení FAB půlvložky HZS Středočeského kraje | kus | 1 |  | 0 | vlastní |  |  | základní |  | 0 | 0 | 0 | 0 | 0 | 32 | M | 2 |  |  |  | ROZPOCET | 0 | 0 | 0 | 0 | 0 | 1 | 0 | 16 | -1884106761
| P |  | Poznámka k položce: SO.050 | [15 empty] | P | 2
54 | M | 992005 | Klíčový trezor požární ochrany FSK700-2/D1, nerezové provedení, napětí 12/24V DC, vytápění 24VDC/5VA, krytí IP44, rozměry 280 x 264 x 145 (Š x V x H) mm | kus | 1 |  | 0 | vlastní |  |  | základní |  | 0 | 0 | 0 | 0 | 0 | 32 | M | 2 |  |  |  | ROZPOCET | 0 | 0 | 0 | 0 | 0 | 1 | 0 | 16 | -1943041693
| P |  | Poznámka k položce: SO.050 | [15 empty] | P | 2
55 | M | 992030 | Vložka zámku FAB do KTPO standard Středočeský kraj | kus | 1 |  | 0 | vlastní |  |  | základní |  | 0 | 0 | 0 | 0 | 0 | 32 | M | 2 |  |  |  | ROZPOCET | 0 | 0 | 0 | 0 | 0 | 1 | 0 | 16 | -1423979812
| P |  | Poznámka k položce: SO.050 | [15 empty] | P | 2
56 | M | 992032 | Objektový klíč zámku do KTPO standard Středočeský kraj | kus | 1 |  | 0 | vlastní |  |  | základní |  | 0 | 0 | 0 | 0 | 0 | 32 | M | 2 |  |  |  | ROZPOCET | 0 | 0 | 0 | 0 | 0 | 1 | 0 | 16 | 225801917
| P |  | Poznámka k položce: SO.050 | [15 empty] | P | 2
57 | K | 992012 | Montáž a zprovoznění řídící jednotky pro monitorování KTPO | kus | 1 |  | 0 | vlastní |  |  | základní |  | 0 | 0 | 0 | 0 | 0 | 16 | K | 2 |  |  |  | ROZPOCET | 0 | 0 | 0 | 0 | 0 | 1 | 0 | 16 | 995890439
| P |  | Poznámka k položce: SO.050 | [15 empty] | P | 2
58 | M | 992011 | Řídící jedotka AD900-1/D1 určená k monitorování a ovládání klíčového trezoru FSK700, pro připojení kontaktů do PZTS apod., testování funkcí trezoru pomocí tlačítek, odemčení trezoru za účelem testování, napájení 24VDC, | kus | 1 |  | 0 | vlastní |  |  | základní |  | 0 | 0 | 0 | 0 | 0 | 32 | M | 2 |  |  |  | ROZPOCET | 0 | 0 | 0 | 0 | 0 | 1 | 0 | 16 | 1802019271
| P |  | Poznámka k položce: SO.050 | [15 empty] | P | 2
59 | K | 992020 | Montáž zábleskového majáku | kus | 1 |  | 0 | vlastní |  |  | základní |  | 0 | 0 | 0 | 0 | 0 | 16 | K | 2 |  |  |  | ROZPOCET | 0 | 0 | 0 | 0 | 0 | 1 | 0 | 16 | -415029522
| P |  | Poznámka k položce: SO.050 | [15 empty] | P | 2
60 | M | 992021 | Zábleskový maják nástěnný CWST-RR-S5, červená patice, červené světlo, venkovní provedení, napájení 9-28VDC, certifikace dle EN54-23, frekv. záblesků 0,5Hz | kus | 1 |  | 0 | vlastní |  |  | základní |  | 0 | 0 | 0 | 0 | 0 | 32 | M | 2 |  |  |  | ROZPOCET | 0 | 0 | 0 | 0 | 0 | 1 | 0 | 16 | 227780233
| P |  | Poznámka k položce: SO.050 | [15 empty] | P | 2
61 | K | 742330001 | Montáž rozvaděče telekomunikačního nástěnného MIS1 | kus | 1 |  | 0 | CS ÚRS 2018 01 |  |  | základní |  | 0 | 0 | 0 | 0 | 0 | 16 | K | 2 |  |  |  | ROZPOCET | 0 | 0 | 0 | 0 | 0 | 1 | 0 | 16 | -1606500510
| P |  | Poznámka k položce: SO.050 | [15 empty] | P | 2
62 | M | 992033 | Rozvaděč telekomunikačni venkovní MIS1 | kus | 1 |  | 0 | vlastní |  |  | základní |  | 0 | 0 | 0 | 0 | 0 | 32 | M | 2 |  |  |  | ROZPOCET | 0 | 0 | 0 | 0 | 0 | 1 | 0 | 16 | 540468857
| P |  | Poznámka k položce: SO.050 | [15 empty] | P | 2
63 | K | 992022 | Montáž zařízení OPPO | kus | 1 |  | 0 | vlastní |  |  | základní |  | 0 | 0 | 0 | 0 | 0 | 16 | K | 2 |  |  |  | ROZPOCET | 0 | 0 | 0 | 0 | 0 | 1 | 0 | 16 | 764574236
| P |  | Poznámka k položce: SO.050 | [15 empty] | P | 2
64 | M | 992023 | OPPO - obslužné pole požární ochrany, 5 tlačítek, 7 LED kontrolek, standart dle HZS Středočeského kraje, napájení 12VDC, č. produktu 784710.CZ | kus | 1 |  | 0 | vlastní |  |  | základní |  | 0 | 0 | 0 | 0 | 0 | 32 | M | 2 |  |  |  | ROZPOCET | 0 | 0 | 0 | 0 | 0 | 1 | 0 | 16 | -2126912777
| P |  | Poznámka k položce: SO.050 | [15 empty] | P | 2
65 | K | 742210127a | Montáž hlásiče OT multisenzorového Ex | kus | 3 |  | 0 | vlastní |  |  | základní |  | 0 | 0 | 0 | 0 | 0 | 16 | K | 2 |  |  |  | ROZPOCET | 0 | 0 | 0 | 0 | 0 | 1 | 0 | 16 | 2001671940
| P |  | Poznámka k položce: SO.231 | [15 empty] | P | 2
| VV |  | 1*3 'Přepočtené koeficientem množství |  | 3 | [13 empty] | VV | 2 | 2 | False | 1 | ROZPOCET
66 | M | 992066 | OT multisensorový hlásič IQ8Quad do prostředí Ex (i) s oddělovačem, č. produktu 803374.EX | kus | 3 |  | 0 | vlastní |  |  | základní |  | 0 | 0 | 0 | 0 | 0 | 32 | M | 2 |  |  |  | ROZPOCET | 0 | 0 | 0 | 0 | 0 | 1 | 0 | 16 | 1563351341
| P |  | Poznámka k položce: SO.231 | [15 empty] | P | 2
67 | K | 742210131 | Montáž soklu hlásiče nebo patice | kus | 3 |  | 0 | CS ÚRS 2018 01 |  |  | základní |  | 0 | 0 | 0 | 0 | 0 | 16 | K | 2 |  |  |  | ROZPOCET | 0 | 0 | 0 | 0 | 0 | 1 | 0 | 16 | -2111776281
| P |  | Poznámka k položce: SO.231 | [15 empty] | P | 2
68 | M | 992067 | Patice hlásiče IQ8Quad ve standardním provedení, č. produktu 805590 | kus | 3 |  | 0 | vlastní |  |  | základní |  | 0 | 0 | 0 | 0 | 0 | 32 | M | 2 |  |  |  | ROZPOCET | 0 | 0 | 0 | 0 | 0 | 1 | 0 | 16 | 491545308
| P |  | Poznámka k položce: SO.231 | [15 empty] | P | 2
69 | K | 742210151 | Montáž hlásiče tlačítkového se sklíčkem | kus | 1 |  | 0 | CS ÚRS 2018 01 |  |  | základní |  | 0 | 0 | 0 | 0 | 0 | 16 | K | 2 |  |  |  | ROZPOCET | 0 | 0 | 0 | 0 | 0 | 1 | 0 | 16 | 1561961814
| P |  | Poznámka k položce: SO.231 | [15 empty] | P | 2
70 | M | 992068 | IQ8 modul elektroniky tlačítkového hlásiče s oddělovačem, č. produktu 804905 | kus | 1 |  | 0 | vlastní |  |  | základní |  | 0 | 0 | 0 | 0 | 0 | 32 | M | 2 |  |  |  | ROZPOCET | 0 | 0 | 0 | 0 | 0 | 1 | 0 | 16 | 66181812
| P |  | Poznámka k položce: SO.231 | [15 empty] | P | 2
71 | M | 992069 | Kryt se sklem tlačítkového hlásiče z hliníkového odlitku, červená barva, č. produktu 704801.10 | kus | 1 |  | 0 | vlastní |  |  | základní |  | 0 | 0 | 0 | 0 | 0 | 32 | M | 2 |  |  |  | ROZPOCET | 0 | 0 | 0 | 0 | 0 | 1 | 0 | 16 | -335964697
72 | K | 742210221b | Montáž bezpečnostní bariéry pro hlásiče řady IQ8Quad Ex (i) | kus | 2 |  | 0 | vlastní |  |  | základní |  | 0 | 0 | 0 | 0 | 0 | 16 | K | 2 |  |  |  | ROZPOCET | 0 | 0 | 0 | 0 | 0 | 1 | 0 | 16 | 1482390665
| VV |  | 1*2 'Přepočtené koeficientem množství |  | 2 | [13 empty] | VV | 2 | 2 | False | 1 | ROZPOCET
73 | M | 992070 | Bezpečnostní bariéra pro hlásiče řady IQ8Quad Ex (i), č. produktu 804744 | kus | 2 |  | 0 | vlastní |  |  | základní |  | 0 | 0 | 0 | 0 | 0 | 32 | M | 2 |  |  |  | ROZPOCET | 0 | 0 | 0 | 0 | 0 | 1 | 0 | 16 | 552886944
74 | M | 992071 | Skříň pro uložení bezpečnostní bariéry, č. produktu 764752 | kus | 2 |  | 0 | vlastní |  |  | základní |  | 0 | 0 | 0 | 0 | 0 | 32 | M | 2 |  |  |  | ROZPOCET | 0 | 0 | 0 | 0 | 0 | 1 | 0 | 16 | -1200436229
75 | M | 992072 | Kabelová průchodka pro skříně Ex, č. produktu 764754 | kus | 4 |  | 0 | vlastní |  |  | základní |  | 0 | 0 | 0 | 0 | 0 | 32 | M | 2 |  |  |  | ROZPOCET | 0 | 0 | 0 | 0 | 0 | 1 | 0 | 16 | -1243217512
76 | K | 742210127 | Montáž hlásiče plamene Ex | kus | 1 |  | 0 | CS ÚRS 2018 01 |  |  | základní |  | 0 | 0 | 0 | 0 | 0 | 16 | K | 2 |  |  |  | ROZPOCET | 0 | 0 | 0 | 0 | 0 | 1 | 0 | 16 | 2004331507
77 | M | 992004 | IR plamenný hlásič X9800, úhel záběru 90°, stavová indikace pomocí tříbarevné LED diody (provoz, porucha, poplach), 3 bezpotenciálové výstupy, aktivace testu pomocí magnetu, monitorování a reset pomocí koppleru, hermetický pevný uzávěr typu D, napájeí 24VDC, IP66, splňuje certifikaci dle EN54-10, provozní teplota -40°C ... 75°C | kus | 1 |  | 0 | vlastní |  |  | základní |  | 0 | 0 | 0 | 0 | 0 | 32 | M | 2 |  |  |  | ROZPOCET | 0 | 0 | 0 | 0 | 0 | 1 | 0 | 16 | 620134430
78 | K | 742210221 | Montáž bariéry do Ex | kus | 3 |  | 0 | CS ÚRS 2018 01 |  |  | základní |  | 0 | 0 | 0 | 0 | 0 | 16 | K | 2 |  |  |  | ROZPOCET | 0 | 0 | 0 | 0 | 0 | 1 | 0 | 16 | 797935687
79 | M | 992007 | Bezpečnostní bariéra pro hlásiče do prostředí Ex | kus | 3 |  | 0 | vlastní |  |  | základní |  | 0 | 0 | 0 | 0 | 0 | 32 | M | 2 |  |  |  | ROZPOCET | 0 | 0 | 0 | 0 | 0 | 1 | 0 | 16 | 859989017
80 | M | 992008 | Izolační podložka pro montáž bezpečnostních bariér na DIN lištu | kus | 3 |  | 0 | vlastní |  |  | základní |  | 0 | 0 | 0 | 0 | 0 | 32 | M | 2 |  |  |  | ROZPOCET | 0 | 0 | 0 | 0 | 0 | 1 | 0 | 16 | -950817845
81 | M | 992009 | Skříň pro umístění bezpečnostních bariér s integrovanou DIN lištou | kus | 1 |  | 0 | vlastní |  |  | základní |  | 0 | 0 | 0 | 0 | 0 | 32 | M | 2 |  |  |  | ROZPOCET | 0 | 0 | 0 | 0 | 0 | 1 | 0 | 16 | -1470900338
82 | K | 742210251 | Připojení kontaktu ovládaného nebo monitorovaného | kus | 26 |  | 0 | CS ÚRS 2018 01 |  |  | základní |  | 0 | 0 | 0 | 0 | 0 | 16 | K | 2 |  |  |  | ROZPOCET | 0 | 0 | 0 | 0 | 0 | 1 | 0 | 16 | -376778677
83 | K | 742210303 | Montáž vstupně výstupního reléového prvku 4 kontakty s krytem | kus | 6 |  | 0 | CS ÚRS 2018 01 |  |  | základní |  | 0 | 0 | 0 | 0 | 0 | 16 | K | 2 |  |  |  | ROZPOCET | 0 | 0 | 0 | 0 | 0 | 1 | 0 | 16 | 1564177517
| P |  | Poznámka k položce: SO.050 - 2 ks SO.220 - 4 ks | [15 empty] | P | 2
| VV |  | 2 + 4 |  | 6 | [13 empty] | VV | 2 | 2 | True | 1 | ROZPOCET
84 | M | 992016 | Koppler 4G/2R, 4 vstupy, 2x relé, č. produktu 808623 | kus | 6 |  | 0 | vlastní |  |  | základní |  | 0 | 0 | 0 | 0 | 0 | 32 | M | 2 |  |  |  | ROZPOCET | 0 | 0 | 0 | 0 | 0 | 1 | 0 | 16 | 1068364602
| P |  | Poznámka k položce: SO.050 - 2 ks SO.220 - 4 ks | [15 empty] | P | 2
85 | K | 742210305 | Montáž vstupně výstupního reléového prvku 5 a více kontaktů s krytem | kus | 2 |  | 0 | CS ÚRS 2018 01 |  |  | základní |  | 0 | 0 | 0 | 0 | 0 | 16 | K | 2 |  |  |  | ROZPOCET | 0 | 0 | 0 | 0 | 0 | 1 | 0 | 16 | 1513575516
86 | M | 992017 | Koppler 12 relé, č. produktu 808610.10 | kus | 2 |  | 0 | vlastní |  |  | základní |  | 0 | 0 | 0 | 0 | 0 | 32 | M | 2 |  |  |  | ROZPOCET | 0 | 0 | 0 | 0 | 0 | 1 | 0 | 16 | 637952357
87 | K | 992019 | Montáž skříně pro kopplery | kus | 2 |  | 0 | vlastní |  |  | základní |  | 0 | 0 | 0 | 0 | 0 | 16 | K | 2 |  |  |  | ROZPOCET | 0 | 0 | 0 | 0 | 0 | 1 | 0 | 16 | 27520563
88 | M | 992018 | Skříň pro umístění kopplerů (skříň rozšíření pro akumulátory), č. produktu 789300 | kus | 2 |  | 0 | vlastní |  |  | základní |  | 0 | 0 | 0 | 0 | 0 | 32 | M | 2 |  |  |  | ROZPOCET | 0 | 0 | 0 | 0 | 0 | 1 | 0 | 16 | 595597211
89 | K | 992076 | Montáž snímače DHP SMART3G-D2_S2656VB, Ex prostředí zóna 1 | kus | 3 |  | 0 | vlastní |  |  | základní |  | 0 | 0 | 0 | 0 | 0 | 16 | K | 2 |  |  |  | ROZPOCET | 0 | 0 | 0 | 0 | 0 | 1 | 0 | 16 | 45783616
| P |  | Poznámka k položce: SO.220 - 2 ks SO.580 - 1 ks | [15 empty] | P | 2
90 | M | 992077 | Snímač DHP SMART3G-D2_S2656VB, Ex prostředí zóna_1, IR měřící princip, multifunkční displej, rozsah měření 0-100%DMV, výstupní signál 4-20mA | kus | 3 |  | 0 | vlastní |  |  | základní |  | 0 | 0 | 0 | 0 | 0 | 32 | M | 2 |  |  |  | ROZPOCET | 0 | 0 | 0 | 0 | 0 | 1 | 0 | 16 | 1189778428
| P |  | Poznámka k položce: SO.220 - 2 ks SO.580 - 1 ks | [15 empty] | P | 2
| VV |  | 2 + 1 |  | 3 | [13 empty] | VV | 2 | 2 | True | 1 | ROZPOCET
91 | M | 992078 | Přídavná karta snímače DHP, STS3REL, 3x výstupní relé: alarm_1, alarm_2 a porucha FAULT | kus | 3 |  | 0 | vlastní |  |  | základní |  | 0 | 0 | 0 | 0 | 0 | 32 | M | 2 |  |  |  | ROZPOCET | 0 | 0 | 0 | 0 | 0 | 1 | 0 | 16 | 1143298994
| P |  | Poznámka k položce: SO.220 - 2 ks SO.580 - 1 ks | [15 empty] | P | 2
| VV |  | 2 + 1 |  | 3 | [13 empty] | VV | 2 | 2 | True | 1 | ROZPOCET
92 | M | 992079 | Kabelová průchodka snímače DPH pro Ex-zónu_1, ZT000 | kus | 3 |  | 0 | vlastní |  |  | základní |  | 0 | 0 | 0 | 0 | 0 | 32 | M | 2 |  |  |  | ROZPOCET | 0 | 0 | 0 | 0 | 0 | 1 | 0 | 16 | -200396726
| P |  | Poznámka k položce: SO.220 - 2 ks SO.580 - 1 ks | [15 empty] | P | 2
| VV |  | 2 + 1 |  | 3 | [13 empty] | VV | 2 | 2 | True | 1 | ROZPOCET
93 | K | 992080 | Prvotní kalibrace snímače DHP: benzínové výpary | kus | 3 |  | 0 | vlastní |  |  | základní |  | 0 | 0 | 0 | 0 | 0 | 16 | K | 2 |  |  |  | ROZPOCET | 0 | 0 | 0 | 0 | 0 | 1 | 0 | 16 | -181622483
| P |  | Poznámka k položce: SO.220 - 2 ks SO.580 - 1 ks | [15 empty] | P | 2
| VV |  | 2 + 1 |  | 3 | [13 empty] | VV | 2 | 2 | True | 1 | ROZPOCET
94 | K | 992081 | Zkouška provozuschopnosti systému detekce hořlavých plynů a par - funkční zkouška zařízení PBZ (požárně bezpečnostního zařízení) | hod | 15 |  | 0 | vlastní |  |  | základní |  | 0 | 0 | 0 | 0 | 0 | 16 | K | 2 |  |  |  | ROZPOCET | 0 | 0 | 0 | 0 | 0 | 1 | 0 | 16 | -684373420
| P |  | Poznámka k položce: SO.220 - 10 hod SO.580 - 5 hod | [15 empty] | P | 2
| VV |  | 10 + 5 |  | 15 | [13 empty] | VV | 2 | 2 | True | 1 | ROZPOCET
95 | K | 992082 | Vyhotovení protokolu o provozuschopnosti systému DHP - požárně bezpečnostního zařízení | kus | 2 |  | 0 | vlastní |  |  | základní |  | 0 | 0 | 0 | 0 | 0 | 16 | K | 2 |  |  |  | ROZPOCET | 0 | 0 | 0 | 0 | 0 | 1 | 0 | 16 | -1117116231
| P |  | Poznámka k položce: SO.220 - 1 ks SO.580 - 1 ks | [15 empty] | P | 2
| VV |  | 1 + 1 |  | 2 | [13 empty] | VV | 2 | 2 | True | 1 | ROZPOCET
96 | K | 992074 | Montáž informačních LED panelů informačního systému DHP | kus | 4 |  | 0 | vlastní |  |  | základní |  | 0 | 0 | 0 | 0 | 0 | 16 | K | 2 |  |  |  | ROZPOCET | 0 | 0 | 0 | 0 | 0 | 1 | 0 | 16 | 1363349889
| VV |  | 2 + 2 |  | 4 | [13 empty] | VV | 2 | 2 | True | 1 | ROZPOCET
97 | M | 992075a | Informační LED panel s informací o překročení 1. stupně koncentrace (10% DMV), jednostranný, velký, minimální rozměry 1000x150mm (š x v), napájení 12VDC, určen do venkovního prostředí (IP65) | kus | 2 |  | 0 | vlastní |  |  | základní |  | 0 | 0 | 0 | 0 | 0 | 32 | M | 2 |  |  |  | ROZPOCET | 0 | 0 | 0 | 0 | 0 | 1 | 0 | 16 | 61616300
| P |  | Poznámka k položce: SO.220 - 1 ks SO.580 - 1 ks | [15 empty] | P | 2
| VV |  | 1 + 1 |  | 2 | [13 empty] | VV | 2 | 2 | True | 1 | ROZPOCET
98 | M | 992075b | Informační LED panel s informací o překročení 2. stupně koncentrace (10% DMV), jednostranný, velký, minimální rozměry 1000x150mm (š x v), napájení 12VDC, určen do venkovního prostředí (IP65) | kus | 2 |  | 0 | vlastní |  |  | základní |  | 0 | 0 | 0 | 0 | 0 | 32 | M | 2 |  |  |  | ROZPOCET | 0 | 0 | 0 | 0 | 0 | 1 | 0 | 16 | 308117854
| P |  | Poznámka k položce: SO.220 - 1 ks SO.580 - 1 ks | [15 empty] | P | 2
| VV |  | 1 + 1 |  | 2 | [13 empty] | VV | 2 | 2 | True | 1 | ROZPOCET
99 | K | 742210261 | Montáž světelných nebo zvukových prvků EPS sirény nebo majáku nebo signalizace | kus | 4 |  | 0 | CS ÚRS 2018 01 |  |  | základní |  | 0 | 0 | 0 | 0 | 0 | 16 | K | 2 |  |  |  | ROZPOCET | 0 | 0 | 0 | 0 | 0 | 1 | 0 | 16 | 1817865542
| P |  | Poznámka k položce: SO.220 - 2 ks SO.580 - 2 ks | [15 empty] | P | 2
| VV |  | 2 + 2 |  | 4 | [13 empty] | VV | 2 | 2 | True | 1 | ROZPOCET
100 | M | 992073a | Maják xenonový zábleskový nástěnný, oranžová barva, vysoká patice, IP65 | kus | 2 |  | 0 | vlastní |  |  | základní |  | 0 | 0 | 0 | 0 | 0 | 32 | M | 2 |  |  |  | ROZPOCET | 0 | 0 | 0 | 0 | 0 | 1 | 0 | 16 | -297315643
| P |  | Poznámka k položce: SO.220 - 2 ks SO.580 - 2 ks | [15 empty] | P | 2
| VV |  | 1 + 1 |  | 2 | [13 empty] | VV | 2 | 2 | True | 1 | ROZPOCET
101 | M | 992073b | Maják xenonový zábleskový nástěnný, červená barva, vysoká patice, IP65 | kus | 2 |  | 0 | vlastní |  |  | základní |  | 0 | 0 | 0 | 0 | 0 | 32 | M | 2 |  |  |  | ROZPOCET | 0 | 0 | 0 | 0 | 0 | 1 | 0 | 16 | 1059282685
| P |  | Poznámka k položce: SO.220 - 2 ks SO.580 - 2 ks | [15 empty] | P | 2
| VV |  | 1 + 1 |  | 2 | [13 empty] | VV | 2 | 2 | True | 1 | ROZPOCET
102 | K | 992201a | Instalace a konfikurace serveru grafické nadstavby | kus | 0 |  | 0 | vlastní |  |  | základní |  | 0 | 0 | 0 | 0 | 0 | 16 | K | 2 |  |  |  | ROZPOCET | 0 | 0 | 0 | 0 | 0 | 1 | 0 | 16 | 1347744867
103 | M | 992201 | Server pro Slave grafickou nadstavbu, min. 4 jádrový procesor Intel Xeon s frekvencí min. 3,5GHz, doporučený procesor např. Intel Xeon E-2134 nebo výkonější, minimálně 16GB DDR4 ECC operační paměti, požadováno 8 pozic pro Hot-Plug 2,5"HDD disky, osazen nejméně 2ks HDD 600GB SAS 10k, řadič disku řadič PERC H730P+ 2GB, 2x GLAN, USB 2.0 a 3.0/3.1/3.2, 2x350 W Hot-Plug napájecí zdroj, montáž do RACKu (výška 1U), podpora vzdálené správy více serverů pomocí iDRAC9 Basic | kus | 1 |  | 0 | vlastní |  |  | základní |  | 0 | 0 | 0 | 0 | 0 | 32 | M | 2 |  |  |  | ROZPOCET | 0 | 0 | 0 | 0 | 0 | 1 | 0 | 16 | 546161898
104 | M | 992201.1 | Operační systém Microsoft Windows Server 2019 Standard (max. 16xCPU jader, max. 2x virtuální servery) | kus | 1 |  | 0 | vlastní |  |  | základní |  | 0 | 0 | 0 | 0 | 0 | 32 | M | 2 |  |  |  | ROZPOCET | 0 | 0 | 0 | 0 | 0 | 1 | 0 | 16 | -1869343154
105 | M | 992201.2 | Licence grafické nadstavby SBI pro doplnění stávající graf. nadstavby o Slave server | kus | 0 |  | 0 | vlastní |  |  | základní |  | 0 | 0 | 0 | 0 | 0 | 32 | M | 2 |  |  |  | ROZPOCET | 0 | 0 | 0 | 0 | 0 | 1 | 0 | 16 | -412789434
106 | M | 992201.3 | Licence grafické nadstavby SBI pro doplnění stávající graf. nadstavby o doplnění mapových podkladů na Slave serveru | kus | 0 |  | 0 | vlastní |  |  | základní |  | 0 | 0 | 0 | 0 | 0 | 32 | M | 2 |  |  |  | ROZPOCET | 0 | 0 | 0 | 0 | 0 | 1 | 0 | 16 | -1618733003
107 | M | 992201.4 | Licence grafické nadstavby SBI pro doplnění stávající graf. nadstavby o doplnění notifikací na Slave serveru | kus | 0 |  | 0 | vlastní |  |  | základní |  | 0 | 0 | 0 | 0 | 0 | 32 | M | 2 |  |  |  | ROZPOCET | 0 | 0 | 0 | 0 | 0 | 1 | 0 | 16 | -1133912671
108 | M | 992291.5 | Licence grafické nadstavby SBI pro doplnění stávající graf. nadstavby o jednu ústřednu EPS | kus | 0 |  | 0 | vlastní |  |  | základní |  | 0 | 0 | 0 | 0 | 0 | 32 | M | 2 |  |  |  | ROZPOCET | 0 | 0 | 0 | 0 | 0 | 1 | 0 | 16 | 1009495411
109 | K | 992201b | Vytvoření mapových podkladů pro grafickou nadstavbu | kus | 0 |  | 0 | vlastní |  |  | základní |  | 0 | 0 | 0 | 0 | 0 | 16 | K | 2 |  |  |  | ROZPOCET | 0 | 0 | 0 | 0 | 0 | 1 | 0 | 16 | -1804357876
110 | M | 992202 | Klientská PC stanice grafické nadstavby do prostor dispečinku, procesor minimálně Intel Core i7 8700 Coffee Lake, operační pamět minimálně RAM 16GB DDR4, pevný disk minimálně SSD 256GB, výkoná grafická karta s podporou více monitorů a výstupem DisplayPort v1.3, např. Intel UHD Graphics 630 a lepší, operační systém Windows 10 Pro 64bit se službou NBD On-Site | kus | 1 |  | 0 | vlastní |  |  | základní |  | 0 | 0 | 0 | 0 | 0 | 32 | M | 2 |  |  |  | ROZPOCET | 0 | 0 | 0 | 0 | 0 | 1 | 0 | 16 | 1189293001
111 | M | 992203 | Monitor pro klientskou stanici grafické nadstavby do prostor dispečinku, úhlopříčka minimálně 23,8", antireflexní IPS panel, rozlišení minimálně FullHD 1920x1080, jas alespoň 250 cd/m2, odezva maximálně 5ms, kontrast minimálně 1000:1, DisplayPort, černá barva | kus | 2 |  | 0 | vlastní |  |  | základní |  | 0 | 0 | 0 | 0 | 0 | 32 | M | 2 |  |  |  | ROZPOCET | 0 | 0 | 0 | 0 | 0 | 1 | 0 | 16 | -777370231
112 | M | 992204 | Klientská PC stanice grafické nadstavby do prostoru vstupní chodby, procesor minimálně Intel Core i7 8700 Coffee Lake, operační pamět minimálně RAM 16GB DDR4, pevný disk minimálně SSD 256GB, výkoná grafická karta s podporou více monitorů a výstupem DisplayPort v1.3, např. Intel UHD Graphics 630 a lepší, operační systém Windows 10 Pro 64bit se službou NBD On-Site, | kus | 1 |  | 0 | vlastní |  |  | základní |  | 0 | 0 | 0 | 0 | 0 | 32 | M | 2 |  |  |  | ROZPOCET | 0 | 0 | 0 | 0 | 0 | 1 | 0 | 16 | 557392108
113 | M | 992205 | Monitor pro klientskou stanici grafické nadstavby do prostoru vstupní chodby, úhlopříčka minimálně 23,8", antireflexní IPS panel, rozlišení minimálně FullHD 1920x1080, jas alespoň 250 cd/m2, odezva maximálně 5ms, kontrast minimálně 1000:1, DisplayPort, černá barva | kus | 1 |  | 0 | vlastní |  |  | základní |  | 0 | 0 | 0 | 0 | 0 | 32 | M | 2 |  |  |  | ROZPOCET | 0 | 0 | 0 | 0 | 0 | 1 | 0 | 16 | -1091096826
114 | M | 992206 | VESA držák monitoru pro montáž monitoru na zeď, sklopný s aretací bez možnosti natáčení do stran | kus | 1 |  | 0 | vlastní |  |  | základní |  | 0 | 0 | 0 | 0 | 0 | 32 | M | 2 |  |  |  | ROZPOCET | 0 | 0 | 0 | 0 | 0 | 1 | 0 | 16 | 39573725
115 | K | 992291c | Zadání prvků EPS do mapových podkladů pro grafickou nadstavbu | kus | 0 |  | 0 | vlastní |  |  | základní |  | 0 | 0 | 0 | 0 | 0 | 16 | K | 2 |  |  |  | ROZPOCET | 0 | 0 | 0 | 0 | 0 | 1 | 0 | 16 | 1881803685
116 | K | 992201d | Oživení a nastavení rozšířené grafické nadstavby | kus | 0 |  | 0 | vlastní |  |  | základní |  | 0 | 0 | 0 | 0 | 0 | 16 | K | 2 |  |  |  | ROZPOCET | 0 | 0 | 0 | 0 | 0 | 1 | 0 | 16 | 895908652
117 | K | 742210503 | Zkoušky a revize EPS zkoušky koordinační funkční EPS | kus | 1 |  | 0 | CS ÚRS 2018 01 |  |  | základní |  | 0 | 0 | 0 | 0 | 0 | 16 | K | 2 |  |  |  | ROZPOCET | 0 | 0 | 0 | 0 | 0 | 1 | 0 | 16 | -1700479548
118 | K | 742210521 | Zkoušky a revize EPS revize výchozí systému EPS na jeden detektor nebo prvek | kus | 32 |  | 0 | CS ÚRS 2018 01 |  |  | základní |  | 0 | 0 | 0 | 0 | 0 | 16 | K | 2 |  |  |  | ROZPOCET | 0 | 0 | 0 | 0 | 0 | 1 | 0 | 16 | -1843524220
119 | K | 998742101 | Přesun hmot pro slaboproud stanovený z hmotnosti přesunovaného materiálu vodorovná dopravní vzdálenost do 50 m v objektech výšky do 6 m | t | 0.65 |  | 0 | CS ÚRS 2018 01 |  |  | základní |  | 0 | 0 | 0 | 0 | 0 | 16 | K | 2 |  |  |  | ROZPOCET | 0 | 0 | 0 | 0 | 0 | 1 | 0 | 16 | -1433526105
| PSC |  | Poznámka k souboru cen: 1. Ceny pro přesun hmot stanovený z hmotnosti přesunovaného materiálu se používají tehdy, pokud je možné určit hmotnost za celý stavební díl. Do této hmotnosti se započítává i hmotnost materiálů oceňovaných ve specifikaci. 2. Pokud nelze jednoznačně stanovit hmotnost přesunovaných materiálů, lze pro výpočet přesunu hmot použít orientačně procentní sazbu. Touto sazbou se vynásobí rozpočtové náklady za celý stavební díl včetně nákladů na materiál ve specifikacích. 3. Příplatek k cenám -2181 pro přesun prováděný bez použití mechanizace, tj. za ztížených podmínek, lze použít pouze pro hmotnost materiálu, která se tímto způsobem skutečně přemísťuje. | [15 empty] | PSC | 2
| D | OST | Ostatní montáže a dodávky |  |  |  | 0 | [5 empty] | 0 |  | 13.9669 |  | 0.076 | 4 | D | 0 |  |  |  | ROZPOCET | [6 empty] | 0
| D | K | Zídka pro umístnění KTPO |  |  |  | 0 | [5 empty] | 0 |  | 11.2683 |  | 0 | 1 | D | 1 |  |  |  | ROZPOCET | [6 empty] | 0
120 | K | 121112111 | Sejmutí ornice ručně s vodorovným přemístěním do 50 m na dočasné či trvalé skládky nebo na hromady v místě upotřebení tloušťky vrstvy do 150 mm | m3 | 0.45 |  | 0 | CS ÚRS 2018 01 |  |  | základní |  | 0 | 0 | 0 | 0 | 0 | 4 | K | 2 |  |  |  | ROZPOCET | 0 | 0 | 0 | 0 | 0 | 1 | 0 | 4 | -354870242
| VV |  | 1,0*3,0*0,15 |  | 0.45 | [13 empty] | VV | 2 | 2 | True | 1 | ROZPOCET
121 | K | 132312101 | Hloubení zapažených i nezapažených rýh šířky do 600 mm ručním nebo pneumatickým nářadím s urovnáním dna do předepsaného profilu a spádu v horninách tř. 4 soudržných | m3 | 1.063 |  | 0 | CS ÚRS 2018 01 |  |  | základní |  | 0 | 0 | 0 | 0 | 0 | 4 | K | 2 |  |  |  | ROZPOCET | 0 | 0 | 0 | 0 | 0 | 1 | 0 | 4 | -101413800
| VV |  | 0,5*0,85*2,5 |  | 1.063 | [13 empty] | VV | 2 | 2 | True | 1 | ROZPOCET
122 | K | 132312109 | Hloubení zapažených i nezapažených rýh šířky do 600 mm ručním nebo pneumatickým nářadím s urovnáním dna do předepsaného profilu a spádu v horninách tř. 4 Příplatek k cenám za lepivost horniny tř. 4 | m3 | 1.063 |  | 0 | CS ÚRS 2018 01 |  |  | základní |  | 0 | 0 | 0 | 0 | 0 | 4 | K | 2 |  |  |  | ROZPOCET | 0 | 0 | 0 | 0 | 0 | 1 | 0 | 4 | -842841289
123 | K | 162701105 | Vodorovné přemístění výkopku nebo sypaniny po suchu na obvyklém dopravním prostředku, bez naložení výkopku, avšak se složením bez rozhrnutí z horniny tř. 1 až 4 na vzdálenost přes 9 000 do 10 000 m | m3 | 1.153 |  | 0 | CS ÚRS 2018 01 |  |  | základní |  | 0 | 0 | 0 | 0 | 0 | 4 | K | 2 |  |  |  | ROZPOCET | 0 | 0 | 0 | 0 | 0 | 1 | 0 | 4 | 1696565443
| VV |  | 1,063+0,3*2,0*0,15 |  | 1.153 | [13 empty] | VV | 2 | 2 | True | 1 | ROZPOCET
124 | K | 162701109 | Vodorovné přemístění výkopku nebo sypaniny po suchu na obvyklém dopravním prostředku, bez naložení výkopku, avšak se složením bez rozhrnutí z horniny tř. 1 až 4 na vzdálenost Příplatek k ceně za každých dalších i započatých 1 000 m | m3 | 11.53 |  | 0 | CS ÚRS 2018 01 |  |  | základní |  | 0 | 0 | 0 | 0 | 0 | 4 | K | 2 |  |  |  | ROZPOCET | 0 | 0 | 0 | 0 | 0 | 1 | 0 | 4 | -833430065
| VV |  | 1,153*10 |  | 11.53 | [13 empty] | VV | 2 | 2 | True | 1 | ROZPOCET
125 | K | 167101101 | Nakládání, skládání a překládání neulehlého výkopku nebo sypaniny nakládání, množství do 100 m3, z hornin tř. 1 až 4 | m3 | 1.153 |  | 0 | CS ÚRS 2018 01 |  |  | základní |  | 0 | 0 | 0 | 0 | 0 | 4 | K | 2 |  |  |  | ROZPOCET | 0 | 0 | 0 | 0 | 0 | 1 | 0 | 4 | 1775557260
126 | K | 171201201 | Uložení sypaniny na skládky | m3 | 1.153 |  | 0 | CS ÚRS 2018 01 |  |  | základní |  | 0 | 0 | 0 | 0 | 0 | 4 | K | 2 |  |  |  | ROZPOCET | 0 | 0 | 0 | 0 | 0 | 1 | 0 | 4 | -1498646184
127 | K | 171201211 | Poplatek za uložení stavebního odpadu na skládce (skládkovné) zeminy a kameniva zatříděného do Katalogu odpadů pod kódem 170 504 | t | 2.306 |  | 0 | CS ÚRS 2018 01 |  |  | základní |  | 0 | 0 | 0 | 0 | 0 | 4 | K | 2 |  |  |  | ROZPOCET | 0 | 0 | 0 | 0 | 0 | 1 | 0 | 4 | 1024548731
| VV |  | 1,153*2 |  | 2.306 | [13 empty] | VV | 2 | 2 | True | 1 | ROZPOCET
128 | K | 181301102 | Rozprostření a urovnání ornice v rovině nebo ve svahu sklonu do 1:5 při souvislé ploše do 500 m2, tl. vrstvy přes 100 do 150 mm | m2 | 2.4 |  | 0 | CS ÚRS 2018 01 |  |  | základní |  | 0 | 0 | 0 | 0 | 0 | 4 | K | 2 |  |  |  | ROZPOCET | 0 | 0 | 0 | 0 | 0 | 1 | 0 | 4 | -1616950028
| VV |  | 1,0*3,0-0,3*2,0 |  | 2.4 | [13 empty] | VV | 2 | 2 | True | 1 | ROZPOCET
129 | K | 274313611 | Základy z betonu prostého pasy betonu kamenem neprokládaného tř. C 16/20 | m3 | 3.188 |  | 0 | CS ÚRS 2018 01 |  |  | základní |  | 0 | 2.2563 | 7.1932 | 0 | 0 | 4 | K | 2 |  |  |  | ROZPOCET | 0 | 0 | 0 | 0 | 0 | 1 | 0 | 4 | 324153656
| VV |  | 1,5*0,85*2,5 |  | 3.188 | [13 empty] | VV | 2 | 2 | True | 1 | ROZPOCET
130 | K | 311278012 | Zdivo z cihel a tvárnic vápenopískových na cementovou maltu M10, tloušťka zdiva 290 mm, formát a rozměr cihel VF 290x140x65 mm plných | m2 | 8 |  | 0 | CS ÚRS 2018 01 |  |  | základní |  | 0 | 0.5052 | 4.0416 | 0 | 0 | 4 | K | 2 |  |  |  | ROZPOCET | 0 | 0 | 0 | 0 | 0 | 1 | 0 | 4 | 263279223
| VV |  | 4*2 |  | 8 | [13 empty] | VV | 2 | 2 | True | 1 | ROZPOCET
131 | K | 622631001 | Spárování vnějších ploch pohledového zdiva z cihel, spárovací maltou stěn | m2 | 9.16 |  | 0 | CS ÚRS 2018 01 |  |  | základní |  | 0 | 0.0027 | 0.024732 | 0 | 0 | 4 | K | 2 |  |  |  | ROZPOCET | 0 | 0 | 0 | 0 | 0 | 1 | 0 | 4 | -1870059864
| VV |  | 2,0*2,0*2+0,29*2,0*2 |  | 9.16 | [13 empty] | VV | 2 | 2 | True | 1 | ROZPOCET
132 | K | 998232110 | Přesun hmot pro oplocení se svislou nosnou konstrukcí zděnou z cihel, tvárnic, bloků, popř. kovovou nebo dřevěnou vodorovná dopravní vzdálenost do 50 m, pro oplocení výšky do 3 m | t | 13.913 |  | 0 | CS ÚRS 2018 01 |  |  | základní |  | 0 | 0 | 0 | 0 | 0 | 4 | K | 2 |  |  |  | ROZPOCET | 0 | 0 | 0 | 0 | 0 | 1 | 0 | 4 | -2026471355
133 | K | 764214606 | Oplechování horních ploch zdí a nadezdívek (atik) z pozinkovaného plechu s povrchovou úpravou mechanicky kotvené rš 500 mm | m | 2 |  | 0 | CS ÚRS 2018 01 |  |  | základní |  | 0 | 0.00437 | 0.00874 | 0 | 0 | 16 | K | 2 |  |  |  | ROZPOCET | 0 | 0 | 0 | 0 | 0 | 1 | 0 | 16 | -68639088
134 | K | 998764101 | Přesun hmot pro konstrukce klempířské stanovený z hmotnosti přesunovaného materiálu vodorovná dopravní vzdálenost do 50 m v objektech výšky do 6 m | t | 0.05 |  | 0 | CS ÚRS 2018 01 |  |  | základní |  | 0 | 0 | 0 | 0 | 0 | 16 | K | 2 |  |  |  | ROZPOCET | 0 | 0 | 0 | 0 | 0 | 1 | 0 | 16 | 141363720
| D | 46-M | Zemní práce při extr.mont.pracích |  |  |  | 0 | [5 empty] | 0 |  | 0.03282 |  | 0.076 | 3 | D | 1 |  |  |  | ROZPOCET | [6 empty] | 0
135 | K | 460680161 | Prorážení otvorů a ostatní bourací práce vybourání otvoru ve zdivu cihelném plochy do 0,0225 m2 a tloušťky do 15 cm | kus | 4 |  | 0 | CS ÚRS 2018 01 |  |  | základní |  | 0 | 0 | 0 | 0 | 0 | 64 | K | 2 |  |  |  | ROZPOCET | 0 | 0 | 0 | 0 | 0 | 1 | 0 | 64 | -775937398
| PSC |  | Poznámka k souboru cen: 1. V cenách -0011 až -0013 nejsou započteny náklady na dodávku tvárnic. Tato dodávka se oceňuje ve specifikaci. | [15 empty] | PSC | 2
136 | K | 460710033 | Vyplnění rýh a otvorů vyplnění a omítnutí rýh ve stěnách hloubky do 3 cm a šířky přes 5 do 7 cm | m | 12 |  | 0 | CS ÚRS 2018 01 |  |  | základní |  | 0 | 0.00035 | 0.0042 | 0 | 0 | 64 | K | 2 |  |  |  | ROZPOCET | 0 | 0 | 0 | 0 | 0 | 1 | 0 | 64 | -1408187586
137 | K | 460510084 | Kabelové prostupy, kanály a multikanály kabelové prostupy z trub plastových včetně osazení, utěsnění a spárování do otvoru ve zdivu včetně vybourání, zazdění a začištění, vnitřního průměru do 15 cm | kus | 2 |  | 0 | CS ÚRS 2018 01 |  |  | základní |  | 0 | 0.00612 | 0.01224 | 0 | 0 | 64 | K | 2 |  |  |  | ROZPOCET | 0 | 0 | 0 | 0 | 0 | 1 | 0 | 64 | -406250543
| PSC |  | Poznámka k souboru cen: 1. V cenách -0004 až -0156 nejsou obsaženy náklady na dodávku trub. Tato dodávka se oceňuje ve specifikaci. 2. V cenách -0258 až -0274 nejsou obsaženy náklady na dodávku žlabů. Tato dodávka se oceňuje ve specifikaci. 3. V cenách -0301 až -0353 nejsou obsaženy náklady na dodávku multikanálů. Tato dodávka se oceňuje ve specifikaci. | [15 empty] | PSC | 2
138 | K | 460510034 | Kabelové prostupy, kanály a multikanály kabelové prostupy z trub betonových včetně osazení, utěsnění a spárování do otvoru ve zdivu včetně vybourání, zazdění a začištění, vnitřního průměru do 15 cm | kus | 2 |  | 0 | CS ÚRS 2018 01 |  |  | základní |  | 0 | 0.00712 | 0.01424 | 0 | 0 | 64 | K | 2 |  |  |  | ROZPOCET | 0 | 0 | 0 | 0 | 0 | 1 | 0 | 64 | 1806724853
| PSC |  | Poznámka k souboru cen: 1. V cenách -0004 až -0156 nejsou obsaženy náklady na dodávku trub. Tato dodávka se oceňuje ve specifikaci. 2. V cenách -0258 až -0274 nejsou obsaženy náklady na dodávku žlabů. Tato dodávka se oceňuje ve specifikaci. 3. V cenách -0301 až -0353 nejsou obsaženy náklady na dodávku multikanálů. Tato dodávka se oceňuje ve specifikaci. | [15 empty] | PSC | 2
139 | K | 977151119 | Jádrové vrty diamantovými korunkami do stavebních materiálů (železobetonu, betonu, cihel, obkladů, dlažeb, kamene) průměru přes 100 do 110 mm | m | 2 |  | 0 | CS ÚRS 2018 01 |  |  | základní |  | 0 | 0.00107 | 0.00214 | 0.038 | 0.076 | 4 | K | 2 |  |  |  | ROZPOCET | 0 | 0 | 0 | 0 | 0 | 1 | 0 | 4 | -1136949159
| PSC |  | Poznámka k souboru cen: 1. V cenách jsou započteny i náklady na rozměření, ukotvení vrtacího stroje, vrtání, opotřebení diamantových vrtacích korunek a spotřebu vody. 2. V cenách -1211 až -1233 pro dovrchní vrty jsou započteny i náklady na odsátí výplachové vody z vrtu. | [15 empty] | PSC | 2
| D | M | Výkop pro zemní kabelová vedení |  |  |  | 0 | [5 empty] | 0 |  | 2.6658 |  | 0 | 3 | D | 1 |  |  |  | ROZPOCET | [6 empty] | 0
140 | K | 121112111 | Sejmutí ornice ručně s vodorovným přemístěním do 50 m na dočasné či trvalé skládky nebo na hromady v místě upotřebení tloušťky vrstvy do 150 mm | m3 | 2.25 |  | 0 | CS ÚRS 2018 01 |  |  | základní |  | 0 | 0 | 0 | 0 | 0 | 4 | K | 2 |  |  |  | ROZPOCET | 0 | 0 | 0 | 0 | 0 | 1 | 0 | 4 | 250547898
141 | K | 132312101 | Hloubení zapažených i nezapažených rýh šířky do 600 mm ručním nebo pneumatickým nářadím s urovnáním dna do předepsaného profilu a spádu v horninách tř. 4 soudržných | m3 | 2.475 |  | 0 | CS ÚRS 2018 01 |  |  | základní |  | 0 | 0 | 0 | 0 | 0 | 4 | K | 2 |  |  |  | ROZPOCET | 0 | 0 | 0 | 0 | 0 | 1 | 0 | 4 | -634035465
142 | K | 132312109 | Hloubení zapažených i nezapažených rýh šířky do 600 mm ručním nebo pneumatickým nářadím s urovnáním dna do předepsaného profilu a spádu v horninách tř. 4 Příplatek k cenám za lepivost horniny tř. 4 | m3 | 2.475 |  | 0 | CS ÚRS 2018 01 |  |  | základní |  | 0 | 0 | 0 | 0 | 0 | 4 | K | 2 |  |  |  | ROZPOCET | 0 | 0 | 0 | 0 | 0 | 1 | 0 | 4 | -1587509833
143 | K | 162701105 | Vodorovné přemístění výkopku nebo sypaniny po suchu na obvyklém dopravním prostředku, bez naložení výkopku, avšak se složením bez rozhrnutí z horniny tř. 1 až 4 na vzdálenost přes 9 000 do 10 000 m | m3 | 1.35 |  | 0 | CS ÚRS 2018 01 |  |  | základní |  | 0 | 0 | 0 | 0 | 0 | 4 | K | 2 |  |  |  | ROZPOCET | 0 | 0 | 0 | 0 | 0 | 1 | 0 | 4 | -1936043076
144 | K | 162701109 | Vodorovné přemístění výkopku nebo sypaniny po suchu na obvyklém dopravním prostředku, bez naložení výkopku, avšak se složením bez rozhrnutí z horniny tř. 1 až 4 na vzdálenost Příplatek k ceně za každých dalších i započatých 1 000 m | m3 | 13.5 |  | 0 | CS ÚRS 2018 01 |  |  | základní |  | 0 | 0 | 0 | 0 | 0 | 4 | K | 2 |  |  |  | ROZPOCET | 0 | 0 | 0 | 0 | 0 | 1 | 0 | 4 | -2048583988
145 | K | 167101101 | Nakládání, skládání a překládání neulehlého výkopku nebo sypaniny nakládání, množství do 100 m3, z hornin tř. 1 až 4 | m3 | 1.35 |  | 0 | CS ÚRS 2018 01 |  |  | základní |  | 0 | 0 | 0 | 0 | 0 | 4 | K | 2 |  |  |  | ROZPOCET | 0 | 0 | 0 | 0 | 0 | 1 | 0 | 4 | -1715864250
146 | K | 171201201 | Uložení sypaniny na skládky | m3 | 1.35 |  | 0 | CS ÚRS 2018 01 |  |  | základní |  | 0 | 0 | 0 | 0 | 0 | 4 | K | 2 |  |  |  | ROZPOCET | 0 | 0 | 0 | 0 | 0 | 1 | 0 | 4 | 272963226
147 | K | 171201211 | Poplatek za uložení stavebního odpadu na skládce (skládkovné) zeminy a kameniva zatříděného do Katalogu odpadů pod kódem 170 504 | t | 2.7 |  | 0 | CS ÚRS 2018 01 |  |  | základní |  | 0 | 0 | 0 | 0 | 0 | 4 | K | 2 |  |  |  | ROZPOCET | 0 | 0 | 0 | 0 | 0 | 1 | 0 | 4 | -1204100046
148 | K | 174101101 | Zásyp sypaninou z jakékoliv horniny s uložením výkopku ve vrstvách se zhutněním jam, šachet, rýh nebo kolem objektů v těchto vykopávkách | m3 | 1.125 |  | 0 | CS ÚRS 2018 01 |  |  | základní |  | 0 | 0 | 0 | 0 | 0 | 4 | K | 2 |  |  |  | ROZPOCET | 0 | 0 | 0 | 0 | 0 | 1 | 0 | 4 | -1616126577
149 | K | 175111101 | Obsypání potrubí ručně sypaninou z vhodných hornin tř. 1 až 4 nebo materiálem připraveným podél výkopu ve vzdálenosti do 3 m od jeho kraje, pro jakoukoliv hloubku výkopu a míru zhutnění bez prohození sypaniny sítem | m3 | 0.9 |  | 0 | CS ÚRS 2018 01 |  |  | základní |  | 0 | 0 | 0 | 0 | 0 | 4 | K | 2 |  |  |  | ROZPOCET | 0 | 0 | 0 | 0 | 0 | 1 | 0 | 4 | 383530086
150 | M | 58337310 | štěrkopísek frakce 0-4 třída B | t | 1.8 |  | 0 | CS ÚRS 2018 01 |  |  | základní |  | 0 | 1 | 1.8 | 0 | 0 | 8 | M | 2 |  |  |  | ROZPOCET | 0 | 0 | 0 | 0 | 0 | 1 | 0 | 4 | 1196350554
| VV |  | 0,9*2 'Přepočtené koeficientem množství |  | 1.8 | [13 empty] | VV | 2 | 2 | False | 1 | ROZPOCET
151 | K | 181301102 | Rozprostření a urovnání ornice v rovině nebo ve svahu sklonu do 1:5 při souvislé ploše do 500 m2, tl. vrstvy přes 100 do 150 mm | m2 | 15 |  | 0 | CS ÚRS 2018 01 |  |  | základní |  | 0 | 0 | 0 | 0 | 0 | 4 | K | 2 |  |  |  | ROZPOCET | 0 | 0 | 0 | 0 | 0 | 1 | 0 | 4 | -1427042661
152 | K | 460620007 | Úprava terénu zatravnění, včetně dodání osiva a zalití vodou na rovině | m2 | 9.7 |  | 0 | CS ÚRS 2018 01 |  |  | základní |  | 0 | 3e-05 | 0.000291 | 0 | 0 | 64 | K | 2 |  |  |  | ROZPOCET | 0 | 0 | 0 | 0 | 0 | 1 | 0 | 64 | -812347949
| PSC |  | Poznámka k souboru cen: 1. V cenách -0002 až -0003 nejsou zahrnuty dodávku drnů. Tato se oceňuje ve specifikaci. 2. V cenách -0022 až -0028 nejsou zahrnuty náklady na dodávku obrubníků. Tato dodávka se oceňuje ve specifikaci. | [15 empty] | PSC | 2
153 | K | 451572111 | Lože pod potrubí, stoky a drobné objekty v otevřeném výkopu z kameniva drobného těženého 0 až 4 mm | m3 | 0.45 |  | 0 | CS ÚRS 2018 01 |  |  | základní |  | 0 | 1.8908 | 0.85085 | 0 | 0 | 4 | K | 2 |  |  |  | ROZPOCET | 0 | 0 | 0 | 0 | 0 | 1 | 0 | 4 | -800332640
154 | K | 899722111 | Krytí potrubí z plastů výstražnou fólií z PVC šířky 20 cm | m | 15 |  | 0 | CS ÚRS 2018 01 |  |  | základní |  | 0 | 6e-05 | 0.0009 | 0 | 0 | 4 | K | 2 |  |  |  | ROZPOCET | 0 | 0 | 0 | 0 | 0 | 1 | 0 | 4 | -433056129
155 | K | 998276101 | Přesun hmot pro trubní vedení hloubené z trub z plastických hmot nebo sklolaminátových pro vodovody nebo kanalizace v otevřeném výkopu dopravní vzdálenost do 15 m | t | 0.69 |  | 0 | CS ÚRS 2018 01 |  |  | základní |  | 0 | 0 | 0 | 0 | 0 | 4 | K | 2 |  |  |  | ROZPOCET | 0 | 0 | 0 | 0 | 0 | 1 | 0 | 4 | -1913969211
156 | K | 741110053 | Montáž trubek elektroinstalačních s nasunutím nebo našroubováním do krabic plastových ohebných, uložených volně, vnější Ø přes 35 mm | m | 20 |  | 0 | CS ÚRS 2018 01 |  |  | základní |  | 0 | 0 | 0 | 0 | 0 | 16 | K | 2 |  |  |  | ROZPOCET | 0 | 0 | 0 | 0 | 0 | 1 | 0 | 16 | 767877566
157 | M | 34571355 | trubka elektroinstalační ohebná dvouplášťová korugovaná D 94/110 mm, HDPE+LDPE | m | 20 |  | 0 | CS ÚRS 2018 01 |  |  | základní |  | 0 | 0.00069 | 0.0138 | 0 | 0 | 32 | M | 2 |  |  |  | ROZPOCET | 0 | 0 | 0 | 0 | 0 | 1 | 0 | 16 | -1437133205
| D | HZS | Hodinové zúčtovací sazby |  |  |  | 0 | [5 empty] | 0 |  | 0 |  | 0 | 4 | D | 0 |  |  |  | ROZPOCET | [6 empty] | 0
158 | K | HZS3222 | Hodinové zúčtovací sazby montáží technologických zařízení na stavebních objektech montér slaboproudých zařízení odborný. OStatní práce se zapojením a nastavením systému výše neuvedené. Komplet za obor EPS. | hod | 22 |  | 0 | CS ÚRS 2018 01 |  |  | základní |  | 0 | 0 | 0 | 0 | 0 | 512 | K | 1 |  |  |  | ROZPOCET | 0 | 0 | 0 | 0 | 0 | 1 | 0 | 512 | -1416379163
159 | K | HZS4212 | Hodinové zúčtovací sazby ostatních profesí revizní a kontrolní činnost revizní technik specialista. Revize - funkční zkouška systému EPS | hod | 10 |  | 0 | CS ÚRS 2018 01 |  |  | základní |  | 0 | 0 | 0 | 0 | 0 | 512 | K | 1 |  |  |  | ROZPOCET | 0 | 0 | 0 | 0 | 0 | 1 | 0 | 512 | -41540341
| D | VRN | Vedlejší rozpočtové náklady |  |  |  | 0 | [5 empty] | 0 |  | 0 |  | 0 | 5 | D | 0 |  |  |  | ROZPOCET | [6 empty] | 0
| D | VRN1 | Průzkumné, geodetické a projektové práce |  |  |  | 0 | [5 empty] | 0 |  | 0 |  | 0 | 5 | D | 1 |  |  |  | ROZPOCET | [6 empty] | 0
160 | K | 010001000 | Průzkumné, geodetické a projektové práce. Práce spojené s vypracování geodetického zaměření a zpracování dílenské dokumentace i dokumentace skutečného stavu po dokončení díla podle požadavků zadavatele. | sada | 1 |  | 0 | CS ÚRS 2018 01 |  |  | základní |  | 0 | 0 | 0 | 0 | 0 | 1024 | K | 2 |  |  |  | ROZPOCET | 0 | 0 | 0 | 0 | 0 | 1 | 0 | 1024 | 1040148457
161 | K | 011002000 | Průzkumné práce | sada | 1 |  | 0 | CS ÚRS 2018 01 |  |  | základní |  | 0 | 0 | 0 | 0 | 0 | 1024 | K | 2 |  |  |  | ROZPOCET | 0 | 0 | 0 | 0 | 0 | 1 | 0 | 1024 | 79474379
| D | VRN2 | Příprava staveniště |  |  |  | 0 | [5 empty] | 0 |  | 0 |  | 0 | 5 | D | 1 |  |  |  | ROZPOCET | [6 empty] | 0
162 | K | 020001000 | Příprava staveniště. Speciální práce spojené s přípravou staveniště na danou technologii (zajištění provizrního chodu, provizorní přepojení atd.) Komplet za obor EPS. | sada | 1 |  | 0 | CS ÚRS 2018 01 |  |  | základní |  | 0 | 0 | 0 | 0 | 0 | 1024 | K | 2 |  |  |  | ROZPOCET | 0 | 0 | 0 | 0 | 0 | 1 | 0 | 1024 | -1614942416
| D | VRN4 | Inženýrská činnost |  |  |  | 0 | [5 empty] | 0 |  | 0 |  | 0 | 5 | D | 1 |  |  |  | ROZPOCET | [6 empty] | 0
163 | K | 040001000 | Inženýrská činnost. Další odborná činnost potřebná k realizaci díla zahrnující školení, konzultace, komunikaci se zadavatelem apd. Komplet za obor EPS | hod | 16 |  | 0 | CS ÚRS 2018 01 |  |  | základní |  | 0 | 0 | 0 | 0 | 0 | 1024 | K | 2 |  |  |  | ROZPOCET | 0 | 0 | 0 | 0 | 0 | 1 | 0 | 1024 | 1039262396
164 | K | 043002000 | Zkoušky a ostatní měření. Odborné zkoušky a měřen na dané technologii zahrnující testování kabelových segmentů, funkční a provozní zkoušky částí systému atd. Komplet za obor EPS. | hod | 20 |  | 0 | CS ÚRS 2018 01 |  |  | základní |  | 0 | 0 | 0 | 0 | 0 | 1024 | K | 2 |  |  |  | ROZPOCET | 0 | 0 | 0 | 0 | 0 | 1 | 0 | 1024 | 1283428157
165 | K | 045002000 | Kompletační a koordinační činnost. Speciální kompletační a koordinační činnost pro danou technologii. Komplet za obor EPS. | hod | 18 |  | 0 | CS ÚRS 2018 01 |  |  | základní |  | 0 | 0 | 0 | 0 | 0 | 1024 | K | 2 |  |  |  | ROZPOCET | 0 | 0 | 0 | 0 | 0 | 1 | 0 | 1024 | -901571460
| D | VRN7 | Provozní vlivy |  |  |  | 0 | [5 empty] | 0 |  | 0 |  | 0 | 5 | D | 1 |  |  |  | ROZPOCET | [6 empty] | 0
166 | K | 070001000 | Provozní vlivy Další provozní vlivy - ztížené podmínky při montážích v objektu se zvýšenou ostrahou nebo ze zvláštním určením po celou dobu stavby. Komplet za obor EPS | sada | 1 |  | 0 | CS ÚRS 2018 01 |  |  | základní |  | 0 | 0 | 0 | 0 | 0 | 1024 | K | 2 |  |  |  | ROZPOCET | 0 | 0 | 0 | 0 | 0 | 1 | 0 | 1024 | 68864644
| D | VRN9 | Ostatní náklady |  |  |  | 0 | [5 empty] | 0 |  | 0 |  | 0 | 5 | D | 1 |  |  |  | ROZPOCET | [6 empty] | 0
167 | K | 090001000 | Ostatní náklady Ostatní speciální náklady zahrnující práce a dodávky výše neuvedené potřené ke zhotovení díla. Komplet za obor EPS. | sada | 1 |  | 0 | CS ÚRS 2018 01 |  |  | základní |  | 0 | 0 | 0 | 0 | 0 | 1024 | K | 2 |  |  |  | ROZPOCET | 0 | 0 | 0 | 0 | 0 | 1 | 0 | 1024 | 1192938817
168 | K | 091104000 | Stroje a zařízení nevyžadující montáž Speciální stroje a zařízen potřebné pro realizaci díla. Komplet za obor EPS. | sada | 1 |  | 0 | CS ÚRS 2018 01 |  |  | základní |  | 0 | 0 | 0 | 0 | 0 | 1024 | K | 2 |  |  |  | ROZPOCET | 0 | 0 | 0 | 0 | 0 | 1 | 0 | 1024 | 845536485
169 | K | 092103001 | Náklady na zkušební provoz. Speciálná náklady za zkušební provoz dané technologie. Komplet za obor EPS. | sada | 1 |  | 0 | CS ÚRS 2018 01 |  |  | základní |  | 0 | 0 | 0 | 0 | 0 | 1024 | K | 2 |  |  |  | ROZPOCET | 0 | 0 | 0 | 0 | 0 | 1 | 0 | 1024 | 163816101