## soupis čerpadel
Příloha č. 1 - Seznam soustrojí pro diagnostiku
vysokotlak/podávačka
Přidáno po 8.7.2015 | Instalováno | Osadit MB | Provádět měření v 1 . Kole | Oddělení | sklad | VT.Č. /P.Č. | označ.PID | čerpadlo - TM míst v SAP | el. motor - TM míst v SAP | roční náběh [h] | Procentuální využití | Procentuální využití 2 | typ | Q [m3/h] | H [m] | P elmot. [kW] | ot [1/min] | poznámky
ne |  | ano | ano | 04 | Litvínov | VT.Č. | P101A | 04-61-221_00-020-P101A | 04-61-221_00-210-P101A | 1860 | 21.23% | 21% | 4x11 DA-3 STG | 240 | 270 | 250 | 2955 | směr Kryry (Třemošná, Hájek)
ne |  | ano | ano | 04 | Litvínov | VT.Č. | P102A | 04-61-221_00-020-P102A | 04-61-221_00-210-P102A | 1860 | 21.23% | 21% | 4x11 DA-4 STG | 240 | 300 | 250 | 2955 | směr Kryry (Třemošná, Hájek)
ne |  | ano | ano | 04 | Litvínov | VT.Č. | P102B | 04-61-221_00-020-P102B | 04-61-221_00-210-P102B | 1602 | 18.29% | 18% | 4x11 DA-4 STG | 240 | 300 | 250 | 2955 | směr Hněvice, Kralupy Čra
ne |  | ano | ano | 04 | Litvínov | VT.Č. | P101B | 04-61-221_00-020-P101B | 04-61-221_00-210-P101B | 1947 | 22.23% | 22% | 4x11 DA-3 STG | 240 | 270 | 250 | 2955 | směr Hněvice, Kralupy ČRa
ne |  | ano | ano | 04 | Hněvice | VT.Č. | P2501 | 04-55-214_00-20-P2501 | 04-55-214_00-210-P2501 | 1500 | 17.12% | 17% | MTC A 125/04-10.1 | 300 | 430 | 355 | 2970 | směr DN300 N.Město
ne |  | ano | ano | 04 | Hněvice | VT.Č. | P2502 | 04-55-214_00-020-P2502 | 04-55-214_00-210-P2502 | 4320 | 49.32% | 49% | 4x11 DA-5 STG | 240 | 430 | 355 | 2970 | směr DN200 N.Město
ne |  | ano | ne | 04 | Hněvice | VT.Č. | P2503 | 04-55-214_00-020-P2503A | 04-55-214_00-210-P2503A | 320 | 3.653% | 4% | MTC A 100/04-08.1 (přeštítk.) | 145 | 300 | 160 | 2975 | směr DN200 Mstětice
ne |  | ano | ano | 04 | Hněvice | P.Č. | P2505A | 04-55-225_00-020-P2505A | 04-55-225_00-210-P2505A | 2980 | 34.02% | 34% | HC 150-400N | 480 | 40 | 75 | 1475 | výdej obj.230 NM
ne |  | ano | ne | 04 | Hněvice | P.Č. | P2505B | 04-55-225_00-020-P2505B | 04-55-225_00-210-P2505B | 225 | 2.568% | 3% | HC 150-400N | 480 | 40 | 75 | 1475 | výdej obj.239 BA
ne |  | ano | ne | 04 | Hněvice | P.Č. | P3601 | 04-55-236_00-020-236/1 | 04-55-236_00-210-236/1 | 1455 | 16.61% | 17% | CEBV-150 | 240 | 18 | 42 | 1465 | výdej obj.236 NM-B
ne |  | ano | ne | 04 | Hněvice | P.Č. | P3602 | 04-55-236_00-020-236/2 | 04-55-236_00-210-236/2 | 1455 | 16.61% | 17% | CEBV-150 | 240 | 18 | 42 | 1465 | výdej obj.236 NM-F
ne |  | ano | ne | 04 | Mstětice | VT.Č. | P5801 | 04-65-224_00-020-P22401 | 04-65-224_00-210-P22401 | 450 | 5.137% | 5% | A-125-CES-265-16/4-OL | 120 | 350 | 200 | 2975 | směr Cerekvice - BA
ne |  | ano | ne | 04 | Mstětice | VT.Č. | P5802 | 04-65-224_00-020-P22402 | 04-65-224_00-210-P22402 | 450 | 5.137% | 5% | A-125-CES-265-16/4-OL | 120 | 350 | 200 | 2975 | směr Cerekvice - BA
ne |  | ano | ano | 06 | N.Město | VT.Č. | P1202A | 06-76-222_00-020-P1202A | 06-76-222_00-210-P1202A | 2013 | 22.98% | 23% | A-125-CES-265-16/4-OL-F/2 | 120 | 306 | 200 | 2972 | směr Šlapanov, PARAMO
ne |  | ano | ano | 06 | N.Město | VT.Č. | P1202B | 06-76-222_00-020-P1202B | 06-76-222_00-210-P1202B | 1782 | 20.34% | 20% | A-125-CES-265-16/4-OL-F/2 | 120 | 306 | 200 | 2972 | směr Šlapanov, PARAMO
ne |  | ano | ano | 06 | N.Město | VT.Č. | P1202C | 06-76-222_00-020-P1202C | 06-76-222_00-210-P1202C | 2609 | 29.78% | 30% | A-125-CES-265-16/4-OL-F/2 | 120 | 306 | 200 | 2972 | směr Šlapanov, PARAMO
ne | 2015-07-08 | ano | ne | 06 | Cerekvice | P.Č. | P22208 | 06-70-222_00-020-P22208 | 06-70-222_00-210-P22208 | 959 | 10.95% | 11% | 80 NVD31540 LC2009 | 126 |  | 28.6 | 2900 | VÝDEJNÍ LÁVKY
ne | 2015-07-08 | ano | ne | 06 | Cerekvice | P.Č. | P22211 | 06-70-222_00-020-P22211 | 06-70-222_00-210-P22211 | 1333 | 15.22% | 15% | 80 NVD31540 LC2009 | 126 |  | 28.6 | 2900 | VÝDEJNÍ LÁVKY
ne | 2015-07-08 | ano | ne | 06 | Cerekvice | P.Č. | P22218 | 06-70-222_00-020-P22218 | 06-70-222_00-210-P22218 | 565 | 6.45% | 6% | 80 NVD31540 LC2009 | 126 |  | 28.6 | 2900 | VÝDEJNÍ LÁVKY
ne |  | ano | ano | 07 | Potěhy | VT.Č. | P22001A | 07-77-220_00-020-P22001A | 07-77-220_00-210-P22001A | 1931 | 22.04% | 22% | MHL 100B-4 | 150 | 330 | 200 | 2980 | směr Šlapanov, PARAMO
ne |  | ano | ano | 07 | Potěhy | VT.Č. | P22001B | 07-77-220_00-020-P22001B | 07-77-220_00-210-P22001B | 2063 | 23.55% | 24% | MHL 100B-4 | 150 | 330 | 200 | 2980 | směr Šlapanov, PARAMO
ne |  | ano | ano | 07 | Potěhy | VT.Č. | P22001C | 07-77-220_00-020-P22001C | 07-77-220_00-210-P22001C | 2054 | 23.45% | 23% | MHL 100B-4 | 150 | 330 | 200 | 2980 | směr Šlapanov, PARAMO
ne |  | ano | ne | 07 | Potěhy | P.Č. | P23101 | 07-77-231_00-020-P23101 | 07-77-231_00-210-P23101 | 450 | 5.137% | 5% | S 125-80-220N/A09 | 150 | 45 | 30 | 2960 | výdej PARAMO
ne |  | ano | ne | 07 | Potěhy | P.Č. | P23102 | 07-77-231_00-020-P23102 | 07-77-231_00-210-P23102 | 450 | 5.137% | 5% | S 125-80-220N/A10 | 150 | 45 | 30 | 2960 | výdej PARAMO
ne |  | ano | ano | 07 | Šlapanov | VT.Č. | P2201 | 07-75-222_00-020-P2201 | 07-75-222_00-210-P2201 | 1680 | 19.18% | 19% | A-125-CES-265-16/4-OL | 120 | 270 | 160 | 2975 | směr Střelice (NM)
ne |  | ano | ano | 07 | Šlapanov | VT.Č. | P2202 | 07-75-222_00-020-P2202 | 07-75-222_00-210-P2202 | 3600 | 41.1% | 41% | A-125-CES-265-16/4-OL | 120 | 270 | 160 | 2975 | směr Střelice (BA)
ne |  | ano | ano | 07 | Šlapanov | VT.Č. | P2203 | 07-75-222_00-020-P2203 | 07-75-222_00-210-P2203 | 1680 | 19.18% | 19% | A-125-CES-265-16/4-OL | 120 | 270 | 160 | 2975 | směr Smyslov (Včelná, Třemošná)
ne |  | ano | ano | 07 | Šlapanov | VT.Č. | P2204 | 07-75-222_00-020-P2204 | 07-75-222_00-210-P2204 | 960 | 10.96% | 11% | A-125-CES-265-16/4-OL | 120 | 270 | 160 | 2975 | směr Smyslov (Včelná, Třemošná)
ne |  | ano | ano | 07 | Šlapanov | P.Č. | P2610 | 07-75-226_00-020-P2610 | 07-75-226_00-210-P2610 | 7200 | 82.19% | 82% | 150.NEA.400.30.OC.05.FE | 151 | 50 | 37 | 1470 | výdej NM
ne |  | ano | ano | 07 | Šlapanov | P.Č. | P2611 | 07-75-226_00-020-P2611 | 07-75-226_00-210-P2611 | 2880 | 32.88% | 33% | 150.NEA.400.30.OC.05.FE | 151 | 50 | 37 | 1470 | výdej BA
ne |  | ano | ne | 07 | Šlapanov | P.Č. | P2612 | 07-75-226_00-020-P2612 | 07-75-226_00-210-P2612 | 960 | 10.96% | 11% | 150.NEA.400.30.OC.05.FE | 151 | 50 | 37 | 1470 | výdej BA
ne |  | ano | ano | 09 | Klobouky | VT.Č. | P222 01A | 09-86-222_00-020-0001A | 09-86-222_00-210-0001A | 2101 | 23.98% | 24% | MHL 100-8 | 140 | 640 | 319 | 2900 | směr Loukov, Střelice (Šlapanov)
ne |  | ano | ano | 09 | Klobouky | VT.Č. | P222 01B | 09-86-222_00-020-0001B | 09-86-222_00-210-0001B | 2239 | 25.56% | 26% | MHL 100-8 | 140 | 640 | 319 | 2900 | směr Loukov, Střelice (Šlapanov)
ne |  | ano | ano | 09 | Klobouky | VT.Č. | P222 01C | 09-86-222_00-020-0001C | 09-86-222_00-210-0001C | 2624 | 29.95% | 30% | MHL 100-8 | 140 | 640 | 319 | 2900 | směr Loukov, Střelice (Šlapanov)
ne |  | ano | ne | 09 | Klobouky | P.Č. | P220 04A | 09-86-220_00-020-P220_04A | 09-86-220_00-210-P220_04A | 735 | 8.39% | 8% | HC 80-315N | 125 | 125 | 75 | 2975 | výdej NM
ne |  | ano | ano | 09 | Klobouky | P.Č. | P220 04B | 09-86-220_00-020-P220_04B | 09-86-220_00-210-P220_04B | 1712 | 19.54% | 20% | HC 80-315N | 145 | 125 | 75 | 2975 | výdej NM
ne |  | ano | ne | 09 | Klobouky | P.Č. | P220 05A | 09-86-220_00-020-P220_05A | 09-86-220_00-210-P220_05A | 467 | 5.331% | 5% | HC 80-315N | 125 | 125 | 75 | 2975 | výdej BA
ne |  | ano | ne | 09 | Klobouky | P.Č. | P220 05B | 09-86-220_00-020-P220_05B | 09-86-220_00-210-P220_05B | 461 | 5.263% | 5% | HC 80-315N | 145 | 125 | 75 | 2975 | výdej BA
ne |  | ne | ne | 09 | Klobouky | P.Č. | P220 01A | 09-86-220_00-020-P220_01A | 09-86-220_00-210-P220_01A | 50 | 0.5708% | 1% | S-125-100-220 | 150 | 40 | 37 | 2945 | výdej BA lávky S
ne |  | ne | ne | 09 | Klobouky | P.Č. | P220 01B | 09-86-220_00-020-P220_01B | 09-86-220_00-210-P220_01B | 5 | 0.05708% | 0% | S-100-80-220 | 90 | 40 | 22 | 2940 | výdej BA lávky S
ne |  | ano | ne | 09 | Klobouky | P.Č. | P220 02A | 09-86-220_00-020-P220_02A | 09-86-220_00-210-P220_02A | 240 | 2.74% | 3% | S-125-100-220 | 150 | 40 | 37 | 2945 | výdej BA lávky V
ne |  | ne | ne | 09 | Klobouky | P.Č. | P220 02B | 09-86-220_00-020-P220_02B | 09-86-220_00-210-P220_02B | 50 | 0.5708% | 1% | S-100-80-220 | 90 | 40 | 22 | 2940 | výdej BA lávky V
ne |  | ano | ne | 09 | Klobouky | P.Č. | P220 03A | 09-86-220_00-020-P220_03A | 09-86-220_00-210-P220_03A | 390 | 4.452% | 4% | S-125-100-220 | 150 | 40 | 37 | 2945 | výdej NM lávky
ne |  | ano | ne | 09 | Klobouky | P.Č. | P220 03B | 09-86-220_00-020-P220_03B | 09-86-220_00-210-P220_03B | 150 | 1.712% | 2% | S-100-80-220 | 90 | 40 | 22 | 2940 | výdej NM lávky
ne |  | ano | ne | 02 | Hájek | VT.Č. | č.M1 | 02-36-580_00-020-000M1 | 02-36-580_00-210-000M1 | 60 | 0.6849% | 1% | A.125.CES.265.16/4.OL.00.-F/2E | 120 | 350 | 200 | 2975 | směr Kryry (Třemošná)
ne |  | ano | ne | 02 | Hájek | P.Č. | Č1/226 | 02-36-226_00-020-0000A | 02-36-226_00-210-0000A | 600 | 6.849% | 7% | 150-NVS 400-20-LB-9 | 180 |  | 44 | 1450 | výdej NM
ne |  | ano | ne | 02 | Hájek | P.Č. | Č2/226 | 02-36-226_00-020-0000B | 02-36-226_00-210-0000B | 465 | 5.308% | 5% | 150-NVS 400-20-LB-9 | 180 |  | 44 | 1450 | výdej BNM
ne |  | ano | ne | 02 | Hájek | P.Č. | Č3/226 | 02-36-226_00-020-0000C | 02-36-226_00-210-0000C | 300 | 3.425% | 3% | HC 80 - 160 N | 132 | 35 | 18.5 | 2930 | míchání BNM
ne |  | ano | ano | 02 | Třemošná | VT.Č. | P4101D | 02-31-582_00-020-P4101D | 02-31-582_00-210-P4101D | 4803 | 54.83% | 55% | MHL 65-10 | 87 | 604 | 200 | 2980 | směr Bělčice - NM
ne |  | ano | ne | 02 | Třemošná | P.Č. | P4101C | 02-31-230_00-020-P4101C | 02-31-230_00-210-P4101C | 1203 | 13.73% | 14% | HC 65-200N | 87 | 50 | 22 | 2945 | výdej obj. 222 (nádrže 230)
ne |  | ano | ano | 02 | Třemošná | P.Č. | P402 | 02-31-233_00-020-P402 | 02-31-233_00-210-P402 | 3600 | 41.1% | 41% | HC 65-200N | 87 | 50 | 22 | 2945 | výdej obj. 402 (H401A)
ne |  | ano | ne | 02 | Třemošná | P.Č. | P221A | 02-31-231_00-020-P221A | 02-31-231_00-210-P221A | 950 | 10.84% | 11% | 125 NHD 315-40LC |  | 35 | 22.7 | 1480 | výdej lávky
ne |  | ano | ne | 02 | Třemošná | P.Č. | P221B | 02-31-231_00-020-P221B | 02-31-231_00-210-P221B | 950 | 10.84% | 11% | 126 NHD 315-40LC |  | 35 | 22.7 | 1480 | výdej lávky
ne |  | ano | ne | 02 | Třemošná | P.Č. | P421A | 02-31-233_00-020-P421A | 02-31-233_00-210-P421A | 1500 | 17.12% | 17% | 150 NHD 400-38LC |  | 46 | 37.8 | 1478 | výdej lávky
ne |  | ano | ano | 02 | Třemošná | P.Č. | P421B | 02-31-233_00-020-P421B | 02-31-233_00-210-P421B | 2700 | 30.82% | 31% | 151 NHD 400-38LC |  | 46 | 37.8 | 1478 | výdej lávky
ne |  | ano | ne | 02 | Třemošná | P.Č. | P421C | 02-31-233_00-020-P421C | 02-31-233_00-210-P421C | 1500 | 17.12% | 17% | 152 NHD 400-38LC |  | 46 | 37.8 | 1478 | výdej lávky
ne |  | ano | ano | 02 | Třemošná | P.Č. | P421D | 02-31-233_00-020-P421D | 02-31-233_00-210-P421D | 2700 | 30.82% | 31% | 153 NHD 400-38LC |  | 46 | 37.8 | 1478 | výdej lávky
ne |  | ano | ano | 02 | Třemošná | P.Č. | P230A | 02-31-230_00-020-P230A | 02-31-230_00-210-P230A | 2100 | 23.97% | 24% | ABA FKOB 4 | 240 | 67.17 | 47.3 | 2900 | výdej lávky
ne |  | ano | ano | 02 | Třemošná | P.Č. | P230B | 02-31-230_00-020-P230B | 02-31-230_00-210-P230B | 1900 | 21.69% | 22% | ABA FKOB 4 | 240 | 68.17 | 47.3 | 2900 | výdej lávky
ne |  | ano | ne | 02 | Třemošná | P.Č. | P230C | 02-31-230_00-020-P230C | 02-31-230_00-210-P230C | 900 | 10.27% | 10% | ABA FKOB 4 | 120 | 71.58 | 24.2 | 2900 | výdej lávky
ne |  | ano | ne | 02 | Třemošná | P.Č. | P230D | 02-31-230_00-020-P230D | 02-31-230_00-210-P230D | 650 | 7.42% | 7% | MSLA 15002/3569 AAY 090 RH01 | 240 | 73.44 | 49.8 |  | výdej lávky
ne |  | ano | ne | 02 | Třemošná | P.Č. | P230E | 02-31-230_00-020-P230E | 02-31-230_00-210-P230E | 650 | 7.42% | 7% | MSLA 15002/3569 AAY 090 RH01 | 240 | 73.44 | 49.8 |  | výdej lávky
ne |  | ano | ano | 02 | Nevid | VT.Č. | PM101 | 02-31-460_00-020-PM101 | 02-31-460_00-210-PM101 | 4053 | 46.27% | 46% | MHL 65-8 | 70 | 390 | 110 | 2970 | posílení směr Bělčice
ne |  | ano | ano | 02 | Bělčice | VT.Č. | C1A | 02-41-582_00-020-00C1A | 02-41-582_00-210-00C1A | 3720 | 42.47% | 42% | MTC A 65/07-05.1 20.62 | 60 | 300 | 75 | 2975 | směr Smyslov (Včelná, Šlapanov) - NM
ne |  | ano | ano | 02 | Bělčice | VT.Č. | C1B | 02-41-582_00-020-00C1B | 02-41-582_00-210-00C1B | 3720 | 42.47% | 42% | MTC A 65/07-05.1 20.62 | 60 | 300 | 75 | 2975 | směr Smyslov (Včelná, Šlapanov) - NM
ne |  | ano | ne | 02 | Bělčice | P.Č. | P001a | 02-41-221_00-020-P001A | 02-41-221_00-210-P001A | 1230 | 14.04% | 14% | NVS-250 | 150 | 22 | 30 | 1465 | výdej NM
ne |  | ano | ne | 02 | Bělčice | P.Č. | P002b | 02-41-221_00-020-P002B | 02-41-221_00-210-P002B | 1050 | 11.99% | 12% | NVS-250 | 150 | 22 | 30 | 1465 | výdej NM
ne |  | ano | ne | 02 | Bělčice | P.Č. | P001c | 02-41-221_00-020-P001C | 02-41-221_00-210-P001C | 1440 | 16.44% | 16% | CSES 125-250 | 150 | 22 | 18.5 | 1470 | výdej NM
ne |  | ano | ne | 02 | Bělčice | P.Č. | P001b | 02-41-221_00-020-P001B | 02-41-221_00-210-P001B | 1120 | 12.79% | 13% | NVS-250 | 250 | 22 | 30 | 1465 | výdej NM obj. 230
ne |  | ano | ne | 02 | Bělčice | P.Č. | P 002d | 02-41-221_00-020-P002D | 02-41-221_00-210-P002D | 680 | 7.763% | 8% | NVS 150 | 150 | 25 | 25 | 1450 | výdej NM obj. 230
ne |  | ano | ne | 02 | Bělčice | P.Č. | P002a | 02-41-221_00-020-P002A | 02-41-221_00-210-P002A | 420 | 4.795% | 5% | NVS 150 | 150 | 25 | 25 | 1450 | výdej NM obj. 230
ne |  | ano | ne | 02 | Bělčice | P.Č. | P101 | 02-41-221_A0-020-P1010 | 02-41-221_A0-210-P1010 | 250 | 2.854% | 3% | NVS-100 | 90 | 25 | 17 | 1450 | výdej NM obj. 230
ne |  | ano | ano | 03 | Smyslov | VT.Č. | P101 (222A) | 03-46-222_00-020-0000A | 03-46-222_00-210-0000A | 4073 | 46.5% | 46% | A.125.CES.265.16/4.OL.00.-F/2E | 120 | 270 | 160 | 2975 | směr Včelná, Šlapanov, Bělčice
ne |  | ano | ano | 03 | Smyslov | VT.Č. | P102 (222B) | 03-46-222_00-020-0000B | 03-46-222_00-210-0000B | 1226 | 14% | 14% | A.125.CES.265.16/4.OL.00.-F/2E | 120 | 270 | 160 | 2975 | směr Včelná, Šlapanov, Bělčice
ne |  | ano | ano | 03 | Smyslov | VT.Č. | P103 (222C) | 03-46-222_00-020-0000C | 03-46-222_00-210-0000C | 2522 | 28.79% | 29% | A.125.CES.265.16/4.OL.00.-F/2E | 120 | 270 | 160 | 2975 | směr Včelná, Šlapanov, Bělčice
ne |  | ano | ne | 03 | Smyslov | P.Č. | P3101 | 03-46-231_00-020-00K | 03-46-231_00-210-00K | 230 | 2.626% | 3% | 250 CEMV | 240 | 19 |  |  | výdej obj. 231 - NM
ne |  | ano | ne | 03 | Smyslov | P.Č. | P3102 | 03-46-231_00-020-00M | 03-46-231_00-210-00M | 230 | 2.626% | 3% | 250 CEMV | 240 | 19 |  |  | výdej obj. 231 - NM
ne |  | ano | ne | 03 | Smyslov | P.Č. | P1 | 03-46-223_00-020-00001 | 03-46-223_00-210-00001 | 250 | 2.854% | 3% | 125-SLVN5-2-D | 120 | 34 | 22 | 1450 | výdej 233/1, 233/2 - NM
ne |  | ano | ne | 03 | Smyslov | P.Č. | P12 | 03-46-223_00-020-00012 | 03-46-223_00-210-00012 | 250 | 2.854% | 3% | 125-SLVN5-2-D | 120 | 34 | 22 | 1450 | výdej 233/1, 233/2 - NM
ne |  | ano | ne | 03 | Smyslov | P.Č. | P9 | 03-46-223_00-020-00009 | 03-46-223_00-210-00009 | 540 | 6.164% | 6% | 125-SLVN-5-2-D-LN-029-9 | 120 | 28.5 | 22 | 1460 | výdej obj. 233 - BA do produktovodu
ne |  | ano | ne | 03 | Smyslov | P.Č. | P10 | 03-46-223_00-020-00010 | 03-46-223_00-210-00010 | 540 | 6.164% | 6% | 125-SLVN-5-2-D-LN-029-9 | 120 | 28.5 | 22 | 1460 | výdej obj. 233 - BA do produktovodu
ne |  | ano | ne | 03 | Smyslov | P.Č. | P2 | 03-46-223_00-020-00002 | 03-46-223_00-210-00002 | 310 | 3.539% | 4% | 125-SLVN-5-2-D | 120 | 34 | 22 | 1450 | výdej obj. 233 - BA
ne |  | ano | ne | 03 | Smyslov | P.Č. | P3 | 03-46-223_00-020-00003 | 03-46-223_00-210-00003 | 310 | 3.539% | 4% | 125-SLVN-5-2-D | 120 | 34 | 22 | 1450 | výdej obj. 233 - BA
ne |  | ano | ano | 03 | Smyslov | Ventilátor | VENT01 | 03-46-888_00-310-VENT01 | 03-46-888_00-210-VENT01 | 750 | 8.562% | 9% | RCZ U 100RGPX | 100 |  | 5.5 | 2900 | rekuperace
ne |  | ano | ne | 03 | Včelná | P.Č. | P103C | 03-51-221_00-020-0P103C | 03-51-221_00-210-0P103C | 913 | 10.42% | 10% | 150 NVS - 400 - 380 - 20 LB-1 | 60 |  | 55 | 1465 | výdej BA na lávky
ne |  | ne | ne | 03 | Včelná | P.Č. | P103A | 03-51-221_00-020-0P103A | 03-51-221_00-210-0P103A | 46 | 0.5251% | 1% | 150 NVS - 400 - 380 - 20 LB-1 | 60 |  | 55 | 1465 | výdej BA na lávky
ne |  | ano | ne | 03 | Včelná | P.Č. | P102B | 03-51-221_00-020-0P102B | 03-51-221_00-210-0P102B | 1095 | 12.5% | 13% | 150 NVS - 400 - 380 - 20 LB-1 | 60 |  | 55 | 1465 | výdej NM na lávky
ne |  | ano | ne | 03 | Včelná | P.Č. | P102D | 03-51-221_00-020-0P102D | 03-51-221_00-210-0P102D | 1150 | 13.13% | 13% | 150 NVS - 400 - 380 - 20 LB-1 | 60 |  | 55 | 1465 | výdej NM na lávky
ne |  | ano | ne | 03 | Včelná | P.Č. | P121 | 03-51-232_00-020-P121 | 03-51-232_00-210-P121 | 630 | 7.192% | 7% | HC 50 - 315N | 42 | 100 | 30 | 2940 | výdej LIHU na lávky
ne |  | ano | ne | 03 | Včelná | P.Č. | P22151 | 03-51-232_00-020-P22151 | 03-51-232_00-210-P22151 | 1120 | 12.79% | 13% | S 80 - 70 - 275 | 42 | 100 | 30 | 2940 | výdej MEŘO na lávky
ne |  | ano | ne | 09 | Střelice | P.Č. | P104 | 09-90-230_00-020-0P104 | 09-90-230_00-210-0P104 | 1100 | 12.56% | 13% | 150-NVS-400 20 LB 1023 | 150 | nečitelné | 30 | 1500 | Výdejní NM
ne |  | ano | ne | 09 | Střelice | P.Č. | P105 | 09-90-230_00-020-0P105 | 09-90-230_00-210-0P105 | 1200 | 13.7% | 14% | 150-NVS-400 20 LB 14 | 194 | nečitelné | 45 | 1450 | Výdejní NM
ne |  | ano | ne | 09 | Střelice | P.Č. | P207 | 09-90-231_00-020-0P207 | 09-90-231_00-210-0P207 | 450 | 5.137% | 5% | 150-NVS-375 20 LB FE | 216 | nečitelné | 40 | 1450 | Výdejní BA 95N
ne |  | ano | ne | 09 | Střelice | P.Č. | P208 | 09-90-231_00-020-0P208 | 09-90-231_00-210-0P208 | 450 | 5.137% | 5% | 150-NVS-400 38020 LB1 | 216 | nečitelné | 48 | 1450 | Výdejní BA 95N
ne |  | ano | ano | 08 | Loukov | P.Č. | P540 | 08-80-880_00-020-P540 | 08-80-880_00-210-P540 | 2964 | 33.84% | 34% | 80 65 NHG 160 20 LN130 09 | 35 | 26 | 5.5 | 2890 | rekuperace,čerp.pracího BA
ne |  | ano | ano | 08 | Loukov | P.Č. | P570 | 08-80-880_00-020-P570 | 08-80-880_00-210-P570 | 2964 | 33.84% | 34% | TCH 50-315/1X-C/RA | 31.8 | 147 | 45 | 2980 | rekuperace,čerp.vyzískaného BA
ne |  | ano | ano | 08 | Loukov | P.Č. | C901.5.2 | 08-80-901_00-020-000P2 | 08-80-901_00-210-000P2 | 3960 | 45.21% | 45% | S80-70-275/A02-L-P | 57 | 93 | 37 | 2946 | přimíchávání MEŘO na výd.lávkách
ne |  | ano | ano | 08 | Loukov | P.Č. | C902.5.1 | 08-80-902_00-020-000P1 | 08-80-902_00-020-000P2 | 2500 | 28.54% | 29% | S80-70-275/A02-L-P | 57 | 93 | 30 | 2946 | přimíchávání EtOH na výd.lávkách
ne |  | ano | ne | 08 | Loukov | P.Č. | 231P1 | 08-80-231_00-020-000P1 | 08-80-231_00-210-000P1 | 1000 | 11.42% | 11% | 150-NVS-370-20-LB-SP | 240 | nečitelné | 45 | 1475 | výdej BA na lávky
ne |  | ano | ne | 08 | Loukov | P.Č. | 232P1 | 08-80-232_00-020-000P1 | 08-80-232_00-210-000P1 | 500 | 5.708% | 6% | 150-NVS-370-20-LB-SP | 240 | nečitelné | 45 | 1475 | výdej BA na lávky
ne |  | ano | ne | 08 | Loukov | P.Č. | 232PA | 08-80-232_00-020-0000A | 08-80-232_00-210-0000A | 375 | 4.281% | 4% | 125-S-LVN-5/II-B-LN-9 | 108 | nečitelné | 25 | 1460 | výdej BA ETBE na lávky
ne |  | ano | ne | 08 | Loukov | P.Č. | 233P1 | 08-80-233_00-020-000P1 | 08-80-233_00-210-000P1 | 1000 | 11.42% | 11% | 150-NVS-370-20-LB-SP | 240 | nečitelné | 45 | 1475 | výdej BA na lávky
ne |  | ano | ano | 08 | Loukov | P.Č. | 234P2 | 08-80-234_00-020-000P2 | 08-80-234_00-210-000P2 | 1980 | 22.6% | 23% | 150-NVS-370-20-LB-SP | 240 | nečitelné | 45 | 1475 | výdej NM na lávky
ne |  | ano | ne | 08 | Loukov | P.Č. | 235P2 | 08-80-235_00-020-000P2 | 08-80-235_00-210-000P2 | 120 | 1.37% | 1% | 150-NVS-370-20-LB-SP | 240 | nečitelné | 45 | 1475 | přečerpávání FAME z obj.do obj. - není denní provoz
ne |  | ano | ne | 08 | Loukov | P.Č. | 235PA | 08-80-235_00-020-0000A | 08-80-235_00-210-0000A | 100 | 1.142% | 1% | 125-S-LVN-5-3-D | 108 | nečitelné | 25 | 1460 | výdej NM tr.II na lávky - není denní provoz
ne |  | ano | ano | 08 | Loukov | P.Č. | P221.4 | 08-80-221_00-020-P221_4 | 08-80-221_00-210-P221_4 | 1980 | 22.6% | 23% | AC-S 125-250 | 250 | 50 | 75 | 2975 | výdej NM na lávky
ne |  | ano | ano | 09 | Střelice | vakuová pumpa | P551 | 09-90-880_00-320 | 09-90-880_00-320 | 4624 | 52.79% | 53% | AC 1000 F MZK ZZXZ |  |  | 37 | 2950 | rekuperace, roční náběh za r.2014
ano |  | ano | ano | 09 | Střelice | P.Č. |  | 09-90-880_00-320 | 09-90-880_00-320 | 4624 | 52.79% | 53% | [5 empty] | Rekuperace
ano |  | ano | ano | 09 | Střelice | P.Č. |  | 09-90-880_00-320 | 09-90-880_00-320 | 4624 | 52.79% | 53% | [5 empty] | Rekuperace
ne |  | ano | ano | 08 | Loukov | vakuová pumpa | P551 | 08-80-880_00-310-P551 | 08-80-880_00-210-P551 | 2964 | 33.84% | 34% | AC1000 F MZK ZZXZ | - | - | 37 | 2930 | rekuperace, roční náběh za r.2014
ano |  | ano | ano | 08 | Loukov | P.Č. |  | 08-80-880_00-310-P551 | 08-80-880_00-210-P551 | 2964 | 33.84% | 34% | [5 empty] | Rekuperace
ano |  | ano | ano | 08 | Loukov | P.Č. |  | 08-80-880_00-310-P551 | 08-80-880_00-210-P551 | 2964 | 33.84% | 34% | [5 empty] | Rekuperace
ne |  | ano | ne | 07 | Šlapanov | vakuová pumpa | P8803 | 07-75-888_00-020-P8803 | 07-75-888_00-210-P8803 | 1080 | 12.33% | 12% | Busch Cobra NC 2000 B |  |  | 55 | 3000 | Rekuperace
ano |  | ano | ne | 07 | Šlapanov | P.Č. |  | 07-75-888_00-020-P8803 | 07-75-888_00-210-P8803 | 1080 | 12.33% | 12% | [5 empty] | Rekuperace
ano |  | ano | ne | 07 | Šlapanov | P.Č. |  | 07-75-888_00-020-P8803 | 07-75-888_00-210-P8803 | 1080 | 12.33% | 12% | [5 empty] | Rekuperace
ne | 2015-07-08 | ano | ne | 06 | Cerekvice | vakuová pumpa | P5510 | 06-70-880_00-020-P5510 | 06-70-880_00-210-P5510 | 1100 | 12.56% | 13% | Busch Cobra NC 2000 B |  |  | 55 | 3000 | Rekuperace
ano | 2015-07-08 | ano | ne | 06 | Cerekvice | P.Č. | P540 | 06-70-222_00-020-P540 | 06-70-222_00-210-P540 | 1100 | 12.56% | 13% | TCH -50- 200/1-C/GS | 49.2 | 50 | 18.5 | 2934 | Rekuperace
ano | 2015-07-08 | ano | ne | 06 | Cerekvice | P.Č. | P570 | 06-70-880_00-020-P570 | 06-70-880_00-210-P570 | 1100 | 12.56% | 13% | TCH -50- 250/1-C/GS | 49.2 | 73 | 18.5 | 2934 | Rekuperace
ano |  |  |  | 03 | Smyslov | P.Č. | P2271 | 03-46-227_00-020-P2271 | 03-46-227_00-210-P2271 |  |  |  | CR64-3-1-A-F-A-E-HQQE | 42 | 100 | 30 | 2940 | blendovací
ano |  |  |  | 03 | Smyslov | P.Č. | P2272 | 03-46-227_00-020-P2272 | 03-46-227_00-210-P2272 |  |  |  | S80-70-275/A02-L-P | 42 | 100 | 30 | 2940 | blendovací
ano |  |  |  | 03 | Smyslov | P.Č. | P2273 | 03-46-227_00-020-P2273 | 03-46-227_00-210-P2273 |  |  |  | S80-70-275/A02-L-P | 42 | 100 | 30 | 2940 | blendovací
ano |  |  |  | 03 | Smyslov | P.Č. | P2274 | 03-46-227_00-020-P2274 | 03-46-227_00-210-P2274 |  |  |  | S80-70-275/A02-L-P | 42 | 100 | 30 | 2940 | blendovací