## List1
Příloha č. 4 ZD č.: 037/20/OCN - Výbava a provedení předmětu plnění
Dodávky osobních automobilů v ČEPRO, a.s., 2020 - 2023
Počty: |  | 45 ks | 68 ks |  | 18 ks |  |  | 3 ks |  | 2 ks
| Kategorie vozidla M1 | Referentské standard (TŘÍDA 4) | Nižší střední kategorie (TŘÍDA 3) |  | Vyšší střední kategorie (TŘÍDA 2) |  |  | Vyšší kategorie (TŘÍDA 1) |  | Střední kategorie (TŘÍDA 5)
1 | obsah motoru ccm min. | 900 | 900 | 1400 | 1950 | 1950 | 1350 | 1950 | 1400 | 1300 | 900
2 | výkon motoru KW min. (ve velkém TP) | 70 kW | 85 kW | 85 kW | 110 kW | 110 kW | 110 kW - celkový | 140 kW | 110 kW - celkový | 85 kW | 85 kW
3 | palivo | BA | BA | NM | NM | BA | Plug-in Hybrid | NM | Plug-in Hybrid | NM | BA
4 | převodovka min. | 5 man. | 6 man. | 6 man. | 6° man. / 7° automat | 6 man. | 6 aut. | 7 aut. | 6 aut. | 6 man. | 6 man.
4 | kapacita baterie | [5 empty] | min. 12 kW |  | min. 12kW
5 | délka min. | 3950 | 4300 | 4300 | 4630 | 4630 | 4630 | 4800 | 4800 | 4300 | 4300
6 | rozvor min. | 2450 | 2600 | 2600 | 2650 | 2650 | 2650 | 2800 | 2800 | 2600 | 2600
7 | Počet sedadel | 5 | 5 | 5 | 5 | 5 | 5 | 5 | 5 | 5 | 5
8 | emisní norma min. | EURO 6 | EURO 6 | EURO 6 | EURO 6 | EURO 6 | EURO 6 | EURO 6 | EURO 6 | EURO 6 | EURO 6
9 | pohon náprav | přední | přední | přední | přední | přední | přední | přední + zadní | přední + zadní | přední + zadní | přední + zadní
10 | Typ karoserie | hatchback | hatchback | hatchback | liftback - sedan | liftback - sedan | liftback - sedan | liftback - sedan | liftback - sedan | hatchback - kombi | hatchback - kombi
11 | objem zavazadlového prostoru min. | 300 | 380 | 380 | 480 | 480 | 480 | 520 | 520 | 450 | 450
minimální výbavení vozidla:
1 | Antiblokový systém (ABS) | ano | ano | ano | ano | ano | ano | ano | ano | ano | ano
2 | Elektronický stabilizační systém (ESP) | ano | ano | ano | ano | ano | ano | ano | ano | ano | ano
3 | Asistent jízdy signalizace držení v jízdních pruzích | ne | ano | ano | ano | ano | ano | ano | ano | ano | ano
4 | Automatické zapínání denního svícení po startu motoru | ano | ano | ano | ano | ano | ano | ano | ano | ano | ano
5 | Airbag řidiče a spolujezdce | ano | ano | ano | ano | ano | ano | ano | ano | ano | ano
6 | Boční airbagy minimálně vpředu | ano | ano | ano | ano | ano | ano | ano | ano | ano | ano
7 | Hlavové airbagy vpředu | ano | ano | ano | ano | ano | ano | ano | ano | ano | ano
8 | Kolenní airbagy vpředu | ne | ne | ne | ano | ano | ano | ano | ano | ano | ano
9 | Výškově a podélně manuálně nastavitelné sedadlo řidiče a spolujezdce | ano | ano | ano | ano | ano | ano | ano | ano | ano | ano
10 | Na všech sedadlech bezpečnostní pásy, s kontrolou nezapnutí pásu min. u řidiče | ano | ano | ano | ano | ano | ano | ano | ano | ano | ano
11 | Zadní opěradlo sedadla dělené sklopné | ano | ano | ano | ano | ano | ano | ano | ano | ano | ano
12 | Povinná výbava dle platné legislativy ČR (náhradní žárovky a pojistky, klíč na matice kol, hever, výstražný trojúhelník, lékárnička a reflexní vesta) | ano | ano | ano | ano | ano | ano | ano | ano | ano | ano
13 | Posilovač řízení | ano | ano | ano | ano | ano | ano | ano | ano | ano | ano
14 | Elektrické ovládání předních a zadních oken | vpředu | vpředu | vpředu | ano | ano | ano | ano | ano | vpředu | vpředu
15 | El. nastavitelná a vyhřívaná vnější zrcátka | ano | ano | ano | ano | ano | ano | ano | ano | ano | ano
16 | Výškově a osově nastavitelný volant | ano | ano | ano | ano | ano | ano | ano | ano | ano | ano
17 | Loketní opěrka vpředu | ne | ano | ano | ano | ano | ano | ano | ano | ano | ano
18 | Sedadlo řidiče a spolujezdce vyhřívané s oddělenou regulací | ne | ano | ano | ano | ano | ano | ano | ano | ne | ne
19 | Čalounění sedadel látkové | ano | ano | ano | ano | ano | ano | ne | ne | ano | ano
20 | Klimatizace manuální | ano | ne | ne | ne | ne | ne | ne | ne | ne | ne
21 | Klimatizace automatická dvouzonová | ne | ano | ano | ano | ano | ano | ano | ano | ano | ano
22 | Přední mlhové světlomety | ano | ano | ano | ano | ano | ano | ano | ano | ano | ano
23 | Parkovací senzory s akustickou signalizací min. zadní | ano | ne | ne | ne | ne | ne | ne | ne | ne | ne
24 | Parkovací senzory s akustickou a vizuální signalizací přední a zadní | ne | ano | ano | ano | ano | ano | ano | ano | ano | ano
25 | Tempomat | ne | ano | ano | ano | ano | ano | ano | ano | ano | ano
26 | Adaptivní tempomat | ne | ano | ano | ano | ano | ano | ano | ano | ano | ano
27 | Ukazatel vnější teploty | ano | ano | ano | ano | ano | ano | ano | ano | ano | ano
28 | Koberečky textilní bez zavazadlového prostoru orig. | ano | ano | ano | ano | ano | ano | ano | ano | ne | ne
29 | Koberečky gumové bez zavazadlového prostoru orig. | ano | ano | ano | ano | ano | ano | ano | ano | ano | ano
30 | Dálkové ovládání centrálního zamykání | ano | ano | ano | ano | ano | ano | ano | ano | ano | ano
31 | Možnost dálkového otevření pouze zavazadlového prostoru | ano | ano | ano | ano | ano | ano | ano | ano | ano | ano
32 | Disky kol z lehkých slitin | ne | ano | ano | ano | ano | ano | ano | ano | ne | ne
33 | Plnohodnotné rezervní kolo | ano | ano | ano | ano | ano | ano | ano | ne | ano | ano
34 | Vyhřívané zadní okno | ano | ano | ano | ano | ano | ano | ano | ano | ano | ano
35 | zadní stěrač | ano | ano | ano | ano | ano | ano | ano | ano | ano | ano
36 | Všechna skla tónovaná skla ,od B sloupku zatmavená | ano | ano | ano | ano | ano | ano | ano | ano | ano | ano
37 | Ukazatel nedostatku kapaliny v nádobce pro ostřikovače | ano | ano | ano | ano | ano | ano | ano | ano | ano | ano
38 | Autoradio se vstupem na USB nebo SD | ano | ano | ano | ano | ano | ano | ano | ano | ano | ano
39 | Palubní počítač | ano | ano | ano | ano | ano | ano | ano | ano | ano | ano
40 | Bluetooth handsfree (integrovaná součást vozidla) | ano | ano | ano | ano | ano | ano | ano | ano | ano | ano
41 | Ovládání audiosystému a handsfree na volantu | ano | ano | ano | ano | ano | ano | ano | ano | ano | ano
42 | 12V zásuvka v nákladovém prostoru | ne | ne | ne | ano | ano | ano | ano | ano | ne | ne
43 | Možnost vyjmutí roletky / plata v zavazadlovém prostoru | ano | ano | ano | ano | ano | ano | ano | ano | ano | ano
44 | Osvětlení zavazadlového prostoru | ano | ano | ano | ano | ano | ano | ano | ano | ano | ano
45 | Sítě na uchycení nákladu v zavazadlovém prostoru nebo obdobné řešení uchycení nákladu | ne | ano | ano | ano | ano | ano | ano | ano | ano | ano
46 | Systém kontroly tlaku v pneumatikách | ano | ano | ano | ano | ano | ano | ano | ano | ano | ano
47 | Signalizace "auta v mrtvém úhlu" zpětné ztcátko | ano | ano | ano | ano | ano | ano | ano | ano | ano | ano
48 | Barva interiéru tmavá (černá, šedá, černo-šedá) | ano | ano | ano | ano | ano | ano | ano | ano | ano | ano
49 | Barva karoserie | bílá | bílá | bílá | bílá | bílá | bílá |  |  | bílá | bílá
Note on D4: Autor: Změněno z 69 ks na 66 ks