## List1
Příloha 2 - zadávací dokumentace VZ „Rámcová dohoda – Strojní opravy a úpravy nádrží a technologie“
| Akce: Rámcová dohoda - Strojní opravy a úpravy nádrží a technologie |  |  |  |  | Sklad :
| ČEPRO,a.s., Dělnická 12, č.p.213, 170 04 Praha 7 |  |  |  |  | Nádrž/objekt :
Kód | Název | Označení | Typ - Rozměr | Materiál | DN | PN | Množství |  |  | Jednotka | Celkem | Cena dodávky |  | Cena montáže |  | Cena | Poznámka
| Hlavní rozměry |  | Norma | [8 empty] | jednotková | celková | jednotková | celková | celkem
1 | 2 | 3 | 4 | 5 | 7 | 8 | 9 | 10 | 11 | 13 | 14 | 15 | 16 | 17 | 18 | 19 | 20
Stavební práce
| Vybourání betonové rýhy pro drenážní trubku - 150x150x1000 mm | [5 empty] | 1 |  |  | bm | 1 |  |  |  | 0 | 0
| Vybourání kalníku DN 500, výška 350 mm | [5 empty] | 1 |  |  | m³ | 1 |  |  |  | 0 | 0
| Dodávka štěrku pro obsyp drenáže (frakce 8/16) | [5 empty] | 1 |  |  | m³ | 1 |  | 0 |  | 0 | 0
| Vybourání betonu pro výměnu potrubních prostupů (deska tl.300 mm, rozměr okna 600x600 mm) | [5 empty] | 1 |  |  | m³ | 1 |  |  |  | 0 | 0
| Zapravení potrubních prostupů po jejich výměně | [5 empty] | 1 |  |  | m³ | 1 |  | 0 |  | 0 | 0
| Vybourání betonu za ocelovou stěnou nádrže (zarovnání vyvaleného betonu tlačícího na stěnu nádrže) | [5 empty] | 1 |  |  | m³ | 1 |  |  |  | 0 | 0
| Odhrnutí závalu nádrže na střeše (zemina) | [5 empty] | 1 |  |  | m³ | 1 |  |  |  | 0 | 0
| Vybourání obetonování na střeše nádrže (beton) | [5 empty] | 1 |  |  | m³ | 1 |  |  |  | 0 | 0
| Dodávka betonu na zapravení | [5 empty] | 1 |  |  | m³ | 1 |  |  |  | 0 | 0
| Zához závalu nádrže na střeše nádrže - uvedení do původního stavu (zemina) | [5 empty] | 1 |  |  | m³ | 1 |  |  |  | 0 | 0
| Odstranění původní izolace kopule střechy | [5 empty] | 1 |  |  | m² | 1 |  |  |  | 0 | 0
| Technologická příprava povrchu pro položení hydroizolace s požární odolností na ocelovou kopuli střechy (zabroušení návarků, pískování) | [5 empty] | 1 |  |  | m² | 1 |  |  |  | 0 | 0
| Příprava, úklid a likvidace abrazivního materiálu pro pískování střechy | [5 empty] | 1 |  |  | m³ | 1 |  |  |  | 0 | 0
| Položení nové hydroizolace kopule střechy s požární odolností min tl. 4 mm. | [5 empty] | 1 |  |  | m² | 1 |  | 0 |  | 0 | 0
| Doprava materiálu a technologie pro pískování | [5 empty] | 1 |  |  | km | 1 |  |  |  | 0 | 0
| Vystěrkování bazénu pod dnem nádrže, včetně provedení nátěru odolného ropným látkám | [5 empty] | 1 |  |  | m² | 1 |  | 0 |  | 0 | 0
| Demontáž izolace pláště nádrže (plech, skelná vata) | [5 empty] | 1 |  |  | m² | 1 |  |  |  | 0 | 0
| Uložení kontaminovaného odpadu na skládku | [5 empty] | 1 |  |  | m³ | 1 |  |  |  | 0 | 0
| Doprava odpadu na skládku | [5 empty] | 1 |  |  | km | 1 |  |  |  | 0 | 0
| Provedení výkopu pro uložení drenážního potrubí mezi kopulemi nádrží (ruční výkop) | [5 empty] | 1 |  |  | m³ | 1 |  |  |  | 0 | 0
| Zához výkopu drenážního potrubí mezi kopulemi nádrží - uvedení do původního stavu | [5 empty] | 1 |  |  | m³ | 1 |  |  |  | 0 | 0
| Vyvrtání otvorů do nádrže (DN 100) | [5 empty] | 1 |  |  | bm | 1 |  |  |  | 0 | 0
| Doprava pracovníků vrtací firmy | [5 empty] | 1 |  |  | km | 1 |  |  |  | 0 | 0
| Vybourání žlábku pro uložení liniového odvodnění v betonové ŽB desce (100x100x1000 mm) - manipulační chodba nádrže | [5 empty] | 1 |  |  | bm | 1 |  | 0 |  | 0 | 0
| Uložení líniového odvodnění odolného vůči ropným látkám (ACO DRAIN S100K) do připraveného žlábku včetně krycího roštu (pozink nebo GGG litina) - manipulační chodba nádrže | [5 empty] | 1 |  |  | bm | 1 |  | 0 |  | 0 | 0
| Provedení výkopu pomocí mechanizace | [5 empty] | 1 |  |  | hod | 1 |  |  |  | 0 | 0
| Doprava stroje pro provedení výkopu | [5 empty] | 1 |  |  | km | 1 |  |  |  | 0 | 0
| Drenážní polyethylenové trubky prům. 110 mm, A 110 PS | [5 empty] | 1 |  |  | bm | 1 |  | 0 |  | 0 | 0
| Bourací práce strojní(bagr) | [5 empty] | 1 |  |  | hod | 1 |  |  |  | 0 | 0
| Bourací práce ruční | [5 empty] | 1 |  |  | hod | 1 |  |  |  | 0 | 0
| Dodávka štěrku pro zásyp (frakce 4/8) | [5 empty] | 1 |  |  | m³ | 1 |  | 0 |  | 0 | 0
| Dodávka štěrku pro zásyp (frakce 16/32) | [5 empty] | 1 |  |  | m³ | 1 |  | 0 |  | 0 | 0
| Třídění zeminy pro zpětný zásyp | [5 empty] | 1 |  |  | m³ | 1 |  |  |  | 0 | 0
| Navezení zeminy na nádrže | [5 empty] | 1 |  |  | m³ | 1 |  |  |  | 0 | 0
| Osev + válcování | [5 empty] | 1 |  |  | m² | 1 |  | 0 |  | 0 | 0
| Geotextilie 300 g/m² | [5 empty] | 1 |  |  | m² | 1 |  | 0 |  | 0 | 0
| Hutnění navezeného materiálu | [5 empty] | 1 |  |  | hod | 1 |  |  |  | 0 | 0
| Drenážní polyethylenové trubky flexi ø 100 mm | [5 empty] | 1 |  |  | bm | 1 |  | 0 |  | 0 | 0
| Drenážní polyethylenové trubky flexi ø 160 mm | [5 empty] | 1 |  |  | bm | 1 |  | 0 |  | 0 | 0
| Polyethylenová trubka pro odtok vody ø 150 mm | [5 empty] | 1 |  |  | bm | 1 |  | 0 |  | 0 | 0
| Spojka pro drenážní trubku - T-kus | [5 empty] | 1 |  |  | ks | 1 |  | 0 |  | 0 | 0
| Spojka pro drenážní trubku - Y-kus | [5 empty] | 1 |  |  | ks | 1 |  | 0 |  | 0 | 0
| Spojka pro drenážní trubku přímá ø 150 mm | [5 empty] | 1 |  |  | ks | 1 |  | 0 |  | 0 | 0
| Sejmutí a položení melioračních žlabů 330/650/160 | [5 empty] | 1 |  |  | ks | 1 |  | 0 |  | 0 | 0
| Sejmutí a položení melioračních žlabů 500/650/160 | [5 empty] | 1 |  |  | ks | 1 |  | 0 |  | 0 | 0
| Sejmutí a položení melioračních žlabů 500/1100/330 | [5 empty] | 1 |  |  | ks | 1 |  | 0 |  | 0 | 0
| Těsnící tmel na beton - kartuš | [5 empty] | 1 |  |  | ks | 1 |  | 0 |  | 0 | 0
| Geomříž Slovarm | [5 empty] | 1 |  |  | m² | 1 |  | 0 |  | 0 | 0
| Betonové dlaždice 400x400x50 - šedá - položení | [5 empty] | 1 |  |  | ks | 1 |  | 0 |  | 0 | 0
Technologické práce - dno nádrže
| Demontáž, příprava pro uložení, dodávka a montáž kalníku DN 600x200, síla stěny nového kalníku 12 mm |  |  | S 235 |  |  | 1 |  |  | ks | 1 |  | 0 |  | 0 | 0
| Demontáž, příprava pro uložení, dodávka a montáž kalníku DN 600x200, síla stěny nového kalníku 10 mm |  |  | S 235 |  |  | 1 |  |  | ks | 1 |  | 0 |  | 0 | 0
| Demontáž, příprava pro uložení, dodávka a montáž kalníku DN 600x200, síla stěny nového kalníku 8 mm |  |  | S 235 |  |  | 1 |  |  | ks | 1 |  | 0 |  | 0 | 0
| Vyříznutí středového pásu plechu dna nádrže, šířka 400 mm, tl. 6 mm | [5 empty] | 1 |  |  | bm | 1 |  |  |  | 0 | 0
| Vyříznutí středového pásu plechu dna nádrže, šířka 400 mm, tl. 8 mm | [5 empty] | 1 |  |  | bm | 1 |  |  |  | 0 | 0
| Uložení trubky drenáže DN 80, materiál tř.17, vyústění trubky do manipulační chodby, trubka bude perforovaná pro odvod spodní vody, včetně obalení geotextilií | [5 empty] | 1 |  |  | bm | 1 |  | 0 |  | 0 | 0
| Uložení vyříznutého pásu plechu zpět do původní pozice, tl. 6 mm | [5 empty] | 1 |  |  | bm | 1 |  |  |  | 0 | 0
| Uložení vyříznutého pásu plechu zpět do původní pozice, tl. 8 mm | [5 empty] | 1 |  |  | bm | 1 |  |  |  | 0 | 0
| Lícování a stehování, včetně očištění | [5 empty] | 1 |  |  | bm | 1 |  |  |  | 0 | 0
| Zhotovení V svaru, tl. 6 mm, poloha vodorovná | [5 empty] | 1 |  |  | bm | 1 |  |  |  | 0 | 0
| Zhotovení V svaru, tl. 8 mm, poloha vodorovná | [5 empty] | 1 |  |  | bm | 1 |  |  |  | 0 | 0
| Zhotovení V svaru, tl. 10 mm, poloha vodorovná | [5 empty] | 1 |  |  | bm | 1 |  |  |  | 0 | 0
| Broušení svaru do roviny pro připlátování | [5 empty] | 1 |  |  | bm | 1 |  |  |  | 0 | 0
| Záklop vyříznutých částí plechu dna pásem novým s=6 mm, s přesahem na stávající dno, 1000 x 1500 mm |  |  | S 235 |  |  | 1 |  |  | ks | 1 |  | 0 |  | 0 | 0
| Záklop vyříznutých částí plechu dna pásem novým s=8 mm, s přesahem na stávající dno, 1000 x 1500 mm |  |  | S 235 |  |  | 1 |  |  | ks | 1 |  | 0 |  | 0 | 0
| Zhotovení koutového svaru, tl. 6 mm, poloha vodorovná | [5 empty] | 1 |  |  | bm | 1 |  |  |  | 0 | 0
| Zhotovení koutového svaru, tl. 8 mm, poloha vodorovná | [5 empty] | 1 |  |  | bm | 1 |  |  |  | 0 | 0
| Zhotovení koutového svaru, tl. 10 mm, poloha vodorovná | [5 empty] | 1 |  |  | bm | 1 |  |  |  | 0 | 0
| Záklop dna plátem novým s=6 mm, 100 x 1000 mm |  |  | S 235 |  |  | 1 |  |  | ks | 1 |  | 0 |  | 0 | 0
| Záklop dna plátem novým s=8 mm, 100 x 1000 mm |  |  | S 235 |  |  | 1 |  |  | ks | 1 |  | 0 |  | 0 | 0
| Záklop dna plátem novým s=6 mm, 300 x 300 mm |  |  | S 235 |  |  | 1 |  |  | ks | 1 |  | 0 |  | 0 | 0
| Záklop dna plátem novým s=8 mm, 300 x 300 mm |  |  | S 235 |  |  | 1 |  |  | ks | 1 |  | 0 |  | 0 | 0
| Záklop dna plátem novým s=6 mm, 500 x 500 mm |  |  | S 235 |  |  | 1 |  |  | ks | 1 |  | 0 |  | 0 | 0
| Záklop dna plátem novým s=8 mm, 500 x 500 mm |  |  | S 235 |  |  | 1 |  |  | ks | 1 |  | 0 |  | 0 | 0
| Záklop dna plátem novým s=6 mm, 500 x 1500 mm |  |  | S 235 |  |  | 1 |  |  | ks | 1 |  | 0 |  | 0 | 0
| Záklop dna plátem novým s=8 mm, 500 x 1500 mm |  |  | S 235 |  |  | 1 |  |  | ks | 1 |  | 0 |  | 0 | 0
| Vybroušení svaru dna nádrže tl. 6 mm | [5 empty] | 1 |  |  | bm | 1 |  |  |  | 0 | 0
| Vybroušení svaru dna nádrže tl. 8 mm | [5 empty] | 1 |  |  | bm | 1 |  |  |  | 0 | 0
| Vybroušení patního svaru dna nádrže tl. 6 mm | [5 empty] | 1 |  |  | bm | 1 |  |  |  | 0 | 0
| Vybroušení patního svaru dna nádrže tl. 8 mm | [5 empty] | 1 |  |  | bm | 1 |  |  |  | 0 | 0
| Vybroušení montážního návarku na dně nádrže tl. 6 mm | [5 empty] | 1 |  |  | ks | 1 |  |  |  | 0 | 0
| Vybroušení montážního návarku na dně nádrže tl. 8 mm | [5 empty] | 1 |  |  | ks | 1 |  |  |  | 0 | 0
| Vyříznutí původních konzol L40x500 mm | [5 empty] | 1 |  |  | ks | 1 |  |  |  | 0 | 0
| Vyříznutí plechu dna nádrže, 300x300 mm, tl.6 mm | [5 empty] | 1 |  |  | ks | 1 |  |  |  | 0 | 0
| Vyříznutí plechu dna nádrže, 300x300 mm, tl.8 mm | [5 empty] | 1 |  |  | ks | 1 |  |  |  | 0 | 0
| Vyříznutí plechu dna nádrže, 300x300 mm, tl.10 mm | [5 empty] | 1 |  |  | ks | 1 |  |  |  | 0 | 0
| Záklop vyříznutých částí plechu dna pásem novým s=6 mm, s přesahem na stávající dno, 400 x 400 mm |  |  | S 235 |  |  | 1 |  |  | ks | 1 |  | 0 |  | 0 | 0
| Záklop vyříznutých částí plechu dna pásem novým s=8 mm, s přesahem na stávající dno, 400 x 400 mm |  |  | S 235 |  |  | 1 |  |  | ks | 1 |  | 0 |  | 0 | 0
| Záklop vyříznutých částí plechu dna pásem novým s=10 mm, s přesahem na stávající dno, 400 x 400 mm |  |  | S 235 |  |  | 1 |  |  | ks | 1 |  | 0 |  | 0 | 0
| Vyříznutí plechu dna nádrže, 500x500 mm, tl.6 mm | [5 empty] | 1 |  |  | ks | 1 |  |  |  | 0 | 0
| Vyříznutí plechu dna nádrže, 500x500 mm, tl.8 mm | [5 empty] | 1 |  |  | ks | 1 |  |  |  | 0 | 0
| Vyříznutí plechu dna nádrže, 500x500 mm, tl.10 mm | [5 empty] | 1 |  |  | ks | 1 |  |  |  | 0 | 0
| Záklop vyříznutých částí plechu dna pásem novým s=6 mm, s přesahem na stávající dno, 600 x 600 mm |  |  | S 235 |  |  | 1 |  |  | ks | 1 |  | 0 |  | 0 | 0
| Záklop vyříznutých částí plechu dna pásem novým s=8 mm, s přesahem na stávající dno, 600 x 600 mm |  |  | S 235 |  |  | 1 |  |  | ks | 1 |  | 0 |  | 0 | 0
| Záklop vyříznutých částí plechu dna pásem novým s=10 mm, s přesahem na stávající dno, 600 x 600 mm |  |  | S 235 |  |  | 1 |  |  | ks | 1 |  | 0 |  | 0 | 0
| Vyvrtání otvoru do ocelového dna nádrže, navaření návarku pro proplach | [5 empty] | 1 |  |  | kpl | 1 |  | 0 |  | 0 | 0
| Výplach protoru pod dnem nádrže vodou, napouštění a vypouštění vody | [5 empty] | 1 |  |  | hod | 1 |  |  |  | 0 | 0
| Prořezání plechu dna nádrže, tl. 6 mm | [5 empty] | 1 |  |  | bm | 1 |  |  |  | 0 | 0
| Prořezání plechu dna nádrže, tl. 8 mm | [5 empty] | 1 |  |  | bm | 1 |  |  |  | 0 | 0
| Záklop dna plátem novým s=6 mm, 200 x 2000 mm |  |  | S 235 |  |  | 1 |  |  | ks | 1 |  | 0 |  | 0 | 0
| Záklop dna plátem novým s=8 mm, 200 x 2000 mm |  |  | S 235 |  |  | 1 |  |  | ks | 1 |  | 0 |  | 0 | 0
| Záklop dna plátem novým s=6 mm, 300 x 2000 mm |  |  | S 235 |  |  | 1 |  |  | ks | 1 |  | 0 |  | 0 | 0
| Záklop dna plátem novým s=8 mm, 300 x 2000 mm |  |  | S 235 |  |  | 1 |  |  | ks | 1 |  | 0 |  | 0 | 0
| Záklop dna plátem novým s=6 mm, 400 x 2000 mm |  |  | S 235 |  |  | 1 |  |  | ks | 1 |  | 0 |  | 0 | 0
| Záklop dna plátem novým s=8 mm, 400 x 2000 mm |  |  | S 235 |  |  | 1 |  |  | ks | 1 |  | 0 |  | 0 | 0
| záklop plechem novým, s=6 mm, 1000 x 1000 mm |  |  | S 235 |  |  | 1 |  |  | ks | 1 |  | 0 |  | 0 | 0
| záklop plechem novým, s=8 mm, 1000 x 1000 mm |  |  | S 235 |  |  | 1 |  |  | ks | 1 |  | 0 |  | 0 | 0
| záklop plechem novým, s=10 mm, 1000 x 1000 mm |  |  | S 235 |  |  | 1 |  |  | ks | 1 |  | 0 |  | 0 | 0
| záklop plechem novým, s=14 mm, 1000 x 1000 mm |  |  | S 235 |  |  | 1 |  |  | ks | 1 |  | 0 |  | 0 | 0
Technologické práce - stěna nádrže
| Vyříznutí plechu stěny nádrže, šířka 500 mm, tl.6 mm | [5 empty] | 1 |  |  | bm | 1 |  |  |  | 0 | 0
| Vyříznutí plechu stěny nádrže, šířka 500 mm, tl.8 mm | [5 empty] | 1 |  |  | bm | 1 |  |  |  | 0 | 0
| Vyříznutí plechu stěny nádrže, šířka 500 mm, tl.10 mm | [5 empty] | 1 |  |  | bm | 1 |  |  |  | 0 | 0
| Uložení vyříznutého pásu plechu zpět do původní pozice, tl. 6 mm | [5 empty] | 1 |  |  | bm | 1 |  |  |  | 0 | 0
| Uložení vyříznutého pásu plechu zpět do původní pozice, tl. 8 mm | [5 empty] | 1 |  |  | bm | 1 |  |  |  | 0 | 0
| Uložení vyříznutého pásu plechu zpět do původní pozice, tl. 10 mm | [5 empty] | 1 |  |  | bm | 1 |  |  |  | 0 | 0
| Lícování a stehování, včetně očištění | [5 empty] | 1 |  |  | bm | 1 |  |  |  | 0 | 0
| Zhotovení V svaru, tl. 6 mm, poloha svislá | [5 empty] | 1 |  |  | bm | 1 |  |  |  | 0 | 0
| Zhotovení V svaru, tl. 8 mm, poloha svislá | [5 empty] | 1 |  |  | bm | 1 |  |  |  | 0 | 0
| Zhotovení V svaru, tl. 10 mm, poloha svislá | [5 empty] | 1 |  |  | bm | 1 |  |  |  | 0 | 0
| Broušení svaru do roviny pro připlátování | [5 empty] | 1 |  |  | bm | 1 |  |  |  | 0 | 0
| Záklop vyříznutých částí plechu stěny pásem novým s=6 mm, s přesahem na stávající stěnu, 500 x 1000 mm |  |  | S 235 |  |  | 1 |  |  | ks | 1 |  | 0 |  | 0 | 0
| Záklop vyříznutých částí plechu stěny pásem novým s=8 mm, s přesahem na stávající stěnu, 500 x 1000 mm |  |  | S 235 |  |  | 1 |  |  | ks | 1 |  | 0 |  | 0 | 0
| Záklop vyříznutých částí plechu stěny pásem novým s=10 mm, s přesahem na stávající stěnu, 500 x 1000 mm |  |  | S 235 |  |  | 1 |  |  | ks | 1 |  | 0 |  | 0 | 0
| Zhotovení koutového svaru, tl. 6 mm, poloha svislá | [5 empty] | 1 |  |  | bm | 1 |  |  |  | 0 | 0
| Zhotovení koutového svaru, tl. 8 mm, poloha svislá | [5 empty] | 1 |  |  | bm | 1 |  |  |  | 0 | 0
| Zhotovení koutového svaru, tl. 10 mm, poloha svislá | [5 empty] | 1 |  |  | bm | 1 |  |  |  | 0 | 0
| Záklop stěny, plátem novým s=6 mm, 100 x 1000 mm |  |  | S 235 |  |  | 1 |  |  | ks | 1 |  | 0 |  | 0 | 0
| Záklop stěny, plátem novým s=8 mm, 100 x 1000 mm |  |  | S 235 |  |  | 1 |  |  | ks | 1 |  | 0 |  | 0 | 0
| Záklop stěny, plátem novým s=10 mm, 100 x 1000 mm |  |  | S 235 |  |  | 1 |  |  | ks | 1 |  | 0 |  | 0 | 0
| Záklop stěny plátem novým s=6 mm, 500 x 500 mm |  |  | S 235 |  |  | 1 |  |  | ks | 1 |  | 0 |  | 0 | 0
| Záklop stěny plátem novým s=8 mm, 500 x 500 mm |  |  | S 235 |  |  | 1 |  |  | ks | 1 |  | 0 |  | 0 | 0
| Záklop stěny plátem novým s=10 mm, 500 x 500 mm |  |  | S 235 |  |  | 1 |  |  | ks | 1 |  | 0 |  | 0 | 0
| Záklop stěny plátem novým s=6 mm, 500 x 1500 mm |  |  | S 235 |  |  | 1 |  |  | ks | 1 |  | 0 |  | 0 | 0
| Záklop stěny plátem novým s=8 mm, 500 x 1500 mm |  |  | S 235 |  |  | 1 |  |  | ks | 1 |  | 0 |  | 0 | 0
| Záklop stěny plátem novým s=10 mm, 500 x 1500 mm |  |  | S 235 |  |  | 1 |  |  | ks | 1 |  | 0 |  | 0 | 0
| Záklop stěny plátem novým s=6 mm, 1000 x 1500 mm |  |  | S 235 |  |  | 1 |  |  | ks | 1 |  | 0 |  | 0 | 0
| Záklop stěny plátem novým s=8 mm, 1000 x 1500 mm |  |  | S 235 |  |  | 1 |  |  | ks | 1 |  | 0 |  | 0 | 0
| Záklop stěny plátem novým s=10 mm, 1000 x 1500 mm |  |  | S 235 |  |  | 1 |  |  | ks | 1 |  | 0 |  | 0 | 0
| Vybroušení svaru stěna nádrže tl. 6 mm | [5 empty] | 1 |  |  | bm | 1 |  |  |  | 0 | 0
| Vybroušení svaru stěna nádrže tl. 8 mm | [5 empty] | 1 |  |  | bm | 1 |  |  |  | 0 | 0
| Vybroušení svaru stěna nádrže tl. 10 mm | [5 empty] | 1 |  |  | bm | 1 |  |  |  | 0 | 0
| Zhotovení svaru výztuha svislá profil I80 | [5 empty] | 1 |  |  | bm | 1 |  | 0 |  | 0 | 0
| Zhotovení svaru výztuha svislá profil I100 | [5 empty] | 1 |  |  | bm | 1 |  | 0 |  | 0 | 0
Technologické práce - kopule nádrže
| Záklop střechy (vnitřní strana), plátem novým s=5 mm, 100 x 1000 mm |  |  | S 235 |  |  | 1 |  |  | ks | 1 |  | 0 |  | 0 | 0
| Záklop střechy (vnitřní strana), plátem novým s=6 mm, 100 x 1000 mm |  |  | S 235 |  |  | 1 |  |  | ks | 1 |  | 0 |  | 0 | 0
| Záklop střechy (vnitřní strana), plátem novým s=5 mm, 500 x 500 mm |  |  | S 235 |  |  | 1 |  |  | ks | 1 |  | 0 |  | 0 | 0
| Záklop střechy (vnitřní strana), plátem novým s=6 mm, 500 x 500 mm |  |  | S 235 |  |  | 1 |  |  | ks | 1 |  | 0 |  | 0 | 0
| Záklop střechy (vnitřní strana), plátem novým s=5 mm, 500 x 1500 mm |  |  | S 235 |  |  | 1 |  |  | ks | 1 |  | 0 |  | 0 | 0
| Záklop střechy (vnitřní strana), plátem novým s=6 mm, 500 x 1500 mm |  |  | S 235 |  |  | 1 |  |  | ks | 1 |  | 0 |  | 0 | 0
| Záklop střechy (vnější strana), plátem novým s=5 mm, 1000 x 2000 mm |  |  | S 235 |  |  | 1 |  |  | ks | 1 |  | 0 |  | 0 | 0
| Záklop střechy (vnější strana), plátem novým s=6 mm, 1000 x 2000 mm |  |  | S 235 |  |  | 1 |  |  | ks | 1 |  | 0 |  | 0 | 0
| Záklop střechy (vnější strana), plátem novým s=5 mm, 500 x 1500 mm |  |  | S 235 |  |  | 1 |  |  | ks | 1 |  | 0 |  | 0 | 0
| Záklop střechy (vnější strana), plátem novým s=6 mm, 500 x 1500 mm |  |  | S 235 |  |  | 1 |  |  | ks | 1 |  | 0 |  | 0 | 0
| Lícování a stehování, včetně očištění | [5 empty] | 1 |  |  | bm | 1 |  |  |  | 0 | 0
| Zhotovení koutového svaru, tl. 5 mm, poloha nad hlavou | [5 empty] | 1 |  |  | bm | 1 |  |  |  | 0 | 0
| Zhotovení koutového svaru, tl. 6 mm, poloha nad hlavou | [5 empty] | 1 |  |  | bm | 1 |  |  |  | 0 | 0
| Vybroušení svaru kopule nádrže tl. 5 mm | [5 empty] | 1 |  |  | bm | 1 |  |  |  | 0 | 0
| Vybroušení svaru kopule nádrže tl. 6 mm | [5 empty] | 1 |  |  | bm | 1 |  |  |  | 0 | 0
| Zhotovení koutového svaru, tl. 5 mm, poloha nad hlavou | [5 empty] | 1 |  |  | bm | 1 |  |  |  | 0 | 0
| Zhotovení koutového svaru, tl. 6 mm, poloha nad hlavou | [5 empty] | 1 |  |  | bm | 1 |  |  |  | 0 | 0
Technologické práce - potrubní rozvody, jejich prostupy a armatury
| Demontáž a montáž potrubního prostupu přes tělo nádrže DN 50 - 100, včetně zhotovení límců | [5 empty] | 1 |  |  | ks | 1 |  | 0 |  | 0 | 0
| Demontáž a montáž potrubního prostupu přes tělo nádrže DN 150 - 200, včetně zhotovení límců | [5 empty] | 1 |  |  | ks | 1 |  | 0 |  | 0 | 0
| Demontáž a montáž potrubního prostupu přes tělo nádrže DN 250 - 300, včetně zhotovení límců | [5 empty] | 1 |  |  | ks | 1 |  | 0 |  | 0 | 0
| Demontáž a montáž potrubního prostupu přes tělo nádrže DN 350, včetně zhotovení límců | [5 empty] | 1 |  |  | ks | 1 |  | 0 |  | 0 | 0
| Demontáž a montáž skruže sání nádrže DN 600, hloubky 200 mm, tl.8 mm | [5 empty] | 1 |  |  | ks | 1 |  | 0 |  | 0 | 0
| Demontáž a montáž potrubního rozvodu DN 50 - 100, od armatury po vnitřní prostor nádrže | [5 empty] | 1 |  |  | bm | 1 |  |  |  | 0 | 0
| Demontáž a montáž potrubního rozvodu DN 150 - 200, od armatury po vnitřní prostor nádrže | [5 empty] | 1 |  |  | bm | 1 |  |  |  | 0 | 0
| Demontáž a montáž potrubního rozvodu DN 250 - 300, od armatury po vnitřní prostor nádrže | [5 empty] | 1 |  |  | bm | 1 |  |  |  | 0 | 0
| Demontáž a montáž potrubního rozvodu DN 350, od armatury po vnitřní prostor nádrže | [5 empty] | 1 |  |  | bm | 1 |  |  |  | 0 | 0
| Demontáž a montáž armatury DN 50 - 100 | [5 empty] | 1 |  |  | ks | 1 |  |  |  | 0 | 0
| Demontáž a montáž armatury DN 150 - 200 | [5 empty] | 1 |  |  | ks | 1 |  |  |  | 0 | 0
| Demontáž a montáž armatury DN 250 - 300 | [5 empty] | 1 |  |  | ks | 1 |  |  |  | 0 | 0
| Demontáž a montáž armatury DN 350 | [5 empty] | 1 |  |  | ks | 1 |  |  |  | 0 | 0
| Demontáž elektropohonu z armatury | [5 empty] | 1 |  |  | ks | 1 |  |  |  | 0 | 0
| Otevření a uzavření průlezu DN 600, včetně výměny těsnění a šroubů | [5 empty] | 1 |  |  | ks | 1 |  | 0 |  | 0 | 0
| Otevření a uzavření průlezu DN 900, včetně výměny těsnění a šroubů | [5 empty] | 1 |  |  | ks | 1 |  | 0 |  | 0 | 0
| Otevření a uzavření průlezu DN 1200, včetně výměny těsnění a šroubů | [5 empty] | 1 |  |  | ks | 1 |  | 0 |  | 0 | 0
| Výroba a instalace homogenizační trysky (ejektor viz výkres) | [5 empty] | 1 |  |  | ks | 1 |  |  |  | 0 | 0
| Zhotovení podpěr pod homogenizační trysku včetně třmenů | [5 empty] | 1 |  |  | kg | 1 |  | 0 |  | 0 | 0
| Odbroušení původního výztužného pásku okolku nádrže, síla stěny 14 mm | [5 empty] | 1 |  |  | bm | 1 |  |  |  | 0 | 0
| Výztužný profil ve spoji dna a stěny (okolkový pásek) ocel široká 300x12 mm | [5 empty] | 1 |  |  | bm | 1 |  | 0 |  | 0 | 0
| Zkružení výztužného profilu, dle zaoblení nádrže, ocel široká 300x12 mm | [5 empty] | 1 |  |  | bm | 1 |  |  |  | 0 | 0
| Zhotovení koutového svaru, tl. 14 mm, poloha vodorovná | [5 empty] | 1 |  |  | bm | 1 |  |  |  | 0 | 0
Technologické práce - konstrukce
| Zhotovení pochozí konstrukce přes potrubí | [5 empty] | 1 |  |  | kg | 1 |  | 0 |  | 0 | 0
| Demontáž a montáž skruže DN 600, hloubka 200 mm, tl.10 mm, potrubí DN 250 | [5 empty] | 1 |  |  | ks | 1 |  | 0 |  | 0 | 0
| Pororošt pozinkovaný 920x950, SP230-34/38 | [5 empty] | 1 |  |  | ks | 1 |  | 0 |  | 0 | 0
| Pororošt pozinkovaný 920x240, SP230-34/38 | [5 empty] | 1 |  |  | ks | 1 |  | 0 |  | 0 | 0
| Úchyty k podlahovým roštům - pozink. s vlnou | [5 empty] | 1 |  |  | ks | 1 |  | 0 |  | 0 | 0
| Zhotovení točivého roštového schodiště na ochoz nádrže, šíře 820 mm, včetně montáže roštových schodnic | [5 empty] | 1 |  |  | bm | 1 |  | 0 |  | 0 | 0
| Zhotovení přístupového žebříku do nádrže s ochranným třmenem | [5 empty] | 1 |  |  | bm | 1 |  | 0 |  | 0 | 0
| Zhotovení pochozí lávky včetně zábradlí a roštů šíře 820 mm | [5 empty] | 1 |  |  | bm | 1 |  | 0 |  | 0 | 0
Komponenty
| Trubka bezešvá DN 25 | ø 33,7x2,6 | ČSN 42 5715 | 12 021.1 | 25 | 40 | 1 |  |  | bm | 1 |  | 0 |  | 0 | 0
| Trubka bezešvá DN 40 | ø 48,3x2,6 | ČSN 42 5715 | 12 021.1 | 40 | 40 | 1 |  |  | bm | 1 |  | 0 |  | 0 | 0
| Trubka bezešvá DN 50 | ø 60,3x2,9 | ČSN 42 5715 | 12 021.1 | 50 | 40 | 1 |  |  | bm | 1 |  | 0 |  | 0 | 0
| Trubka bezešvá DN 80 | ø 88,9x3,6 | ČSN 42 5715 | 12 021.1 | 80 | 40 | 1 |  |  | bm | 1 |  | 0 |  | 0 | 0
| Trubka bezešvá DN 100 | ø 114,3x4 | ČSN 42 5715 | 12 021.1 | 100 | 40 | 1 |  |  | bm | 1 |  | 0 |  | 0 | 0
| Trubka bezešvá DN 150 | ø 168,4x5 | ČSN 42 5715 | 12 021.1 | 150 | 40 | 1 |  |  | bm | 1 |  | 0 |  | 0 | 0
| Trubka bezešvá DN 200 | ø 219x6,3 | ČSN 42 5715 | 12 021.1 | 200 | 40 | 1 |  |  | bm | 1 |  | 0 |  | 0 | 0
| Trubka bezešvá DN 250 | ø 273x7 | ČSN 42 5715 | 12 021.1 | 250 | 40 | 1 |  |  | bm | 1 |  | 0 |  | 0 | 0
| Trubka bezešvá DN 300 | ø 323,9x8 | ČSN 42 5715 | 12 021.1 | 300 | 40 | 1 |  |  | bm | 1 |  | 0 |  | 0 | 0
| Trubka bezešvá DN 350 | ø 355,6x9 | ČSN 42 5715 | 12 021.1 | 300 | 40 | 1 |  |  | bm | 1 |  | 0 |  | 0 | 0
| Trub.oblouk DN 25 90° | ø 33,7x2,6 | VN 42 5760 | 12 021.1 | 25 | 40 | 1 |  |  | ks | 1 |  | 0 |  | 0 | 0
| Trub.oblouk DN 40 90° | ø 48,3x2,6 | VN 42 5760 | 12 021.1 | 40 | 40 | 1 |  |  | ks | 1 |  | 0 |  | 0 | 0
| Trub.oblouk DN 50 90° | ø 60,3x2,9 | VN 42 5760 | 12 021.1 | 50 | 40 | 1 |  |  | ks | 1 |  | 0 |  | 0 | 0
| Trub.oblouk DN 80 90° | ø 88,9x3,2 | VN 42 5760 | 12 021.1 | 80 | 40 | 1 |  |  | ks | 1 |  | 0 |  | 0 | 0
| Trub.oblouk DN 100 90° | ø 114,3x3,6 | VN 42 5760 | 12 021.1 | 100 | 40 | 1 |  |  | ks | 1 |  | 0 |  | 0 | 0
| Trub.oblouk DN 150 90° | ø 168,3x4,5 | VN 42 5760 | 12 021.1 | 150 | 40 | 1 |  |  | ks | 1 |  | 0 |  | 0 | 0
| Trub.oblouk DN 200 90° | ø 219x6,3 | VN 42 5760 | 12 021.1 | 200 | 40 | 1 |  |  | ks | 1 |  | 0 |  | 0 | 0
| Trub.oblouk DN 250 90° | ø 273x6,3 | VN 42 5760 | 12 021.1 | 250 | 40 | 1 |  |  | ks | 1 |  | 0 |  | 0 | 0
| Trub.oblouk DN 300 90° | ø 323,9x8 | VN 42 5760 | 12 021.1 | 300 | 40 | 1 |  |  | ks | 1 |  | 0 |  | 0 | 0
| Trub.oblouk DN 350 90° | ø 355,6x8 | VN 42 5760 | 12 021.1 | 350 | 40 | 1 |  |  | ks | 1 |  | 0 |  | 0 | 0
| Přechod přímý | DN 150/DN 100 | ČSN 13 2380 | 12 021.1 | 150/100 | 40 | 1 |  |  | ks | 1 |  | 0 |  | 0 | 0
| Přechod přímý | DN 200/DN 150 | ČSN 13 2380 | 12 021.1 | 200/150 | 40 | 1 |  |  | ks | 1 |  | 0 |  | 0 | 0
| Přechod přímý | DN 300/DN 250 | ČSN 13 2380 | 12 021.1 | 300/250 | 40 | 1 |  |  | ks | 1 |  | 0 |  | 0 | 0
| Přechod přímý | DN 350/DN 250 | ČSN 13 2380 | 12 021.1 | 350/250 | 40 | 1 |  |  | ks | 1 |  | 0 |  | 0 | 0
| Přechod přímý | DN 550/DN 350 | ČSN 13 2380 | 12 021.1 | 550/350 | 40 | 1 |  |  | ks | 1 |  | 0 |  | 0 | 0
| Příruba plochá DN 25 | typ 01, PN 16 | ČSN EN 1092-1 | 11 416.1 | 25 | 16 | 1 |  |  | ks | 1 |  | 0 |  | 0 | 0
| Příruba plochá DN 40 | typ 01, PN 16 | ČSN EN 1092-1 | 11 416.1 | 40 | 16 | 1 |  |  | ks | 1 |  | 0 |  | 0 | 0
| Příruba plochá DN 50 | typ 01, PN 16 | ČSN EN 1092-1 | 11 416.1 | 50 | 16 | 1 |  |  | ks | 1 |  | 0 |  | 0 | 0
| Příruba plochá DN 80 | typ 01, PN 16 | ČSN EN 1092-1 | 11 416.1 | 80 | 16 | 1 |  |  | ks | 1 |  | 0 |  | 0 | 0
| Příruba plochá DN 100 | typ 01, PN 16 | ČSN EN 1092-1 | 11 416.1 | 100 | 16 | 1 |  |  | ks | 1 |  | 0 |  | 0 | 0
| Příruba plochá DN 150 | typ 01, PN 16 | ČSN EN 1092-1 | 11 416.1 | 150 | 16 | 1 |  |  | ks | 1 |  | 0 |  | 0 | 0
| Příruba plochá DN 200 | typ 01, PN 16 | ČSN EN 1092-1 | 11 416.1 | 200 | 16 | 1 |  |  | ks | 1 |  | 0 |  | 0 | 0
| Příruba plochá DN 250 | typ 01, PN 16 | ČSN EN 1092-1 | 11 416.1 | 250 | 16 | 1 |  |  | ks | 1 |  | 0 |  | 0 | 0
| Příruba plochá DN 300 | typ 01, PN 16 | ČSN EN 1092-1 | 11 416.1 | 300 | 16 | 1 |  |  | ks | 1 |  | 0 |  | 0 | 0
| Příruba plochá DN 350 | typ 01, PN 16 | ČSN EN 1092-1 | 11 416.1 | 350 | 16 | 1 |  |  | ks | 1 |  | 0 |  | 0 | 0
| Příruba otočná-brýle DN 25 | PN 16 | ČSN 13 1180 | S235 | 25 | 16 | 1 |  |  | ks | 1 |  | 0 |  | 0 | 0
| Příruba otočná-brýle DN 40 | PN 16 | ČSN 13 1180 | S235 | 40 | 16 | 1 |  |  | ks | 1 |  | 0 |  | 0 | 0
| Příruba otočná-brýle DN 50 | PN 16 | ČSN 13 1180 | S235 | 50 | 16 | 1 |  |  | ks | 1 |  | 0 |  | 0 | 0
| Příruba otočná-brýle DN 80 | PN 16 | ČSN 13 1180 | S235 | 80 | 16 | 1 |  |  | ks | 1 |  | 0 |  | 0 | 0
| Příruba otočná-brýle DN 100 | PN 16 | ČSN 13 1180 | S235 | 100 | 16 | 1 |  |  | ks | 1 |  | 0 |  | 0 | 0
| Příruba otočná-brýle DN 150 | PN 16 | ČSN 13 1180 | S235 | 150 | 16 | 1 |  |  | ks | 1 |  | 0 |  | 0 | 0
| Příruba otočná-brýle DN 200 | PN 16 | ČSN 13 1180 | S235 | 200 | 16 | 1 |  |  | ks | 1 |  | 0 |  | 0 | 0
| Příruba otočná-brýle DN 250 | PN 16 | ČSN 13 1180 | S235 | 250 | 16 | 1 |  |  | ks | 1 |  | 0 |  | 0 | 0
| Příruba otočná-brýle DN 300 | PN 16 | ČSN 13 1180 | S235 | 300 | 16 | 1 |  |  | ks | 1 |  | 0 |  | 0 | 0
| Příruba otočná-brýle DN 350 | PN 16 | ČSN 13 1180 | S235 | 350 | 16 | 1 |  |  | ks | 1 |  | 0 |  | 0 | 0
| Příruba zaslepovací DN 15 | typ 05, PN 16 | ČSN EN 1092-1 | 11 416.1 | 15 | 16 | 1 |  |  | ks | 1 |  | 0 |  | 0 | 0
| Příruba zaslepovací DN 25 | typ 05, PN 16 | ČSN EN 1092-1 | 11 416.1 | 25 | 16 | 1 |  |  | ks | 1 |  | 0 |  | 0 | 0
| Příruba zaslepovací DN 40 | typ 05, PN 16 | ČSN EN 1092-1 | 11 416.1 | 40 | 16 | 1 |  |  | ks | 1 |  | 0 |  | 0 | 0
| Příruba zaslepovací DN 50 | typ 05, PN 16 | ČSN EN 1092-1 | 11 416.1 | 50 | 16 | 1 |  |  | ks | 1 |  | 0 |  | 0 | 0
| Příruba zaslepovací DN 80 | typ 05, PN 16 | ČSN EN 1092-1 | 11 416.1 | 80 | 16 | 1 |  |  | ks | 1 |  | 0 |  | 0 | 0
| Příruba zaslepovací DN 100 | typ 05, PN 16 | ČSN EN 1092-1 | 11 416.1 | 100 | 16 | 1 |  |  | ks | 1 |  | 0 |  | 0 | 0
| Příruba zaslepovací DN 150 | typ 05, PN 16 | ČSN EN 1092-1 | 11 416.1 | 150 | 16 | 1 |  |  | ks | 1 |  | 0 |  | 0 | 0
| Příruba zaslepovací DN 200 | typ 05, PN 16 | ČSN EN 1092-1 | 11 416.1 | 200 | 16 | 1 |  |  | ks | 1 |  | 0 |  | 0 | 0
| Příruba zaslepovací DN 250 | typ 05, PN 16 | ČSN EN 1092-1 | 11 416.1 | 250 | 16 | 1 |  |  | ks | 1 |  | 0 |  | 0 | 0
| Příruba zaslepovací DN 300 | typ 05, PN 16 | ČSN EN 1092-1 | 11 416.1 | 300 | 16 | 1 |  |  | ks | 1 |  | 0 |  | 0 | 0
| Příruba zaslepovací DN 350 | typ 05, PN 16 | ČSN EN 1092-1 | 11 416.1 | 350 | 16 | 1 |  |  | ks | 1 |  | 0 |  | 0 | 0
| Příruba zaslepovací DN 400 | typ 05, PN 16 | ČSN EN 1092-1 | 11 416.1 | 400 | 16 | 1 |  |  | ks | 1 |  | 0 |  | 0 | 0
| Příruba zaslepovací DN 700 | typ 05, PN 16 | ČSN EN 1092-1 | 11 416.1 | 700 | 16 | 1 |  |  | ks | 1 |  | 0 |  | 0 | 0
| Přír.spoj přemostěný, pozinkovaný | PN 16 | ČSN 13 1092 |  | 15 | 16 | 1 |  |  | ks | 1 |  | 0 |  | 0 | 0
| Přír.spoj přemostěný, pozinkovaný | PN 16 | ČSN 13 1092 |  | 25 | 16 | 1 |  |  | ks | 1 |  | 0 |  | 0 | 0
| Přír.spoj přemostěný, pozinkovaný | PN 16 | ČSN 13 1092 |  | 40 | 16 | 1 |  |  | ks | 1 |  | 0 |  | 0 | 0
| Přír.spoj přemostěný, pozinkovaný | PN 16 | ČSN 13 1092 |  | 50 | 16 | 1 |  |  | ks | 1 |  | 0 |  | 0 | 0
| Přír.spoj přemostěný, pozinkovaný | PN 16 | ČSN 13 1092 |  | 80 | 16 | 1 |  |  | ks | 1 |  | 0 |  | 0 | 0
| Přír.spoj přemostěný, pozinkovaný | PN 16 | ČSN 13 1092 |  | 100 | 16 | 1 |  |  | ks | 1 |  | 0 |  | 0 | 0
| Přír.spoj přemostěný, pozinkovaný | PN 16 | ČSN 13 1092 |  | 150 | 16 | 1 |  |  | ks | 1 |  | 0 |  | 0 | 0
| Přír.spoj přemostěný, pozinkovaný | PN 16 | ČSN 13 1092 |  | 200 | 16 | 1 |  |  | ks | 1 |  | 0 |  | 0 | 0
| Přír.spoj přemostěný, pozinkovaný | PN 16 | ČSN 13 1092 |  | 250 | 16 | 1 |  |  | ks | 1 |  | 0 |  | 0 | 0
| Přír.spoj přemostěný, pozinkovaný | PN 16 | ČSN 13 1092 |  | 300 | 16 | 1 |  |  | ks | 1 |  | 0 |  | 0 | 0
| Přír.spoj přemostěný, pozinkovaný | PN 16 | ČSN 13 1092 |  | 350 | 16 | 1 |  |  | ks | 1 |  | 0 |  | 0 | 0
| Přír.spoj přemostěný, pozinkovaný | PN 16 | ČSN 13 1092 |  | 700 | 16 | 1 |  |  | ks | 1 |  | 0 |  | 0 | 0
| Těsnění - expandovaný grafit | PN 16 |  | exp.grafit | 25 | 16 | 1 |  |  | ks | 1 |  | 0 |  | 0 | 0
| Těsnění - expandovaný grafit | PN 16 |  | exp.grafit | 40 | 16 | 1 |  |  | ks | 1 |  | 0 |  | 0 | 0
| Těsnění - expandovaný grafit | PN 16 |  | exp.grafit | 50 | 16 | 1 |  |  | ks | 1 |  | 0 |  | 0 | 0
| Těsnění - expandovaný grafit | PN 16 |  | exp.grafit | 80 | 16 | 1 |  |  | ks | 1 |  | 0 |  | 0 | 0
| Těsnění - expandovaný grafit | PN 16 |  | exp.grafit | 100 | 16 | 1 |  |  | ks | 1 |  | 0 |  | 0 | 0
| Těsnění - expandovaný grafit | PN 16 |  | exp.grafit | 150 | 16 | 1 |  |  | ks | 1 |  | 0 |  | 0 | 0
| Těsnění - expandovaný grafit | PN 16 |  | exp.grafit | 200 | 16 | 1 |  |  | ks | 1 |  | 0 |  | 0 | 0
| Těsnění - expandovaný grafit | PN 16 |  | exp.grafit | 250 | 16 | 1 |  |  | ks | 1 |  | 0 |  | 0 | 0
| Těsnění - expandovaný grafit | PN 16 |  | exp.grafit | 300 | 16 | 1 |  |  | ks | 1 |  | 0 |  | 0 | 0
| Těsnění - expandovaný grafit | PN 16 |  | exp.grafit | 350 | 16 | 1 |  |  | ks | 1 |  | 0 |  | 0 | 0
| Těsnění - expandovaný grafit | PN 16 |  | exp.grafit | 600 | 16 | 1 |  |  | ks | 1 |  | 0 |  | 0 | 0
| Těsnění - expandovaný grafit | PN 16 |  | exp.grafit | 900 | 16 | 1 |  |  | ks | 1 |  | 0 |  | 0 | 0
| Těsnění - expandovaný grafit | PN 16 |  | exp.grafit | 1200 | 16 | 1 |  |  | ks | 1 |  | 0 |  | 0 | 0
| Těsnění - AF-202 | PN 16 |  | aramid/MV/NBR kaučuk | 25 | 16 | 1 |  |  | ks | 1 |  | 0 |  | 0 | 0
| Těsnění - AF-202 | PN 16 |  | aramid/MV/NBR kaučuk | 40 | 16 | 1 |  |  | ks | 1 |  | 0 |  | 0 | 0
| Těsnění - AF-202 | PN 16 |  | aramid/MV/NBR kaučuk | 50 | 16 | 1 |  |  | ks | 1 |  | 0 |  | 0 | 0
| Těsnění - AF-202 | PN 16 |  | aramid/MV/NBR kaučuk | 80 | 16 | 1 |  |  | ks | 1 |  | 0 |  | 0 | 0
| Těsnění - AF-202 | PN 16 |  | aramid/MV/NBR kaučuk | 100 | 16 | 1 |  |  | ks | 1 |  | 0 |  | 0 | 0
| Těsnění - AF-202 | PN 16 |  | aramid/MV/NBR kaučuk | 150 | 16 | 1 |  |  | ks | 1 |  | 0 |  | 0 | 0
| Těsnění - AF-202 | PN 16 |  | aramid/MV/NBR kaučuk | 200 | 16 | 1 |  |  | ks | 1 |  | 0 |  | 0 | 0
| Těsnění - AF-202 | PN 16 |  | aramid/MV/NBR kaučuk | 250 | 16 | 1 |  |  | ks | 1 |  | 0 |  | 0 | 0
| Těsnění - AF-202 | PN 16 |  | aramid/MV/NBR kaučuk | 300 | 16 | 1 |  |  | ks | 1 |  | 0 |  | 0 | 0
| Těsnění - AF-202 | PN 16 |  | aramid/MV/NBR kaučuk | 350 | 16 | 1 |  |  | ks | 1 |  | 0 |  | 0 | 0
| Těsnění - AF-202 | PN 16 |  | aramid/MV/NBR kaučuk | 600 | 16 | 1 |  |  | ks | 1 |  | 0 |  | 0 | 0
| Těsnění - AF-202 | PN 16 |  | aramid/MV/NBR kaučuk | 900 | 16 | 1 |  |  | ks | 1 |  | 0 |  | 0 | 0
| Těsnění - AF-202 | PN 16 |  | aramid/MV/NBR kaučuk | 1200 | 16 | 1 |  |  | ks | 1 |  | 0 |  | 0 | 0
| Průhledítko potrubní | PN 16 |  |  | 50 |  | 1 |  |  | ks | 1 |  | 0 |  | 0 | 0
| Průhledítko potrubní | PN 16 |  |  | 80 |  | 1 |  |  | ks | 1 |  | 0 |  | 0 | 0
| Průhledítko potrubní | PN 16 |  |  | 100 |  | 1 |  |  | ks | 1 |  | 0 |  | 0 | 0
| Šroubení Gossler - sestava | PN 16 |  |  | 50 |  | 1 |  |  | ks | 1 |  | 0 |  | 0 | 0
| Šroubení Gossler - sestava | PN 16 |  |  | 80 |  | 1 |  |  | ks | 1 |  | 0 |  | 0 | 0
| Šroubení Gossler - sestava | PN 16 |  |  | 100 |  | 1 |  |  | ks | 1 |  | 0 |  | 0 | 0
| Plech nerezový |  | 1000 x 1000 x 1 | 17240 |  |  | 1 |  |  | ks | 1 |  | 0 |  | 0 | 0
| Plech nerezový |  | 1000 x 1000 x 2 | 17240 |  |  | 1 |  |  | ks | 1 |  | 0 |  | 0 | 0
| Plech nerezový |  | 1000 x 1000 x 3 | 17240 |  |  | 1 |  |  | ks | 1 |  | 0 |  | 0 | 0
| Plech nerezový |  | 1000 x 1000 x 4 | 17240 |  |  | 1 |  |  | ks | 1 |  | 0 |  | 0 | 0
| Kompenzátor osový s vodící trubkou, přivařovací | PN 16 |  |  | 125 | 16 | 1 |  |  | ks | 1 |  | 0 |  | 0 | 0
| Kompenzátor osový s vodící trubkou, přivařovací | PN 16 |  |  | 150 | 16 | 1 |  |  | ks | 1 |  | 0 |  | 0 | 0
| Kompenzátor osový s vodící trubkou, přivařovací | PN 16 |  |  | 200 | 16 | 1 |  |  | ks | 1 |  | 0 |  | 0 | 0
| Kompenzátor osový s vodící trubkou, přivařovací | PN 16 |  |  | 250 | 16 | 1 |  |  | ks | 1 |  | 0 |  | 0 | 0
| Kompenzátor osový s vodící trubkou, přivařovací | PN 16 |  |  | 300 | 16 | 1 |  |  | ks | 1 |  | 0 |  | 0 | 0
| Kompenzátor osový s vodící trubkou, přivařovací | PN 16 |  |  | 350 | 16 | 1 |  |  | ks | 1 |  | 0 |  | 0 | 0
| Kompenzátor laterární, přivařovací | PN 16 |  |  | 125 | 16 | 1 |  |  | ks | 1 |  | 0 |  | 0 | 0
| Kompenzátor laterární, přivařovací | PN 16 |  |  | 150 | 16 | 1 |  |  | ks | 1 |  | 0 |  | 0 | 0
| Kompenzátor laterární, přivařovací | PN 16 |  |  | 200 | 16 | 1 |  |  | ks | 1 |  | 0 |  | 0 | 0
| Kompenzátor laterární, přivařovací | PN 16 |  |  | 250 | 16 | 1 |  |  | ks | 1 |  | 0 |  | 0 | 0
| Kompenzátor laterární, přivařovací | PN 16 |  |  | 300 | 16 | 1 |  |  | ks | 1 |  | 0 |  | 0 | 0
| Kompenzátor laterární, přivařovací | PN 16 |  |  | 350 | 16 | 1 |  |  | ks | 1 |  | 0 |  | 0 | 0
| Ventil pojistný plynotěsný | P16 217 540 |  |  | 25 | 40 | 1 |  |  | ks | 1 |  | 0 |  | 0 | 0
| Ventil pojistný plynotěsný | P16 217 540 |  |  | 40 | 40 | 1 |  |  | ks | 1 |  | 0 |  | 0 | 0
| Ventil pojistný plynotěsný | P16 217 540 |  |  | 50 | 40 | 1 |  |  | ks | 1 |  | 0 |  | 0 | 0
| Trubka DN 15 | ø 21,3x2 | ČSN 42 5715 | 17240 | 15 | 40 | 1 |  |  | bm | 1 |  | 0 |  | 0 | 0
| Trubka DN 25 | ø 33,7x2 | ČSN 42 5715 | 17240 | 25 | 40 | 1 |  |  | bm | 1 |  | 0 |  | 0 | 0
| Trubka DN 40 | ø 48,3x2 | ČSN 42 5715 | 17240 | 40 | 40 | 1 |  |  | bm | 1 |  | 0 |  | 0 | 0
| Trubka DN 50 | ø 60,3x2 | ČSN 42 5715 | 17240 | 50 | 40 | 1 |  |  | bm | 1 |  | 0 |  | 0 | 0
| Trubka DN 80 | ø 88,9x3 | ČSN 42 5715 | 17240 | 80 | 40 | 1 |  |  | bm | 1 |  | 0 |  | 0 | 0
| Trubka DN 100 | ø 114,3x3 | ČSN 42 5715 | 17240 | 100 | 40 | 1 |  |  | bm | 1 |  | 0 |  | 0 | 0
| Trub.oblouk DN 15 90° | ø 21,3x2 | VN 42 5760 | 17240 | 15 | 40 | 1 |  |  | ks | 1 |  | 0 |  | 0 | 0
| Trub.oblouk DN 25 90° | ø 33,7x2 | VN 42 5760 | 17240 | 25 | 40 | 1 |  |  | ks | 1 |  | 0 |  | 0 | 0
| Trub.oblouk DN 40 90° | ø 48,3x2 | VN 42 5760 | 17240 | 40 | 40 | 1 |  |  | ks | 1 |  | 0 |  | 0 | 0
| Trub.oblouk DN 50 90° | ø 60,3x2 | VN 42 5760 | 17240 | 50 | 40 | 1 |  |  | ks | 1 |  | 0 |  | 0 | 0
| Trub.oblouk DN 80 90° | ø 88,9x2 | VN 42 5760 | 17240 | 80 | 40 | 1 |  |  | ks | 1 |  | 0 |  | 0 | 0
| Trub.oblouk DN 100 90° | ø 114,3x3 | VN 42 5760 | 17240 | 100 | 40 | 1 |  |  | ks | 1 |  | 0 |  | 0 | 0
| Příruba plochá DN 15 | typ 01, PN 16 | ČSN EN 1092-1 | 17240 | 15 | 16 | 1 |  |  | ks | 1 |  | 0 |  | 0 | 0
| Příruba plochá DN 25 | typ 01, PN 16 | ČSN EN 1092-1 | 17240 | 25 | 16 | 1 |  |  | ks | 1 |  | 0 |  | 0 | 0
| Příruba plochá DN 40 | typ 01, PN 16 | ČSN EN 1092-1 | 17240 | 40 | 16 | 1 |  |  | ks | 1 |  | 0 |  | 0 | 0
| Příruba plochá DN 50 | typ 01, PN 16 | ČSN EN 1092-1 | 17240 | 50 | 16 | 1 |  |  | ks | 1 |  | 0 |  | 0 | 0
| Příruba plochá DN 80 | typ 01, PN 16 | ČSN EN 1092-1 | 17240 | 80 | 16 | 1 |  |  | ks | 1 |  | 0 |  | 0 | 0
| Příruba plochá DN 100 | typ 01, PN 16 | ČSN EN 1092-1 | 17240 | 100 | 16 | 1 |  |  | ks | 1 |  | 0 |  | 0 | 0
| Příruba zaslepovací DN 15 | typ 05, PN 16 | ČSN EN 1092-1 | 17240 | 15 | 16 | 1 |  |  | ks | 1 |  | 0 |  | 0 | 0
| Příruba zaslepovací DN 25 | typ 05, PN 16 | ČSN EN 1092-1 | 17240 | 25 | 16 | 1 |  |  | ks | 1 |  | 0 |  | 0 | 0
| Příruba zaslepovací DN 40 | typ 05, PN 16 | ČSN EN 1092-1 | 17240 | 40 | 16 | 1 |  |  | ks | 1 |  | 0 |  | 0 | 0
| Příruba zaslepovací DN 50 | typ 05, PN 16 | ČSN EN 1092-1 | 17240 | 50 | 16 | 1 |  |  | ks | 1 |  | 0 |  | 0 | 0
| Příruba zaslepovací DN 80 | typ 05, PN 16 | ČSN EN 1092-1 | 17240 | 80 | 16 | 1 |  |  | ks | 1 |  | 0 |  | 0 | 0
| Příruba zaslepovací DN 100 | typ 05, PN 16 | ČSN EN 1092-1 | 17240 | 100 | 16 | 1 |  |  | ks | 1 |  | 0 |  | 0 | 0
Armatury
| KK přírubový ovládaný pákou, plovoucí koule, šroubovaný | PN 16 | sedlo měkkotěsnící, připojení ČSN EN 1092-1 |  | 15 | 16 | 1 |  |  | ks | 1 |  | 0 |  | 0 | 0
| KK přírubový ovládaný pákou, plovoucí koule, šroubovaný | PN 16 | sedlo měkkotěsnící, připojení ČSN EN 1092-1 |  | 25 | 16 | 1 |  |  | ks | 1 |  | 0 |  | 0 | 0
| KK přírubový ovládaný pákou, plovoucí koule, šroubovaný | PN 16 | sedlo měkkotěsnící, připojení ČSN EN 1092-1 |  | 40 | 16 | 1 |  |  | ks | 1 |  | 0 |  | 0 | 0
| KK přírubový ovládaný pákou, plovoucí koule, šroubovaný | PN 16 | sedlo měkkotěsnící, připojení ČSN EN 1092-1 |  | 50 | 16 | 1 |  |  | ks | 1 |  | 0 |  | 0 | 0
| KK přírubový ovládaný pákou, plovoucí koule, šroubovaný | PN 16 | sedlo měkkotěsnící, připojení ČSN EN 1092-1 |  | 80 | 16 | 1 |  |  | ks | 1 |  | 0 |  | 0 | 0
| KK přírubový ovládaný pákou, plovoucí koule, šroubovaný | PN 16 | sedlo měkkotěsnící, připojení ČSN EN 1092-1 |  | 100 | 16 | 1 |  |  | ks | 1 |  | 0 |  | 0 | 0
| KK přírubový ovládaný pákou, plovoucí koule, šroubovaný | PN 16 | sedlo měkkotěsnící, připojení ČSN EN 1092-1 |  | 150 | 16 | 1 |  |  | ks | 1 |  | 0 |  | 0 | 0
| KK přírubový ovládaný kolem s převodovkou, plovoucí koule, šroubovaný | PN 16 | sedlo plovoucí měkotěsnící, připojení ČSN EN 1092-1 |  | 150 | 16 | 1 |  |  | ks | 1 |  | 0 |  | 0 | 0
| KK přírubový ovládaný kolem s převodovkou, plovoucí koule, šroubovaný | PN 16 | sedlo plovoucí měkotěsnící, připojení ČSN EN 1092-1 |  | 250 | 16 | 1 |  |  | ks | 1 |  | 0 |  | 0 | 0
| KK přírubový ovládaný kolem s převodovkou, plovoucí koule, šroubovaný | PN 16 | sedlo plovoucí měkotěsnící, připojení ČSN EN 1092-1 |  | 250 | 16 | 1 |  |  | ks | 1 |  | 0 |  | 0 | 0
| KK přírubový, plovoucí koule, šroubovaný s el.pohonem AUMA NORM | PN 16 | sedlo plovoucí měkotěsnící, připojení ČSN EN 1092-1 |  | 150 | 16 | 1 |  |  | ks | 1 |  | 0 |  | 0 | 0
| KK přírubový, plovoucí koule, šroubovaný s el.pohonem AUMA NORM | PN 16 | sedlo plovoucí měkotěsnící, připojení ČSN EN 1092-1 |  | 200 | 16 | 1 |  |  | ks | 1 |  | 0 |  | 0 | 0
| KK přírubový, plovoucí koule, šroubovaný s el.pohonem AUMA NORM | PN 16 | sedlo plovoucí měkotěsnící, připojení ČSN EN 1092-1 |  | 250 | 16 | 1 |  |  | ks | 1 |  | 0 |  | 0 | 0
| KK přírubový, plovoucí koule, šroubovaný s el.pohonem AUMA NORM | PN 16 | sedlo plovoucí měkotěsnící, připojení ČSN EN 1092-1 |  | 300 | 16 | 1 |  |  | ks | 1 |  | 0 |  | 0 | 0
| KK přírubový, plovoucí koule, šroubovaný s el.pohonem AUMA NORM | PN 16 | sedlo plovoucí měkotěsnící, připojení ČSN EN 1092-1 |  | 350 | 16 | 1 |  |  | ks | 1 |  | 0 |  | 0 | 0
| KK přírubový ovládaný převodovkou s kolem, včetně prodloužení | PN 16 | sedlo plovoucí měkotěsnící, připojení ČSN EN 1092-1 |  | 150 | 16 | 1 |  |  | ks | 1 |  | 0 |  | 0 | 0
| KK přírubový ovládaný převodovkou s kolem, včetně prodloužení | PN 16 | sedlo plovoucí měkotěsnící, připojení ČSN EN 1092-1 |  | 200 | 16 | 1 |  |  | ks | 1 |  | 0 |  | 0 | 0
| KK přírubový ovládaný převodovkou s kolem, včetně prodloužení | PN 16 | sedlo plovoucí měkotěsnící, připojení ČSN EN 1092-1 |  | 250 | 16 | 1 |  |  | ks | 1 |  | 0 |  | 0 | 0
| KK přírubový ovládaný převodovkou s kolem, včetně prodloužení | PN 16 | sedlo plovoucí měkotěsnící, připojení ČSN EN 1092-1 |  | 300 | 16 | 1 |  |  | ks | 1 |  | 0 |  | 0 | 0
| KK přírubový ovládaný převodovkou s kolem, včetně prodloužení | PN 16 | sedlo plovoucí měkotěsnící, připojení ČSN EN 1092-1 |  | 350 | 16 | 1 |  |  | ks | 1 |  | 0 |  | 0 | 0
| Zpětná klapka, litá přírubová gravitační talířová | PN 16 | připojení ČSN EN 1092-1 |  | 50 | 16 | 1 |  |  | ks | 1 |  | 0 |  | 0 | 0
| Zpětná klapka, litá přírubová gravitační talířová | PN 16 | připojení ČSN EN 1092-1 |  | 80 | 16 | 1 |  |  | ks | 1 |  | 0 |  | 0 | 0
| Zpětná klapka, litá přírubová gravitační talířová | PN 16 | připojení ČSN EN 1092-1 |  | 100 | 16 | 1 |  |  | ks | 1 |  | 0 |  | 0 | 0
| Zpětná klapka, litá přírubová gravitační talířová | PN 16 | připojení ČSN EN 1092-1 |  | 150 | 16 | 1 |  |  | ks | 1 |  | 0 |  | 0 | 0
| Zpětná klapka, litá přírubová gravitační talířová | PN 16 | připojení ČSN EN 1092-1 |  | 200 | 16 | 1 |  |  | ks | 1 |  | 0 |  | 0 | 0
| Zpětná klapka, litá přírubová gravitační talířová | PN 16 | připojení ČSN EN 1092-1 |  | 250 | 16 | 1 |  |  | ks | 1 |  | 0 |  | 0 | 0
| KK 3-dílný šroubovaný TRUNION PLATE, přírubový ovládaný pákou, kombinované těsnění | PN 16 | sedla TERBAN, single pistonefect - s přepouštěním, těsnění VITON, anti-static, fire safe, připojení ČSN EN 1092-1 | S355J2G3 | 50 | 16 | 1 |  |  | ks | 1 |  | 0 |  | 0 | 0
| KK 3-dílný šroubovaný TRUNION PLATE, přírubový ovládaný pákou, kombinované těsnění | PN 16 | sedla TERBAN, single pistonefect - s přepouštěním, těsnění VITON, anti-static, fire safe, připojení ČSN EN 1092-1 | S355J2G3 | 80 | 16 | 1 |  |  | ks | 1 |  | 0 |  | 0 | 0
| KK 3-dílný šroubovaný TRUNION PLATE, přírubový ovládaný pákou, kombinované těsnění | PN 16 | sedla TERBAN, single pistonefect - s přepouštěním, těsnění VITON, anti-static, fire safe, připojení ČSN EN 1092-1 | S355J2G3 | 100 | 16 | 1 |  |  | ks | 1 |  | 0 |  | 0 | 0
| KK 3-dílný šroubovaný TRUNION PALTE, přírubový ovládaný kolem a převodovkou, kombinované těsnění | PN 16 | sedla TERBAN, single pistonefect - s přepouštěním, těsnění VITON, anti-static, fire safe, připojení ČSN EN 1092-1 | A350LF2 | 150 | 16 | 1 |  |  | ks | 1 |  | 0 |  | 0 | 0
| KK 3-dílný šroubovaný TRUNION PALTE, přírubový ovládaný kolem a převodovkou, kombinované těsnění | PN 16 | sedla TERBAN, single pistonefect - s přepouštěním, těsnění VITON, anti-static, fire safe, připojení ČSN EN 1092-1 | A350LF2 | 200 | 16 | 1 |  |  | ks | 1 |  | 0 |  | 0 | 0
| KK 3-dílný šroubovaný TRUNION PALTE, přírubový ovládaný kolem a převodovkou, kombinované těsnění | PN 16 | sedla TERBAN, single pistonefect - s přepouštěním, těsnění VITON, anti-static, fire safe, připojení ČSN EN 1092-1 | A350LF2 | 250 | 16 | 1 |  |  | ks | 1 |  | 0 |  | 0 | 0
| KK 3-dílný šroubovaný TRUNION PLATE, přírubový ovládaný kolem a převodovkou, těsnění kov-kov | PN 16 | sedla KOV - KOV, s nástřikem koule a sedel ENP30, vzájemně slapováno, anti-static, fire safe, připojení ČSN EN 1092-1 | S355J2G3 | 50 | 16 | 1 |  |  | ks | 1 |  | 0 |  | 0 | 0
| KK 3-dílný šroubovaný TRUNION PLATE, přírubový ovládaný kolem a převodovkou, těsnění kov-kov | PN 16 | sedla KOV - KOV, s nástřikem koule a sedel ENP30, vzájemně slapováno, anti-static, fire safe, připojení ČSN EN 1092-1 | S355J2G3 | 80 | 16 | 1 |  |  | ks | 1 |  | 0 |  | 0 | 0
| KK 3-dílný šroubovaný TRUNION PLATE, přírubový ovládaný kolem a převodovkou, těsnění kov-kov | PN 16 | sedla KOV - KOV, s nástřikem koule a sedel ENP30, vzájemně slapováno, anti-static, fire safe, připojení ČSN EN 1092-1 | S355J2G3 | 100 | 16 | 1 |  |  | ks | 1 |  | 0 |  | 0 | 0
| KK 3-dílný šroubovaný TRUNION PLATE, přírubový ovládaný kolem a převodovkou, těsnění kov-kov | PN 16 | sedla KOV - KOV, s nástřikem koule a sedel ENP30, vzájemně slapováno, anti-static, fire safe, připojení ČSN EN 1092-1 | A350LF2 | 150 | 16 | 1 |  |  | ks | 1 |  | 0 |  | 0 | 0
| KK 3-dílný šroubovaný TRUNION PLATE, přírubový ovládaný kolem a převodovkou, těsnění kov-kov | PN 16 | sedla KOV - KOV, s nástřikem koule a sedel ENP30, vzájemně slapováno, anti-static, fire safe, připojení ČSN EN 1092-1 | A350LF2 | 200 | 16 | 1 |  |  | ks | 1 |  | 0 |  | 0 | 0
| KK 3-dílný šroubovaný TRUNION PLATE, přírubový ovládaný kolem a převodovkou, těsnění kov-kov | PN 16 | sedla KOV - KOV, s nástřikem koule a sedel ENP30, vzájemně slapováno, anti-static, fire safe, připojení ČSN EN 1092-1 | A350LF2 | 250 | 16 | 1 |  |  | ks | 1 |  | 0 |  | 0 | 0
| KK 3-dílný šroubovaný TRUNION PLATE, kombinované těsnění, s el.pohonem AUMA NORM SQEx 12.2-32 | PN 16 | sedla TERBAN, single pistonefect - s přepouštěním, těsnění VITON, anti-static, fire safe, připojení ČSN EN 1092-1 | A350LF2 | 150 | 16 | 1 |  |  | ks | 1 |  | 0 |  | 0 | 0
| KK 3-dílný šroubovaný TRUNION PLATE, kombinované těsnění, s el.pohonem AUMA NORM SQEx 12.2-32 | PN 16 | sedla TERBAN, single pistonefect - s přepouštěním, těsnění VITON, anti-static, fire safe, připojení ČSN EN 1092-1 | A350LF2 | 200 | 16 | 1 |  |  | ks | 1 |  | 0 |  | 0 | 0
| KK 3-dílný šroubovaný TRUNION PLATE, kombinované těsnění, s el.pohonem AUMA NORM SQEx 14.2-32 | PN 16 | sedla TERBAN, single pistonefect - s přepouštěním, těsnění VITON, anti-static, fire safe, připojení ČSN EN 1092-1 | A350LF2 | 250 | 16 | 1 |  |  | ks | 1 |  | 0 |  | 0 | 0
| KK 3-dílný šroubovaný TRUNION PLATE, kombinované těsnění, s el.pohonem AUMA NORMSQEx 14.2-45 | PN 16 | sedla TERBAN, single pistonefect - s přepouštěním, těsnění VITON, anti-static, fire safe, připojení ČSN EN 1092-1 | A350LF2 | 300 | 16 | 1 |  |  | ks | 1 |  | 0 |  | 0 | 0
| KK 3-dílný šroubovaný TRUNION PLATE, kombinované těsnění, s el.pohonem AUMA SAWX07.6-63 + převodovka GS 123.2/VZ4,3 | PN 16 | sedla TERBAN, single pistonefect - s přepouštěním, těsnění VITON, anti-static, fire safe, připojení ČSN EN 1092-1 | A350LF2 | 350 | 16 | 1 |  |  | ks | 1 |  | 0 |  | 0 | 0
| KK šroubovaný přírubový, L=180 mm, dutá koule | PN 16 | AIS1316,těsnění PTFE, připojení ČSN EN 1092-1 | A216WCB | 80 | 16 | 1 |  |  | ks | 1 |  | 0 |  | 0 | 0
| KK šroubovaný přírubový, L=350 mm, dutá koule | PN 16 | AIS1316,těsnění PTFE, připojení ČSN EN 1092-1 | A216WCB | 150 | 16 | 1 |  |  | ks | 1 |  | 0 |  | 0 | 0
| KK přírubový ovládaný pákou, plovoucí koule, šroubovaný, L=160 mm | PN 40 | sedlo měkkotěsnící, připojení ČSN EN 1092-1 |  | 25 | 40 | 1 |  |  | ks | 1 |  | 0 |  | 0 | 0
| KK přírubový ovládaný pákou, plovoucí koule, šroubovaný, L=200 mm | PN 40 | sedlo měkkotěsnící, připojení ČSN EN 1092-1 |  | 40 | 40 | 1 |  |  | ks | 1 |  | 0 |  | 0 | 0
| KK přírubový ovládaný pákou, plovoucí koule, šroubovaný, L=230 mm | PN 40 | sedlo měkkotěsnící, připojení ČSN EN 1092-1 |  | 50 | 40 | 1 |  |  | ks | 1 |  | 0 |  | 0 | 0
| KK šroubovaný přírubový pákový, KE-ARM | PN 16 | anti blow out, dvojité těsnění čepu, připojení ČSN EN 1092-1 |  | 25 | 16 | 1 |  |  | ks | 1 |  | 0 |  | 0 | 0
| KK šroubovaný přírubový pákový, KE-ARM | PN 16 | anti blow out, dvojité těsnění čepu, připojení ČSN EN 1092-1 |  | 40 | 16 | 1 |  |  | ks | 1 |  | 0 |  | 0 | 0
| KK šroubovaný přírubový pákový, KE-ARM | PN 16 | anti blow out, dvojité těsnění čepu, připojení ČSN EN 1092-1 |  | 50 | 16 | 1 |  |  | ks | 1 |  | 0 |  | 0 | 0
| KK šroubovaný přírubový pákový, KE-ARM | PN 16 | anti blow out, dvojité těsnění čepu, připojení ČSN EN 1092-1 |  | 80 | 16 | 1 |  |  | ks | 1 |  | 0 |  | 0 | 0
| KK šroubovaný přírubový pákový, KE-ARM | PN 16 | anti blow out, dvojité těsnění čepu, připojení ČSN EN 1092-1 |  | 100 | 16 | 1 |  |  | ks | 1 |  | 0 |  | 0 | 0
| KK šroubovaný přírubový pákový, KE-ARM | PN 16 | anti blow out, dvojité těsnění čepu, připojení ČSN EN 1092-1 |  | 125 | 16 | 1 |  |  | ks | 1 |  | 0 |  | 0 | 0
| KK šroubovaný přírubový pákový, KE-ARM | PN 16 | anti blow out, dvojité těsnění čepu, připojení ČSN EN 1092-1 |  | 150 | 16 | 1 |  |  | ks | 1 |  | 0 |  | 0 | 0
| KK šroubovaný přírubový pákový, KE-ARM | PN 16 | anti blow out, dvojité těsnění čepu, připojení ČSN EN 1092-1 |  | 200 | 16 | 1 |  |  | ks | 1 |  | 0 |  | 0 | 0
| Šoupátko třmenové přírubové, DN 80 PN 16 L=280 mm, mater. 1.0619+13Cr | PN 16 | provedení s pružným klínem, anti-static, fire-safe, připojení ČSN EN 1092-1 |  | 80 | 16 | 1 |  |  | ks | 1 |  | 0 |  | 0 | 0
| Šoupátko třmenové přírubové, DN 100 PN 16 L=300 mm, mater. 1.0619+13Cr | PN 16 | provedení s pružným klínem, anti-static, fire-safe, připojení ČSN EN 1092-1 |  | 100 | 16 | 1 |  |  | ks | 1 |  | 0 |  | 0 | 0
| Šoupátko třmenové přírubové, DN 125 PN 16 L=325 mm, mater. 1.0619+13Cr | PN 16 | provedení s pružným klínem, anti-static, fire-safe, připojení ČSN EN 1092-1 |  | 125 | 16 | 1 |  |  | ks | 1 |  | 0 |  | 0 | 0
| Šoupátko třmenové přírubové, DN 150 PN 16 L=350 mm, mater. 1.0619+13Cr | PN 16 | provedení s pružným klínem, anti-static, fire-safe, připojení ČSN EN 1092-1 |  | 150 | 16 | 1 |  |  | ks | 1 |  | 0 |  | 0 | 0
| Šoupátko třmenové přírubové, DN 200 PN 16 L=400 mm, mater. 1.0619+13Cr | PN 16 | provedení s pružným klínem, anti-static, fire-safe, připojení ČSN EN 1092-1 |  | 200 | 16 | 1 |  |  | ks | 1 |  | 0 |  | 0 | 0
| Šoupátko třmenové přírubové, DN 250 PN 16 L=450 mm, mater. 1.0619+13Cr | PN 16 | provedení s pružným klínem, anti-static, fire-safe, připojení ČSN EN 1092-1 |  | 250 | 16 | 1 |  |  | ks | 1 |  | 0 |  | 0 | 0
| Šoupátko třmenové přírubové, DN 300 PN 16 L=500 mm, mater. 1.0619+13Cr | PN 16 | provedení s pružným klínem, anti-static, fire-safe, připojení ČSN EN 1092-1 |  | 300 | 16 | 1 |  |  | ks | 1 |  | 0 |  | 0 | 0
| Šoupátko třmenové přírubové, DN 350 PN 16 L=550 mm, mater. 1.0619+13Cr | PN 16 | provedení s pružným klínem, anti-static, fire-safe, připojení ČSN EN 1092-1 |  | 350 | 16 | 1 |  |  | ks | 1 |  | 0 |  | 0 | 0
| Šoupátko třmenové přírubové, DN 80 PN 16 L=280 mm, těsnění stxst 1.0619+Stelit 6 | PN 16 | provedení s pružným klínem, anti-static, fire-safe, připojení ČSN EN 1092-1 |  | 80 | 16 | 1 |  |  | ks | 1 |  | 0 |  | 0 | 0
| Šoupátko třmenové přírubové, DN 100 PN 16 L=300 mm, těsnění stxst 1.0619+Stelit 6 | PN 16 | provedení s pružným klínem, anti-static, fire-safe, připojení ČSN EN 1092-1 |  | 100 | 16 | 1 |  |  | ks | 1 |  | 0 |  | 0 | 0
| Šoupátko třmenové přírubové, DN 100 PN 16 L=325 mm, těsnění stxst 1.0619+Stelit 6 | PN 16 | provedení s pružným klínem, anti-static, fire-safe, připojení ČSN EN 1092-1 |  | 125 | 16 | 1 |  |  | ks | 1 |  | 0 |  | 0 | 0
| Šoupátko třmenové přírubové, DN 150 PN 16 L=350 mm, těsnění stxst 1.0619+Stelit 6 | PN 16 | provedení s pružným klínem, anti-static, fire-safe, připojení ČSN EN 1092-1 |  | 150 | 16 | 1 |  |  | ks | 1 |  | 0 |  | 0 | 0
| Šoupátko třmenové přírubové, DN 200 PN 16 L=400 mm, těsnění stxst 1.0619+Stelit 6 | PN 16 | provedení s pružným klínem, anti-static, fire-safe, připojení ČSN EN 1092-1 |  | 200 | 16 | 1 |  |  | ks | 1 |  | 0 |  | 0 | 0
| Šoupátko třmenové přírubové, DN 250 PN 16 L=450 mm, těsnění stxst 1.0619+Stelit 6 | PN 16 | provedení s pružným klínem, anti-static, fire-safe, připojení ČSN EN 1092-1 |  | 250 | 16 | 1 |  |  | ks | 1 |  | 0 |  | 0 | 0
| Šoupátko třmenové přírubové, DN 300 PN 16 L=500 mm, těsnění stxst 1.0619+Stelit 6 | PN 16 | provedení s pružným klínem, anti-static, fire-safe, připojení ČSN EN 1092-1 |  | 300 | 16 | 1 |  |  | ks | 1 |  | 0 |  | 0 | 0
| Šoupátko třmenové přírubové, DN 350 PN 16 L=550 mm, těsnění stxst 1.0619+Stelit 6 | PN 16 | provedení s pružným klínem, anti-static, fire-safe, připojení ČSN EN 1092-1 |  | 350 | 16 | 1 |  |  | ks | 1 |  | 0 |  | 0 | 0
| Šoupátko třmenové přírubové, DN 80 PN 16 L=210 mm, mater. 1.0619+13Cr | PN 16 | provedení s pevným klínem, anti-static, fire-safe, připojení ČSN EN 1092-1 |  | 80 | 16 | 1 |  |  | ks | 1 |  | 0 |  | 0 | 0
| Šoupátko třmenové přírubové, DN 100 PN 16 L=230 mm, mater. 1.0619+13Cr | PN 16 | provedení s pevným klínem, anti-static, fire-safe, připojení ČSN EN 1092-1 |  | 100 | 16 | 1 |  |  | ks | 1 |  | 0 |  | 0 | 0
| Šoupátko třmenové přírubové, DN 125 PN 16 L=255 mm, mater. 1.0619+13Cr | PN 16 | provedení s pevným klínem, anti-static, fire-safe, připojení ČSN EN 1092-1 |  | 125 | 16 | 1 |  |  | ks | 1 |  | 0 |  | 0 | 0
| Šoupátko třmenové přírubové, DN 150 PN 16 L=280 mm, mater. 1.0619+13Cr | PN 16 | provedení s pevným klínem, anti-static, fire-safe, připojení ČSN EN 1092-1 |  | 150 | 16 | 1 |  |  | ks | 1 |  | 0 |  | 0 | 0
| Šoupátko třmenové přírubové, DN 200 PN 16 L=330 mm, mater. 1.0619+13Cr | PN 16 | provedení s pevným klínem, anti-static, fire-safe, připojení ČSN EN 1092-1 |  | 200 | 16 | 1 |  |  | ks | 1 |  | 0 |  | 0 | 0
| Šoupátko třmenové přírubové, DN 250 PN 16 L=450 mm, mater. 1.0619+13Cr | PN 16 | provedení s pevným klínem, anti-static, fire-safe, připojení ČSN EN 1092-1 |  | 250 | 16 | 1 |  |  | ks | 1 |  | 0 |  | 0 | 0
| Šoupátko třmenové přírubové, DN 300 PN 16 L=500 mm, mater. 1.0619+13Cr | PN 16 | provedení s pevným klínem, anti-static, fire-safe, připojení ČSN EN 1092-1 |  | 300 | 16 | 1 |  |  | ks | 1 |  | 0 |  | 0 | 0
| Šoupátko třmenové přírubové, DN 350 PN 16 L=550 mm, mater. 1.0619+13Cr | PN 16 | provedení s pevným klínem, anti-static, fire-safe, připojení ČSN EN 1092-1 |  | 350 | 16 | 1 |  |  | ks | 1 |  | 0 |  | 0 | 0
| Šoupátko třmenové přírubové, DN 80 PN 16 L=210 mm, těsnění stxst 1.0619+Stelit 6 | PN 16 | provedení s pevným klínem, anti-static, fire-safe, připojení ČSN EN 1092-1 |  | 80 | 16 | 1 |  |  | ks | 1 |  | 0 |  | 0 | 0
| Šoupátko třmenové přírubové, DN 100 PN 16 L=230 mm, těsnění stxst 1.0619+Stelit 6 | PN 16 | provedení s pevným klínem, anti-static, fire-safe, připojení ČSN EN 1092-1 |  | 100 | 16 | 1 |  |  | ks | 1 |  | 0 |  | 0 | 0
| Šoupátko třmenové přírubové, DN 125 PN 16 L=255 mm, těsnění stxst 1.0619+Stelit 6 | PN 16 | provedení s pevným klínem, anti-static, fire-safe, připojení ČSN EN 1092-1 |  | 125 | 16 | 1 |  |  | ks | 1 |  | 0 |  | 0 | 0
| Šoupátko třmenové přírubové, DN 150 PN 16 L=280 mm, těsnění stxst 1.0619+Stelit 6 | PN 16 | provedení s pevným klínem, anti-static, fire-safe, připojení ČSN EN 1092-1 |  | 150 | 16 | 1 |  |  | ks | 1 |  | 0 |  | 0 | 0
| Šoupátko třmenové přírubové, DN 200 PN 16 L=330 mm, těsnění stxst 1.0619+Stelit 6 | PN 16 | provedení s pevným klínem, anti-static, fire-safe, připojení ČSN EN 1092-1 |  | 200 | 16 | 1 |  |  | ks | 1 |  | 0 |  | 0 | 0
| Šoupátko třmenové přírubové, DN 250 PN 16 L=450 mm, těsnění stxst 1.0619+Stelit 6 | PN 16 | provedení s pevným klínem, anti-static, fire-safe, připojení ČSN EN 1092-1 |  | 250 | 16 | 1 |  |  | ks | 1 |  | 0 |  | 0 | 0
| Šoupátko třmenové přírubové, DN 300 PN 16 L=500 mm, těsnění stxst 1.0619+Stelit 6 | PN 16 | provedení s pevným klínem, anti-static, fire-safe, připojení ČSN EN 1092-1 |  | 300 | 16 | 1 |  |  | ks | 1 |  | 0 |  | 0 | 0
| Šoupátko třmenové přírubové, DN 350 PN 16 L=550 mm, těsnění stxst 1.0619+Stelit 6 | PN 16 | provedení s pevným klínem, anti-static, fire-safe, připojení ČSN EN 1092-1 |  | 350 | 16 | 1 |  |  | ks | 1 |  | 0 |  | 0 | 0
| Šoupátko třmenové přírubové, DN 150 PN 16 L=280, mater. 1.0619+13Cr s el. pohonem AUMA SAEx 10.2-45 NORM | PN 16 | provedení s pevným klínem, anti-static, fire-safe, připojení ČSN EN 1092-1 |  | 150 | 16 | 1 |  |  | ks | 1 |  | 0 |  | 0 | 0
| Šoupátko třmenové přírubové, DN 200 PN 16 L=330, mater. 1.0619+13Cr s el. pohonem AUMA SAEx 14.2-45 NORM | PN 16 | provedení s pevným klínem, anti-static, fire-safe, připojení ČSN EN 1092-1 |  | 200 | 16 | 1 |  |  | ks | 1 |  | 0 |  | 0 | 0
| Šoupátko třmenové přírubové, DN 250 PN 16 L=450, mater. 1.0619+13Cr s el. pohonem AUMA SAEx 14.2-45 NORM | PN 16 | provedení s pevným klínem, anti-static, fire-safe, připojení ČSN EN 1092-1 |  | 250 | 16 | 1 |  |  | ks | 1 |  | 0 |  | 0 | 0
| Šoupátko třmenové přírubové, DN 300 PN 16 L=500, mater. 1.0619+13Cr s el. pohonem AUMA SAEx 14.2-45 NORM | PN 16 | provedení s pevným klínem, anti-static, fire-safe, připojení ČSN EN 1092-1 |  | 300 | 16 | 1 |  |  | ks | 1 |  | 0 |  | 0 | 0
| Šoupátko třmenové přírubové, DN 350 PN 16 L=550, mater. 1.0619+13Cr s el. pohonem AUMA SAEx 14.6-45 NORM | PN 16 | provedení s pevným klínem, anti-static, fire-safe, připojení ČSN EN 1092-1 |  | 350 | 16 | 1 |  |  | ks | 1 |  | 0 |  | 0 | 0
| Šoupátko třmenové přírubové, DN 150 PN 16 L=280, mater. 1.0619+Stelit 6 s el. pohonem AUMA SAEx 10.2-45 NORM | PN 16 | provedení s pevným klínem, anti-static, fire-safe, připojení ČSN EN 1092-1 |  | 150 | 16 | 1 |  |  | ks | 1 |  | 0 |  | 0 | 0
| Šoupátko třmenové přírubové, DN 200 PN 16 L=330, mater. 1.0619+Stelit 6 s el. pohonem AUMA SAEx 10.2-45 NORM | PN 16 | provedení s pevným klínem, anti-static, fire-safe, připojení ČSN EN 1092-1 |  | 200 | 16 | 1 |  |  | ks | 1 |  | 0 |  | 0 | 0
| Šoupátko třmenové přírubové, DN 250 PN 16 L=450, mater. 1.0619+Stelit 6 s el. pohonem AUMA SAEx 14.2-45 NORM | PN 16 | provedení s pevným klínem, anti-static, fire-safe, připojení ČSN EN 1092-1 |  | 250 | 16 | 1 |  |  | ks | 1 |  | 0 |  | 0 | 0
| Šoupátko třmenové přírubové, DN 300 PN 16 L=500, mater. 1.0619+Stelit 6 s el. pohonem AUMA SAEx 14.2-45 NORM | PN 16 | provedení s pevným klínem, anti-static, fire-safe, připojení ČSN EN 1092-1 |  | 300 | 16 | 1 |  |  | ks | 1 |  | 0 |  | 0 | 0
| Šoupátko třmenové přírubové, DN 350 PN 16 L=550, mater. 1.0619+sSelit 6 s el. pohonem AUMA SAEx 14.6-45 NORM | PN 16 | provedení s pevným klínem, anti-static, fire-safe, připojení ČSN EN 1092-1 |  | 350 | 16 | 1 |  |  | ks | 1 |  | 0 |  | 0 | 0
| Šoupátko třmenové přírubové, DN 150 PN 16 L=350, mater. 1.0619+13Cr s el. pohonem AUMA SAEx 10.2-45 NORM | PN 16 | provedení s pružným klínem, anti-static, fire-safe, připojení ČSN EN 1092-1 |  | 150 | 16 | 1 |  |  | ks | 1 |  | 0 |  | 0 | 0
| Šoupátko třmenové přírubové, DN 200 PN 16 L=400, mater. 1.0619+13Cr s el. pohonem AUMA SAEx 14.2-45 NORM | PN 16 | provedení s pružným klínem, anti-static, fire-safe, připojení ČSN EN 1092-1 |  | 200 | 16 | 1 |  |  | ks | 1 |  | 0 |  | 0 | 0
| Šoupátko třmenové přírubové, DN 250 PN 16 L=450, mater. 1.0619+13Cr s el. pohonem AUMA SAEx 14.2-45 NORM | PN 16 | provedení s pružným klínem, anti-static, fire-safe, připojení ČSN EN 1092-1 |  | 250 | 16 | 1 |  |  | ks | 1 |  | 0 |  | 0 | 0
| Šoupátko třmenové přírubové, DN 300 PN 16 L=500, mater. 1.0619+13Cr s el. pohonem AUMA SAEx 14.2-45 NORM | PN 16 | provedení s pružným klínem, anti-static, fire-safe, připojení ČSN EN 1092-1 |  | 300 | 16 | 1 |  |  | ks | 1 |  | 0 |  | 0 | 0
| Šoupátko třmenové přírubové, DN 350 PN 16 L=550, mater. 1.0619+13Cr s el. pohonem AUMA SAEx 14.6-45 NORM | PN 16 | provedení s pružným klínem, anti-static, fire-safe, připojení ČSN EN 1092-1 |  | 350 | 16 | 1 |  |  | ks | 1 |  | 0 |  | 0 | 0
| Šoupátko třmenové přírubové, DN 150 PN 16 L=350, mater. 1.0619+Stelit 6 s el. pohonem AUMA SAEx 10.2-45 NORM | PN 16 | provedení s pružným klínem, anti-static, fire-safe, připojení ČSN EN 1092-1 |  | 150 | 16 | 1 |  |  | ks | 1 |  | 0 |  | 0 | 0
| Šoupátko třmenové přírubové, DN 200 PN 16 L=400, mater. 1.0619+Stelit 6 s el. pohonem AUMA SAEx 10.2-45 NORM | PN 16 | provedení s pružným klínem, anti-static, fire-safe, připojení ČSN EN 1092-1 |  | 200 | 16 | 1 |  |  | ks | 1 |  | 0 |  | 0 | 0
| Šoupátko třmenové přírubové, DN 250 PN 16 L=450, mater. 1.0619+Stelit 6 s el. pohonem AUMA SAEx 14.2-45 NORM | PN 16 | provedení s pružným klínem, anti-static, fire-safe, připojení ČSN EN 1092-1 |  | 250 | 16 | 1 |  |  | ks | 1 |  | 0 |  | 0 | 0
| Šoupátko třmenové přírubové, DN 300 PN 16 L=500, mater. 1.0619+Stelit 6 s el. pohonem AUMA SAEx 14.2-45 NORM | PN 16 | provedení s pružným klínem, anti-static, fire-safe, připojení ČSN EN 1092-1 |  | 300 | 16 | 1 |  |  | ks | 1 |  | 0 |  | 0 | 0
| Šoupátko třmenové přírubové, DN 350 PN 16 L=550, mater. 1.0619+Stelit 6 s el. pohonem AUMA SAEx 14.6-45 NORM | PN 16 | provedení s pružným klínem, anti-static, fire-safe, připojení ČSN EN 1092-1 |  | 350 | 16 | 1 |  |  | ks | 1 |  | 0 |  | 0 | 0
| Uzavírací klapka MAK přírubová s převodovkou, ručním ovládáním s přípravou pro elektropohon AUMA | PN 16 |  |  | 150 | 16 | 1 |  |  | ks | 1 |  | 0 |  | 0 | 0
| Uzavírací klapka MAK přírubová s převodovkou, ručním ovládáním s přípravou pro elektropohon AUMA | PN 16 |  |  | 200 | 16 | 1 |  |  | ks | 1 |  | 0 |  | 0 | 0
| Uzavírací klapka MAK přírubová s převodovkou, ručním ovládáním s přípravou pro elektropohon AUMA | PN 16 |  |  | 250 | 16 | 1 |  |  | ks | 1 |  | 0 |  | 0 | 0
| Uzavírací klapka MAK přírubová s převodovkou, ručním ovládáním s přípravou pro elektropohon AUMA | PN 16 |  |  | 300 | 16 | 1 |  |  | ks | 1 |  | 0 |  | 0 | 0
| Uzavírací klapka MAK přírubová s převodovkou, s el.pohonem AUMA Saex 7,2, včetně montáže a seřízení pohonu | PN 16 |  |  | 150 | 16 | 1 |  |  | ks | 1 |  | 0 |  | 0 | 0
| Uzavírací klapka MAK přírubová s převodovkou, s el.pohonem AUMA Saex 7,2, včetně montáže a seřízení pohonu | PN 16 |  |  | 200 | 16 | 1 |  |  | ks | 1 |  | 0 |  | 0 | 0
| Uzavírací klapka MAK přírubová s převodovkou, s el.pohonem AUMA Saex 7,2, včetně montáže a seřízení pohonu | PN 16 |  |  | 250 | 16 | 1 |  |  | ks | 1 |  | 0 |  | 0 | 0
| Uzavírací klapka MAK přírubová s převodovkou, s el.pohonem AUMA Saex 7,2, včetně montáže a seřízení pohonu | PN 16 |  |  | 300 | 16 | 1 |  |  | ks | 1 |  | 0 |  | 0 | 0
| Kulový kohout mezipřírubový ovládaný pákou | PN 16 |  | ocelolitina | 15 | 16 | 1 |  |  | ks | 1 |  | 0 |  | 0 | 0
| Kulový kohout mezipřírubový ovládaný pákou | PN 16 |  | ocelolitina | 25 | 16 | 1 |  |  | ks | 1 |  | 0 |  | 0 | 0
| Kulový kohout mezipřírubový ovládaný pákou | PN 16 |  | ocelolitina | 40 | 16 | 1 |  |  | ks | 1 |  | 0 |  | 0 | 0
| Kulový kohout mezipřírubový ovládaný pákou | PN 16 |  | ocelolitina | 50 | 16 | 1 |  |  | ks | 1 |  | 0 |  | 0 | 0
| Kulový kohout mezipřírubový ovládaný pákou | PN 16 |  | ocelolitina | 65 | 16 | 1 |  |  | ks | 1 |  | 0 |  | 0 | 0
| Kulový kohout mezipřírubový ovládaný pákou | PN 16 |  | ocelolitina | 80 | 16 | 1 |  |  | ks | 1 |  | 0 |  | 0 | 0
| Kulový kohout mezipřírubový ovládaný pákou | PN 16 |  | ocelolitina | 100 | 16 | 1 |  |  | ks | 1 |  | 0 |  | 0 | 0
| Kulový kohout mezipřírubový ovládaný pákou | PN 16 |  | ocelolitina | 125 | 16 | 1 |  |  | ks | 1 |  | 0 |  | 0 | 0
| Kulový kohout mezipřírubový ovládaný pákou | PN 16 |  | ocelolitina | 150 | 16 | 1 |  |  | ks | 1 |  | 0 |  | 0 | 0
| Kulový kohout mezipřírubový ovládaný převodovkou a kolem | PN 16 |  | ocelolitina | 200 | 16 | 1 |  |  | ks | 1 |  | 0 |  | 0 | 0
| Kulový kohout nátrubkový - závitový ovládaný pákou | PN 40 |  | nerez | 10 | 40 | 1 |  |  | ks | 1 |  | 0 |  | 0 | 0
| Kulový kohout nátrubkový - závitový ovládaný pákou | PN 40 |  | nerez | 15 | 40 | 1 |  |  | ks | 1 |  | 0 |  | 0 | 0
| Kulový kohout nátrubkový - závitový ovládaný pákou | PN 40 |  | nerez | 20 | 40 | 1 |  |  | ks | 1 |  | 0 |  | 0 | 0
| Kulový kohout nátrubkový - závitový ovládaný pákou | PN 40 |  | nerez | 25 | 40 | 1 |  |  | ks | 1 |  | 0 |  | 0 | 0
| Kulový kohout nátrubkový - závitový ovládaný pákou | PN 40 |  | nerez | 40 | 40 | 1 |  |  | ks | 1 |  | 0 |  | 0 | 0
| Kulový kohout nátrubkový - závitový ovládaný pákou | PN 40 |  | nerez | 50 | 40 | 1 |  |  | ks | 1 |  | 0 |  | 0 | 0
| Kulový kohout nátrubkový - závitový ovládaný pákou | PN 40 |  | nerez | 65 | 40 | 1 |  |  | ks | 1 |  | 0 |  | 0 | 0
| Kulový kohout nátrubkový - závitový ovládaný pákou | PN 40 |  | nerez | 80 | 40 | 1 |  |  | ks | 1 |  | 0 |  | 0 | 0
| Kulový kohout přírubový ovládaný pákou | PN 16 |  | nerez | 15 | 16 | 1 |  |  | ks | 1 |  | 0 |  | 0 | 0
| Kulový kohout přírubový ovládaný pákou | PN 16 |  | nerez | 25 | 16 | 1 |  |  | ks | 1 |  | 0 |  | 0 | 0
| Kulový kohout přírubový ovládaný pákou | PN 16 |  | nerez | 40 | 16 | 1 |  |  | ks | 1 |  | 0 |  | 0 | 0
| Kulový kohout přírubový ovládaný pákou | PN 16 |  | nerez | 50 | 16 | 1 |  |  | ks | 1 |  | 0 |  | 0 | 0
| Kulový kohout přírubový ovládaný pákou | PN 16 |  | nerez | 80 | 16 | 1 |  |  | ks | 1 |  | 0 |  | 0 | 0
| Kulový kohout přírubový ovládaný pákou | PN 16 |  | nerez | 100 | 16 | 1 |  |  | ks | 1 |  | 0 |  | 0 | 0
| Kulový kohout přírubový ovládaný pákou | PN 16 |  | nerez | 150 | 16 | 1 |  |  | ks | 1 |  | 0 |  | 0 | 0
| Kulový kohout mezipřírubový ovládaný pákou | PN 16 |  | nerez | 15 | 16 | 1 |  |  | ks | 1 |  | 0 |  | 0 | 0
| Kulový kohout mezipřírubový ovládaný pákou | PN 16 |  | nerez | 25 | 16 | 1 |  |  | ks | 1 |  | 0 |  | 0 | 0
| Kulový kohout mezipřírubový ovládaný pákou | PN 16 |  | nerez | 40 | 16 | 1 |  |  | ks | 1 |  | 0 |  | 0 | 0
| Kulový kohout mezipřírubový ovládaný pákou | PN 16 |  | nerez | 50 | 16 | 1 |  |  | ks | 1 |  | 0 |  | 0 | 0
| Kulový kohout mezipřírubový ovládaný pákou | PN 16 |  | nerez | 65 | 16 | 1 |  |  | ks | 1 |  | 0 |  | 0 | 0
| Kulový kohout mezipřírubový ovládaný pákou | PN 16 |  | nerez | 80 | 16 | 1 |  |  | ks | 1 |  | 0 |  | 0 | 0
| Kulový kohout mezipřírubový ovládaný pákou | PN 16 |  | nerez | 100 | 16 | 1 |  |  | ks | 1 |  | 0 |  | 0 | 0
Elektromonáže
| Elektromontážní práce, zapojení a odpojení elektropohonu | [5 empty] | 1 |  |  | ks | 1 |  |  |  | 0 | 0
| Elektromontážní práce | [5 empty] | 1 |  |  | hod | 1 |  |  |  | 0 | 0
| Doprava pracovníků elektro | [5 empty] | 1 |  |  | km | 1 |  |  |  | 0 | 0
Základní natěračské práce
| Tryskání povrchu tlakovou vodou o tlaku min. 250 bar | [5 empty] | 1 |  |  | m2 | 1 |  |  |  | 0 | 0
| Mechanické očištění povrchu na stupeň St3 | [5 empty] | 1 |  |  | m2 | 1 |  |  |  | 0 | 0
| Nanesení nátěru ve třech vrstvách celková tloušťka suchého filmu NDFT 240 µm (HEMPEL HEMPADUR 4514) | [5 empty] | 1 |  |  | m2 | 1 |  | 0 |  | 0 | 0
| Nanesení nátěru ve třech vrstvách celková tloušťka suchého filmu NDFT 240 µm (HEMPEL HEMPADUR MASTIC 4588) | [5 empty] | 1 |  |  | m2 | 1 |  | 0 |  | 0 | 0
| Doprava pracovníků nátěry | [5 empty] | 1 |  |  | km | 1 |  |  |  | 0 | 0
Speciální hrdla a vlezy
| Hrdlo vstupu do nádrže, DN 600, včetně přírub a přírubového spoje, výška hrdla 300 mm |  |  |  | 600 | 16 | 1 |  |  | ks | 1 |  | 0 |  | 0 | 0
| Hrdlo vstupu do nádrže, DN 760, včetně přírub a přírubového spoje, výška hrdla 300 mm |  |  |  | 760 | 16 | 1 |  |  | ks | 1 |  | 0 |  | 0 | 0
| Hrdlo vstupu do nádrže, DN 930, včetně přírub a přírubového spoje, výška hrdla 300 mm |  |  |  | 930 | 16 | 1 |  |  | ks | 1 |  | 0 |  | 0 | 0
| Střešní vlez do nádrže, DN 650, včetně přírub a přírubového spoje, výška hrdla 300 mm |  |  |  | 650 | 16 | 1 |  |  | ks | 1 |  | 0 |  | 0 | 0
| Střešní vlez do nádrže, DN 1200, včetně přírub a přírubového spoje, výška hrdla 300 mm |  |  |  | 1200 | 16 | 1 |  |  | ks | 1 |  | 0 |  | 0 | 0
| Demontáž - odřezání stávajícího hrdla DN 600 | [5 empty] | 1 |  |  | ks | 1 |  |  |  | 0 | 0
| Demontáž - odřezání stávajícího hrdla DN 760 | [5 empty] | 1 |  |  | ks | 1 |  |  |  | 0 | 0
| Demontáž - odřezání stávajícího hrdla DN 930 | [5 empty] | 1 |  |  | ks | 1 |  |  |  | 0 | 0
| Demontáž - odřezání stávajícího střešního vlezu DN 650 | [5 empty] | 1 |  |  | ks | 1 |  |  |  | 0 | 0
| Demontáž - odřezání stávajícího střešního vlezu DN 1200 | [5 empty] | 1 |  |  | ks | 1 |  |  |  | 0 | 0
| Příprava pro montáž nového hrdla DN 600, zúkosování stávajícího plechu | [5 empty] | 1 |  |  | ks | 1 |  |  |  | 0 | 0
| Příprava pro montáž nového hrdla DN 760, zúkosování stávajícího plechu | [5 empty] | 1 |  |  | ks | 1 |  |  |  | 0 | 0
| Příprava pro montáž nového hrdla DN 930, zúkosování stávajícího plechu | [5 empty] | 1 |  |  | ks | 1 |  |  |  | 0 | 0
| Příprava pro montáž nového střešního vlezu DN 650, zúkosování stávajícího plechu | [5 empty] | 1 |  |  | ks | 1 |  |  |  | 0 | 0
| Příprava pro montáž nového střešního vlezu DN 1200, zúkosování stávajícího plechu | [5 empty] | 1 |  |  | ks | 1 |  |  |  | 0 | 0
| Demontáž - ruční odřezání stávající příruby DN 50 | [5 empty] | 1 |  |  | ks | 1 |  |  |  | 0 | 0
| Demontáž - ruční odřezání stávající příruby DN 80 | [5 empty] | 1 |  |  | ks | 1 |  |  |  | 0 | 0
| Demontáž - ruční odřezání stávající příruby DN 100 | [5 empty] | 1 |  |  | ks | 1 |  |  |  | 0 | 0
| Demontáž - ruční odřezání stávající příruby DN 150 | [5 empty] | 1 |  |  | ks | 1 |  |  |  | 0 | 0
| Demontáž - ruční odřezání stávající příruby DN 200 | [5 empty] | 1 |  |  | ks | 1 |  |  |  | 0 | 0
| Demontáž - ruční odřezání stávající příruby DN 250 | [5 empty] | 1 |  |  | ks | 1 |  |  |  | 0 | 0
| Demontáž - ruční odřezání stávající příruby DN 300 | [5 empty] | 1 |  |  | ks | 1 |  |  |  | 0 | 0
| Demontáž - ruční odřezání stávající příruby DN 350 | [5 empty] | 1 |  |  | ks | 1 |  |  |  | 0 | 0
| Demontáž - ruční odřezání stávající příruby DN 400 | [5 empty] | 1 |  |  | ks | 1 |  |  |  | 0 | 0
Hromosvody nádrží
| výměna hromosvodu | [5 empty] | 1 |  |  | bm | 1 |  | 0 |  | 0 | 0
| výměna uzmnění nádrže včetně ručního výkopu hromosvodu | [5 empty] | 1 |  |  | bm | 1 |  | 0 |  | 0 | 0
| provedení elektrorevize hromosvodu | [5 empty] | 1 |  |  | ks | 1 |  |  |  | 0 | 0
Lešení
| Montáž lešení včetně ruční manipulace, viz. přístupové cesty | [5 empty] | 1 |  |  | m³ | 1 |  |  |  | 0 | 0
| Demontáž lešení včetně ruční manipulace, viz. přístupové cesty | [5 empty] | 1 |  |  | m³ | 1 |  |  |  | 0 | 0
| Nájem lešení | [5 empty] | 1 |  |  | m³/den | 1 |  |  |  | 0 | 0
| Doprava lešení | [5 empty] | 1 |  |  | km | 1 |  |  |  | 0 | 0
Ostatní
| Výkresová dokumentace skutečného stavu nádrže dle ČSN 69 8119-1, popř. ČSN EN 14015 (dno, plášť, střecha), po první armaturu (předaná dokumentace: 2x v tištěné podobě, 1x CD) viz tech. spec. příloha 3 ZD | [5 empty] | 1 |  |  | kpl | 1 |  |  |  | 0 | 0
| Hodinová sazba projektanta (PD, autorský dozor, poradenská činnost, zpracování PD) | [5 empty] | 1 |  |  | hod | 1 |  |  |  | 0 | 0
| Doprava pracovníků projekce | [5 empty] | 1 |  |  | km | 1 |  |  |  | 0 | 0
| Jeřábové práce - jeřáb 20t | [5 empty] | 1 |  |  | hod | 1 |  |  |  | 0 | 0
| Jeřábové práce - jeřáb 50t | [5 empty] | 1 |  |  | hod | 1 |  |  |  | 0 | 0
| Přejezd jeřábu - 20t | [5 empty] | 1 |  |  | km | 1 |  |  |  | 0 | 0
| Přejezd jeřábu - 50t | [5 empty] | 1 |  |  | km | 1 |  |  |  | 0 | 0
| Vakuová zkouška - bublinkový test | [5 empty] | 1 |  |  | m | 1 |  |  |  | 0 | 0
| Doprava pracovníků nedestruktivních zkoušek | [5 empty] | 1 |  |  | km | 1 |  |  |  | 0 | 0
| Vakuování svarů, dvojitého dna - bublinkový test | [5 empty] | 1 |  |  | hod | 1 |  |  |  | 0 | 0
| Doprava pracovníků nedestruktivních zkoušek | [5 empty] | 1 |  |  | km | 1 |  |  |  | 0 | 0
| Řezání ocelového plechu tl.6 mm pomocí vodního paprsku | [5 empty] | 1 |  |  | bm | 1 |  |  |  | 0 | 0
| Řezání ocelového plechu tl.8 mm pomocí vodního paprsku | [5 empty] | 1 |  |  | bm | 1 |  |  |  | 0 | 0
| Řezání ocelového plechu tl.10 mm pomocí vodního paprsku | [5 empty] | 1 |  |  | bm | 1 |  |  |  | 0 | 0
| Doprava pracovníků a zařízení pro řezání vodním paprskem | [5 empty] | 1 |  |  | km | 1 |  |  |  | 0 | 0
| Podtápění potrubí DN 80 , včetně zapojení | [5 empty] | 1 |  |  | bm | 1 |  | 0 |  | 0 | 0
| Podtápění potrubí DN 100 , včetně zapojení | [5 empty] | 1 |  |  | bm | 1 |  | 0 |  | 0 | 0
| Podtápění potrubí DN 150 , včetně zapojení | [5 empty] | 1 |  |  | bm | 1 |  | 0 |  | 0 | 0
| Podtápění potrubí DN 200 , včetně zapojení | [5 empty] | 1 |  |  | bm | 1 |  | 0 |  | 0 | 0
| Doprava pracovníků elektro | [5 empty] | 1 |  |  | km | 1 |  |  |  | 0 | 0
| Tepelná izolace potrubí DN 80, plech, síla izolace 80 mm | [5 empty] | 1 |  |  | bm | 1 |  | 0 |  | 0 | 0
| Tepelná izolace potrubí DN 100, plech, síla izolace 80 mm | [5 empty] | 1 |  |  | bm | 1 |  | 0 |  | 0 | 0
| Tepelná izolace potrubí DN 150, plech, síla izolace 80 mm | [5 empty] | 1 |  |  | bm | 1 |  | 0 |  | 0 | 0
| Tepelná izolace potrubí DN 200, plech, síla izolace 80 mm | [5 empty] | 1 |  |  | bm | 1 |  | 0 |  | 0 | 0
| Tepelná izolace potrubí DN 250, plech, síla izolace 80 mm | [5 empty] | 1 |  |  | bm | 1 |  | 0 |  | 0 | 0
| Doprava pracovníků izolace | [5 empty] | 1 |  |  | km | 1 |  |  |  | 0 | 0
| Zámečnické práce | [5 empty] | 1 |  |  | hod | 1 |  |  |  | 0 | 0
| Zednické práce | [5 empty] | 1 |  |  | hod | 1 |  |  |  | 0 | 0
| Tesařské práce | [5 empty] | 1 |  |  | hod | 1 |  |  |  | 0 | 0
| Těnící tmel odolný ropným látkám, kartuš | [5 empty] | 1 |  |  | ks | 1 |  | 0 |  | 0 | 0
| Elektrody, technické plyny, brusné a řezné kotouče, dle potřeby | [5 empty] | 1 |  |  | kpl | 1 |  | 0 |  | 0 | 0
| Doprava materiálu - jízda | [5 empty] | 1 |  |  | km | 1 |  |  |  | 0 | 0
| Doprava pracovníků - jízda | [5 empty] | 1 |  |  | km | 1 |  |  |  | 0 | 0
| Doprava pracovníků - provoz | [5 empty] | 1 |  |  | hod | 1 |  |  |  | 0 | 0
| Přesun materiálu ručne nošením | [5 empty] | 1 |  |  | hod | 1 |  |  |  | 0 | 0
| Ruční řezání plazmou | [5 empty] | 1 |  |  | hod | 1 |  |  |  | 0 | 0
| Strojní dělení materiálu pomocí plazmy | [5 empty] | 1 |  |  | bm | 1 |  |  |  | 0 | 0
[7 empty] | ZRN - Celkem |  |  |  | 559 | 0 | 0 | 0 | 0 | 0
[14 empty] | VRN 5% |  | 0
| Celkem bez DPH | [14 empty] | 0