## Rekapitulace
2012 |  | List obsahuje: |  |  |  |  | 1) Souhrnný list stavby |  |  |  | 2) Rekapitulace objektů | [10 empty] | 2.0 | [13 empty] | False | False
[20 empty] | >> skryté sloupce << | [14 empty] | 0,01 | 21
[35 empty] | 0,01 | 15
| SOUHRNNÝ LIST STAVBY | [19 empty] | v --- níže se nacházejí doplnkové a pomocné údaje k sestavám --- v |  | Návod na vyplnění | [11 empty] | 0,001
|  | Kód: |  |  |  |  | - | [15 empty] | Měnit lze pouze buňky se žlutým podbarvením! 1) na prvním listu Rekapitulace stavby vyplňte v sestavě a) Souhrnný list - údaje o Zhotoviteli (přenesou se do ostatních sestav i v jiných listech) b) Rekapitulace objektů - potřebné Ostatní náklady neuvedené v položkách 2) na vybraných listech vyplňte v sestavě a) Krycí list - údaje o Zhotoviteli, pokud se liší od údajů o Zhotoviteli na Souhrnném listu (údaje se přenesou do ostatních sestav v daném listu) b) Celkové náklady za stavbu - ceny u položek jsou uvedeny včetně prací - množství, pokud má žluté podbarvení - a v případe potřeby poznámku (ta je v skrytém sloupci) | [11 empty] | 0,01
|  | Stavba: |  |  |  |  | Instalace FVE s akumulací pro vlastní spotřebu elektřiny ve společnosti ČEPRO, a.s. v areálu Mstětice | [27 empty] | 0,01
|  | JKSO: | [13 empty] | CC-CZ: | [18 empty] | 0,01
|  | Místo: |  |  |  |  | Areál skladu ČEPRO, a.s.; Mstětice 3, 250 91 Zeleneč | [8 empty] | Datum: |  |  | 2020-10-01 | [15 empty] | 0,01
0,01
|  | Objednavatel: | [13 empty] | IČ: |  |  | 60193531 | [15 empty] | 0,01
|  |  | ČEPRO, a.s., Dělnická 213/12, Holešovice, 170 00 Praha 7 | [12 empty] | DIČ: |  |  | CZ60193531 | [15 empty] | 0,01
0,01
|  | Zhotovitel: | [13 empty] | IČ: |  |  | Vyplň údaj | [15 empty] | 0,01
|  |  | Vyplň údaj | [12 empty] | DIČ: |  |  | Vyplň údaj | [15 empty] | 0,01
False
|  | Projektant: | [13 empty] | IČ: |  |  | 04083351 | [15 empty] | False
|  |  | YOUNG4ENERGY s.r.o. | [12 empty] | DIČ: |  |  | CZ04083351 | [15 empty] | False
0,01
|  | Zpracovatel: | [13 empty] | IČ: |  |  | 04083351 | [15 empty] | 0,01
|  |  | YOUNG4ENERGY s.r.o. | [12 empty] | DIČ: |  |  | CZ04083351
|  | Náklady z rozpočtů | [13 empty] | 0
|  | Ostatní náklady ze souhrnného listu | [13 empty] | 0
|  | Cena bez DPH | [13 empty] | 0
|  | DPH |  | základní |  |  |  | 21% |  | ze | 0 |  |  |  |  | 0
|  |  |  | snížená |  |  |  | 15% |  | ze | 0 |  |  |  |  | 0
|  |  |  | zákl. přenesená |  |  |  | 21% |  | ze | #REF! |  |  |  |  | 0
|  |  |  | sníž. přenesená |  |  |  | 15% |  | ze | #REF! |  |  |  |  | 0
|  |  |  | nulová |  |  |  | 0% |  | ze | #REF! |  |  |  |  | 0
|  | Cena s DPH | [7 empty] | v |  | CZK |  |  |  | 0
|  | Projektant | [10 empty] | Zpracovatel
|  | Datum a podpis: | [6 empty] | Razítko |  |  |  | Datum a podpis: |  |  |  |  | Razítko
|  | Objednavatel | [10 empty] | Zhotovitel
|  | Datum a podpis: | [6 empty] | Razítko |  |  |  | Datum a podpis: |  |  |  |  | Razítko
REKAPITULACE OBJEKTŮ STAVBY
| Kód: | [6 empty] | -
| Stavba: | [6 empty] | Instalace FVE s akumulací pro vlastní spotřebu elektřiny ve společnosti ČEPRO, a.s. v areálu Mstětice
| Místo: | [6 empty] | Areál skladu ČEPRO, a.s.; Mstětice 3, 250 91 Zeleneč | [6 empty] | Datum: |  |  | 2020-10-01
| Objednavatel: | [6 empty] | ČEPRO, a.s., Dělnická 213/12, Holešovice, 170 00 Praha 7 | [6 empty] | Projektant: |  |  | YOUNG4ENERGY s.r.o. | [5 empty] | Informatívní údaje z listů zakázek
| Zhotovitel: | [13 empty] | Zpracovatel: |  |  | YOUNG4ENERGY s.r.o.
| Kód |  |  |  | Objekt | [8 empty] | Cena bez DPH [CZK] |  |  |  |  | Cena s DPH [CZK] |  |  |  |  | z toho Ostat. náklady [CZK] | DPH [CZK] | Normohodiny [h] | DPH základní [CZK] | DPH snížená [CZK] | DPH základní přenesená [CZK] | DPH snížená přenesená [CZK] | Základna DPH základní | Základna DPH snížená | Základna DPH zákl. přenesená | Základna DPH sníž. přenesená | Základna DPH nulová
| 1) Náklady z rozpočtů | [12 empty] | 0 |  |  |  |  | 0 |  |  |  |  | #VALUE! | #REF! | #REF! | #REF! | #REF! | #REF! | #REF! | #REF! | #REF! | #REF! | #REF! | #REF! | 0 | ###NOIMPORT### | IMPORT | {7D104CFD-74AE-4B21-8F06-FCE96FACD716} | {00000000-0000-0000-0000-000000000000}
/ |  | 01 |  |  |  | SO 01 - Instalace FVE 1 o výkonu 124,44 kWp na jižní straně budovy č. 700/1 - Sklad a výdej olejů | [10 empty] | 0 |  | 0 |  |  |  |  | #VALUE! | 0 | #REF! | 0 | 0 | 0 | 0 | 0 | 0 | 0 | 0 | 0 | 1 | ###NOIMPORT### | IMPORT | {9EE7D76B-F59E-4B7D-8679-C39E1EEACB65} | {7D104CFD-74AE-4B21-8F06-FCE96FACD716}
/ |  | 02 |  |  |  | SO 02 - Instalace FVE 2 o výkonu 124,44 kWp na severní straně budovy č. 700/1 - Sklad a výdej olejů | [10 empty] | 0 |  | 0 |  |  |  |  | #VALUE! | 0 | #REF! | 0 | 0 | 0 | 0 | 0 | 0 | 0 | 0 | 0 | 2 |  | IMPORT | {0924F017-547D-4BC9-963C-F88F650161AC} | {9EE7D76B-F59E-4B7D-8679-C39E1EEACB65}
/ |  | 03 |  |  |  | SO 03 - Instalace systému akumulace elektřiny o jmenovité kapacitě 107,52 kWh | [10 empty] | 0 |  | 0 |  |  |  |  | #REF! | #REF! | #REF! | #REF! | #REF! | #REF! | #REF! | #REF! | #REF! | #REF! | #REF!
/ |  | 04 |  |  |  | SO 04 – Komplexní řídicí systém pro řízení spotřeby a akumulaci elektřiny | [10 empty] | 0 |  | 0
/ |  | 05 |  |  |  | IO 01 - Propoj mezi kotelnou a budovou č. 700/1 - Sklad a výdej olejů | [10 empty] | 0 |  | 0
/ |  | 06 |  |  |  | Vedlejší náklady, Ostatní náklady | [10 empty] | 0 |  | 0
| 2) Ostatní náklady neuvedené v položkách | [12 empty] | 0 |  |  |  |  | 0
|  | Vyplň vlastní | [11 empty] | 0 |  |  |  |  | 0 |  |  |  |  | #VALUE! | 0 | #REF! | 0 | 0 | 0 | 0 | 0 | 0 | 0 | 0 | 0 | 1 |  | IMPORT | {453C5863-F3AD-4C96-96AB-6B476CE8FCDB} | {7D104CFD-74AE-4B21-8F06-FCE96FACD716}
|  | Vyplň vlastní | [11 empty] | 0 |  |  |  |  | 0
|  | Vyplň vlastní | [11 empty] | 0 |  |  |  |  | 0
|  | Vyplň vlastní | [11 empty] | 0 |  |  |  |  | 0
|  | Vyplň vlastní | [11 empty] | 0 |  |  |  |  | 0 |  |  |  |  | Procent. zadání [% nákladů rozpočtu] | Zařazení nákladů | DPH | DPH [CZK]
[24 empty] | 0% | stavební čast | základní | #REF! | [10 empty] | OSTATNENAKLADY |  |  | #REF! | 0 | 0 | 0 | 0 | #REF! | 0 | 0 | 0 | 0 | 1 | 1 | #REF!
| Celkové náklady za stavbu 1) + 2) | [12 empty] | 0 |  |  |  |  | 0 |  |  |  |  | 0% | stavební čast | základní | 0 | [10 empty] | OSTATNENAKLADYVLASTNE |  |  | 0 | 0 | 0 | 0 | 0 | 0 | 0 | 0 | 0 | 0 | 1 | 1
[24 empty] | 0% | stavební čast | základní | 0 | [10 empty] | OSTATNENAKLADYVLASTNE |  |  | 0 | 0 | 0 | 0 | 0 | 0 | 0 | 0 | 0 | 0 | 1 | 1
[24 empty] | 0% | stavební čast | základní | 0 | [10 empty] | OSTATNENAKLADYVLASTNE |  |  | 0 | 0 | 0 | 0 | 0 | 0 | 0 | 0 | 0 | 0 | 1 | 1

## SO01
| List obsahuje: |  | 1) Krycí list rozpočtu |  | 2) Rekapitulace rozpočtu |  |  |  | 3) Rozpočet |  |  | Zpět na list: | Rekapitulace stavby
>> skryté sloupce <<
KRYCÍ LIST ROZPOČTU | [13 empty] | v --- níže se nacházejí doplnkové a pomocné údaje k sestavám --- v
| Stavba: |  | Instalace FVE s akumulací pro vlastní spotřebu elektřiny ve společnosti ČEPRO, a.s. v areálu Mstětice
| Objekt: |  | SO 01 - Instalace FVE 1 o výkonu 124,44 kWp na jižní straně budovy č. 700/1 - Sklad a výdej olejů
| Část: |  | SO 01 - Instalace FVE 1 o výkonu 124,44 kWp na jižní straně budovy č. 700/1 - Sklad a výdej olejů
| JKSO: | [8 empty] | CC-CZ:
| Místo: |  | Areál skladu ČEPRO, a.s.; Mstětice 3, 250 91 Zeleneč | [6 empty] | Datum: |  | 2020-10-01
| Objednavatel: | [8 empty] | IČ: |  | 60193531
|  | ČEPRO, a.s., Dělnická 213/12, Holešovice, 170 00 Praha 7 | [7 empty] | DIČ: |  | CZ60193531
| Zhotovitel: | [8 empty] | IČ: |  | Vyplň údaj
|  | Vyplň údaj | [7 empty] | DIČ: |  | Vyplň údaj
| Projektant: | [8 empty] | IČ: |  | 04083351
|  | YOUNG4ENERGY s.r.o. | [7 empty] | DIČ: |  | CZ04083351
| Zpracovatel: | [8 empty] | IČ: |  | 04083351
|  | YOUNG4ENERGY s.r.o. | [7 empty] | DIČ: |  | CZ04083351
| Náklady z rozpočtu | [8 empty] | 0
| Cena bez DPH | [8 empty] | 0
| DPH | základní | 21% | ze | 0 |  |  |  |  | 0
|  | snížená | 15% | ze | 0 |  |  |  |  | 0
|  | zákl. přenesená | 21% | ze | 0 |  |  |  |  | 0
|  | sníž. přenesená | 15% | ze | 0 |  |  |  |  | 0
|  | nulová | 0% | ze | 0 |  |  |  |  | 0
| Cena s DPH |  |  | v | CZK |  |  |  | 0
| Projektant | [5 empty] | Zpracovatel
| Datum a podpis: |  |  | Razítko |  |  | Datum a podpis: |  |  |  | Razítko
| Objednavatel | [5 empty] | Zhotovitel
| Datum a podpis: |  |  | Razítko |  |  | Datum a podpis: |  |  |  | Razítko
REKAPITULACE ROZPOČTU
Stavba: |  |  | Instalace FVE s akumulací pro vlastní spotřebu elektřiny ve společnosti ČEPRO, a.s. v areálu Mstětice
Objekt: |  |  | SO 01 - Instalace FVE 1 o výkonu 124,44 kWp na jižní straně budovy č. 700/1 - Sklad a výdej olejů
Část: |  |  | SO 01 - Instalace FVE 1 o výkonu 124,44 kWp na jižní straně budovy č. 700/1 - Sklad a výdej olejů
Místo: |  |  | Areál skladu ČEPRO, a.s.; Mstětice 3, 250 91 Zeleneč | [5 empty] | Datum: | 2020-10-01
Objednavatel: |  |  | ČEPRO, a.s., Dělnická 213/12, Holešovice, 170 00 Praha 7 | [5 empty] | Projektant: | YOUNG4ENERGY s.r.o.
Zhotovitel: |  |  | Vyplň údaj | [5 empty] | Zpracovatel: | YOUNG4ENERGY s.r.o.
Kód - Popis | [10 empty] | Cena celkem [CZK]
1) Náklady z rozpočtu | [10 empty] | 0
| Instalace FVE 1 | [9 empty] | 0
| Elektromateriál, rozvaděče | [9 empty] | 0
| Ostatní materiál | [9 empty] | 0
Celkové náklady za stavbu 1) | [8 empty] | 0
ROZPOČET
Stavba: |  |  | Instalace FVE s akumulací pro vlastní spotřebu elektřiny ve společnosti ČEPRO, a.s. v areálu Mstětice
Objekt: |  |  | SO 01 - Instalace FVE 1 o výkonu 124,44 kWp na jižní straně budovy č. 700/1 - Sklad a výdej olejů
Část: |  |  | SO 01 - Instalace FVE 1 o výkonu 124,44 kWp na jižní straně budovy č. 700/1 - Sklad a výdej olejů
Místo: |  |  | Areál skladu ČEPRO, a.s.; Mstětice 3, 250 91 Zeleneč | [5 empty] | Datum: | 2020-10-01
Objednavatel: |  |  | ČEPRO, a.s., Dělnická 213/12, Holešovice, 170 00 Praha 7 | [5 empty] | Projektant: | YOUNG4ENERGY s.r.o.
Zhotovitel: |  |  | Vyplň údaj | [5 empty] | Zpracovatel: | YOUNG4ENERGY s.r.o.
PČ | Typ | Kód | Popis |  |  |  | MJ | Množství | J.cena [CZK] |  | Cena celkem [CZK] |  |  | Poznámka | DPH | J. Nh [h] | Nh celkom [h] | J. hmotnost [t] | Hmotnost celkem [t] | J. suť [t] | Suť Celkem [t]
Náklady z rozpočtu | [10 empty] | 0 | [5 empty] | #REF! |  | #REF! |  | #REF!
| Instalace FVE 1 | [9 empty] | 0 | [5 empty] | #REF! |  | #REF! |  | #REF!
| 01 - Fotovoltaické panely, střídače, konstrukce a úprava bleskosvodu | [9 empty] | 0 | [5 empty] | #REF! |  | #REF! |  | #REF!
1 |  |  | Zapojení fotovoltaického panelu | Zapojení fotovoltaického panelu | Zapojení fotovoltaického panelu | Zapojení fotovoltaického panelu | ks | 366 | 0 |  | 0 |  |  |  | základní | 0.497 | 181.902 | 0.00034 | 0.12444 | 0 | 0
2 |  |  | Fotovoltaický panel 340 Wp, minimální účinnost 19,4 %, monokrystalický, maximální rozměr 1705 x 1028 x 35 mm, včetně montáže | Fotovoltaický panel 310 Wp, 999x1665x40mm, včetně montáže | Fotovoltaický panel 310 Wp, 999x1665x40mm, včetně montáže | Fotovoltaický panel 310 Wp, 999x1665x40mm, včetně montáže | ks | 366 | 0 |  | 0 |  |  |  | základní | 0.497 | 181.902 | 0.00034 | 0.12444 | 0 | 0
3 |  |  | Konstrukce fotovoltaických panelů, včetně montáže a uložení | Konstrukce fotovoltaických panelů | Konstrukce fotovoltaických panelů | Konstrukce fotovoltaických panelů | ks | 366 | 0 |  | 0 |  |  |  | základní | 0.497 | 181.902 | 0.00034 | 0.12444 | 0 | 0
4 |  |  | Hlavní ochranná přípojnice (HOP), včetně montáže a vyzbrojení | Hlavní ochranná přípojnice (HOP) | Hlavní ochranná přípojnice (HOP) | Hlavní ochranná přípojnice (HOP) | kpl | 1 | 0 |  | 0 |  |  |  | základní | 0.497 | 0.497 | 0.00034 | 0.00034 | 0 | 0
4 |  |  | Střídač, minimální výstupní výkon AC 82 kVA, minimální evropská účinnost 97%, DC vstup pomocí MC 4 nebo pruchodkami, minimální stupeň krytí IP 65, maximální vstupní napětí 1 000 V | Střídač, 25 kW | Střídač, 25 kW | Střídač, 25 kW | ks | 1 | 0 |  | 0
5 |  |  | Střídač, minimální výstupní výkon AC 24 kVA, minimální evropská účinnost 97%, DC vstup pomocí MC 4 nebo pruchodkami, minimální stupeň krytí IP 65, maximální vstupní napětí 1 000 V | Střídač, 25 kW | Střídač, 25 kW | Střídač, 25 kW | ks | 1 | 0 |  | 0 |  |  |  | základní | 0.267 | #REF! | 0.0001 | #REF! | 0 | #REF!
6 |  |  | Osazení a zapojení střídače | Osazení a zapojení střídače | Osazení a zapojení střídače | Osazení a zapojení střídače | ks | 2 | 0 |  | 0 |  |  |  | základní | 0.267 | #REF! | 0.0001 | #REF! | 0 | #REF!
7 |  |  | Výkonový optimizér, minimální vstupní DC výkon 700 W, minimální účinnost 98 %, minimální vážená účinnost 98,5 %, vstupní konektor MC 4, maximální bezpečné výstupní napětí výkonového optimizeru v pohotovotstním režimu 1 ± 0,1 Vdc, včetně osazení a zapojení | Osazení a zapojení střídače | Osazení a zapojení střídače | Osazení a zapojení střídače | ks | 183 | 0 |  | 0
8 |  |  | Úprava stávajícího bleskosvodu včetně přeložení v důsledku instalace konstrukcí s panely, dopojení řád konstrukcí na stavající bleskosvod | Úprava bleskosvodu | Úprava bleskosvodu | Úprava bleskosvodu | kpl | 1 | 0 |  | 0
| Elektromateriál, rozvaděče | [9 empty] | 0
| 01 - Solární kabely | [9 empty] | 0 | [5 empty] | #REF! |  | #REF! |  | #REF!
9 |  |  | Solární kabel 1 x 6 mm2, červený, UV odolný, včetně montáže (zapojení a uložení do žlabu) |  |  |  | m | 1000 | 0 |  | 0
10 |  |  | Solární kabel 1 x 6 mm2, černý, UV odolný, včetně montáže (zapojení a uložení do žlabu) |  |  |  | m | 950 | 0 |  | 0
11 |  |  | Konektor MC4 konektor 4-6 mm se zámkem, včetně montáže |  |  |  | ks | 24 | 0 |  | 0
12 |  |  | Konektor MC4 zástrčka 4-6 mm se zámkem, včetně montáže |  |  |  | ks | 24 | 0 |  | 0
| 02 - Rozvaděče | [9 empty] | 0
13 |  |  | Rozvaděč RAC 1 (nástěnný), 590 x 855 x 360 mm, IP66, včetně montáže, výzbroje dle PD a oživení | Rozvaděč RAC (nástěnný), 840x1005x360, IP66 | Rozvaděč RAC (nástěnný), 840x1005x360, IP66 | Rozvaděč RAC (nástěnný), 840x1005x360, IP66 | kpl | 1 | 0 |  | 0
14 |  |  | Rozvaděč RDC 1 (nástěnný), 480 x 784 x 135 mm, IP66, včetně montáže, výbroje dle PD a oživení | Rozvaděč RAC (nástěnný), 840x1005x360, IP66 | Rozvaděč RAC (nástěnný), 840x1005x360, IP66 | Rozvaděč RAC (nástěnný), 840x1005x360, IP66 | kpl | 1 | 0 |  | 0
| 03 - Tlačítko | [9 empty] | 0
14 |  |  | Požární tlačítko v krabici se sklem se 2 kontakty (1x NC + 1x NO), IP55, 12x12x5 cm, RAL 3000 červená, 1x NO 3 A / 240 V, 1x NC 3 A / 240 V, možnost instalace až 4 nezávislých spínacích kontaktů, včetně montáže | Požární tlačítko GW 42-201 12x12x5 cm, červené se sklem | Požární tlačítko GW 42-201 12x12x5 cm, červené se sklem | Požární tlačítko GW 42-201 12x12x5 cm, červené se sklem | kpl | 1 | 0 |  | 0
| 04 - Kabely silové | [9 empty] | 0
15 |  |  | Kabel NHXCH FE180/E90 B2 ca s1 d0 3 x 1,5 mm2, včetně montáž | Kabel (N)HXCH FE180/E90 B2 ca s1 d0 3 x 1,5 mm2 | Kabel (N)HXCH FE180/E90 B2 ca s1 d0 3 x 1,5 mm2 | Kabel (N)HXCH FE180/E90 B2 ca s1 d0 3 x 1,5 mm2 | m | 5 | 0 |  | 0
16 |  |  | Kabel CYKY-O 12 x 1,5 mm2, 750 V, volně uložený, včetně montáže | Kabel CYKY-m 750 V 5 x 2,5 mm2 volně uložený | Kabel CYKY-m 750 V 5 x 2,5 mm2 volně uložený | Kabel CYKY-m 750 V 5 x 2,5 mm2 volně uložený | m | 10 | 0 |  | 0
17 |  |  | Kabel CYKY-J 5 x 10 mm2, 750 V, volně uložený, včetně montáže | Kabel CYKY-m 750 V 5 x 10 mm2 volně uložený | Kabel CYKY-m 750 V 5 x 10 mm2 volně uložený | Kabel CYKY-m 750 V 5 x 10 mm2 volně uložený | m | 5 | 0 |  | 0
18 |  |  | Kabel CYKY-J 5 x 50 mm2, 750 V, volně uložený, včetně montáže | Kabel CYKY-m 750 V 5 x 10 mm2 volně uložený | Kabel CYKY-m 750 V 5 x 10 mm2 volně uložený | Kabel CYKY-m 750 V 5 x 10 mm2 volně uložený | m | 5 | 0 |  | 0
| 05 - Vodiče, šňůry a kabely měděné | [9 empty] | 0
18 |  |  | Vodič NN a VN CYA 6 mm2, včetně montáže | Vodič nn a vn CYA 6 mm2 uložený v trubkách | Vodič nn a vn CYA 6 mm2 uložený v trubkách | Vodič nn a vn CYA 6 mm2 uložený v trubkách | m | 15 | 0 |  | 0
19 |  |  | Vodič NN a VN CYA 25 mm2, včetně montáže | Vodič nn a vn CYA 10 mm2 uložený v trubkách | Vodič nn a vn CYA 10 mm2 uložený v trubkách | Vodič nn a vn CYA 10 mm2 uložený v trubkách | m | 13 | 0 |  | 0
| Ostatní materiál | [9 empty] | 0
| 01 - Ukončení vodičů, soubory pro kabely | [9 empty] | 0
20 |  |  | Ukončení kabelů 3 x 1,5 mm², včetně montáže | Ukončení kabelů do 4 mm² | Ukončení kabelů do 4 mm² | Ukončení kabelů do 4 mm² | ks | 2 | 0 |  | 0
21 |  |  | Ukončení kabelů 12 x 1,5 mm², včetně montáže | Ukončení kabelů do 4 mm² | Ukončení kabelů do 4 mm² | Ukončení kabelů do 4 mm² | ks | 2 | 0 |  | 0
22 |  |  | Ukončení kabelů do 5 x 10 mm², včetně montáže | Ukončení kabelů do 4 mm² | Ukončení kabelů do 4 mm² | Ukončení kabelů do 4 mm² | ks | 2 | 0 |  | 0
23 |  |  | Ukončení kabelů do 5 x 50 mm², včetně montáže | Ukončení kabelů do 4 mm² | Ukončení kabelů do 4 mm² | Ukončení kabelů do 4 mm² | ks | 2 | 0 |  | 0
24 |  |  | Lisovací kabelové oko lehčené, 6 mm2/M6, Cu, cínované, včetně montáže | Cu lisovací kabelové oko lehčené 6x 6 KU-L | Cu lisovací kabelové oko lehčené 6x 6 KU-L | Cu lisovací kabelové oko lehčené 6x 6 KU-L | ks | 18 | 0 |  | 0
25 |  |  | Lisovací kabelové oko lehčené, 25 mm2/M8, Cu, cínované, včetně montáže | Cu lisovací kabelové oko lehčené 10x 8 KU-L | Cu lisovací kabelové oko lehčené 10x 8 KU-L | Cu lisovací kabelové oko lehčené 10x 8 KU-L | ks | 14 | 0 |  | 0
26 |  |  | Páska vázací 4,8 x 290 mm, černá, do 22 kg, UV odolná, balení po 100 ks, včetně montáže | Vázací pásky VPC 5/280, černé, UV odolné | Vázací pásky VPC 5/280, černé, UV odolné | Vázací pásky VPC 5/280, černé, UV odolné | ks | 10 | 0 |  | 0
27 |  |  | Upevňovací příchytka jednostranná, D10 mm, těžká, žárově pozinkováno ponorem, balení 100 ks, včetně montáže | Příchytka OBO 822/10 | Příchytka OBO 822/10 | Příchytka OBO 822/10 | ks | 1 | 0 |  | 0
| 02 - Datová komunikace | [9 empty] | 0
28 |  |  | Propojovací kabel FTP mezi střídači, 2 x RJ45 - kat. 5e, 5 m, včetně montáže a zapojení |  |  |  | kpl | 1 | 0 |  | 0
| 03 - Elektroinstalační trubky a lišty | [9 empty] | 0
29 |  |  | Lišta hranatá, 40 x 20 mm, PVC, včetně montáže | LV 40x20 (žlab PVC 40/20) | LV 40x20 (žlab PVC 40/20) | LV 40x20 (žlab PVC 40/20) | m | 5 | 0 |  | 0
| 04 - Žlab kabelový | [9 empty] | 0
30 |  |  | Úplná montáž kabelových žlabů včetně spojování, kolen, upevňovacích bodů či konzolí,T-kusů na předem připravené upevňovací body, uzavření víkym, uzemnění | Úplná montáž kabelového žlabu, kolen, T-kusů na předem připravené upevňovací body, uzavření víky. | Úplná montáž kabelového žlabu, kolen, T-kusů na předem připravené upevňovací body, uzavření víky. | Úplná montáž kabelového žlabu, kolen, T-kusů na předem připravené upevňovací body, uzavření víky. | kpl | 1 | 0 |  | 0
31 |  |  | Žlab kabelový, 20/20 mm, plechový s pozinkováním | Žlab kabelový plechový 40/ 20 mm | Žlab kabelový plechový 40/ 20 mm | Žlab kabelový plechový 40/ 20 mm | m | 7 | 0 |  | 0
32 |  |  | Žlab kabelový, 40/20 mm, plechový s pozinkováním | Žlab kabelový plechový 40/ 20 mm | Žlab kabelový plechový 40/ 20 mm | Žlab kabelový plechový 40/ 20 mm | m | 7 | 0 |  | 0
33 |  |  | Drátěný kabelový žlab, 100/100 mm, tvar U, ocel s pozinkováním | Žlab 100/100 mm, drátěný | Žlab 100/100 mm, drátěný | Žlab 100/100 mm, drátěný | m | 120 | 0 |  | 0

## SO02
| List obsahuje: |  | 1) Krycí list rozpočtu |  | 2) Rekapitulace rozpočtu |  |  |  | 3) Rozpočet |  |  | Zpět na list: | Rekapitulace stavby
>> skryté sloupce <<
KRYCÍ LIST ROZPOČTU | [13 empty] | v --- níže se nacházejí doplnkové a pomocné údaje k sestavám --- v
| Stavba: |  | Instalace FVE s akumulací pro vlastní spotřebu elektřiny ve společnosti ČEPRO, a.s. v areálu Mstětice
| Objekt: |  | SO 02 - Instalace FVE 2 o výkonu 124,44 kWp na severní straně budovy č. 700/1 - Sklad a výdej olejů
| Část: |  | SO 02 - Instalace FVE 2 o výkonu 124,44 kWp na severní straně budovy č. 700/1 - Sklad a výdej olejů
| JKSO: | [8 empty] | CC-CZ:
| Místo: |  | Areál skladu ČEPRO, a.s.; Mstětice 3, 250 91 Zeleneč | [6 empty] | Datum: |  | 2020-10-01
| Objednavatel: | [8 empty] | IČ: |  | 60193531
|  | ČEPRO, a.s., Dělnická 213/12, Holešovice, 170 00 Praha 7 | [7 empty] | DIČ: |  | CZ60193531
| Zhotovitel: | [8 empty] | IČ: |  | Vyplň údaj
|  | Vyplň údaj | [7 empty] | DIČ: |  | Vyplň údaj
| Projektant: | [8 empty] | IČ: |  | 04083351
|  | YOUNG4ENERGY s.r.o. | [7 empty] | DIČ: |  | CZ04083351
| Zpracovatel: | [8 empty] | IČ: |  | 04083351
|  | YOUNG4ENERGY s.r.o. | [7 empty] | DIČ: |  | CZ04083351
| Náklady z rozpočtu | [8 empty] | 0
| Cena bez DPH | [8 empty] | 0
| DPH | základní | 21% | ze | 0 |  |  |  |  | 0
|  | snížená | 15% | ze | 0 |  |  |  |  | 0
|  | zákl. přenesená | 21% | ze | #REF! |  |  |  |  | 0
|  | sníž. přenesená | 15% | ze | #REF! |  |  |  |  | 0
|  | nulová | 0% | ze | #REF! |  |  |  |  | 0
| Cena s DPH |  |  | v | CZK |  |  |  | 0
| Projektant | [5 empty] | Zpracovatel
| Datum a podpis: |  |  | Razítko |  |  | Datum a podpis: |  |  |  | Razítko
| Objednavatel | [5 empty] | Zhotovitel
| Datum a podpis: |  |  | Razítko |  |  | Datum a podpis: |  |  |  | Razítko
REKAPITULACE ROZPOČTU
Stavba: |  |  | Instalace FVE s akumulací pro vlastní spotřebu elektřiny ve společnosti ČEPRO, a.s. v areálu Mstětice
Objekt: |  |  | SO 02 - Instalace FVE 2 o výkonu 124,44 kWp na severní straně budovy č. 700/1 - Sklad a výdej olejů
Část: |  |  | SO 02 - Instalace FVE 2 o výkonu 124,44 kWp na severní straně budovy č. 700/1 - Sklad a výdej olejů
Místo: |  |  | Areál skladu ČEPRO, a.s.; Mstětice 3, 250 91 Zeleneč | [5 empty] | Datum: | 2020-10-01
Objednavatel: |  |  | ČEPRO, a.s., Dělnická 213/12, Holešovice, 170 00 Praha 7 | [5 empty] | Projektant: | YOUNG4ENERGY s.r.o.
Zhotovitel: |  |  | Vyplň údaj | [5 empty] | Zpracovatel: | YOUNG4ENERGY s.r.o.
Kód - Popis | [10 empty] | Cena celkem [CZK]
1) Náklady z rozpočtu | [10 empty] | 0
| Instalace FVE 2 | [9 empty] | 0
| Elektromateriál, rozvaděče | [9 empty] | 0
| Ostatní materiál | [9 empty] | 0
Celkové náklady za stavbu 1) | [8 empty] | 0
ROZPOČET
Stavba: |  |  | Instalace FVE s akumulací pro vlastní spotřebu elektřiny ve společnosti ČEPRO, a.s. v areálu Mstětice
Objekt: |  |  | SO 02 - Instalace FVE 2 o výkonu 124,44 kWp na severní straně budovy č. 700/1 - Sklad a výdej olejů
Část: |  |  | SO 02 - Instalace FVE 2 o výkonu 124,44 kWp na severní straně budovy č. 700/1 - Sklad a výdej olejů
Místo: |  |  | Areál skladu ČEPRO, a.s.; Mstětice 3, 250 91 Zeleneč | [5 empty] | Datum: | 2020-10-01
Objednavatel: |  |  | ČEPRO, a.s., Dělnická 213/12, Holešovice, 170 00 Praha 7 | [5 empty] | Projektant: | YOUNG4ENERGY s.r.o.
Zhotovitel: |  |  | Vyplň údaj | [5 empty] | Zpracovatel: | YOUNG4ENERGY s.r.o.
PČ | Typ | Kód | Popis |  |  |  | MJ | Množství | J.cena [CZK] |  | Cena celkem [CZK] |  |  | Poznámka | DPH | J. Nh [h] | Nh celkom [h] | J. hmotnost [t] | Hmotnost celkem [t] | J. suť [t] | Suť Celkem [t]
Náklady z rozpočtu | [10 empty] | 0 | [5 empty] | #REF! |  | #REF! |  | #REF!
| Instalace FVE 2 | [9 empty] | 0 | [5 empty] | #REF! |  | #REF! |  | #REF!
| 01 - Fotovoltaické panely, střídače, konstrukce a úprava bleskosvodu | [9 empty] | 0 | [5 empty] | #REF! |  | #REF! |  | #REF!
1 |  |  | Zapojení fotovoltaického panelu | Zapojení fotovoltaického panelu | Zapojení fotovoltaického panelu | Zapojení fotovoltaického panelu | ks | 366 | 0 |  | 0 |  |  |  | základní | 0.497 | 181.902 | 0.00034 | 0.12444 | 0 | 0
2 |  |  | Fotovoltaický panel 340 Wp, minimální účinnost 19,4 %, monokrystalický, maximální rozměr 1 705 x 1 028 x 35 mm, včetně montáže | Fotovoltaický panel 310 Wp, 999x1665x40mm, včetně montáže | Fotovoltaický panel 310 Wp, 999x1665x40mm, včetně montáže | Fotovoltaický panel 310 Wp, 999x1665x40mm, včetně montáže | ks | 366 | 0 |  | 0 |  |  |  | základní | 0.497 | 181.902 | 0.00034 | 0.12444 | 0 | 0
3 |  |  | Konstrukce fotovoltaických panelů, včetně montáže a uložení | Konstrukce fotovoltaických panelů | Konstrukce fotovoltaických panelů | Konstrukce fotovoltaických panelů | ks | 366 | 0 |  | 0 |  |  |  | základní | 0.497 | 181.902 | 0.00034 | 0.12444 | 0 | 0
4 |  |  | Hlavní ochranná přípojnice (HOP), včetně montáže a vyzbrojení | Hlavní ochranná přípojnice (HOP) | Hlavní ochranná přípojnice (HOP) | Hlavní ochranná přípojnice (HOP) | kpl | 1 | 0 |  | 0 |  |  |  | základní | 0.497 | 0.497 | 0.00034 | 0.00034 | 0 | 0
5 |  |  | Střídač, minimální výstupní výkon AC 82 kVA, minimální evropská účinnost 97%, DC vstup pomocí MC 4 nebo pruchodkami, minimální stupeň krytí IP 65, maximální vstupní napětí 1 000 V | Střídač, 25 kW | Střídač, 25 kW | Střídač, 25 kW | ks | 1 | 0 |  | 0 |  |  |  | základní | 0.267 | #REF! | 0.0001 | #REF! | 0 | #REF!
6 |  |  | Střídač, minimální výstupní výkon AC 24 kVA, minimální evropská účinnost 97%, DC vstup pomocí MC 4 nebo pruchodkami, minimální stupeň krytí IP 65, maximální vstupní napětí 1 000 V | Střídač, 25 kW | Střídač, 25 kW | Střídač, 25 kW | ks | 1 | 0 |  | 0 |  |  |  | základní | 0.267 | #REF! | 0.0001 | #REF! | 0 | #REF!
7 |  |  | Výkonový optimizér, minimální vstupní DC výkon 700 W, minimální účinnost 98 %, minimální vážená účinnost 98,5 %, vstupní konektor MC 4, maximální bezpečné výstupní napětí výkonového optimizeru v pohotovotstním režimu 1 ± 0,1 Vdc, včetně osazení a zapojení | Osazení a zapojení střídače | Osazení a zapojení střídače | Osazení a zapojení střídače | ks | 183 | 0 |  | 0 |  |  |  | základní | 0.267 | #REF! | 0.0001 | #REF! | 0 | #REF!
8 |  |  | Osazení a zapojení střídače | Osazení a zapojení střídače | Osazení a zapojení střídače | Osazení a zapojení střídače | ks | 2 | 0 |  | 0
9 |  |  | Úprava stávajícího bleskosvodu včetně přeložení v důsledku instalace konstrukcí s panely, dopojení FVE na stavající bleskosvod | Úprava bleskosvodu | Úprava bleskosvodu | Úprava bleskosvodu | kpl | 1 | 0 |  | 0
| Elektromateriál, rozvaděče | [9 empty] | 0
| 01 - Solární kabely | [9 empty] | 0 | [5 empty] | #REF! |  | #REF! |  | #REF!
10 |  |  | Solární kabel 1 x 6 mm2, červený, UV odolný, včetně montáže |  |  |  | m | 550 | 0 |  | 0
11 |  |  | Solární kabel 1 x 6 mm2, černý, UV odolný, včetně montáže |  |  |  | m | 450 | 0 |  | 0
12 |  |  | Konektor MC4 konektor 4-6 mm se zámkem, včetně montáže |  |  |  | ks | 24 | 0 |  | 0
13 |  |  | Konektor MC4 zástrčka 4-6 mm se zámkem, včetně montáže |  |  |  | ks | 24 | 0 |  | 0
| 02 - Rozvaděče | [9 empty] | 0
14 |  |  | Rozvaděč RAC 1 (nástěnný), 600 x 460 x 360 mm, IP66, včetně montáže, výzbroje dle PD a oživení | Rozvaděč RAC (nástěnný), 840x1005x360, IP66 | Rozvaděč RAC (nástěnný), 840x1005x360, IP66 | Rozvaděč RAC (nástěnný), 840x1005x360, IP66 | kpl | 1 | 0 |  | 0
15 |  |  | Rozvaděč RDC 1 (nástěnný), 600 x 760 x 270 mm, IP66, včetně montáže, výbroje dle PD a oživení | Rozvaděč RAC (nástěnný), 840x1005x360, IP66 | Rozvaděč RAC (nástěnný), 840x1005x360, IP66 | Rozvaděč RAC (nástěnný), 840x1005x360, IP66 | kpl | 1 | 0 |  | 0
| 03 - Rekonstrukce stávající skříně RIS 700/2 | [9 empty] | 0
16 |  |  | Nožová pojistková vložka, 200 A, gG, vel. 1, Un AC 690 V / DC 250 V, včetně montáže | 3f jistič nastavitelný, 180A, s vypínací cívkou 230V stř. | 3f jistič nastavitelný, 180A, s vypínací cívkou 230V stř. | 3f jistič nastavitelný, 180A, s vypínací cívkou 230V stř. | ks | 3 | 0 |  | 0
17 |  |  | Rozpojovací jistící skříň do výklenku obsahující potřebné sady pojistkových spodků , včetně montáže a vysekání otvoru | Úprava rozvaděče | Úprava rozvaděče | Úprava rozvaděče | kpl | 1 | 0 |  | 0
18 |  |  | Demontáž stávající skříně | Úprava rozvaděče | Úprava rozvaděče | Úprava rozvaděče | hod | 5 | 0 |  | 0
| 04 - Tlačítko | [9 empty] | 0
19 |  |  | Požární tlačítko v krabici se sklem se 2 kontakty (1x NC + 1x NO), IP55, 12x12x5 cm, RAL 3000 červená, 1x NO 3 A / 240 V, 1x NC 3 A / 240 V, možnost instalace až 4 nezávislých spínacích kontaktů, včetně montáže | Požární tlačítko GW 42-201 12x12x5 cm, červené se sklem | Požární tlačítko GW 42-201 12x12x5 cm, červené se sklem | Požární tlačítko GW 42-201 12x12x5 cm, červené se sklem | ks | 1 | 0 |  | 0
| 05 - Kabely silové | [9 empty] | 0
20 |  |  | Kabel NHXCH FE180/E90 B2 ca s1 d0 3 x 1,5 mm2, včetně montáže | Kabel (N)HXCH FE180/E90 B2 ca s1 d0 3 x 1,5 mm2 | Kabel (N)HXCH FE180/E90 B2 ca s1 d0 3 x 1,5 mm2 | Kabel (N)HXCH FE180/E90 B2 ca s1 d0 3 x 1,5 mm2 | m | 5 | 0 |  | 0
21 |  |  | Kabel CYKY-O 12 x 1,5 mm2, 750 V, volně uložený, včetně montáže | Kabel CYKY-m 750 V 5 x 2,5 mm2 volně uložený | Kabel CYKY-m 750 V 5 x 2,5 mm2 volně uložený | Kabel CYKY-m 750 V 5 x 2,5 mm2 volně uložený | m | 10 | 0 |  | 0
22 |  |  | Kabel CYKY-J 5 x 10 mm2, 750 V, volně uložený, včetně montáže | Kabel CYKY-m 750 V 5 x 10 mm2 volně uložený | Kabel CYKY-m 750 V 5 x 10 mm2 volně uložený | Kabel CYKY-m 750 V 5 x 10 mm2 volně uložený | m | 5 | 0 |  | 0
23 |  |  | Kabel CYKY-J 5 x 50 mm2, 750 V, volně uložený, včetně montáže | Kabel CYKY-m 750 V 5 x 10 mm2 volně uložený | Kabel CYKY-m 750 V 5 x 10 mm2 volně uložený | Kabel CYKY-m 750 V 5 x 10 mm2 volně uložený | m | 5 | 0 |  | 0
24 |  |  | Kabel CYKY 3 x 50 + 35 mm2, 750 V, volně uložený, včetně montáže | Kabel CYKY-m 750 V 5 x 10 mm2 volně uložený | Kabel CYKY-m 750 V 5 x 10 mm2 volně uložený | Kabel CYKY-m 750 V 5 x 10 mm2 volně uložený | m | 160 | 0 |  | 0
| 06 - Vodiče, šňůry a kabely měděné | [9 empty] | 0
25 |  |  | Vodič NN a VN CYA 6 mm2, včetně montáže | Vodič nn a vn CYA 6 mm2 uložený v trubkách | Vodič nn a vn CYA 6 mm2 uložený v trubkách | Vodič nn a vn CYA 6 mm2 uložený v trubkách | m | 15 | 0 |  | 0
26 |  |  | Vodič NN a VN CYA 25 mm2, včetně montáže | Vodič nn a vn CYA 6 mm2 uložený v trubkách | Vodič nn a vn CYA 6 mm2 uložený v trubkách | Vodič nn a vn CYA 6 mm2 uložený v trubkách | m | 13 | 0 |  | 0
| Ostatní materiál | [9 empty] | 0
| 01 - Ukončení vodičů, soubory pro kabely | [9 empty] | 0
27 |  |  | Ukončení kabelů 3 x 1,5 mm², včetně montáže | Ukončení kabelů do 4 mm² | Ukončení kabelů do 4 mm² | Ukončení kabelů do 4 mm² | ks | 2 | 0 |  | 0
28 |  |  | Ukončení kabelů do 12 x 1,5 mm², včetně montáže | Ukončení kabelů do 4 mm² | Ukončení kabelů do 4 mm² | Ukončení kabelů do 4 mm² | ks | 2 | 0 |  | 0
29 |  |  | Ukončení kabelů do 5 x 10 mm², včetně montáže | Ukončení kabelů do 4 mm² | Ukončení kabelů do 4 mm² | Ukončení kabelů do 4 mm² | ks | 2 | 0 |  | 0
30 |  |  | Ukončení kabelů do 5 x 50 mm², včetně montáže | Ukončení kabelů do 4 mm² | Ukončení kabelů do 4 mm² | Ukončení kabelů do 4 mm² | ks | 2 | 0 |  | 0
31 |  |  | Ukončení kabelů do 1 x 35 mm², včetně montáže | Ukončení kabelů do 6 mm² | Ukončení kabelů do 6 mm² | Ukončení kabelů do 6 mm² | ks | 2 | 0 |  | 0
32 |  |  | Ukončení kabelů do 3 x 50 mm², včetně montáže | Ukončení kabelů do 5x10 mm² | Ukončení kabelů do 5x10 mm² | Ukončení kabelů do 5x10 mm² | ks | 2 | 0 |  | 0
33 |  |  | Lisovací kabelové oko lehčené, 6 mm2/M6, Cu, cínované, včetně montáže | Cu lisovací kabelové oko lehčené 6x 6 KU-L | Cu lisovací kabelové oko lehčené 6x 6 KU-L | Cu lisovací kabelové oko lehčené 6x 6 KU-L | ks | 18 | 0 |  | 0
34 |  |  | Lisovací kabelové oko lehčené, 16 mm2/M8, Cu, cínované, včetně montáže | Cu lisovací kabelové oko lehčené 10x 8 KU-L | Cu lisovací kabelové oko lehčené 10x 8 KU-L | Cu lisovací kabelové oko lehčené 10x 8 KU-L | ks | 14 | 0 |  | 0
35 |  |  | Páska vázací 4,8 x 290 mm, černá, do 22 kg, UV odolná, balení po 100 ks, včetně montáže | Vázací pásky VPC 5/280, černé, UV odolné | Vázací pásky VPC 5/280, černé, UV odolné | Vázací pásky VPC 5/280, černé, UV odolné | ks | 10 | 0 |  | 0
36 |  |  | Upevňovací příchytka jednostranná, D10 mm, těžká, žárově pozinkováno ponorem, balení 100 ks, včetně montáže | Příchytka OBO 822/10 | Příchytka OBO 822/10 | Příchytka OBO 822/10 | ks | 1 | 0 |  | 0
| 02 - Datová komunikace | [9 empty] | 0
37 |  |  | Propojovací kabel FTP mezi střídači, 2 x RJ45 - kat. 5e, 5 m, včetně montáže a zapojení |  |  |  | kpl | 1 | 0 |  | 0
| 03 - Elektroinstalační trubky a lišty | [9 empty] | 0
38 |  |  | Lišta hranatá, 40 x 20 mm, PVC, včetně montáže | LV 40x20 (žlab PVC 40/20) | LV 40x20 (žlab PVC 40/20) | LV 40x20 (žlab PVC 40/20) | m | 5 | 0 |  | 0
39 |  |  | Trubka ohedná, DN 50, PE | LV 40x20 (žlab PVC 40/20) | LV 40x20 (žlab PVC 40/20) | LV 40x20 (žlab PVC 40/20) | m | 160 | 0 |  | 0
| 04 - Žlab kabelový | [9 empty] | 0
40 |  |  | Úplná montáž kabelových žlabů včetně spojování, kolen, upevňovacích bodů či konzolí,T-kusů na předem připravené upevňovací body, uzavření víkym, uzemnění | Úplná montáž kabelového žlabu, kolen, T-kusů na předem připravené upevňovací body, uzavření víky. | Úplná montáž kabelového žlabu, kolen, T-kusů na předem připravené upevňovací body, uzavření víky. | Úplná montáž kabelového žlabu, kolen, T-kusů na předem připravené upevňovací body, uzavření víky. | kpl | 1 | 0 |  | 0
41 |  |  | Žlab kabelový, 20/20 mm, plechový s pozinkováním | Žlab kabelový plechový 40/ 20 mm | Žlab kabelový plechový 40/ 20 mm | Žlab kabelový plechový 40/ 20 mm | m | 7 | 0 |  | 0
42 |  |  | Žlab kabelový, 40/20 mm, plechový s pozinkováním | Žlab kabelový plechový 40/ 20 mm | Žlab kabelový plechový 40/ 20 mm | Žlab kabelový plechový 40/ 20 mm | m | 7 | 0 |  | 0
43 |  |  | Drátěný kabelový žlab, 100/100 mm, tvar U, ocel s pozinkováním | Žlab 100/100 mm, drátěný | Žlab 100/100 mm, drátěný | Žlab 100/100 mm, drátěný | m | 75 | 0 |  | 0

## SO03
| List obsahuje: |  | 1) Krycí list rozpočtu |  | 2) Rekapitulace rozpočtu |  |  |  | 3) Rozpočet |  |  | Zpět na list: | Rekapitulace stavby
[13 empty] | >> skryté sloupce << | [8 empty] | {0924F017-547D-4BC9-963C-F88F650161AC}
2
KRYCÍ LIST ROZPOČTU | [13 empty] | v --- níže se nacházejí doplnkové a pomocné údaje k sestavám --- v | [7 empty] | False
| Stavba: |  | Instalace FVE s akumulací pro vlastní spotřebu elektřiny ve společnosti ČEPRO, a.s. v areálu Mstětice
| Objekt: |  | SO 03 - Instalace systému akumulace elektřiny o jmenovité kapacitě 107,52 kWh
| Část: |  | SO 03 - Instalace systému akumulace elektřiny o jmenovité kapacitě 107,52 kWh
| JKSO: | [8 empty] | CC-CZ:
| Místo: |  | Areál skladu ČEPRO, a.s.; Mstětice 3, 250 91 Zeleneč | [6 empty] | Datum: |  | 2020-10-01
| Objednavatel: | [8 empty] | IČ: |  | 60193531
|  | ČEPRO, a.s., Dělnická 213/12, Holešovice, 170 00 Praha 7 | [7 empty] | DIČ: |  | CZ60193531
| Zhotovitel: | [8 empty] | IČ: |  | Vyplň údaj
|  | Vyplň údaj | [7 empty] | DIČ: |  | Vyplň údaj
| Projektant: | [8 empty] | IČ: |  | 04083351
|  | YOUNG4ENERGY s.r.o. | [7 empty] | DIČ: |  | CZ04083351
| Zpracovatel: | [8 empty] | IČ: |  | 04083351
|  | YOUNG4ENERGY s.r.o. | [7 empty] | DIČ: |  | CZ04083351
| Náklady z rozpočtu | [8 empty] | 0
| Cena bez DPH | [8 empty] | 0
| DPH | základní | 21% | ze | 0 |  |  |  |  | 0
|  | snížená | 15% | ze | 0 |  |  |  |  | 0
|  | zákl. přenesená | 21% | ze | 0 |  |  |  |  | 0
|  | sníž. přenesená | 15% | ze | 0 |  |  |  |  | 0
|  | nulová | 0% | ze | 0 |  |  |  |  | 0
| Cena s DPH |  |  | v | CZK |  |  |  | 0
| Projektant | [5 empty] | Zpracovatel
| Datum a podpis: |  |  | Razítko |  |  | Datum a podpis: |  |  |  | Razítko
| Objednavatel | [5 empty] | Zhotovitel
| Datum a podpis: |  |  | Razítko |  |  | Datum a podpis: |  |  |  | Razítko
REKAPITULACE ROZPOČTU
Stavba: |  |  | Instalace FVE s akumulací pro vlastní spotřebu elektřiny ve společnosti ČEPRO, a.s. v areálu Mstětice
Objekt: |  |  | SO 03 - Instalace systému akumulace elektřiny o jmenovité kapacitě 107,52 kWh
Část: |  |  | SO 03 - Instalace systému akumulace elektřiny o jmenovité kapacitě 107,52 kWh
Místo: |  |  | Areál skladu ČEPRO, a.s.; Mstětice 3, 250 91 Zeleneč | [5 empty] | Datum: | 2020-10-01
Objednavatel: |  |  | ČEPRO, a.s., Dělnická 213/12, Holešovice, 170 00 Praha 7 | [5 empty] | Projektant: | YOUNG4ENERGY s.r.o.
Zhotovitel: |  |  | Vyplň údaj | [5 empty] | Zpracovatel: | YOUNG4ENERGY s.r.o.
Kód - Popis | [10 empty] | Cena celkem [CZK]
1) Náklady z rozpočtu | [10 empty] | 0
| Instalace bateriového systému | [9 empty] | 0
| Elektromateriál, rozvaděče | [9 empty] | 0
| Ostatní materiál | [9 empty] | 0
Celkové náklady za stavbu 1) | [8 empty] | 0
ROZPOČET
Stavba: |  |  | Instalace FVE s akumulací pro vlastní spotřebu elektřiny ve společnosti ČEPRO, a.s. v areálu Mstětice
Objekt: |  |  | SO 03 - Instalace systému akumulace elektřiny o jmenovité kapacitě 107,52 kWh
Část: |  |  | SO 03 - Instalace systému akumulace elektřiny o jmenovité kapacitě 107,52 kWh
Místo: |  |  | Areál skladu ČEPRO, a.s.; Mstětice 3, 250 91 Zeleneč | [5 empty] | Datum: | 2020-10-01
Objednavatel: |  |  | ČEPRO, a.s., Dělnická 213/12, Holešovice, 170 00 Praha 7 | [5 empty] | Projektant: | YOUNG4ENERGY s.r.o.
Zhotovitel: |  |  | Vyplň údaj | [5 empty] | Zpracovatel: | YOUNG4ENERGY s.r.o.
PČ | Typ | Kód | Popis |  |  |  | MJ | Množství | J.cena [CZK] |  | Cena celkem [CZK] |  |  | Poznámka | DPH | J. Nh [h] | Nh celkom [h] | J. hmotnost [t] | Hmotnost celkem [t] | J. suť [t] | Suť Celkem [t]
Náklady z rozpočtu | [10 empty] | 0 | [5 empty] | #REF! |  | #REF! |  | #REF!
| Instalace bateriového systému | [9 empty] | 0 | [5 empty] | #REF! |  | #REF! |  | #REF!
| 01 - Bateriový systém | [9 empty] | 0 | [5 empty] | 0.497 |  | 0.00034 |  | 0
1 |  |  | Bateriový systém o celkové 107,52 kWh; 12x bateriový modul na bázi LFP minimální kapacita 8,5 kWh vč. příslušenství (bateriový rack, BMS, propojovací kabeláž); 2x bateriový měnič o minimálním výkonu 30 kW v samostatném RACKU; rozvaděč NN (nástěnný), IP66, včetně montáže, výzbroje dle PD a oživení; propojovací kabeláž mezi bateriovým systémem, NN rozvaděčem a měniči; uzlový měřící bod sítě vč. kabeláže a proudových senzorů; klimatizační systém; stabilní hasicí systém; EMS systém | Zapojení fotovoltaického panelu | Zapojení fotovoltaického panelu | Zapojení fotovoltaického panelu | kpl | 1 | 0 |  | 0 |  |  |  | základní | 0.497 | 0.497 | 0.00034 | 0.00034 | 0 | 0
| Elektromateriál | [9 empty] | 0
| 01 - Úprava stavajícího rozvadeč RH | [9 empty] | 0
2 |  |  | 3f jistič nastavitelný, 140 A, s vypínací cívkou 230V stř. | 3f jistič nastavitelný, 180A, s vypínací cívkou 230V stř. | 3f jistič nastavitelný, 180A, s vypínací cívkou 230V stř. | 3f jistič nastavitelný, 180A, s vypínací cívkou 230V stř. | ks | 1 | 0 |  | 0
| 02 - Tlačítko | [9 empty] | 0
3 |  |  | Požární tlačítko v krabici se sklem se 2 kontakty (1x NC + 1x NO), IP55, 12x12x5 cm, RAL 3000 červená, 1x NO 3 A / 240 V, 1x NC 3 A / 240 V, možnost instalace až 4 nezávislých spínacích kontaktů, včetně montáže | Požární tlačítko GW 42-201 12x12x5 cm, červené se sklem | Požární tlačítko GW 42-201 12x12x5 cm, červené se sklem | Požární tlačítko GW 42-201 12x12x5 cm, červené se sklem | ks | 1 | 0 |  | 0
| 03 - Kabely silové | [9 empty] | 0
4 |  |  | Kabel NHXCH FE180/E90 B2 ca s1 d0 3 x 1,5 mm2, včetně montáže | Kabel (N)HXCH FE180/E90 B2 ca s1 d0 3 x 1,5 mm2 | Kabel (N)HXCH FE180/E90 B2 ca s1 d0 3 x 1,5 mm2 | Kabel (N)HXCH FE180/E90 B2 ca s1 d0 3 x 1,5 mm2 | m | 20 | 0 |  | 0
5 |  |  | Kabel CYKY-O 12 x 1,5 mm2, 750 V, volně uložený, včetně montáže | Kabel CYKY-m 750 V 5 x 2,5 mm2 volně uložený | Kabel CYKY-m 750 V 5 x 2,5 mm2 volně uložený | Kabel CYKY-m 750 V 5 x 2,5 mm2 volně uložený | m | 10 | 0 |  | 0
6 |  |  | Kabel AYKY 3 x 50 + 35 mm2, 750 V, volně uložený, včetně montáže | Kabel CYKY-m 750 V 5 x 10 mm2 volně uložený | Kabel CYKY-m 750 V 5 x 10 mm2 volně uložený | Kabel CYKY-m 750 V 5 x 10 mm2 volně uložený | m | 10 | 0 |  | 0
| 04 - Vodiče, šňůry a kabely měděné | [9 empty] | 0
7 |  |  | Vodič NN a VN CYA 6 mm2, včetně montáže | Vodič nn a vn CYA 6 mm2 uložený v trubkách | Vodič nn a vn CYA 6 mm2 uložený v trubkách | Vodič nn a vn CYA 6 mm2 uložený v trubkách | m | 6 | 0 |  | 0
| Ostatní materiál | [9 empty] | 0
| 01 - Ukončení vodičů, soubory pro kabely | [9 empty] | 0
8 |  |  | Ukončení kabelů 3 x 1,5 mm², včetně montáže | Ukončení kabelů do 4 mm² | Ukončení kabelů do 4 mm² | Ukončení kabelů do 4 mm² | ks | 2 | 0 |  | 0
9 |  |  | Ukončení kabelů do 12 x 1,5 mm², včetně montáže | Ukončení kabelů do 4 mm² | Ukončení kabelů do 4 mm² | Ukončení kabelů do 4 mm² | ks | 2 | 0 |  | 0
10 |  |  | Ukončení kabelů do 1 x 35 mm², včetně montáže | Ukončení kabelů do 4 mm² | Ukončení kabelů do 4 mm² | Ukončení kabelů do 4 mm² | ks | 2 | 0 |  | 0
11 |  |  | Ukončení kabelů do 3 x 50 mm², včetně montáže | Ukončení kabelů do 4 mm² | Ukončení kabelů do 4 mm² | Ukončení kabelů do 4 mm² | ks | 2 | 0 |  | 0
12 |  |  | Lisovací kabelové oko lehčené, 6 mm2/M6, Cu, cínované, včetně montáže | Cu lisovací kabelové oko lehčené 6x 6 KU-L | Cu lisovací kabelové oko lehčené 6x 6 KU-L | Cu lisovací kabelové oko lehčené 6x 6 KU-L | ks | 8 | 0 |  | 0
13 |  |  | Páska vázací 4,8 x 290 mm, černá, do 22 kg, UV odolná, balení po 100 ks, včetně montáže | Vázací pásky VPC 5/280, černé, UV odolné | Vázací pásky VPC 5/280, černé, UV odolné | Vázací pásky VPC 5/280, černé, UV odolné | ks | 8 | 0 |  | 0
14 |  |  | Upevňovací příchytka jednostranná, D10 mm, těžká, žárově pozinkováno ponorem, balení 100 ks, včetně montáže | Příchytka OBO 822/10 | Příchytka OBO 822/10 | Příchytka OBO 822/10 | ks | 1 | 0 |  | 0
| 02 - Elektroinstalační trubky | [9 empty] | 0
15 |  |  | Lišta hranatá, 40 x 20 mm, PVC, včetně montáže | LV 40x20 (žlab PVC 40/20) | LV 40x20 (žlab PVC 40/20) | LV 40x20 (žlab PVC 40/20) | m | 5 | 0 |  | 0
| 03 - Žlab kabelový | [9 empty] | 0
16 |  |  | Úplná montáž kabelových žlabů včetně spojování, kolen, upevňovacích bodů či konzolí,T-kusů na předem připravené upevňovací body, uzavření víkym, uzemnění | Úplná montáž kabelového žlabu, kolen, T-kusů na předem připravené upevňovací body, uzavření víky. | Úplná montáž kabelového žlabu, kolen, T-kusů na předem připravené upevňovací body, uzavření víky. | Úplná montáž kabelového žlabu, kolen, T-kusů na předem připravené upevňovací body, uzavření víky. | kpl | 1 | 0 |  | 0
17 |  |  | Drátěný kabelový žlab, 50/50 mm, tvar U, ocel s pozinkováním | Žlab 100/100 mm, drátěný | Žlab 100/100 mm, drátěný | Žlab 100/100 mm, drátěný | m | 18 | 0 |  | 0

## SO04
| List obsahuje: |  | 1) Krycí list rozpočtu |  | 2) Rekapitulace rozpočtu |  |  | 3) Rozpočet |  |  | Zpět na list: | Rekapitulace stavby
[12 empty] | >> skryté sloupce << | [9 empty] | {0924F017-547D-4BC9-963C-F88F650161AC}
2
KRYCÍ LIST ROZPOČTU | [12 empty] | v --- níže se nacházejí doplnkové a pomocné údaje k sestavám --- v | [8 empty] | False
| Stavba: |  | Instalace FVE s akumulací pro vlastní spotřebu elektřiny ve společnosti ČEPRO, a.s. v areálu Mstětice
| Objekt: |  | SO 04 – Komplexní řídicí systém pro řízení spotřeby a akumulaci elektřiny
| Část: |  | SO 04 – Komplexní řídicí systém pro řízení spotřeby a akumulaci elektřiny
| JKSO: | [7 empty] | CC-CZ:
| Místo: |  | Areál skladu ČEPRO, a.s.; Mstětice 3, 250 91 Zeleneč | [5 empty] | Datum: |  | 2020-10-01
| Objednavatel: | [7 empty] | IČ: |  | 60193531
|  | ČEPRO, a.s., Dělnická 213/12, Holešovice, 170 00 Praha 7 | [6 empty] | DIČ: |  | CZ60193531
| Zhotovitel: | [7 empty] | IČ: |  | Vyplň údaj
|  | Vyplň údaj | [6 empty] | DIČ: |  | Vyplň údaj
| Projektant: | [7 empty] | IČ: |  | 04083351
|  | YOUNG4ENERGY s.r.o. | [6 empty] | DIČ: |  | CZ04083351
| Zpracovatel: | [7 empty] | IČ: |  | 04083351
|  | YOUNG4ENERGY s.r.o. | [6 empty] | DIČ: |  | CZ04083351
| Náklady z rozpočtu | [7 empty] | 0
| Cena bez DPH | [7 empty] | 0
| DPH | základní | 21% | ze | 0 |  |  |  | 0
|  | snížená | 15% | ze | 0 |  |  |  | 0
|  | zákl. přenesená | 21% | ze | 0 |  |  |  | 0
|  | sníž. přenesená | 15% | ze | 0 |  |  |  | 0
|  | nulová | 0% | ze | 0 |  |  |  | 0
| Cena s DPH |  |  | v | CZK |  |  | 0
| Projektant |  |  |  |  | Zpracovatel
| Datum a podpis: |  |  | Razítko |  | Datum a podpis: |  |  |  | Razítko
| Objednavatel |  |  |  |  | Zhotovitel
| Datum a podpis: |  |  | Razítko |  | Datum a podpis: |  |  |  | Razítko
REKAPITULACE ROZPOČTU
Stavba: |  |  | Instalace FVE s akumulací pro vlastní spotřebu elektřiny ve společnosti ČEPRO, a.s. v areálu Mstětice
Objekt: |  |  | SO 04 – Komplexní řídicí systém pro řízení spotřeby a akumulaci elektřiny
Část: |  |  | SO 04 – Komplexní řídicí systém pro řízení spotřeby a akumulaci elektřiny
Místo: |  |  | Areál skladu ČEPRO, a.s.; Mstětice 3, 250 91 Zeleneč |  |  |  |  | Datum: | 2020-10-01
Objednavatel: |  |  | ČEPRO, a.s., Dělnická 213/12, Holešovice, 170 00 Praha 7 |  |  |  |  | Projektant: | YOUNG4ENERGY s.r.o.
Zhotovitel: |  |  | Vyplň údaj |  |  |  |  | Zpracovatel: | YOUNG4ENERGY s.r.o.
Kód - Popis | [9 empty] | Cena celkem [CZK]
1) Náklady z rozpočtu | [9 empty] | 0 | [12 empty] | -1
| Komplexní řídicí systém pro řízení spotřeby a akumulaci elektřiny | [8 empty] | 0
Celkové náklady za stavbu 1) | [7 empty] | 0
ROZPOČET
Stavba: |  |  | Instalace FVE s akumulací pro vlastní spotřebu elektřiny ve společnosti ČEPRO, a.s. v areálu Mstětice
Objekt: |  |  | SO 04 – Komplexní řídicí systém pro řízení spotřeby a akumulaci elektřiny
Část: |  |  | SO 04 – Komplexní řídicí systém pro řízení spotřeby a akumulaci elektřiny
Místo: |  |  | Areál skladu ČEPRO, a.s.; Mstětice 3, 250 91 Zeleneč |  |  |  |  | Datum: | 2020-10-01
Objednavatel: |  |  | ČEPRO, a.s., Dělnická 213/12, Holešovice, 170 00 Praha 7 |  |  |  |  | Projektant: | YOUNG4ENERGY s.r.o.
Zhotovitel: |  |  | Vyplň údaj |  |  |  |  | Zpracovatel: | YOUNG4ENERGY s.r.o.
PČ | Typ | Kód | Popis |  |  | MJ | Množství | J.cena [CZK] |  | Cena celkem [CZK] |  |  | Poznámka | DPH | J. Nh [h] | Nh celkom [h] | J. hmotnost [t] | Hmotnost celkem [t] | J. suť [t] | Suť Celkem [t]
Náklady z rozpočtu | [9 empty] | 0 | [5 empty] | #REF! |  | #REF! |  | #REF! |  | D | -1 | [7 empty] | #REF!
| Komplexní řídicí systém pro řízení spotřeby a akumulaci elektřiny | [8 empty] | 0 | [5 empty] | #REF! |  | #REF! |  | #REF! | 2 | D | 0 | ROZPOCET | [6 empty] | #REF!
| 01 - Komplexní řídicí systém pro řízení spotřeby a akumulaci elektřiny | [8 empty] | 0 | [5 empty] | 308.0025 |  | 0.12805 |  | 0 | 2 | D | 1 | ROZPOCET | [6 empty] | 0
1 |  |  | CYA 1,5 mm2 (H07V-K) černý (DR) |  |  | m | 15 | 0 |  | 0 |  |  |  | základní | 0.497 | 7.455 | 0.00034 | 0.0051 | 0 | 0 | 1 | K | 2 | ROZPOCET | 0 | 0 | 0 | 0 | 0 | 1 | 0 | 1
2 |  |  | CYA 1 mm2 (H07V-K) černý (DR) |  |  | m | 15 | 0 |  | 0 |  |  |  | základní | 0.497 | 7.455 | 0.00034 | 0.0051 | 0 | 0 | 1 | K | 2 | ROZPOCET | 0 | 0 | 0 | 0 | 0 | 1 | 0 | 1
3 |  |  | CYA 2,5 mm2 (H07V-K) černý (DR) |  |  | m | 50 | 0 |  | 0 |  |  |  | základní | 0.497 | 24.85 | 0.00034 | 0.017 | 0 | 0 | 1 | K | 2 | ROZPOCET | 0 | 0 | 0 | 0 | 0 | 1 | 0 | 1
4 |  |  | CYKY-CYKYm 12 x 1,5 mm2 750V (PU) |  |  | m | 2.5 | 0 |  | 0 |  |  |  | základní | 0.497 | 1.2425 | 0.00034 | 0.00085 | 0 | 0 | 1 | K | 2 | ROZPOCET | 0 | 0 | 0 | 0 | 0 | 1 | 0 | 1
5 |  |  | CYKY-CYKYm 3B x 2,5 mm2 (CYKY 3J2.5) 750V (PU) |  |  | m | 30 | 0 |  | 0
6 |  |  | CYSY 3A x 1.5 mm2 (H05VV-F 3X1.5) (PU) |  |  | m | 10 | 0 |  | 0
7 |  |  | Elektroměr 3-fázový |  |  | ks | 3 | 0 |  | 0 |  |  |  | základní | 0.267 | 133.5 | 0.0001 | 0.05 | 0 | 0 | 16 | K | 2 | ROZPOCET | 0 | 0 | 0 | 0 | 0 | 1 | 0 | 16
8 |  |  | Instalace UTP kabelu cat. 5E |  |  | m | 500 | 0 |  | 0 |  |  |  | základní | 0.267 | 133.5 | 0.0001 | 0.05 | 0 | 0 | 16 | K | 2 | ROZPOCET | 0 | 0 | 0 | 0 | 0 | 1 | 0 | 16
9 |  |  | Jistič 1-pól. NN 25 A ve skříni |  |  | ks | 9 | 0 |  | 0
10 |  |  | Jistič 3-pólový ve skříňi do 25 A |  |  | ks | 3 | 0 |  | 0
11 |  |  | Montáž DIN lišty |  |  | m | 2 | 0 |  | 0
12 |  |  | Montáž kabelové vývodky |  |  | ks | 3 | 0 |  | 0 | [5 empty] | #REF! |  | #REF! |  | #REF! | 2 | D | 1 | ROZPOCET | [6 empty] | #REF!
13 |  |  | Montáž kabelu J-Y(ST)Y 1 x 2 x 0,8 červená |  |  | m | 40 | 0 |  | 0
14 |  |  | Montáž meřícího transformátoru |  |  | ks | 12 | 0 |  | 0
15 |  |  | Montáž napájecího zdroje |  |  | ks | 3 | 0 |  | 0
16 |  |  | Montáž oceloplech. rozvodnic do 50 kg |  |  | ks | 3 | 0 |  | 0
17 |  |  | Montáž přepěťové ochrany |  |  | ks | 3 | 0 |  | 0
18 |  |  | Montáž převodníku |  |  | ks | 2 | 0 |  | 0
19 |  |  | Montáž senzoru venkovního osvitu |  |  | ks | 1 | 0 |  | 0
20 |  |  | Montáž signálky provozu |  |  | ks | 3 | 0 |  | 0
21 |  |  | Montáž vypínače do dveří rozvaděče |  |  | ks | 3 | 0 |  | 0
22 |  |  | Nalisování RJ45 konektoru |  |  | ks | 10 | 0 |  | 0
23 |  |  | Připevnění, zapáskování stahovacím páskem |  |  | ks | 500 | 0 |  | 0
24 |  |  | Řádová svorkovnice vč. upevnění zapojení a popis. štítku 2,5 mm2 |  |  | ks | 60 | 0 |  | 0
25 |  |  | Trubka plastová ohebná instalační průměr 23 mm (PU) |  |  | m | 25 | 0 |  | 0
26 |  |  | Zalisování dutinkou |  |  | ks | 150 | 0 |  | 0
| 02 - Měření a Regulace | [8 empty] | 0
27 |  |  | Montáž I/O jednotky |  |  | ks | 1 | 0 |  | 0
28 |  |  | Montáž PLC |  |  | ks | 1 | 0 |  | 0
29 |  |  | Montáž průmyslového počítače |  |  | ks | 1 | 0 |  | 0
30 |  |  | montáž průmyslového SWITCHe |  |  | ks | 4 | 0 |  | 0
31 |  |  | Montáž venkovního snímače teploty |  |  | ks | 1 | 0 |  | 0
| 03 - Programování | [8 empty] | 0
32 |  |  | Energetický management |  |  | ks | 1 | 0 |  | 0
33 |  |  | Programování systému PLC |  |  | ks | 1 | 0 |  | 0
34 |  |  | Testování a zkušbní provoz |  |  | ks | 1 | 0 |  | 0
35 |  |  | Vizualizace |  |  | ks | 1 | 0 |  | 0
| 04 - Materiál | [8 empty] | 0
36 |  |  | B10/1 jistič 1-P, B, 10 A, 10 kA |  |  | ks | 4 | 0 |  | 0
37 |  |  | B10/3 jistič |  |  | ks | 4 | 0 |  | 0
38 |  |  | B16/1 jistič |  |  | ks | 4 | 0 |  | 0
39 |  |  | B4/1 jistič 1-P, B, 4 A, 10 kA |  |  | ks | 4 | 0 |  | 0
40 |  |  | B6/1 jistič 1-P, B, 6 A, 10 kA |  |  | ks | 1 | 0 |  | 0
41 |  |  | CYA 1 mm2 černá (H05V-K) |  |  | m | 15 | 0 |  | 0
42 |  |  | CYA 1,5 mm2 černá (H07V-K) |  |  | m | 5 | 0 |  | 0
43 |  |  | CYA 1,5 mm2 rudá (H07V-K) |  |  | m | 15 | 0 |  | 0
44 |  |  | CYA 1,5 mm2 světle modrá (H07V-K) RAL5012 |  |  | m | 5 | 0 |  | 0
45 |  |  | CYA 1,5 mm2 tmavě modrá (H07V-K) |  |  | m | 5 | 0 |  | 0
46 |  |  | CYA 2,5 mm2 černá (H07V-K) |  |  | m | 25 | 0 |  | 0
47 |  |  | CYA 2,5 mm2 světle modrá (H07V-K) RAL5012 |  |  | m | 15 | 0 |  | 0
48 |  |  | CYA 2,5 mm2 zelenožlutá (H07V-K) |  |  | m | 10 | 0 |  | 0
49 |  |  | CYKY-J 3 x 2,5 mm2 |  |  | m | 30 | 0 |  | 0
50 |  |  | CYKY-O 12 x 1,5 mm2 |  |  | m | 5 | 0 |  | 0
51 |  |  | CYSY H05VV-F 2 x 1,5 mm2 bílá |  |  | m | 5 | 0 |  | 0
52 |  |  | DI 1,0-8 (100) Dutinka izolovaná žlutá |  |  | ks | 50 | 0 |  | 0
53 |  |  | DI 1,5-8 (100) Dutinka izolovaná rudá |  |  | ks | 50 | 0 |  | 0
54 |  |  | DI 2,5-8 Dutinka izolovaná modrá |  |  | ks | 50 | 0 |  | 0
55 |  |  | DIN lišta |  |  | m | 5 | 0 |  | 0
56 |  |  | Elektroměr neřímý X/5 A, MODBUS |  |  | ks | 4 | 0 |  | 0
57 |  |  | J-Y(ST)Y 1 x 2 x 0,8 mm2 červená |  |  | m | 30 | 0 |  | 0
58 |  |  | Kabel CAT5E U/UTP PVC SOL |  |  | m | 500 | 0 |  | 0
59 |  |  | Konc. přepážka RSA 2,5 A bílá |  |  | ks | 10 | 0 |  | 0
60 |  |  | Konc. svěrka RSA L-35 bílá |  |  | ks | 11 | 0 |  | 0
61 |  |  | Konektor RJ45 8P8C Cat.5E UTP kostička |  |  | ks | 10 | 0 |  | 0
62 |  |  | Měřící transformátor pro nepřímý elektroměr |  |  | ks | 12 | 0 |  | 0
63 |  |  | Montážní materiál - šroubky, hmoždinky, dutinky, očka, pásky |  |  | ks | 6 | 0 |  | 0
64 |  |  | N15 rozbočovací můstek modrý |  |  | ks | 4 | 0 |  | 0
65 |  |  | Napájecí zdroj, spínaný, 60 W, 24 Vdc, 21,6÷26,4 Vdc, 2,5 A, 85÷264 Vac |  |  | ks | 4 | 0 |  | 0
66 |  |  | AC/DC Napájecí Zdroj na DIN Lištu (PSU), ITE, ITE, 1 Výstup, 120 W, 24 V, 5 A |  |  | ks | 1 | 0 |  | 0
67 |  |  | PLC jednotka - 8x DI 24VDC, 8x DO 24VDC, 4x AO 0-10VDC, 8x AI U/I/Ni1000/Pt1000, RS232, RS485 GO, Ethernet 10/100 Mbps, integrovaný webový server, SD karta, DIN lišta |  |  | ks | 1 | 0 |  | 0
68 |  |  | Pojistka 1 A, 5 x 20 mm |  |  | ks | 5 | 0 |  | 0
69 |  |  | Trubičková pojistka F630 mA/250 V, 5 x 20 mm |  |  | ks | 5 | 0 |  | 0
70 |  |  | Propojovací hřeben dvoj. 2 RSA 2,5 A |  |  | ks | 5 | 0 |  | 0
71 |  |  | Průmyslový počítač |  |  | ks | 1 | 0 |  | 0
72 |  |  | Průmyslový SWITCH 5 port |  |  | ks | 3 | 0 |  | 0
73 |  |  | Průmyslový SWITCH 24 port |  |  | ks | 1 | 0 |  | 0
74 |  |  | Přepěťová ochrana s VF filtrem 16 A SPD typ 3 |  |  | ks | 4 | 0 |  | 0
75 |  |  | Převodník MODBUS TCP na RTU/ASCII |  |  | ks | 3 | 0 |  | 0
76 |  |  | Řadová svorka RSA 2,5 A - bílá |  |  | ks | 25 | 0 |  | 0
77 |  |  | Řadová svorka RSA 2,5 A - červená |  |  | ks | 10 | 0 |  | 0
78 |  |  | Řadová svorka RSA 2,5 A - světle modrá |  |  | ks | 10 | 0 |  | 0
79 |  |  | Řadová svorka RSA 2,5 A - tmavě modrá |  |  | ks | 10 | 0 |  | 0
80 |  |  | Řadová svorka RSA PE 2,5 A |  |  | ks | 10 | 0 |  | 0
81 |  |  | Senzor venkovního osvitu |  |  | ks | 1 | 0 |  | 0
82 |  |  | Signálka provozu + upevnění + kontakty |  |  | ks | 4 | 0 |  | 0
83 |  |  | Skříň, 400 x 300 x 200 mm, MP, RAL 7035, IP66 skříň ocelová nástěnná, plné dvěře, montažní plech |  |  | ks | 3 | 0 |  | 0
84 |  |  | Skříň, 600 x 400 x 250 mm, MP, RAL 7035, IP66 skříň ocelová nástěnná, plné dvěře, montažní plech |  |  | ks | 1 | 0 |  | 0
85 |  |  | Stahovací pásky - bal. 100 ks |  |  | ks | 2 | 0 |  | 0
86 |  |  | Trubka ohebná |  |  | m | 25 | 0 |  | 0
87 |  |  | Venkovní snímač teploty |  |  | ks | 1 | 0 |  | 0
88 |  |  | Vstupně / výstupní jednotka - 24x digital IN 24 V ss/st, galv. oddělení, ARION/MODBUS |  |  | ks | 1 | 0 |  | 0
89 |  |  | Vypínač 0-1, 1f/230 V |  |  | ks | 4 | 0 |  | 0
90 |  |  | Výstražné tabulky, tabulky, samolepky |  |  | kpl | 1 | 0 |  | 0
| 05 - AXY rozvaděč | [8 empty] | 0
91 |  |  | AXY rozvaděč, včetně vybavení, zapojení a instalace |  |  | ks | 1 | 0 |  | 0

## IO01
| List obsahuje: |  | 1) Krycí list rozpočtu |  | 2) Rekapitulace rozpočtu |  |  |  | 3) Rozpočet |  |  | Zpět na list: | Rekapitulace stavby
[13 empty] | >> skryté sloupce << | [8 empty] | {0924F017-547D-4BC9-963C-F88F650161AC}
2
KRYCÍ LIST ROZPOČTU | [13 empty] | v --- níže se nacházejí doplnkové a pomocné údaje k sestavám --- v | [7 empty] | False
| Stavba: |  | Instalace FVE s akumulací pro vlastní spotřebu elektřiny ve společnosti ČEPRO, a.s. v areálu Mstětice
| Objekt: |  | IO 01 - Propoj mezi kotelnou a budovou č. 700/1 - Sklad a výdej olejů
| Část: |  | IO 01 - Propoj mezi kotelnou a budovou č. 700/1 - Sklad a výdej olejů
| JKSO: | [8 empty] | CC-CZ:
| Místo: |  | Areál skladu ČEPRO, a.s.; Mstětice 3, 250 91 Zeleneč | [6 empty] | Datum: |  | 2020-10-01
| Objednavatel: | [8 empty] | IČ: |  | 60193531
|  | ČEPRO, a.s., Dělnická 213/12, Holešovice, 170 00 Praha 7 | [7 empty] | DIČ: |  | CZ60193531
| Zhotovitel: | [8 empty] | IČ: |  | Vyplň údaj
|  | Vyplň údaj | [7 empty] | DIČ: |  | Vyplň údaj
| Projektant: | [8 empty] | IČ: |  | 04083351
|  | YOUNG4ENERGY s.r.o. | [7 empty] | DIČ: |  | CZ04083351
| Zpracovatel: | [8 empty] | IČ: |  | 04083351
|  | YOUNG4ENERGY s.r.o. | [7 empty] | DIČ: |  | CZ04083351
| Náklady z rozpočtu | [8 empty] | 0
| Cena bez DPH | [8 empty] | 0
| DPH | základní | 21% | ze | 0 |  |  |  |  | 0
|  | snížená | 15% | ze | 0 |  |  |  |  | 0
|  | zákl. přenesená | 21% | ze | 0 |  |  |  |  | 0
|  | sníž. přenesená | 15% | ze | 0 |  |  |  |  | 0
|  | nulová | 0% | ze | 0 |  |  |  |  | 0
| Cena s DPH |  |  | v | CZK |  |  |  | 0
| Projektant | [5 empty] | Zpracovatel
| Datum a podpis: |  |  | Razítko |  |  | Datum a podpis: |  |  |  | Razítko
| Objednavatel | [5 empty] | Zhotovitel
| Datum a podpis: |  |  | Razítko |  |  | Datum a podpis: |  |  |  | Razítko
REKAPITULACE ROZPOČTU
Stavba: |  |  | Instalace FVE s akumulací pro vlastní spotřebu elektřiny ve společnosti ČEPRO, a.s. v areálu Mstětice
Objekt: |  |  | IO 01 - Propoj mezi kotelnou a budovou č. 700/1 - Sklad a výdej olejů
Část: |  |  | IO 01 - Propoj mezi kotelnou a budovou č. 700/1 - Sklad a výdej olejů
Místo: |  |  | Areál skladu ČEPRO, a.s.; Mstětice 3, 250 91 Zeleneč | [5 empty] | Datum: | 2020-10-01
Objednavatel: |  |  | ČEPRO, a.s., Dělnická 213/12, Holešovice, 170 00 Praha 7 | [5 empty] | Projektant: | YOUNG4ENERGY s.r.o.
Zhotovitel: |  |  | Vyplň údaj | [5 empty] | Zpracovatel: | YOUNG4ENERGY s.r.o.
Kód - Popis | [10 empty] | Cena celkem [CZK]
1) Náklady z rozpočtu | [10 empty] | 0 | [11 empty] | -1
| Elektromateriál | [9 empty] | 0
| Ostatní materiál | [9 empty] | 0
Celkové náklady za stavbu 1) | [8 empty] | 0
ROZPOČET
Stavba: |  |  | Instalace FVE s akumulací pro vlastní spotřebu elektřiny ve společnosti ČEPRO, a.s. v areálu Mstětice
Objekt: |  |  | IO 01 - Propoj mezi kotelnou a budovou č. 700/1 - Sklad a výdej olejů
Část: |  |  | IO 01 - Propoj mezi kotelnou a budovou č. 700/1 - Sklad a výdej olejů
Místo: |  |  | Areál skladu ČEPRO, a.s.; Mstětice 3, 250 91 Zeleneč | [5 empty] | Datum: | 2020-10-01
Objednavatel: |  |  | ČEPRO, a.s., Dělnická 213/12, Holešovice, 170 00 Praha 7 | [5 empty] | Projektant: | YOUNG4ENERGY s.r.o.
Zhotovitel: |  |  | Vyplň údaj | [5 empty] | Zpracovatel: | YOUNG4ENERGY s.r.o.
PČ | Typ | Kód | Popis |  |  |  | MJ | Množství | J.cena [CZK] |  | Cena celkem [CZK] |  |  | Poznámka | DPH | J. Nh [h] | Nh celkom [h] | J. hmotnost [t] | Hmotnost celkem [t] | J. suť [t] | Suť Celkem [t]
Náklady z rozpočtu | [10 empty] | 0 | [5 empty] | #REF! |  | #REF! |  | #REF! | D | -1 | #REF!
| Elektromateriál | [9 empty] | 0
| 01 - Rekonstrukce stávající skříně RIS 341 | [9 empty] | 0
1 |  |  | Nožová pojistková vložka, 200 A, gG, vel. 1, Un AC 690 V / DC 250 V, včetně montáže | 3f jistič nastavitelný, 180A, s vypínací cívkou 230V stř. | 3f jistič nastavitelný, 180A, s vypínací cívkou 230V stř. | 3f jistič nastavitelný, 180A, s vypínací cívkou 230V stř. | ks | 3 | 0 |  | 0
2 |  |  | Rozpojovací jistící skříň do výklenku obsahující potřebné sady pojistkových spodků , včetně montáže a vysekání otvoru | Úprava rozvaděče | Úprava rozvaděče | Úprava rozvaděče | kpl | 1 | 0 |  | 0
3 |  |  | Demontáž stávající skříně | Úprava rozvaděče | Úprava rozvaděče | Úprava rozvaděče | hod | 5 | 0 |  | 0
| 02 - Kabely silové | [9 empty] | 0
4 |  |  | Kabel CYKY 3 x 50 + 35 mm2, 750 V, volně uložený, včetně montáže | Kabel CYKY-m 750 V 5 x 10 mm2 volně uložený | Kabel CYKY-m 750 V 5 x 10 mm2 volně uložený | Kabel CYKY-m 750 V 5 x 10 mm2 volně uložený | m | 160 | 0 |  | 0
| 03 - Vodiče, šňůry a kabely měděné | [9 empty] | 0
5 |  |  | Vodič NN a VN CYA 6 mm2, včetně montáže | Vodič nn a vn CYA 6 mm2 uložený v trubkách | Vodič nn a vn CYA 6 mm2 uložený v trubkách | Vodič nn a vn CYA 6 mm2 uložený v trubkách | m | 10 | 0 |  | 0
| Ostatní materiál | [9 empty] | 0
| 01 - Ukončení vodičů, soubory pro kabely | [9 empty] | 0
6 |  |  | Ukončení kabelů do 1 x 35 mm², včetně montáže | Ukončení kabelů do 6 mm² | Ukončení kabelů do 6 mm² | Ukončení kabelů do 6 mm² | ks | 2 | 0 |  | 0
7 |  |  | Ukončení kabelů do 3 x 50 mm², včetně montáže | Ukončení kabelů do 5x10 mm² | Ukončení kabelů do 5x10 mm² | Ukončení kabelů do 5x10 mm² | ks | 2 | 0 |  | 0
8 |  |  | Lisovací kabelové oko lehčené, 6 mm2/M6, Cu, cínované, včetně montáže | Cu lisovací kabelové oko lehčené 6x 6 KU-L | Cu lisovací kabelové oko lehčené 6x 6 KU-L | Cu lisovací kabelové oko lehčené 6x 6 KU-L | ks | 10 | 0 |  | 0
9 |  |  | Páska vázací 4,8 x 290 mm, černá, do 22 kg, UV odolná, balení po 100 ks, včetně montáže | Vázací pásky VPC 5/280, černé, UV odolné | Vázací pásky VPC 5/280, černé, UV odolné | Vázací pásky VPC 5/280, černé, UV odolné | ks | 2 | 0 |  | 0
| 02 - Elektroinstalační trubky | [9 empty] | 0
10 |  |  | Trubka ohedná, DN 50, PE | LV 40x20 (žlab PVC 40/20) | LV 40x20 (žlab PVC 40/20) | LV 40x20 (žlab PVC 40/20) | m | 160 | 0 |  | 0
| 03 - Žlab kabelový | [9 empty] | 0
11 |  |  | Úplná montáž kabelových žlabů včetně spojování, kolen, upevňovacích bodů či konzolí,T-kusů na předem připravené upevňovací body, uzavření víkym, uzemnění | Úplná montáž kabelového žlabu, kolen, T-kusů na předem připravené upevňovací body, uzavření víky. | Úplná montáž kabelového žlabu, kolen, T-kusů na předem připravené upevňovací body, uzavření víky. | Úplná montáž kabelového žlabu, kolen, T-kusů na předem připravené upevňovací body, uzavření víky. | kpl | 1 | 0 |  | 0
12 |  |  | Drátěný kabelový žlab, 62/50 mm, tvar U, ocel s pozinkováním | Žlab 50/50 mm, drátěný | Žlab 50/50 mm, drátěný | Žlab 50/50 mm, drátěný | m | 105 | 0 |  | 0

## VN + ON
| List obsahuje: |  | 1) Krycí list rozpočtu |  | 2) Rekapitulace rozpočtu |  |  | 3) Rozpočet |  |  | Zpět na list: | Rekapitulace stavby
[12 empty] | >> skryté sloupce << | [9 empty] | {453C5863-F3AD-4C96-96AB-6B476CE8FCDB}
2
KRYCÍ LIST ROZPOČTU | [12 empty] | v --- níže se nacházejí doplnkové a pomocné údaje k sestavám --- v | [8 empty] | False
| Stavba: |  | Instalace FVE s akumulací pro vlastní spotřebu elektřiny ve společnosti ČEPRO, a.s. v areálu Mstětice
| Objekt: |  | Vedlejší náklady, Ostatní náklady
| JKSO: | [7 empty] | CC-CZ:
| Místo: |  | Areál skladu ČEPRO, a.s.; Mstětice 3, 250 91 Zeleneč | [5 empty] | Datum: |  | 2020-10-01
| Objednavatel: | [7 empty] | IČ: |  | 60193531
|  | ČEPRO, a.s., Dělnická 213/12, Holešovice, 170 00 Praha 7 | [6 empty] | DIČ: |  | CZ60193531
| Zhotovitel: | [7 empty] | IČ: |  | Vyplň údaj
|  | Vyplň údaj | [6 empty] | DIČ: |  | Vyplň údaj
| Projektant: | [7 empty] | IČ: |  | 04083351
|  | YOUNG4ENERGY s.r.o. | [6 empty] | DIČ: |  | CZ04083351
| Zpracovatel: | [7 empty] | IČ: |  | 04083351
|  | YOUNG4ENERGY s.r.o. | [6 empty] | DIČ: |  | CZ04083351
| Náklady z rozpočtu | [7 empty] | 0
| Cena bez DPH | [7 empty] | 0
| DPH | základní | 21% | ze | 0 |  |  |  | 0
|  | snížená | 15% | ze | 0 |  |  |  | 0
|  | zákl. přenesená | 21% | ze | 0 |  |  |  | 0
|  | sníž. přenesená | 15% | ze | 0 |  |  |  | 0
|  | nulová | 0% | ze | 0 |  |  |  | 0
| Cena s DPH |  |  | v | CZK |  |  | 0
| Projektant |  |  |  |  | Zpracovatel
| Datum a podpis: |  |  | Razítko |  | Datum a podpis: |  |  |  | Razítko
| Objednavatel |  |  |  |  | Zhotovitel
| Datum a podpis: |  |  | Razítko |  | Datum a podpis: |  |  |  | Razítko
REKAPITULACE ROZPOČTU
Stavba: |  |  | Instalace FVE s akumulací pro vlastní spotřebu elektřiny ve společnosti ČEPRO, a.s. v areálu Mstětice
Objekt: |  |  | Vedlejší náklady, Ostatní náklady
Místo: |  |  | Areál skladu ČEPRO, a.s.; Mstětice 3, 250 91 Zeleneč |  |  |  |  | Datum: | 2020-10-01
Objednavatel: |  |  | ČEPRO, a.s., Dělnická 213/12, Holešovice, 170 00 Praha 7 |  |  |  |  | Projektant: | YOUNG4ENERGY s.r.o.
Zhotovitel: |  |  | Vyplň údaj |  |  |  |  | Zpracovatel: | YOUNG4ENERGY s.r.o.
Kód - Popis | [9 empty] | Cena celkem [CZK]
1) Náklady z rozpočtu | [9 empty] | 0 | [12 empty] | -1
| Vedlejší náklady | [8 empty] | 0
| Ostatní náklady | [8 empty] | 0
Celkové náklady za stavbu 1) | [7 empty] | 0
ROZPOČET
Stavba: |  |  | Instalace FVE s akumulací pro vlastní spotřebu elektřiny ve společnosti ČEPRO, a.s. v areálu Mstětice
Objekt: |  |  | Vedlejší náklady, Ostatní náklady
Místo: |  |  | Areál skladu ČEPRO, a.s.; Mstětice 3, 250 91 Zeleneč |  |  |  |  | Datum: | 2020-10-01
Objednavatel: |  |  | ČEPRO, a.s., Dělnická 213/12, Holešovice, 170 00 Praha 7 |  |  |  |  | Projektant: | YOUNG4ENERGY s.r.o.
Zhotovitel: |  |  | Vyplň údaj |  |  |  |  | Zpracovatel: | YOUNG4ENERGY s.r.o.
PČ | Typ | Kód | Popis |  |  | MJ | Množství | J.cena [CZK] |  | Cena celkem [CZK] |  |  | Poznámka | DPH | J. Nh [h] | Nh celkom [h] | J. hmotnost [t] | Hmotnost celkem [t] | J. suť [t] | Suť Celkem [t]
Náklady z rozpočtu | [9 empty] | 0 | [5 empty] | #REF! |  | #REF! |  | #REF! |  | D | -1 | [7 empty] | #REF!
| Vedlejší náklady | [8 empty] | 0 | [5 empty] | 0 |  | 0 |  | 0 | 4 | D | 0 | ROZPOCET | [6 empty] | 0
| 01 - Vedlejší náklady | [8 empty] | 0 | [5 empty] | 0 |  | 0 |  | 0 | 4 | D | 1 | ROZPOCET | [6 empty] | 0
1 |  |  | Průzkumné práce (stavebně-technický průzkum) |  |  | kpl | 1 | 0 |  | 0 |  |  |  | základní | 0 | 0 | 0 | 0 | 0 | 0 | 512 | K | 2 | ROZPOCET | 0 | 0 | 0 | 0 | 0 | 1 | 0 | 512
2 |  |  | Zařízení staveniště, terénní úpravy pro zařízení staveniště |  |  | kpl | 1 | 0 |  | 0 |  |  |  | základní | 0 | 0 | 0 | 0 | 0 | 0 | 512 | K | 2 | ROZPOCET | 0 | 0 | 0 | 0 | 0 | 1 | 0 | 512
3 |  |  | Vybavení staveniště (náklady na stavební buňky, skládky na staveništi, náklady na provoz a údržbu vybavení staveniště) |  |  | kpl | 1 | 0 |  | 0 |  |  |  | základní | 0 | 0 | 0 | 0 | 0 | 0 | 512 | K | 2 | ROZPOCET | 0 | 0 | 0 | 0 | 0 | 1 | 0 | 512
4 |  |  | Připojení a spotřeba energie pro zařízení staveniště (náklady na připojení, energie pro zařízení staveniště) |  |  | kpl | 1 | 0 |  | 0 |  |  |  | základní | 0 | 0 | 0 | 0 | 0 | 0 | 512 | K | 2 | ROZPOCET | 0 | 0 | 0 | 0 | 0 | 1 | 0 | 512
5 |  |  | Zabezpečení staveniště (oplocení staveniště, opatření na ochranu sousedních pozemků, dopravní značení na staveništi, osvětlení staveniště, informační tabule stavby, alarm, strážní služba, ochranné konstrukce) |  |  | kpl | 1 | 0 |  | 0
6 |  |  | Doprava na staveništi (vodorovná, horizontální) |  |  | kpl | 1 | 0 |  | 0 |  |  |  | základní | 0 | 0 | 0 | 0 | 0 | 0 | 512 | K | 2 | ROZPOCET | 0 | 0 | 0 | 0 | 0 | 1 | 0 | 512
7 |  |  | Pronájem ploch, objektů |  |  | kpl | 1 | 0 |  | 0 |  |  |  | základní | 0 | 0 | 0 | 0 | 0 | 0 | 512 | K | 2 | ROZPOCET | 0 | 0 | 0 | 0 | 0 | 1 | 0 | 512
8 |  |  | Zrušení zařízení staveniště (rozebrání, bourání a odvoz zařízení staveniště, úprava terénu) |  |  | kpl | 1 | 0 |  | 0 |  |  |  | základní | 0 | 0 | 0 | 0 | 0 | 0 | 512 | K | 2 | ROZPOCET | 0 | 0 | 0 | 0 | 0 | 1 | 0 | 512
9 |  |  | Zajistění odborných dozorů ze strany zhotovitele (zejména v rozsahu potřebných autorizací, certifikací, živnostenských a jiných oprávnění), zajištění koordinace BOZP a ochrany zdraví při práci na staveništi |  |  | kpl | 1 | 0 |  | 0
10 |  |  | Posudky a další dokumenty (plán BOZP na staveništi; plán zkoušek; technické požadavky na výrobky; ostatní posudky); operativní karta zdolávání požárů; požárně bezpečnostní řešení stavby dle skutečnosti, protokol o určení vnějších vlivů, provozní a jiné řády, manuály a příručky vztahující se k dílu, plnohodnotný český návod k obsluze, údržbě a servisu |  |  | kpl | 1 | 0 |  | 0
11 |  |  | Zajištění veškerých zkoušek a měření, zejména v rozsahu plánu kontrolních prohlídek, plánu dílčích a komplexních zkoušek |  |  | kpl | 1 | 0 |  | 0
12 |  |  | Zajištění veškeré dokumentace k dílu v rozsahu podkladů pro závěrečnou kontrolní prohlídku díla, technických listů, prohlášení o shodě, veškerých revizí, včetně zpracování autorizovaných zpráv, protokolů o provedených zkouškách, dokladů o likvidaci odpadů z montáže, prohlášení o souladu s ověřenou projektovou dokumentaci pro stavební povolení, stavební deník, závěrečný předávací protokol, veškeré doklady o funkčních zkouškách všech zařízení |  |  | kpl | 1 | 0 |  | 0
13 |  |  | Kompletační a koordinační činnost |  |  | kpl | 1 | 0 |  | 0
14 |  |  | Vlivy klimatických podmínek |  |  | kpl | 1 | 0 |  | 0 |  |  |  | základní | 0 | 0 | 0 | 0 | 0 | 0 | 512 | K | 2 | ROZPOCET | 0 | 0 | 0 | 0 | 0 | 1 | 0 | 512
15 |  |  | Práce na těžce přístupných místech (práce ve výškách, práce bez pevné pracovní podlahy, práce ve stísněném prostoru) |  |  | kpl | 1 | 0 |  | 0
16 |  |  | Mimostaveništní doprava materiálů a výrobků |  |  | kpl | 1 | 0 |  | 0 |  |  |  | základní | 0 | 0 | 0 | 0 | 0 | 0 | 512 | K | 2 | ROZPOCET | 0 | 0 | 0 | 0 | 0 | 1 | 0 | 512
17 |  |  | RDS - Realizační dokumentace stavby v rozsahu, aby bylo možné dílo zrealizovat a zprovoznit |  |  | kpl | 1 | 0 |  | 0
18 |  |  | DSPS - Dokumentace skutečného provedení stavby dle vyhlášky č. 405/2017 Sb. |  |  | kpl | 1 | 0 |  | 0
| Ostatní náklady | [8 empty] | 0
| 02 - Ostatní náklady | [8 empty] | 0
19 |  |  | Ostatní náklady související s dílem (například dodávka SW vybavení, licenčních práv, předání kódů a hesel pro řádnou funkci SW části díla) |  |  | kpl | 1 | 0 |  | 0
20 |  |  | Ostatní náklady související se zahájením provozu díla (například náklady na zaškolení obsluhy včetně poučení o bezpečnosti práce) |  |  | kpl | 1 | 0 |  | 0
21 |  |  | Realizace jistícího systému pro budoucí servis a údržbu FVE |  |  | kpl | 1 | 0 |  | 0