## I210118 Cerekvice
Výkaz výměr pro akci č. I210118 Cerekvice - Instalace měření na nádržích I. kategorie
č.pol. | Položka - název | m.j. | množství | jed. cena | Celkem
vypracování projektové dokumentace
1 | provedení realizační projektové dokumentace vč. specifikace materiálu | kpl | 1 | 0 | 0
Demontáž stávající instrumentace
1 | demontáž stávajících hladinoměrů, teploměrů a tlakoměrů | kpl | 1 | 0 | 0
2 | demontáž původní nevyhovující kabeláže a obvodů a prvků | m | 1500 | 0 | 0
3 | demontáž vibračních hladinoměrů a patních tlakoměrů a zaslepení připojení | kpl | 1 | 0 | 0
Dodávky a montáž
1 | strojní úpravy nutné pro instalaci měření (příruby, držáky, šroubení atd.) | kpl | 1 | 0 | 0
2 | instalace všech nových kabelových rozvodů a prvků do elektrorozvodny obj. 232 | m | 1500 | 0 | 0
3 | připojení všech instalovaných prvků do rozvodny obj.232 | kpl | 1 | 0 | 0
4 | dodávka hadinoměrů | ks | 6 | 0 | 0
5 | dodávka multispot teploměru | ks | 6 | 0 | 0
6 | dodávka tlakoměru | ks | 6 | 0 | 0
7 | dodávka zobrazovacích jednotek | ks | 6 | 0 | 0
8 | dodávka ostaního příslušenství hladinoměru | ks | 6 | 0 | 0
9 | montáž hladinoměrů, teploměrů, tlakoměrů a ostatních prvků na původní pozice | kpl | 1 | 0 | 0
Integrace do řídícího systému a testy
1 | spolupráce s mandatorním integrátorem při integraci a vizualizaci naměřených hodnot v řidícím systému skladu - uvedení do provozu, funkční zkoušky | kpl | 1 | 0 | 0
2 | úřední ověření měřidel jako pracovního měřidla stanoveného podle 505/1990 Sb. | kpl | 1 | 0 | 0
3 | revizní zpráva | kpl | 1 | 0 | 0
4 | stanovisko TIČR | kpl | 1 | 0 | 0
| Celkem |  |  |  | 0
VÝMĚRY(SPECIFIKACE) - VEŠKERÉ VÝMĚRY A MNOŽSTVÍ, POČTY KUSŮ I VLASTNÍ SEZNAM
POLOŹEK TOHOTO VÝKAZU VÝMĚR JSOU POUZE ORIENTAČNÍ. UCHAZEČ JE POVINNEN VŠECHNY
POLOŽKY SÁM ZKONTROLOVAT A DOPLNIT POPIS, O TAKOVÉ POLOŽKY, KTERÉ JE TŘEBA TRVALE
NEBO DOČASNĚ PROVÉST PRO ÚSPĚŠNOU REALIZACI DÍLA DLE PROJEKTU A PRO UVEDENÍ DO PROVOZU

## I210114 Cerekvice
Výkaz výměr pro akci č. I210114 Cerekvice - Instalace měření na nádržích III. kategorie
č.pol. | Položka - název | m.j. | množství | jed. cena | Celkem
vypracování projektové dokumentace
1 | provedení realizační projektové dokumentace vč. specifikace materiálu | kpl | 1 | 0 | 0
Demontáž stávající instrumentace
1 | demontáž stávajících limitních hladinoměrů | kpl | 1 | 0 | 0
2 | demontáž původní nevyhovující kabeláže a obvodů a prvků | m | 50 | 0 | 0
Dodávky a montáž
1 | strojní úpravy nutné pro instalaci měření (příruby, držáky, šroubení atd.) | kpl | 1 | 0 | 0
2 | instalace všech nových kabelových rozvodů a prvků do elektrorozvodny | m | 50 | 0 | 0
3 | připojení všech instalovaných prvků do rozvodny obj.192 | kpl | 1 | 0 | 0
4 | dodávka hadinoměrů | ks | 1 | 0 | 0
5 | dodávka limitních spínačů | ks | 1 | 0 | 0
6 | montáž hladinoměrů, limitních spínačů | kpl | 1 | 0 | 0
Integrace do řídícího systému a testy
1 | spolupráce s mandatorním integrátorem při integraci a vizualizaci naměřených hodnot v řidícím systému skladu - uvedení do provozu, funkční zkoušky | kpl | 1 | 0 | 0
2 | revizní zpráva | kpl | 1 | 0 | 0
3 | stanovisko TIČR | kpl | 1 | 0 | 0
| Celkem |  |  |  | 0
VÝMĚRY(SPECIFIKACE) - VEŠKERÉ VÝMĚRY A MNOŽSTVÍ, POČTY KUSŮ I VLASTNÍ SEZNAM
POLOŹEK TOHOTO VÝKAZU VÝMĚR JSOU POUZE ORIENTAČNÍ. UCHAZEČ JE POVINNEN VŠECHNY
POLOŽKY SÁM ZKONTROLOVAT A DOPLNIT POPIS, O TAKOVÉ POLOŽKY, KTERÉ JE TŘEBA TRVALE
NEBO DOČASNĚ PROVÉST PRO ÚSPĚŠNOU REALIZACI DÍLA DLE PROJEKTU A PRO UVEDENÍ DO
PROVOZU

## I210112 Šlapanov
Výkaz výměr pro akci č. I210112 Šlapanov - Instalace měření na nádržích III. kategorie
č.pol. | Položka - název | m.j. | množství | jed. cena | Celkem
vypracování projektové dokumentace
1 | provedení realizační projektové dokumentace vč. specifikace materiálu | kpl | 1 | 0 | 0
Demontáž stávající instrumentace
1 | demontáž stávajících hladinoměrů | kpl | 1 | 0 | 0
2 | demontáž původní nevyhovující kabeláže a obvodů a prvků | m | 100 | 0 | 0
Dodávky a montáž
1 | strojní úpravy nutné pro instalaci měření (příruby, držáky, šroubení atd.) | kpl | 1 | 0 | 0
2 | instalace všech nových kabelových rozvodů a prvků do elektrorozvodny | m | 100 | 0 | 0
3 | připojení všech instalovaných prvků do rozvodny obj.191 a dispečink | kpl | 1 | 0 | 0
4 | dodávka hadinoměru | ks | 5 | 0 | 0
5 | dodávka teploměru | ks | 5 | 0 | 0
6 | dodávka limitního spínače | ks | 5 | 0 | 0
7 | montáž hladinoměrů, teploměrů, limitních spínačů a ostatních prvků na pozice | kpl | 1 | 0 | 0
Integrace do řídícího systému a testy
1 | spolupráce s mandatorním integrátorem při integraci a vizualizaci naměřených hodnot v řidícím systému skladu - uvedení do provozu, funkční zkoušky | kpl | 1 | 0 | 0
2 | revizní zpráva | kpl | 1 | 0 | 0
3 | stanovisko TIČR | kpl | 1 | 0 | 0
| Celkem |  |  |  | 0
VÝMĚRY(SPECIFIKACE) - VEŠKERÉ VÝMĚRY A MNOŽSTVÍ, POČTY KUSŮ I VLASTNÍ SEZNAM
POLOŹEK TOHOTO VÝKAZU VÝMĚR JSOU POUZE ORIENTAČNÍ. UCHAZEČ JE POVINNEN VŠECHNY
POLOŽKY SÁM ZKONTROLOVAT A DOPLNIT POPIS, O TAKOVÉ POLOŽKY, KTERÉ JE TŘEBA TRVALE
NEBO DOČASNĚ PROVÉST PRO ÚSPĚŠNOU REALIZACI DÍLA DLE PROJEKTU A PRO UVEDENÍ DO
PROVOZU

## I219072 Třemošná
Výkaz výměr pro akci č. I219072 Třemošná - Instalace měření na nádržích III. kategorie
č.pol. | Položka - název | m.j. | množství | jed. cena | Celkem
vypracování projektové dokumentace
1 | provedení realizační projektové dokumentace vč. specifikace materiálu | kpl | 1 | 0 | 0
Demontáž stávající instrumentace
1 | demontáž stávajících hladinoměrů a limit. spínačů | kpl | 1 | 0 | 0
2 | demontáž původní nevyhovující kabeláže a obvodů a prvků | m | 300 | 0 | 0
Dodávky a montáž
1 | strojní úpravy nutné pro instalaci měření (příruby, držáky, šroubení atd.) | kpl | 1 | 0 | 0
2 | instalace všech nových kabelových rozvodů a prvků do elektrorozvodny | m | 300 | 0 | 0
3 | připojení všech instalovaných prvků do rozvodny obj.191 a dispečink | kpl | 1 | 0 | 0
4 | dodávka hadinoměru | ks | 12 | 0 | 0
5 | dodávka limitního spínače | ks | 11 | 0 | 0
6 | montáž hladinoměrů, limitních spínačů a ostatních prvků na pozice | kpl | 1 | 0 | 0
Integrace do řídícího systému a testy
1 | spolupráce s mandatorním integrátorem při integraci a vizualizaci naměřených hodnot v řidícím systému skladu - uvedení do provozu, funkční zkoušky | kpl | 1 | 0 | 0
2 | revizní zpráva | kpl | 1 | 0 | 0
3 | stanovisko TIČR | kpl | 1 | 0 | 0
| Celkem |  |  |  | 0
VÝMĚRY(SPECIFIKACE) - VEŠKERÉ VÝMĚRY A MNOŽSTVÍ, POČTY KUSŮ I VLASTNÍ SEZNAM
POLOŹEK TOHOTO VÝKAZU VÝMĚR JSOU POUZE ORIENTAČNÍ. UCHAZEČ JE POVINNEN VŠECHNY
POLOŽKY SÁM ZKONTROLOVAT A DOPLNIT POPIS, O TAKOVÉ POLOŽKY, KTERÉ JE TŘEBA TRVALE
NEBO DOČASNĚ PROVÉST PRO ÚSPĚŠNOU REALIZACI DÍLA DLE PROJEKTU A PRO UVEDENÍ DO
PROVOZU

## I219055 Hájek
Výkaz výměr pro akci č. I219055 Hájek - Instalace měření na nádržích III. kategorie
č.pol. | Položka - název | m.j. | množství | jed. cena | Celkem
vypracování projektové dokumentace
1 | provedení realizační projektové dokumentace vč. specifikace materiálu | kpl | 1 | 0 | 0
Demontáž stávající instrumentace
1 | demontáž stávajících hladinoměrů a limit. spínačů | kpl | 1 | 0 | 0
2 | demontáž původní nevyhovující kabeláže a obvodů a prvků | m | 200 | 0 | 0
Dodávky a montáž
1 | strojní úpravy nutné pro instalaci měření (příruby, držáky, šroubení atd.) | kpl | 1 | 0 | 0
2 | instalace všech nových kabelových rozvodů a prvků do elektrorozvodny | m | 200 | 0 | 0
3 | připojení všech instalovaných prvků do rozvodny obj.191 a dispečink | kpl | 1 | 0 | 0
4 | dodávka hadinoměru | ks | 7 | 0 | 0
5 | dodávka limitního spínače | ks | 9 | 0 | 0
6 | montáž hladinoměrů, limitních spínačů a ostatních prvků na pozice | kpl | 1 | 0 | 0
7 | integrace hladinoměru Labko do systému | kpl | 1 | 0 | 0
Integrace do řídícího systému a testy
1 | spolupráce s mandatorním integrátorem při integraci a vizualizaci naměřených hodnot v řidícím systému skladu - uvedení do provozu, funkční zkoušky | kpl | 1 | 0 | 0
2 | revizní zpráva | kpl | 1 | 0 | 0
3 | stanovisko TIČR | kpl | 1 | 0 | 0
| Celkem |  |  |  | 0
VÝMĚRY(SPECIFIKACE) - VEŠKERÉ VÝMĚRY A MNOŽSTVÍ, POČTY KUSŮ I VLASTNÍ SEZNAM
POLOŹEK TOHOTO VÝKAZU VÝMĚR JSOU POUZE ORIENTAČNÍ. UCHAZEČ JE POVINNEN VŠECHNY
POLOŽKY SÁM ZKONTROLOVAT A DOPLNIT POPIS, O TAKOVÉ POLOŽKY, KTERÉ JE TŘEBA TRVALE
NEBO DOČASNĚ PROVÉST PRO ÚSPĚŠNOU REALIZACI DÍLA DLE PROJEKTU A PRO UVEDENÍ DO
PROVOZU

## I210117 Střelice
Výkaz výměr pro akci č. I210117 Střelice - Instalace měření na nádržích III. kategorie
č.pol. | Položka - název | m.j. | množství | jed. cena | Celkem
vypracování projektové dokumentace
1 | provedení realizační projektové dokumentace vč. specifikace materiálu | kpl | 1 | 0 | 0
Demontáž stávající instrumentace
1 | demontáž stávajících hladinoměrů | kpl | 1 | 0 | 0
2 | demontáž původní nevyhovující kabeláže a obvodů a prvků | m | 150 | 0 | 0
Dodávky a montáž
1 | strojní úpravy nutné pro instalaci měření (příruby, držáky, šroubení atd.) | kpl | 1 | 0 | 0
2 | instalace všech nových kabelových rozvodů a prvků do elektrorozvodny | m | 600 | 0 | 0
3 | připojení všech instalovaných prvků do rozvodny obj. 220, 191, 211, 231 | kpl | 1 | 0 | 0
4 | dodávka hadinoměru | ks | 7 | 0 | 0
5 | dodávka limitního spínače | ks | 5 | 0 | 0
6 | dodávka teploměru | ks | 4 | 0 | 0
7 | dodávka tlakoměru | ks | 5 | 0 | 0
8 | montáž hladinoměrů, limitních spínačů, teploměrů, tlakoměrů a ostatních prvků na pozice | kpl | 1 | 0 | 0
Integrace do řídícího systému a testy
1 | spolupráce s mandatorním integrátorem při integraci a vizualizaci naměřených hodnot v řidícím systému skladu - uvedení do provozu, funkční zkoušky | kpl | 1 | 0 | 0
2 | revizní zpráva | kpl | 1 | 0 | 0
3 | stanovisko TIČR | kpl | 1 | 0 | 0
| Celkem |  |  |  | 0
VÝMĚRY(SPECIFIKACE) - VEŠKERÉ VÝMĚRY A MNOŽSTVÍ, POČTY KUSŮ I VLASTNÍ SEZNAM
POLOŹEK TOHOTO VÝKAZU VÝMĚR JSOU POUZE ORIENTAČNÍ. UCHAZEČ JE POVINNEN VŠECHNY
POLOŽKY SÁM ZKONTROLOVAT A DOPLNIT POPIS, O TAKOVÉ POLOŽKY, KTERÉ JE TŘEBA TRVALE
NEBO DOČASNĚ PROVÉST PRO ÚSPĚŠNOU REALIZACI DÍLA DLE PROJEKTU A PRO UVEDENÍ DO
PROVOZU

## I210116 Nové Město
Výkaz výměr pro akci č. I210116 Nové Město - Instalace měření na nádržích III. kategorie
č.pol. | Položka - název | m.j. | množství | jed. cena | Celkem
vypracování projektové dokumentace
1 | provedení realizační projektové dokumentace vč. specifikace materiálu | kpl | 1 | 0 | 0
Demontáž stávající instrumentace
1 | demontáž stávajících hladinoměrů | kpl | 1 | 0 | 0
2 | demontáž původní nevyhovující kabeláže a obvodů a prvků | m | 1000 | 0 | 0
Dodávky a montáž
1 | strojní úpravy nutné pro instalaci měření (příruby, držáky, šroubení atd.) | kpl | 1 | 0 | 0
2 | instalace všech nových kabelových rozvodů a prvků do elektrorozvodny | m | 1000 | 0 | 0
3 | připojení všech instalovaných prvků do rozvodny obj.201 | kpl | 1 | 0 | 0
4 | dodávka hadinoměru | ks | 5 | 0 | 0
5 | dodávka teploměru | ks | 1 | 0 | 0
6 | montáž hladinoměrů, teploměrů, tlakoměrů a ostatních prvků na pozice | kpl | 1 | 0 | 0
Integrace do řídícího systému a testy
1 | spolupráce s mandatorním integrátorem při integraci a vizualizaci naměřených hodnot v řidícím systému skladu - uvedení do provozu, funkční zkoušky | kpl | 1 | 0 | 0
2 | revizní zpráva | kpl | 1 | 0 | 0
3 | stanovisko TIČR | kpl | 1 | 0 | 0
| Celkem |  |  |  | 0
VÝMĚRY(SPECIFIKACE) - VEŠKERÉ VÝMĚRY A MNOŽSTVÍ, POČTY KUSŮ I VLASTNÍ SEZNAM
POLOŹEK TOHOTO VÝKAZU VÝMĚR JSOU POUZE ORIENTAČNÍ. UCHAZEČ JE POVINNEN VŠECHNY
POLOŽKY SÁM ZKONTROLOVAT A DOPLNIT POPIS, O TAKOVÉ POLOŽKY, KTERÉ JE TŘEBA TRVALE
NEBO DOČASNĚ PROVÉST PRO ÚSPĚŠNOU REALIZACI DÍLA DLE PROJEKTU A PRO UVEDENÍ DO
PROVOZU

## I210115 Hněvice
Výkaz výměr pro akci č. I210115 Hněvice - Instalace měření na nádržích III. kategorie
č.pol. | Položka - název | m.j. | množství | jed. cena | Celkem
vypracování projektové dokumentace
1 | provedení realizační projektové dokumentace vč. specifikace materiálu | kpl | 1 | 0 | 0
Demontáž stávající instrumentace
1 | demontáž stávajících hladinoměrů | kpl | 1 | 0 | 0
2 | demontáž původní nevyhovující kabeláže a obvodů a prvků | m | 3100 | 0 | 0
Dodávky a montáž
1 | strojní úpravy nutné pro instalaci měření (příruby, držáky, šroubení atd.) | kpl | 1 | 0 | 0
2 | instalace všech nových kabelových rozvodů a prvků do elektrorozvodny | m | 5200 | 0 | 0
3 | připojení všech instalovaných prvků do rozvodny obj. 621, 504, 321, 285, 284, 292, 293, 161, 225, 214, 192, 287, 286 | kpl | 1 | 0 | 0
4 | dodávka hadinoměru | ks | 21 | 0 | 0
5 | dodávka teploměru | ks | 21 | 0 | 0
6 | dodávka tlakoměru | ks | 13 | 0 | 0
7 | dodávka limitního spínače | ks | 38 | 0 | 0
8 | montáž hladinoměrů, teploměrů, tlakoměrů, limitních spínačů a ostatních prvků na pozice | kpl | 1 | 0 | 0
9 | integrace prvků do systému | kpl | 1 | 0 | 0
Integrace do řídícího systému a testy
1 | spolupráce s mandatorním integrátorem při integraci a vizualizaci naměřených hodnot v řidícím systému skladu - uvedení do provozu, funkční zkoušky | kpl | 1 | 0 | 0
2 | revizní zpráva | kpl | 1 | 0 | 0
3 | stanovisko TIČR | kpl | 1 | 0 | 0
| Celkem |  |  |  | 0
VÝMĚRY(SPECIFIKACE) - VEŠKERÉ VÝMĚRY A MNOŽSTVÍ, POČTY KUSŮ I VLASTNÍ SEZNAM
POLOŹEK TOHOTO VÝKAZU VÝMĚR JSOU POUZE ORIENTAČNÍ. UCHAZEČ JE POVINNEN VŠECHNY
POLOŽKY SÁM ZKONTROLOVAT A DOPLNIT POPIS, O TAKOVÉ POLOŽKY, KTERÉ JE TŘEBA TRVALE
NEBO DOČASNĚ PROVÉST PRO ÚSPĚŠNOU REALIZACI DÍLA DLE PROJEKTU A PRO UVEDENÍ DO
PROVOZU

## I210113 Klobouky
Výkaz výměr pro akci č. I210113 Klobouky - Instalace měření na nádržích III. kategorie
č.pol. | Položka - název | m.j. | množství | jed. cena | Celkem
vypracování projektové dokumentace
1 | provedení realizační projektové dokumentace vč. specifikace materiálu | kpl | 1 | 0 | 0
Demontáž stávající instrumentace
1 | demontáž stávajících plovákových hladinoměrů | kpl | 1 | 0 | 0
2 | demontáž původní nevyhovující kabeláže a obvodů a prvků | m | 500 | 0 | 0
Dodávky a montáž
1 | strojní úpravy nutné pro instalaci měření (příruby, držáky, šroubení atd.) | kpl | 1 | 0 | 0
2 | instalace všech nových kabelových rozvodů a prvků do elektrorozvodny | m | 500 | 0 | 0
3 | připojení všech instalovaných prvků do rozvodny obj. 222 a 231 | kpl | 1 | 0 | 0
4 | dodávka hadinoměru | ks | 4 | 0 | 0
7 | dodávka limitního spínače | ks | 4 | 0 | 0
8 | montáž hladinoměrů, limitních spínačů a ostatních prvků na pozice | kpl | 1 | 0 | 0
9 | integrace prvků do systému | kpl | 1 | 0 | 0
Integrace do řídícího systému a testy
1 | spolupráce s mandatorním integrátorem při integraci a vizualizaci naměřených hodnot v řidícím systému skladu - uvedení do provozu, funkční zkoušky | kpl | 1 | 0 | 0
2 | revizní zpráva | kpl | 1 | 0 | 0
3 | stanovisko TIČR | kpl | 1 | 0 | 0
| Celkem |  |  |  | 0
VÝMĚRY(SPECIFIKACE) - VEŠKERÉ VÝMĚRY A MNOŽSTVÍ, POČTY KUSŮ I VLASTNÍ SEZNAM
POLOŹEK TOHOTO VÝKAZU VÝMĚR JSOU POUZE ORIENTAČNÍ. UCHAZEČ JE POVINNEN VŠECHNY
POLOŽKY SÁM ZKONTROLOVAT A DOPLNIT POPIS, O TAKOVÉ POLOŽKY, KTERÉ JE TŘEBA TRVALE
NEBO DOČASNĚ PROVÉST PRO ÚSPĚŠNOU REALIZACI DÍLA DLE PROJEKTU A PRO UVEDENÍ DO
PROVOZU

## Garance servis
Garantovaná cena úředního ověřování a kalibrací pro akci - Instalace měření na nádržích I. a III. kategorie
č.pol. | Položka - název | m.j. | množství | jed. cena | počet kontrol za období 8 let | celková cena
1 | Cena za úřední ověření hladinoměru po 2 letech | ks | 6 | 0 | 4 | 0
2 | Cena za úřední ověření hladinoměru po 4 letech | ks | 6 | 0 | 2 | 0
3 | Cena za úřední ověření multispot teploměru po 4 letech | ks | 6 | 0 | 2 | 0
4 | Cena za kalibraci hladinoměru a teploměru po 2 letech | ks | 62 | 0 | 4 | 0
Cena celkem | [5 empty] | 0
VEŠKERÉ CENY ÚŘEDNÍHO OVĚŘOVÁNÍ SE VZTAHUJÍ ZA JEDNOTKOVOU CENU V SOULADU
S "Opatřením obecné povahy číslo: 0111-OOP-C009-15 vydané ČMI - čl.7 - Následné ověření"
A ZÁROVEŇ VŠE V SOLULADU SE ZÁKONEM 505/1990 Sb. o metrologii V PL. ZNĚNÍ
U VŠECH TĚCHTO CEN SE JEDNÁ SE O CENY GARANTOVANÉ PO DOBU 8 LET OD INSTALACE
A NEJSOU SOUČÁSTÍ CENY DÍLA