## EPS
Číslo zakázky: 11924007P/68
ČEPRO, a.s., sklad Hněvice
sazba DPH | název | jed. | počet | jed. cena dodávky | dodávka celkem | jed. cena montáže | montáž celkem
| TECHNOLOGIE |  | .
21% | Demontáž stávající ústředny EPS | ks | 3 |  | 0 |  | 0
21% | Demontáž stávajícího optického převodníku | ks | 6 |  | 0 |  | 0
21% | Demontáž stávajícího přídavného zálohovaného zdroje v nástěnném kovovém krytu | ks | 12 |  | 0 |  | 0
21% | Demontáž stávajícího tlačítkového hlásiče požáru | ks | 51 |  | 0 |  | 0
21% | Demontáž stávajícího tlačítkového hlásiče požáru do prostor s nebezpečím výbuchu hořlavých plynů a par | ks | 38 |  | 0 |  | 0
21% | Demontáž stávajícího automatického bodového hlásiče požáru včetně patice | ks | 154 |  | 0 |  | 0
21% | Demontáž stávajícího automatického bodového hlásiče požáru včetně patice do prostor s nebezpečím výbuchu hořlavých plynů a par | ks | 134 |  | 0 |  | 0
21% | Demontáž stávající bezpečnostní bariéry | ks | 29 |  | 0 |  | 0
21% | Demontáž stávajícího automatického plamenného hlásiče požáru do prostor s nebezpečím výbuchu hořlavých plynů a par -zóna 1 | ks | 26 |  | 0 |  | 0
21% | Demontáž stávajícího automatického lineárního optického hlásiče požáru (řídící jednotka, vysílač, přijímač) | ks | 4 |  | 0 |  | 0
21% | Demontáž stávajícího Esserbus koppleru | ks | 102 |  | 0 |  | 0
21% | Demontáž stávajícího resetovacího modulu | ks | 30 |  | 0 |  | 0
21% | Demontáž stávajícího resetovacího tlačítka | ks | 30 |  | 0 |  | 0
21% | Demontáž stávajícího relé | ks | 20 |  | 0 |  | 0
21% | Zhotovení map nových objektů do grafického nadstavbového programu AlVis | ks | 2 |  | 0 |  | 0
21% | Uložení prvku EPS do grafických map | ks | 994 |  | 0 |  | 0
21% | Ústředna EPS Esser IQ8control M -808004 | ks | 4 |  | 0 |  | 0
21% | Čelní ovládací panel pro ústřednu IQ8control C/M verze CZ -786009 | ks | 4 |  | 0 |  | 0
21% | Periférní modul s 1 pozicí pro mikromoduly -772477 | ks | 1 |  | 0 |  | 0
21% | Modul se 3 pozicemi pro mikromoduly -772476 | ks | 7 |  | 0 |  | 0
21% | Mikromodul sběrnice esserbus -784382.D0 | ks | 15 |  | 0 |  | 0
21% | Mikromodul essernet 62.5kBd -784840.10 | ks | 4 |  | 0 |  | 0
21% | Sériové essernet rozhraní SEI -784856 | ks | 1 |  | 0 |  | 0
21% | Optický převodník pro essernet s konektorem F-ST a optická vlákna SM G9/125um -784766 | ks | 8 |  | 0 |  | 0
21% | Univerzální optická kazeta pro 12 vláken s víčkem | ks | 4 |  | 0 |  | 0
21% | Optický hřebínek pro 6 smrštitelných ochran sváru | ks | 8 |  | 0 |  | 0
21% | Ochrana sváru smrštitelná teplem včetně zavaření | ks | 16 |  | 0 |  | 0
21% | Optický pigtail MM 50/125um s konektorem ST | ks | 16 |  | 0 |  | 0
21% | Externí spínaný síťový zdroj 27,6V DC/5A-2x40Ah v nástěnném kovovém krytu | ks | 21 |  | 0 |  | 0
21% | Akumulátor AKU 12V/24Ah | ks | 8 |  | 0 |  | 0
21% | Akumulátor AKU 12V/38Ah | ks | 42 |  | 0 |  | 0
21% | Obslužné pole požární ochrany (OPPO) | ks | 1 |  | 0 |  | 0
21% | Klíčový trezor požární ochrany (KTPO) | ks | 1 |  | 0 |  | 0
21% | Esserbus koppler 4 vstupy / 2 výstupy -808623 | ks | 152 |  | 0 |  | 0
21% | Kryt pro kopplery z plastické hmoty pro montáž na C nebo DIN lištu -788603.10 | ks | 152 |  | 0 |  | 0
21% | Adresný IQ8 modul elektroniky tlačítkového hlásiče požáru s oddělovačem (velké provedení) -804905 | ks | 55 |  | 0 |  | 0
21% | Adresný IQ8 modul elektroniky tlačítkového hlásiče požáru s relé (velké provedení) -804906 | ks | 8 |  | 0 |  | 0
21% | Červený kryt tlačítkového hlásiče požáru se sklem (velké provedení) -704900 | ks | 55 |  | 0 |  | 0
21% | Modrý kryt tlačítkového hlásiče požáru se sklem (velké provedení) -704901 | ks | 8 |  | 0 |  | 0
21% | Ochranná krytka IP55 na svorkovnici tlačítkového hlásiče požáru IQ8 (10ks v 1 balení) -704917 | ks | 6 |  | 0 |  | 0
21% | Povětrnostní kryt pro tlačítkové hlásiče požáru IQ8 | ks | 52 |  | 0 |  | 0
21% | Tlačítkový hlásič požáru do prostor s nebezpečím výbuchu hořlavých par a plynů (EEx dem IIC T6) -761697 | ks | 40 |  | 0 |  | 0
21% | Povětrnostní kryt pro tlačítkové hlásiče požáru do prostor s nebezpečím výbuchu hořlavých par a plynů | ks | 29 |  | 0 |  | 0
21% | Adresný automatický termodiferenciální hlásič požáru IQ8Quad -802271 | ks | 4 |  | 0 |  | 0
21% | Adresný automatický optickokouřový hlásič požáru IQ8Quad -802371 | ks | 136 |  | 0 |  | 0
21% | Adresný automatický optickokouřový hlásič požáru do prostor s nebezpečím výbuchu hořlavých par a plynů IQ8Quad Ex (Ex ib IIC T4) -803371.EX | ks | 153 |  | 0 |  | 0
21% | Standardní patice hlásičů IQ8Quad -805590 | ks | 293 |  | 0 |  | 0
21% | Adapter pro patice IQ8Quad do vlhka -805572.50 | ks | 220 |  | 0 |  | 0
21% | Přídavný kryt proti kapající vodě pro hlásiče IQ8Quad | ks | 164 |  | 0 |  | 0
21% | Bezpečnostní bariéra pro hlásiče IQ8Quad Ex na vstup koppleru -764744 | ks | 2 |  | 0 |  | 0
21% | Bezpečnostní bariéra pro hlásiče IQ8Quad Ex na odbočku sběrnice Esserbus -804744 | ks | 25 |  | 0 |  | 0
21% | Automatický plamenný IR hlásič požáru do prostor s nebezpečím výbuchu hořlavých plynů a par -zóna 1 | ks | 37 |  | 0 |  | 0
21% | Povětrnostní kryt pro plamenné hlásiče požáru | ks | 27 |  | 0 |  | 0
21% | Automatický lineární optický hlásič požáru do 50m Fireray 5000 (řídící jednotka, hlava IR vysílač a přijímač, odrazové zrcadlo) | ks | 2 |  | 0 |  | 0
21% | Přídavná hlásičová hlava IR lineárního hlásiče požáru | ks | 2 |  | 0 |  | 0
21% | Odrazové zrcadlo lineárního hlásiče požáru | ks | 2 |  | 0 |  | 0
21% | Resetovací modul k montáži na DIN lištu -781332 | ks | 39 |  | 0 |  | 0
21% | Resetovací tlačítko pro plamenné hlásiče požáru | ks | 37 |  | 0 |  | 0
21% | Popisovací štítek pro opticko kouřové hlásiče požáru | ks | 293 |  | 0 |  | 0
21% | Popisovací štítek pro ostatní hlásiče požáru | ks | 144 |  | 0 |  | 0
21% | Zábleskový maják 9-28V DC | ks | 1 |  | 0 |  | 0
21% | Relé 24V DC | ks | 20 |  | 0 |  | 0
21% | Vyhřívací odpory pro automatické bodové hlásiče požáru 470R/7W | ks | 30 |  | 0 |  | 0
21% | WAGO svorky pro zapojení vyhřívání v hlásičích | ks | 60 |  | 0 |  | 0
21% | Ukončení a zapojení kabelových výstupů v návazných zařízeních | ks | 326 |  | 0 |  | 0
21% | Samoregulační topný kabel o výkonu 10W/m RSL 03-2CT (2703-21T00) | m | 935 |  | 0 |  | 0
21% | Ukončovací sada EEx e II DCE 16-02 (2700) | ks | 19 |  | 0 |  | 0
21% | Připojovací sada M25x1,5 EEx e II DCP 25-05 (2700) | ks | 28 |  | 0 |  | 0
21% | Krabicová rozvodka Ex e II T6 KR 8118/121 (M25x1,5) | ks | 9 |  | 0 |  | 0
21% | Certifikovaná požární ucpávka | ks | 227 |  | 0 |  | 0
| ROZVODY |  | .
21% | Demontáž stávající propojovací krabice | ks | 22 |  | 0 |  | 0
21% | Demontáž stávající rozvodné krabice | ks | 29 |  | 0 |  | 0
21% | Demontáž stávajících kabelových rozvodů | m | 35106 |  | 0 |  | 0
21% | Demontáž stávajících kabelových tras | m | 10342 |  | 0 |  | 0
21% | Uložení nových kabelů do stávajících tras | m | 3718 |  | 0 |  | 0
21% | Odvíčkování a zavíčkování stávajícího ocelovýho kabelového žlabu | m | 1764 |  | 0 |  | 0
21% | Kovová spona pro upevnění stávajícího ocelového víka ke stávajícímu ocelovému kabelovému žlabu | ks | 1174 |  | 0 |  | 0
21% | Sdělovací stíněný kabel J-Y(St)Y 2x2x0,8mm | m | 15358 |  | 0 |  | 0
21% | Sdělovací stíněný kabel J-Y(St)Y 4x2x0,8mm | m | 10507 |  | 0 |  | 0
21% | Sdělovací stíněný kabel J-Y(St)Y 10x2x0,8mm | m | 312 |  | 0 |  | 0
21% | Datový kabel UTP 4x2x0,6mm | m | 25 |  | 0 |  | 0
Sdělovací stíněný kabel funkční při požáru
21% | JE-H(St)H 2x2x0,8mm | m | 832 |  | 0 |  | 0
21% | JE-H(St)H 4x2x0,8mm | m | 10228 |  | 0 |  | 0
21% | JE-H(St)H 10x2x0,8mm | m | 6 |  | 0 |  | 0
21% | Silový kabel CYKY 2x2,5mm2 | m | 163 |  | 0 |  | 0
21% | Silový kabel CYKY 3x4mm2 | m | 984 |  | 0 |  | 0
21% | Silový kabel funkční při požáru 1-CHKE-V 2x2,5mm2 | m | 758 |  | 0 |  | 0
21% | Silový kabel funkční při požáru 1-CHKE-V 3x1,5mm2 | m | 466 |  | 0 |  | 0
21% | Venkovní 4vláknový optický kabel funkční při požáru SM G9/125um | m | 4864 |  | 0 |  | 0
21% | Uzemňovací vodič CY 4mm2 (zelenožlutý) | m | 4387 |  | 0 |  | 0
21% | Uzemňovací svorka na potrubí (AB, ZSA16) | ks | 1956 |  | 0 |  | 0
21% | Nerezový pásek pro uzemňovací svorku na potrubí | ks | 510 |  | 0 |  | 0
21% | Kovová kabelová příchytka | ks | 2903 |  | 0 |  | 0
Elektroinstalační vkládací lišta z plastické hmoty
21% | LV 24x22 | m | 489 |  | 0 |  | 0
21% | LV 40x40 | m | 87 |  | 0 |  | 0
Elektroinstalační tuhá trubka z plastické hmoty
21% | o průměru 16mm | m | 594 |  | 0 |  | 0
21% | o průměru 23mm | m | 786 |  | 0 |  | 0
21% | o průměru 29mm | m | 108 |  | 0 |  | 0
Příchytka z plastické hmoty pro upevnění tuhých trubek
21% | o průměru 16mm | ks | 648 |  | 0 |  | 0
21% | o průměru 23mm | ks | 845 |  | 0 |  | 0
21% | o průměru 29mm | ks | 106 |  | 0 |  | 0
Elektroinstalační ocelová trubka
21% | o průměru 16mm | m | 1158 |  | 0 |  | 0
21% | o průměru 23mm | m | 843 |  | 0 |  | 0
21% | o průměru 29mm | m | 588 |  | 0 |  | 0
Kovová příchytka pro upevnění ocelových trubek
21% | o průměru 16mm | ks | 1405 |  | 0 |  | 0
21% | o průměru 23mm | ks | 948 |  | 0 |  | 0
21% | o průměru 29mm | ks | 692 |  | 0 |  | 0
21% | Ocelový kabelový žlab 60x100x0,75mm | m | 5754 |  | 0 |  | 0
21% | Ocelové víko pro kabelový žlab | m | 5754 |  | 0 |  | 0
21% | Úchyt víka ke žlabu | ks | 15152 |  | 0 |  | 0
21% | Ocelový zinkovaný výložník pro kabelový žlab na stěnu | ks | 414 |  | 0 |  | 0
21% | Ocelový zinkovaný výložník pro kabelový žlab na potrubí | ks | 4704 |  | 0 |  | 0
Požárně odolná kovová kabelová příchytka
21% | jednoduchá | ks | 2018 |  | 0 |  | 0
21% | dvojitá | ks | 887 |  | 0 |  | 0
Požárně odolná elektroinstalační ocelová trubka
21% | o průměru 16mm | m | 123 |  | 0 |  | 0
21% | o průměru 23mm | m | 186 |  | 0 |  | 0
21% | o průměru 29mm | m | 12 |  | 0 |  | 0
Požárně odolná kovová příchytka pro upevnění trubek
21% | o průměru 16mm | ks | 211 |  | 0 |  | 0
21% | o průměru 23mm | ks | 338 |  | 0 |  | 0
21% | o průměru 29mm | ks | 26 |  | 0 |  | 0
21% | Požárně odolná ocelová kabelová lávka včetně spojovacího i upevňovacího materiálu šířky 200mm | m | 42 |  | 0 |  | 0
21% | Požárně odolné kovové příchytky pro upevnění kabelů na lávky | ks | 259 |  | 0 |  | 0
21% | Požárně odolný ocelový kabelový žlab 60x100mm včetně spojovacího i upevňovacího materiálu | m | 9504 |  | 0 |  | 0
21% | Ocelové víko pro kabelový žlab | m | 9504 |  | 0 |  | 0
21% | Úchyt víka ke žlabu | ks | 25254 |  | 0 |  | 0
21% | Ocelový zinkovaný výložník pro požárně odolný kabelový žlab na stěnu | ks | 568 |  | 0 |  | 0
21% | Ocelový zinkovaný výložník pro požárně odolný kabelový žlab na potrubí | ks | 20335 |  | 0 |  | 0
21% | Kovový kryt proti mechanickému poškození kabelů délky 1500mm | ks | 16 |  | 0 |  | 0
21% | Nástěnná propojovací krabice z plastické hmoty | ks | 22 |  | 0 |  | 0
21% | Nástěnná skříň z plastické hmoty pro optickou vanu a převodníky | ks | 4 |  | 0 |  | 0
21% | Nástěnná skříň z plastické hmoty s plným víkem 600x600x170mm včetně montážní desky, osazení komponentů a zapojení | ks | 29 |  | 0 |  | 0
21% | Kovová konstrukce pro upevnění tlačítkového hlásiče požáru na ocelovou nosnou konstrukci objektu | ks | 18 |  | 0 |  | 0
21% | Kovová konstrukce pro upevnění plamenného hlásiče požáru na nosnou konstrukci objektu | ks | 29 |  | 0 |  | 0
21% | Kovová konstrukce pro upevnění plamenného hlásiče požáru na nosnou konstrukci nadzemních nádrží | ks | 8 |  | 0 |  | 0
21% | Jednopólový jistič 230V/10A D | ks | 19 |  | 0 |  | 0
21% | Jednopólový jistič 230V/16A D s pomocným kontaktem | ks | 9 |  | 0 |  | 0
21% | Jednopólový proudový chránič 230V/25A-300mA | ks | 9 |  | 0 |  | 0
21% | Vytýčení trasy | m | 1456 |  | 0 |  | 0
21% | Chránička z plastické hmoty o průměru 100mm | m | 1985 |  | 0 |  | 0
21% | Bezpečnostní fólie šířky 22cm | m | 1761 |  | 0 |  | 0
21% | Ruční výkop rýhy 35x80cm včetně pískového lože | m | 1456 |  | 0 |  | 0
21% | Ruční zához rýhy 35x80cm | m | 1456 |  | 0 |  | 0
21% | Úprava terénu do původního stavu | m2 | 730 |  | 0 |  | 0
21% | Geodetické zaměření výkopových prací | m | 1456 |  | 0 |  | 0
21% | Drobný instalační a spojovací materiál | ks | 1 |  | 0 |  | 0
| REKAPITULACE |  | .
21% | DODÁVKA TECHNOLOGIE |  | . |  |  |  | 0
21% | MONTÁŽ TECHNOLOGIE |  | . |  |  |  | 0
21% | DODÁVKA ROZVODU |  | . |  |  |  | 0
21% | MONTÁŽ ROZVODU |  | . |  |  |  | 0
21% | MONTÁŽNÍ PLOŠINA PRO PRÁCE VE VÝŠKÁCH | hod | 320
21% | ÚPRAVY STÁVAJÍCÍHO SYSTÉMU EPS | hod | 120
21% | ÚPRAVY STÁVAJÍCÍHO PROGRAMU AlVis | hod | 24
21% | OŽIVENÍ, ODZKOUŠENÍ A FUNKČNÍ ZKOUŠKY | hod | 64
21% | VÝCHOZÍ REVIZE | hod | 24
21% | KONTROLA TIČR
21% | PROJEKTOVÁ DOKUMENTACE SS | hod | 120
21% | CESTOVNÉ A NOCLEŽNÉ |  | .
| CENA BEZ DPH |  | . |  |  |  | 0
| DPH 21% |  | . |  |  |  | 0
| CENA CELKEM |  | . |  |  |  | 0