## Čepro a.s. Klobouky
Instalace a konfigurace IBŘS
Cenový odhad
D.1.4.10 Instalace a implementace grafické nádstavby SBI
specifikace
2022-01-01
Poznámka:
a) veškeré položky na přípomoce, dopravu, atd... jsou zahrnuty v jednotlivých jednotkových cenách
b) součásti prací jsou veškeré zkoušky, potřebná měření, inspekce, uvedení zařízení do provozu, zaškolení obsluhy a revize
c) součástí dodávky je zpracování veškeré dílenské dokumentace a projektu skutečného provedení
Číslo pol. | POPIS VÝKONU | Jednotka | Množství | Jednotková cena | Cena
1. | Technologie
1.01 | Dell PowerEdge R440, /4210/16GB/1x480GB/8x2,5"/550W/1U/3Y NBD- Výkonný 2socketový server pro datová centra a firemní aplikace, 10jádrový procesor Intel Xeon 4210 (2.2GHz, TB 3.2GHz, HyperThreading, 13.75MB Cache), RAM 16GB DDR4, celkem 16 slotů DDR4, pevný disk 480GB SSD Hot-plug, 8 pozic 2.5" (Hot-plug), RAID řadič PERC H330, iDRAC9 Enterprise management, 2x Gigabit Ethernet, zdroj 550W Hot-plug, provedení rack 1U, bez OS. Prodloužená záruka 7 let, Basic on-site. | ks | 1 | 0 | 0
1.02 | 2,5'' HotSwap SSD SAS 12Gbps o kapacitě 960 GB, originální díl od výrobce serveru | ks | 3 | 0 | 0
1.03 | Microsoft Windows Server 2019 Standard /pro max. 16xCPU jader/ max. 2x virtuální servery/OEM pouze pro Dell servery | ks | 1 | 0 | 0
1.04 | Klientská stanice ( vrátnice + velín ) - Dell Precision 3450 SFF s certifikací ISV. 8jádrový procesor Intel Core i7-10700 (2.9GHz, TB 4.8GHz, HyperThreading), 16GB operační paměti DDR4, disk 512GB SSD M.2 PCIe, mechanika DVD±RW, grafická karta NVIDIA Quadro P620 2GB GDDR5, GLAN, USB (4x 2.0, 3x 3.0/3.1/3.2 Gen 1, 2x 3.1/3.2 Gen 2 a 1x Type-C 3.1/3.2 Gen 2x2), 2x DisplayPort, 4x miniDisplayPort, sériový port, klávesnice a myš, Windows 10 Pro | ks | 2 | 0 | 0
1.05 | Monitor - úhlopříčka 24" / Rozlišení 1920 x 1080 (FullHD) / Poměr stran 16:9 / Nedotykový / IPS / PLS / Matný / Odezva 5 ms / Obnovovací frekvence 60 Hz / Jas 250 cd/m2 / Rozhraní USB / DisplayPort, D-Sub (VGA), HDMI / Vybavení: VESA / Rozměry (Š x V x H): 537 x 356.1 x 166 mm / 3.26 Kg / Černá / Servis 3 roky NBD | kpl | 4 | 0 | 0
0
0
2 | Ostatní |  |  | 0
0
2.01 | Konfigurace serveru grafické nadstavby | kpl | 1 | 0 | 0
2.02 | Instalace - 2,5'' HotSwap SSD SAS 12Gbps o kapacitě 960 GB, originální díl od výrobce serveru | ks | 3 | 0 | 0
2.03 | Instalace - Microsoft Windows Server 2019 Standard /pro max. 16xCPU jader/ max. 2x virtuální servery/OEM pouze pro Dell servery | kpl | 1 | 0 | 0
2.04 | Instalace - Monitor - úhlopříčka 24" / Rozlišení 1920 x 1080 (FullHD) / Poměr stran 16:9 / Nedotykový / IPS / PLS / Matný / Odezva 5 ms / Obnovovací frekvence 60 Hz / Jas 250 cd/m2 / Rozhraní USB / DisplayPort, D-Sub (VGA), HDMI / Vybavení: VESA / Rozměry (Š x V x H): 537 x 356.1 x 166 mm / 3.26 Kg / Černá / Servis 3 roky NBD | ks | 4 | 0 | 0
2.05 | Instalace licence grafické nadstavby SBI pro doplnění graf.nadstavby o Slave server | kpl | 1 | 0 | 0
2.06 | Instalace licence grafické nadstavby SBI pro doplnění mapových podkladů na Slave server | kpl | 1 | 0 | 0
2.07 | Instalace licence grafické nadstavby SBI pro doplnění notifikací na Slave server | kpl | 1 | 0 | 0
2.08 | Instalace licence grafické nadstavby SBI pro doplnění graf.nadstvby na Master server | kpl | 1 | 0 | 0
2.09 | Instalace licence grafické nadstavby SBI pro doplnění mapových podkladů na Master server | kpl | 1 | 0 | 0
2.10 | Instalace licence grafické nadstavby SBI pro doplnění notifikací na Master server | kpl | 1 | 0 | 0
2.11 | Vytvoření mapových podkladů grafické nadstavby pro systémy PBZ | kpl | 1 | 0 | 0
2.12 | Konfigurace klientských stanic | ks | 2 | 0 | 0
2.13 | Oživení a nastavení grafické nadstavby | kpl | 1 | 0 | 0
2.14 | Instalace licence grafické nadstavby SBI | kpl | 1 | 0 | 0
2.15 | Kompletní zanesení všech prvků cca 450 a cca 36 objektů EPS,DHP,SHZ a GHZ do grafické nadstavby SBI | kpl | 1 | 0 | 0
2.16 | Funkční zkouška všech prvků v návaznosti do grafické nadstavby | kpl | 1 | 0 | 0
2.17 | Zaškolení obsluhy | kpl | 1 | 0 | 0
| Celkem |  |  |  | 0