## Čepro a.s. Klobouky-SHZ
VAE SPRINKLERS, s.r.o.
Náměstí J. Gagarina 233/1, 710 00 Ostrava
vae.sprinklers@vaecontrols.cz
www.vaesprinklers.cz
ROZŠÍŘENÍ PBZ NA SKLADĚ PHL ČEPRO A.S. KLOBOUKY
DPS - Dokumentace pro provedení stavby
D.1.4.4 Silnoproudá elektrotechnika
Specifikace - kontejnery SHZ
2021-03-08
Poznámka:
a) veškeré položky na přípomoce, lešení, dopravu, atd... jsou zahrnuty v jednotlivých jednotkových cenách
b) součásti prací jsou veškeré zkoušky, potřebná měření, inspekce, uvedení zařízení do provozu, zaškolení obsluhy a revize
c) součástí dodávky je zpracování veškeré dílenské dokumentace a projektu skutečného provedení
Číslo pol. | POPIS VÝKONU | Jednotka | Množství | Jednotková cena | Cena
1. | Rozvaděče
1.01 | Rozvaděč RPK1 | ks | 1 |  | 0
Přístrojové vybavení, zapojení, rozměry, zkratová odolnost dle schématu 02
Skříň nástěnná, Rittal AE, rozměry 380x300x210mm
Přístrojové vybavení od Schneider Electric
1.02 | Rozvaděč RPK2 | ks | 1 |  | 0
Přístrojové vybavení, zapojení, rozměry, zkratová odolnost dle schématu 03
Skříň nástěnná, Rittal AE, rozměry 380x300x210mm
Přístrojové vybavení od Schneider Electric
1.03 | Rozvaděč RMS190 - doplnění | kpl | 1 |  | 0
Doplnění stávajícího rozvaděče:
- jistič 25A/C/3P: 1 ks
- pomocný a upevňovací materiál (vodiče, svorky, příchytky apod.)
Zkratová odolnost Ik"=15kA
Přístrojové vybavení od Schneider Electric (iC60H)
1.04 | Rozvaděč RMS410 - doplnění | kpl | 1 |  | 0
Doplnění stávajícího rozvaděče:
- jistič 25A/C/3P: 1 ks
- pomocný a upevňovací materiál (vodiče, svorky, příchytky apod.)
Zkratová odolnost Ik"=15kA
Přístrojové vybavení od Schneider Electric (iC60H)
2. | Kabely
2.01 | CYKY-J 5x4 | m | 90 |  | 0
2.02 | CYKY-J 5x2,5 | m | 15 |  | 0
2.03 | CYKY-J 3x2,5 | m | 10 |  | 0
2.04 | CYKY-O 2x1,5 | m | 10 |  | 0
2.05 | Plastové štítky pro označení kabelů | kpl | 1 |  | 0
3. | Kabelové trasy
3.01 | Instalační kovová trubka (FeZn), ø25mm, Kopos: 6021ZN (žárově pozinkováno) | m | 10 |  | 0
3.02 | Instalační kovová trubka (FeZn), ø20mm, Kopos: 6016ZN (žárově pozinkováno) | m | 25 |  | 0
3.03 | Chránička ohebná, ø41mm, Kopos: Kopoflex KF 09050 | m | 10 |  | 0
3.04 | Výkop hloubky 0,8 m (vč. zásypu, obnovení povrchu) - na ploše s trávníkem | m | 45 |  | 0
3.05 | Výstražná folie | m | 45 |  | 0
3.06 | Mechanická ochrana (deska š. 200mm) | m | 45 |  | 0
3.07 | Jemnozrnný písek | m3 | 3 |  | 0
3.08 | Pomocný a upevňovací materiál (závěsy, spojky, příchytky apod.) | kpl | 1 |  | 0
3.09 | Otevření + opětovné utěsnění prostupu v kanálu (zapískování) | kpl | 1 |  | 0
4. | Uzemnění
4.01 | Pásek FeZn 30x4mm | m | 90 |  | 0
4.02 | Drát FeZn ø8mm | m | 5 |  | 0
4.03 | Ekvipotenciální přípojnice | ks | 2 |  | 0
4.04 | Drát CYA 16 (z/žl.) | m | 5 |  | 0
4.05 | Drát CYA 6 (z/žl.) | m | 20 |  | 0
4.06 | Výkop hloubky 0,7 m (pro zemnicí pásek) + zásyp | m | 60 |  | 0
4.07 | Pomocný a upevňovací materiál (svorky, podpěrky, příchytky apod.) | kpl | 1 |  | 0
5. | Ostatní
5.01 | Výchozí revize | kpl | 1 |  | 0
5.02 | Zařízení staveniště | kpl | 1 |  | 0
5.03 | Zařízení pro práci ve výškách (lešení, plošiny apod.) | kpl | 1 |  | 0
5.04 | Ekologická likvidace odpadu | kpl | 1 |  | 0
5.05 | Dodavatelská dokumentace, atesty, certifikáty apod. | kpl | 1 |  | 0
5.06 | Dokumentace skutečného provedení | kpl | 1 |  | 0
5.07 | Ostatní nezbytné nespecifikované dodávky a činnosti nutné pro dokončení díla | kpl | 1 |  | 0
| Celkem |  |  |  | 0

## Čepro a.s. Klobouky-Přestřešení
VAE SPRINKLERS, s.r.o.
Náměstí J. Gagarina 233/1, 710 00 Ostrava
vae.sprinklers@vaecontrols.cz
www.vaesprinklers.cz
ROZŠÍŘENÍ PBZ NA SKLADĚ PHL ČEPRO A.S. KLOBOUKY
DPS - Dokumentace pro provedení stavby
D.1.4.4 Silnoproudá elektrotechnika
Specifikace - Přestřešení objektu 222
2021-04-30
Poznámka:
a) veškeré položky na přípomoce, lešení, dopravu, atd... jsou zahrnuty v jednotlivých jednotkových cenách
b) součásti prací jsou veškeré zkoušky, potřebná měření, inspekce, uvedení zařízení do provozu, zaškolení obsluhy a revize
c) součástí dodávky je zpracování veškeré dílenské dokumentace a projektu skutečného provedení
Číslo pol. | POPIS VÝKONU | Jednotka | Množství | Jednotková cena | Cena
1. | Rozvaděče
1.01 | Rozvaděč RM4 - doplnění | kpl | 1 |  | 0
Doplnění stávajícího rozvaděče (pole 2):
Přístrojové vybavení a zapojení dle schématu 08
Zkratová odolnost Ik"=20kA
Přístrojové vybavení od Schneider Electric (iC60H)
2. | Přístroje a zařízení
2.01 | Svítidlo LED, 42 W / 5810 lm, Ex-Zóna 1, Stahl: 6002/4148-0100-152-1110-11-8500 (267074) | ks | 20 |  | 0
2.02 | Ovládací skříňka s jedním tlačítkem, Ex-Zóna 1, černé, Stahl: 8040/1180X-01L50SA05 + 12627E00 | ks | 2 |  | 0
2.03 | Svorkové krabice (Ex-Zóna 1) | ks | 5 |  | 0
2.04 | Pomocný a upevňovací materiál (závěsy, příchytky apod.) | kpl | 1 |  | 0
3. | Kabely
3.01 | CYKY-J 5x2,5 | m | 210 |  | 0
3.02 | CYKY-J 5x1,5 | m | 115 |  | 0
3.03 | Plastové štítky pro označení kabelů | kpl | 1 |  | 0
4. | Kabelové trasy
4.01 | Instalační kovová trubka (FeZn), ø25mm, Kopos: 6021ZN (žárově pozinkováno) | m | 50 |  | 0
4.02 | Instalační kovová trubka (FeZn), ø20mm, Kopos: 6016ZN (žárově pozinkováno) | m | 35 |  | 0
4.03 | Drátěný kabelový žlab Merkur M2 50/50 (žárově pozinkováno) | m | 95 |  | 0
4.04 | Pomocný a upevňovací materiál (závěsy, spojky, příchytky apod.) | kpl | 1 |  | 0
4.05 | Otevření + opětovné utěsnění prostupu z kanálu | kpl | 1 |  | 0
5. | Uzemnění a hromosvod
5.01 | Pásek FeZn 30x4mm | m | 130 |  | 0
5.02 | Drát FeZn ø10mm | m | 25 |  | 0
5.03 | Drát AlMgSi ø8mm | m | 360 |  | 0
5.04 | Zkušební svorka SZ | ks | 6 |  | 0
5.05 | Ochranný úhelník d. 1700mm, vč. držáků | ks | 6 |  | 0
5.06 | Ekvipotenciální přípojnice | ks | 2 |  | 0
5.07 | Drát CYA 16 (z/žl.) | m | 30 |  | 0
5.08 | Drát CYA 6 (z/žl.) | m | 50 |  | 0
5.09 | Výkop hloubky 0,7 m (pro zemnicí pásek) + zásyp | m | 85 |  | 0
5.10 | Pomocný a upevňovací materiál (svorky, podpěrky, příchytky apod.) | kpl | 1 |  | 0
6. | Ostatní
6.01 | Výchozí revize | kpl | 1 |  | 0
6.02 | Zařízení staveniště | kpl | 1 |  | 0
6.03 | Zařízení pro práci ve výškách (lešení, plošiny apod.) | kpl | 1 |  | 0
6.04 | Ekologická likvidace odpadu | kpl | 1 |  | 0
6.05 | Dodavatelská dokumentace, atesty, certifikáty apod. | kpl | 1 |  | 0
6.06 | Dokumentace skutečného provedení | kpl | 1 |  | 0
6.07 | Ostatní nezbytné nespecifikované dodávky a činnosti nutné pro dokončení díla | kpl | 1 |  | 0
| Celkem |  |  |  | 0

## Čepro a.s. Klobouky-Trasy
VAE SPRINKLERS, s.r.o.
Náměstí J. Gagarina 233/1, 710 00 Ostrava
vae.sprinklers@vaecontrols.cz
www.vaesprinklers.cz
ROZŠÍŘENÍ PBZ NA SKLADĚ PHL ČEPRO A.S. KLOBOUKY
DPS - Dokumentace pro provedení stavby
D.1.4.4 Silnoproudá elektrotechnika
Specifikace - Úprava stávajících kabelových tras
2021-07-30
Poznámka:
a) veškeré položky na přípomoce, lešení, dopravu, atd... jsou zahrnuty v jednotlivých jednotkových cenách
b) součásti prací jsou veškeré zkoušky, potřebná měření, inspekce, uvedení zařízení do provozu, zaškolení obsluhy a revize
c) součástí dodávky je zpracování veškeré dílenské dokumentace a projektu skutečného provedení
Číslo pol. | POPIS VÝKONU | Jednotka | Množství | Jednotková cena | Cena
1. | Přístroje a zařízení
1.01 | Svorkové krabice (Ex-Zóna 1) | ks | 2 |  | 0
1.02 | Pomocný a upevňovací materiál (závěsy, příchytky apod.) | kpl | 1 |  | 0
2. | Kabely
2.01 | CYKY-J 4x2,5 | m | 10 |  | 0
2.02 | Přeložení stávajících kabelů (demontáž+montáž) (průměry 5÷15mm, typ CYKY, JYTY apod.) | m | 130 |  | 0
2.03 | Zaznamenání stávajícího koncového zapojení kabelu (žíly, svorky) | ks | 12 |  | 0
3. | Kabelové trasy
3.01 | Instalační kovová trubka (FeZn), ø25mm, Kopos: 6021ZN (žárově pozinkováno) | m | 85 |  | 0
3.02 | Instalační kovová trubka (FeZn), ø20mm, Kopos: 6016ZN (žárově pozinkováno) | m | 30 |  | 0
3.03 | Přeložení stávající instalační kovové trubky ø20mm | m | 15 |  | 0
3.04 | Uzavřený kabelový žlab 125/50 (žárově pozinkováno) | m | 10 |  | 0
3.05 | Uzavřený kabelový žlab 125/100 (žárově pozinkováno) | m | 5 |  | 0
3.06 | Demontáž kabelového žlabu š. 125 (včetně dočasného zajištění uložení kabelů) | m | 15 |  | 0
3.07 | Pomocný a upevňovací materiál (závěsy, spojky, příchytky apod.) | kpl | 1 |  | 0
3.08 | Roxtec Rám trojkomorový B 6x3 C Ex Galv | ks | 1 |  | 0
3.09 | Roxtec Těsnicí modul RM20w40 Ex | ks | 81 |  | 0
3.10 | Roxtec Klínové těsnění WEDGE 120 Ex GALV | ks | 3 |  | 0
3.11 | Roxtec Vymezovací destička STAYPLATE 120 Ex GALV | ks | 27 |  | 0
3.12 | Spolupráce se stavbou - zadání obezdění / obetonování prostupů | kpl | 1 |  | 0
4. | Uzemnění / pospojování
4.01 | Pásek FeZn 30x4mm | m | 10 |  | 0
4.02 | Drát CYA 6 (z/žl.) | m | 50 |  | 0
4.03 | Pomocný a upevňovací materiál (svorky, podpěrky, příchytky apod.) | kpl | 1 |  | 0
5. | Ostatní
5.01 | Výchozí revize | kpl | 1 |  | 0
5.02 | Zařízení staveniště | kpl | 1 |  | 0
5.03 | Zařízení pro práci ve výškách (lešení, plošiny apod.) | kpl | 1 |  | 0
5.04 | Ekologická likvidace odpadu | kpl | 1 |  | 0
5.05 | Dodavatelská dokumentace, atesty, certifikáty apod. | kpl | 1 |  | 0
5.06 | Dokumentace skutečného provedení | kpl | 1 |  | 0
5.07 | Ostatní nezbytné nespecifikované dodávky a činnosti nutné pro dokončení díla | kpl | 1 |  | 0
| Celkem |  |  |  | 0