## Čepro a.s. Klobouky
VAE SPRINKLERS, s.r.o.
Náměstí J. Gagarina 233/1, 710 00 Ostrava
vae.sprinklers@vaesprinklers.cz
www.vaesprinklers.cz
ROZŠÍŘENÍ PBZ NA SKLADĚ PHL ČEPRO A.S. KLOBOUKY
DPS - Dokumentace pro provedení stavby
D.1.4.7 Stabilní hasicí zařízení
Specifikace
2021-07-08
Poznámka:
a) veškeré položky na přípomoce, lešení, dopravu, atd... jsou zahrnuty v jednotlivých jednotkových cenách
b) součásti prací jsou veškeré zkoušky, potřebná měření, inspekce, uvedení zařízení do provozu, zaškolení obsluhy a revize
c) součástí dodávky je zpracování veškeré dílenské dokumentace a projektu skutečného provedení
Číslo pol. | POPIS VÝKONU | Jednotka | Množství | Jednotková cena | Cena
1. | SO 190 vč. kontejneru SO 190.1
1.01 | Sprinkler SSP, 1/2", K40, otevřený, bronz + rezervní | ks | 40 |  | 0
1.02 | Sprinkler SSU, 1/2", K80, 68°C, SR, bronz + rezervní | ks | 4 |  | 0
1.03 | Trubka DN20 pozinkovaná, společně se všemi potřebnými závěsy, spojkami, fittinkami, odbočkami atd. Tloušťka stěny dle EN | m | 6 |  | 0
1.04 | Trubka DN25 pozinkovaná, společně se všemi potřebnými závěsy, spojkami, fittinkami, odbočkami atd. Tloušťka stěny dle EN | m | 104 |  | 0
1.05 | Trubka DN50 pozinkovaná, společně se všemi potřebnými závěsy, spojkami, fittinkami, odbočkami atd. Tloušťka stěny dle EN | m | 18 |  | 0
1.06 | Trubka DN65 pozinkovaná, společně se všemi potřebnými závěsy, spojkami, fittinkami, odbočkami atd. Tloušťka stěny dle EN | m | 92 |  | 0
1.07 | Trubka DN100 pozinkovaná, společně se všemi potřebnými závěsy, spojkami, fittinkami, odbočkami atd. Tloušťka stěny dle EN | m | 3 |  | 0
1.08 | Trubka DN25 černá lakovaná RAL 3000, společně se všemi potřebnými závěsy, spojkami, fittinkami, odbočkami atd. Tloušťka stěny dle EN | m | 4 |  | 0
1.09 | Trubka DN32 černá lakovaná RAL 3000, společně se všemi potřebnými závěsy, spojkami, fittinkami, odbočkami atd. Tloušťka stěny dle EN | m | 3 |  | 0
1.10 | Trubka DN50 černá lakovaná RAL 3000, společně se všemi potřebnými závěsy, spojkami, fittinkami, odbočkami atd. Tloušťka stěny dle EN | m | 4 |  | 0
1.11 | Trubka DN80 černá lakovaná RAL 3000, společně se všemi potřebnými závěsy, spojkami, fittinkami, odbočkami atd. Tloušťka stěny dle EN | m | 1 |  | 0
1.12 | Trubka DN100 černá lakovaná RAL 3000, společně se všemi potřebnými závěsy, spojkami, fittinkami, odbočkami atd. Tloušťka stěny dle EN | m | 3 |  | 0
1.13 | Trubka DN50 nerezová, společně se všemi potřebnými závěsy, spojkami, fittinkami, odbočkami atd. Tloušťka stěny dle EN | m | 3 |  | 0
1.14 | Trubka DN100 plastová HDPE vč. tvarovek a spojů, tloušťka stěny dle EN | m | 4 |  | 0
1.15 | Horizontální bladder tank 400 l vč. stavoznaku | ks | 1 |  | 0
1.16 | Pěnidlo AR-AFFF 1% + na testy | l | 600 |  | 0
1.17 | Ventilová stanice záplavová DN 80 s elektrickou aktivací od EPS vč. nastrojení | ks | 1 |  | 0
1.18 | Drobné armatury DN 25-DN 50 | ks | 10 |  | 0
1.19 | Motýlkový uzávěr DN 65 drážkovaný vč. monitorování polohy | ks | 1 |  | 0
1.20 | Motýlkový uzávěr DN 80 drážkovaný vč. monitorování polohy | ks | 2 |  | 0
1.21 | Motýlkový uzávěr DN 100 drážkovaný vč. monitorování polohy | ks | 2 |  | 0
1.22 | Zpětná klapka DN100 drážkovaná | ks | 1 |  | 0
1.23 | Filtr pevných částic DN65 drážkovaný | ks | 1 |  | 0
1.24 | Nerezová zpětná klapka DN 50 | ks | 1 |  | 0
1.25 | Nerezový kulový kohout DN 50 | ks | 2 |  | 0
1.26 | Elektro-magnetický ventil DN 50, napájení 24V DC | ks | 2 |  | 0
1.27 | Centrická redukce DN 100x80 | ks | 2 |  | 0
1.28 | Průtokový hlásič DN 32 vč. testování | ks | 1 |  | 0
1.29 | Poplachový zvon | ks | 1 |  | 0
1.30 | Napojení pro mobilní techniku B75 vč. kulového ventilu DN65 | ks | 3 |  | 0
1.31 | Pomocné nosné konstrukce z ocelového profilu U 100(PNK) | kg | 540 |  | 0
1.32 | Elektrorozvaděč | kpl | 1 |  | 0
1.33 | Monitoring včetně ústředny | kpl | 1 |  | 0
1.34 | Kabelové rozvody | kpl | 1 |  | 0
1.35 | Termostat | ks | 1 |  | 0
1.36 | Kontejnerová buňka např. Algeco AX3 26 - Vnější rozměry: Délka: 6.058 mm Šírka: 2.438 mm Výška: 2.800 mm; Vnitřní výška: 2.500 mm; požární odolnost EI 60, s elektrickým vytápěním a osvětlením | kpl | 1 |  | 0
1.37 | Výkopové práce vč. pažení, podloží, položení HDPE potrubí, zásypu a zahutnění, signalizační pásky a vodiče, teréní úpravy, šířka 600mm, hloubka 1500 mm | m | 2.5 |  | 0
2. | SO 222 vč. kontejneru SO 222.1
2.01 | Sprinkler SSP, 1/2", K40, otevřený, bronz + rezervní | ks | 80 |  | 0
2.02 | Sprinkler SSU, 1/2", K80, 68°C, SR, bronz + rezervní | ks | 4 |  | 0
2.03 | Trubka DN20 pozinkovaná, společně se všemi potřebnými závěsy, spojkami, fittinkami, odbočkami atd. Tloušťka stěny dle EN | m | 12 |  | 0
2.04 | Trubka DN25 pozinkovaná, společně se všemi potřebnými závěsy, spojkami, fittinkami, odbočkami atd. Tloušťka stěny dle EN | m | 254 |  | 0
2.05 | Trubka DN40 pozinkovaná, společně se všemi potřebnými závěsy, spojkami, fittinkami, odbočkami atd. Tloušťka stěny dle EN | m | 18 |  | 0
2.06 | Trubka DN50 pozinkovaná, společně se všemi potřebnými závěsy, spojkami, fittinkami, odbočkami atd. Tloušťka stěny dle EN | m | 108 |  | 0
2.07 | Trubka DN65 pozinkovaná, společně se všemi potřebnými závěsy, spojkami, fittinkami, odbočkami atd. Tloušťka stěny dle EN | m | 60 |  | 0
2.08 | Trubka DN100 pozinkovaná, společně se všemi potřebnými závěsy, spojkami, fittinkami, odbočkami atd. Tloušťka stěny dle EN | m | 3 |  | 0
2.09 | Trubka DN25 černá lakovaná RAL 3000, společně se všemi potřebnými závěsy, spojkami, fittinkami, odbočkami atd. Tloušťka stěny dle EN | m | 4 |  | 0
2.10 | Trubka DN32 černá lakovaná RAL 3000, společně se všemi potřebnými závěsy, spojkami, fittinkami, odbočkami atd. Tloušťka stěny dle EN | m | 3 |  | 0
2.11 | Trubka DN50 černá lakovaná RAL 3000, společně se všemi potřebnými závěsy, spojkami, fittinkami, odbočkami atd. Tloušťka stěny dle EN | m | 4 |  | 0
2.12 | Trubka DN100 černá lakovaná RAL 3000, společně se všemi potřebnými závěsy, spojkami, fittinkami, odbočkami atd. Tloušťka stěny dle EN | m | 1 |  | 0
2.13 | Trubka DN150 černá lakovaná RAL 3000, společně se všemi potřebnými závěsy, spojkami, fittinkami, odbočkami atd. Tloušťka stěny dle EN | m | 5 |  | 0
2.14 | Trubka DN50 nerezová, společně se všemi potřebnými závěsy, spojkami, fittinkami, odbočkami atd. Tloušťka stěny dle EN | m | 3 |  | 0
2.15 | Trubka DN150 plastová HDPE vč. tvarovek a spojů, tloušťka stěny dle EN | m | 35 |  | 0
2.16 | Horizontální bladder tank 1000 l vč. stavoznaku | ks | 1 |  | 0
2.17 | Pěnidlo AR-AFFF 1% + na testy | l | 1250 |  | 0
2.18 | Ventilová stanice záplavová DN 80 s elektrickou aktivací od EPS vč. nastrojení | ks | 2 |  | 0
2.19 | Drobné armatury DN 25-DN 50 | ks | 10 |  | 0
2.20 | Motýlkový uzávěr DN 65 drážkovaný vč. monitorování polohy | ks | 1 |  | 0
2.21 | Motýlkový uzávěr DN 80 drážkovaný vč. monitorování polohy | ks | 4 |  | 0
2.22 | Motýlkový uzávěr DN 100 drážkovaný vč. monitorování polohy | ks | 1 |  | 0
2.23 | Motýlkový uzávěr DN 150 drážkovaný vč. monitorování polohy | ks | 3 |  | 0
2.24 | Zpětná klapka DN150 drážkovaná | ks | 1 |  | 0
2.25 | Filtr pevných částic DN65 drážkovaný | ks | 2 |  | 0
2.26 | Nerezová zpětná klapka DN 50 | ks | 1 |  | 0
2.27 | Nerezový kulový kohout DN 50 | ks | 2 |  | 0
2.28 | Elektro-magnetický ventil DN 50, napájení 24V DC | ks | 2 |  | 0
2.29 | Centrická redukce DN 150x100 | ks | 2 |  | 0
2.30 | Průtokový hlásič DN 32 vč. testování | ks | 1 |  | 0
2.31 | Poplachový zvon | ks | 2 |  | 0
2.32 | Napojení pro mobilní techniku B75 vč. kulového ventilu DN65 | ks | 3 |  | 0
2.33 | Pomocné nosné konstrukce z ocelového profilu U 100(PNK) | kg | 660 |  | 0
2.34 | Elektrorozvaděč | kpl | 1 |  | 0
2.35 | Monitoring včetně ústředny | kpl | 1 |  | 0
2.36 | Kabelové rozvody | kpl | 1 |  | 0
2.37 | Termostat | ks | 1 |  | 0
2.38 | Kontejnerová buňka např. Algeco AX3 26 - Vnější rozměry: Délka: 6.058 mm Šírka: 2.438 mm Výška: 2.800 mm; Vnitřní výška: 2.500 mm; požární odolnost EI 60, s elektrickým vytápěním a osvětlením | kpl | 1 |  | 0
2.39 | Výkopové práce vč. pažení, podloží, položení HDPE potrubí, zásypu a zahutnění, signalizační pásky a vodiče, teréní úpravy, šířka 600mm, hloubka 1500 mm | m | 33 |  | 0
3. | SO 232 - rekonstrukce SCHZ nádrže č.6
3.01 | Demontáž potrubí DN 65 na nádrži | m | 135 |  | 0
3.02 | Demontáž potrubí DN 80 na nádrži | m | 280 |  | 0
3.03 | Demontáž přívodního potrubí DN 80 | m | 84 |  | 0
3.04 | Demontáž přívodního potrubí DN 100 | m | 90 |  | 0
3.05 | Trubka DN65 pozinkovaná, společně se všemi potřebnými závěsy, spojkami, fittinkami, odbočkami atd. Tloušťka stěny dle EN | m | 135 |  | 0
3.06 | Trubka DN80 pozinkovaná, společně se všemi potřebnými závěsy, spojkami, fittinkami, odbočkami atd. Tloušťka stěny dle EN | m | 364 |  | 0
3.07 | Trubka DN100 pozinkovaná, společně se všemi potřebnými závěsy, spojkami, fittinkami, odbočkami atd. Tloušťka stěny dle EN | m | 90 |  | 0
4. | SO 239
4.01 | Sprinkler SSP, 1/2", K80, otevřený, bronz + rezervní | ks | 12 |  | 0
4.02 | Trubka DN25 pozinkovaná, společně se všemi potřebnými závěsy, spojkami, fittinkami, odbočkami atd. Tloušťka stěny dle EN | m | 30 |  | 0
4.03 | Trubka DN65 pozinkovaná, společně se všemi potřebnými závěsy, spojkami, fittinkami, odbočkami atd. Tloušťka stěny dle EN | m | 92 |  | 0
4.04 | Drobné armatury DN 25-DN 50 | ks | 10 |  | 0
4.05 | Filtr pevných částic DN65 drážkovaný | ks | 1 |  | 0
5. | SO 524
5.01 | Sprinkler SSU, 1/2", K80, 68°C, SR, bronz + rezervní | ks | 12 |  | 0
5.02 | Trubka DN20 pozinkovaná, společně se všemi potřebnými závěsy, spojkami, fittinkami, odbočkami atd. Tloušťka stěny dle EN | m | 6 |  | 0
5.03 | Trubka DN25 pozinkovaná, společně se všemi potřebnými závěsy, spojkami, fittinkami, odbočkami atd. Tloušťka stěny dle EN | m | 6 |  | 0
5.04 | Trubka DN65 pozinkovaná, společně se všemi potřebnými závěsy, spojkami, fittinkami, odbočkami atd. Tloušťka stěny dle EN | m | 2 |  | 0
5.05 | Trubka DN32 černá lakovaná RAL 3000, společně se všemi potřebnými závěsy, spojkami, fittinkami, odbočkami atd. Tloušťka stěny dle EN | m | 30 |  | 0
5.06 | Trubka DN50 černá lakovaná RAL 3000, společně se všemi potřebnými závěsy, spojkami, fittinkami, odbočkami atd. Tloušťka stěny dle EN | m | 10 |  | 0
5.07 | Trubka DN100 černá lakovaná RAL 3000, společně se všemi potřebnými závěsy, spojkami, fittinkami, odbočkami atd. Tloušťka stěny dle EN | m | 3 |  | 0
5.08 | Ventilová stanice záplavová DN 80 s elektrickou aktivací od EPS vč. nastrojení | ks | 1 |  | 0
5.09 | Drobné armatury DN 25-DN 50 | ks | 10 |  | 0
5.10 | Motýlkový uzávěr DN 80 drážkovaný vč. monitorování polohy | ks | 2 |  | 0
5.11 | Průtokový hlásič DN 50 vč. testování | ks | 1 |  | 0
5.12 | Poplachový zvon | ks | 1 |  | 0
5.13 | Pomocné nosné konstrukce z ocelového profilu U 100(PNK) | kg | 240 |  | 0
5.14 | Elektrorozvaděč | kpl | 1 |  | 0
5.15 | Monitoring včetně ústředny | kpl | 1 |  | 0
5.16 | Kabelové rozvody | kpl | 1 |  | 0
6. | Ostatní
6.01 | Doprava a ubytování | kpl | 1 |  | 0
6.02 | Plošiny, mechanizace, doprava | kpl | 1 |  | 0
6.03 | Zařízení staveniště | kpl | 1 |  | 0
6.04 | Náklady na energii | kpl | 1 |  | 0
6.05 | Zaškolení obsluhy | kpl | 1 |  | 0
6.06 | Požární ucpávky | kpl | 1 |  | 0
6.09 | Dílenská dokumentace | kpl | 1 |  | 0
6.10 | Projekt DSPS | kpl | 1 |  | 0
7. | Revizní zkoušky
7.01 | Proplach potrubí | kpl | 1 |  | 0
7.02 | Tlaková zkouška dle TZ. (voda, vzduch) | kpl | 1 |  | 0
7.03 | Uvedení do provozu, návod k obsluze a údržbě | kpl | 1 |  | 0
| Celkem |  |  |  | 0