## Čepro a.s. Klobouky
VAE SPRINKLERS, s.r.o.
Náměstí J. Gagarina 233/1, 710 00 Ostrava
vae.sprinklers@vaecontrols.cz
www.vaesprinklers.cz
ROZŠÍŘENÍ PBZ NA SKLADĚ PHL ČEPRO A.S. KLOBOUKY
DPS - Dokumentace pro provedení stavby
D.1.4.8 Plynové stabilní hasicí zařízení
Specifikace
2020-10-01
Poznámka:
a) veškeré položky na přípomoce, lešení, dopravu, atd... jsou zahrnuty v jednotlivých jednotkových cenách
b) součásti prací jsou veškeré zkoušky, potřebná měření, inspekce, uvedení zařízení do provozu, zaškolení obsluhy a revize
c) součástí dodávky je zpracování veškeré dílenské dokumentace a projektu skutečného provedení
Číslo pol. | POPIS VÝKONU | Jednotka | Množství | Jednotková cena | Cena
1. | Strojní část GHZ
1.01 | Hasivo FK 5-1-12 | kg | 58 |  | 0
1.02 | Potrubí ocelové DN 35 pro systémy FRS 50 a 25 | m | 6 |  | 0
1.03 | Držák potrubí DN 35 pro systémy FRS 50 a 25 | ks | 6 |  | 0
1.04 | Spojka potrubí DN 35 pro systémy FRS 50 a 25 - kompletní | ks | 6 |  | 0
1.05 | Zásobní lahev FRS 50 včetně veškerého příslušenství | kpl | 2 |  | 0
1.06 | Manipulace a plnění | kpl | 2 |  | 0
1.07 | Tryska pro FRS50 | ks | 2 |  | 0
2. | Detekční část GHZ
2.01 | Ústředna, vč. hasebního modulu | ks | 1 |  | 0
2.02 | Požárně odolná skříň, EI30 | ks | 1 |  | 0
2.03 | záložní akumulátor 12V/7Ah | ks | 2 |  | 0
2.04 | tlačítkový hlásič START | ks | 1 |  | 0
2.05 | tlačítkový hlásič STOP | ks | 1 |  | 0
2.06 | opticko-akustická signalizace SONOS červená | ks | 2 |  | 0
2.07 | LED světelný panel | ks | 1 |  | 0
2.08 | Opticko-kouřový hlásič | ks | 2 |  | 0
2.09 | patice hlásiče | ks | 2 |  | 0
2.10 | Magnetický kontakt NO/NC | ks | 1 |  | 0
3 | Kabeláž a trasy
3.01 | Kabel J-Y(St)Y 2x2x0,8 | m | 15 |  | 0
3.02 | Kabel 2x2x0,8, P30-R, B2ca s1 d1 a1 | m | 50 |  | 0
3.03 | CYKY - J 3x1,5 | m | 10 |  | 0
3.04 | instalační lišta 40x20 | m | 10 |  | 0
3.05 | Pořární trasa - žlab 50/50 | m | 20 |  | 0
3.06 | drobný instalační materiál-vázací pásky, izol. pásky, hmoždinky, šrouby | kpl | 1 |  | 0
4 | Ostatní
4.01 | montáž systému GHZ včetně detekce | kpl | 1 |  | 0
4.02 | zprovoznění systému včetně zkoušek | kpl | 1 |  | 0
4.03 | door fan test | kpl | 1 |  | 0
4.04 | zaškolení obsluhy + provozní deník | kpl | 1 |  | 0
4.05 | Doprava | kpl | 1 |  | 0
4.06 | Dokumentace skutečného stavu | kpl | 1 |  | 0
| Celkem |  |  |  | 0