## List1
Příloha č.1
Cenová nabídka |  | cena
A ) V souladu s ČSN 650202 provádění pravidelné periodické revize podtlakových indikačních přístrojů ASF IVF, ASF 80 (90) EX u nádrží s plastovou vrstvou | ČS | 0
cena zahrnuje: |  | x
- kontrolu těsnosti vývodu z meziprostoru nádrže |  | x
- kontrolu kondenzační nádobky |  | x
- kontrolu těsnosti indikační trasy (nádrž - indikační přístoj ) |  | x
- kontrolu těsnosti a seřízení indikačního přístroje ( provozní režim,plomby,světelná a zvuková signalizace , seřízení ) |  | x
- servis mechanických částí indikačních přístrojů |  | x
- zápis do montážního deníku a potvrzení provozovatele |  | x
- vypracování protokolu |  | x
B ) Dopravné a cestovní náklady paušálně 1 ČS Kč / bez DPH | ČS | 0
C ) Čištění nádrží s vnitřní plastovou vložkou | ČS | x
- Komora do 5 m3 | komora / Kč | 0
- Komora do 10 m3 | komora / Kč | 0
- Komora do 15 m3 | komora / Kč | 0
- Komora do 20 m3 | komora / Kč | 0
- Komora do 25 m3 | komora / Kč | 0
- Komora do 32 m3 | komora / Kč | 0
- Komora do 50 m3 | komora / Kč | 0
cena zahrnuje: |  | x
- vyčerpání produktu přes filtr do stacionální nádrže |  | x
- demontáž armatur z víka nádrže |  | x
- otevření nádrže |  | x
- odvětrání nádrže ventilátory |  | x
- změření koncentrace par v nádrži |  | x
- vyčištění a vybrání kalů |  | x
- kontrola vnitřní plastové vrstvy včetně svarů |  | x
- nátěr plastové vrstvy regeneračním přípravkem a kontrola rozpěrných kruhů |  | x
- stočení produktů přes filtr zpět do nádrže |  | x
- uzavření nádrže a osazení armatur |  | x
- zprovoznění podtlakového signalizačního zařízení |  | x
- likvidace 100 lt kalů v ceně |  | x
- odvoz kalů z čištění zhotovitelem k likvidaci |  | x
- vystavení protokolu o kontrole nádrží v souladu s ČSN 650202, ČSN 753415 |  | x
D ) Dopravné servisního vozu v Kč / km bez DPH | km / Kč | 0
E ) Práce technika při servisu | hod / Kč | 0
součet |  | 0