## List1
Pol. | Havarijní prostředek | Doplňující popis | požadovaná maximální dodací lhůta v týdnech | sorpční kapacita (minimální) | Měrná jednotka (MJ) | cena za MJ | Předpokládaný počet MJ za 4 roky | Cena celkem za položku v Kč bez DPH
1 | sypký sorpční prostředek | univerzální, použití: Ropné látky | 1 | 1,3 l/kg | balení 10 kg |  | 1000
2 | sypký sorpční prostředek | hydrofobní, použití: Ropné látky | 1 | 1,3 l/kg | balení 10 kg |  | 100
3 | sypká sorpční drť | neprašná, neabrazivní, použití: Ropné látky | 1 | 1,7 l/kg | balení 10 kg |  | 300
4 | univerzální sorpční rohož, min. 40x40cm | hydrofobní, použití: Ropné látky | 1 | 0,5 l/ks | 1 ks |  | 50000
5 | univerzální sorpční koberec 40x5000cm | hydrofobní, použití: Ropné látky | 1 | 1,5 l/m | 1 ks |  | 100
6 | univerzální sorpční had, průměr 8 cm, min. 1m | hydrofobní, textilní, použití: Ropné látky | 1 | 6 l | 1 ks |  | 40
7 | univerzální sorpční had, průměr 8 cm, 3m | hydrofobní, textilní, použití: Ropné látky | 1 | 13 l | 1 ks |  | 40
8 | univerzální sorpční had, průměr 10 - 15 cm, 3m | hydrofobní, textilní, použití: Ropné látky | 1 | 25 l | 1 ks |  | 40
9 | sorpční polštář, 30 x 30 cm | hydrofobní, použití: Ropné látky | 1 | 3 l | 1 ks |  | 400
10 | bezpečnostní značení A4 | tabulka plast, dle NV č. 375/2017 Sb. | 1 |  | 1 ks |  | 100
11 | bezpečnostní značení A4 | nálepka, dle NV č. 375/2017 Sb. | 1 |  | 1 ks |  | 100
12 | bezpečnostní značení A5 | tabulka plast, dle NV č. 375/2017 Sb. | 1 |  | 1 ks |  | 100
13 | bezpečnostní značení A5 | nálepka, dle NV č. 375/2017 Sb. | 1 |  | 1 ks |  | 100
14 | bezpečnostní značení, velikost cca 21 x 9 cm | nálepka, dle NV č. 375/2017 Sb. | 1 |  | 1 ks |  | 100
15 | bezpečnostní značení, velikost 15 x 15 cm | nálepka, dle NV č. 375/2017 Sb. | 1 |  | 1 ks |  | 80
16 | bezpečnostní značení, velikost cca 21 x 9 cm | tabulka plast, fotoluminiscenční, dle NV č. 375/2017 Sb. | 1 |  | 1 ks |  | 80
17 | bezpečnostní značení, velikost 30 x 15 cm | tabulka plast, fotoluminiscenční, dle NV č. 375/2017 Sb. | 1 |  | 1 ks |  | 80
18 | bezpečnostní značení, velikost 15 x 15 cm | tabulka plast, fotoluminiscenční, dle NV č. 375/2017 Sb. | 1 |  | 1 ks |  | 100
19 | kanalizační ucpávka | magnetická 60x60 | 3 |  | 1 ks |  | 40
20 | kanalizační rychloucpávka jednorázová | bentonitová, rozměr min. 40x40 | 3 |  | 1 ks |  | 40
21 | kanalizační ucpávka pro opakované použití, odolná ropným látkám | rozměr min 60x60 | 5 |  | 1 ks |  | 10
22 | kanalizační uzávěra 7-15 cm | odolná ropným produktům, neprůtočná | 5 |  | 1 ks |  | 8
23 | kanalizační uzávěra 10-20 cm | odolná ropným produktům, neprůtočná | 5 |  | 1 ks |  | 4
24 | kanalizační uzávěra 15-30 cm | odolná ropným produktům, neprůtočná | 5 |  | 1 ks |  | 4
25 | kanalizační uzávěra 20-40 cm | odolná ropným produktům, neprůtočná | 5 |  | 1 ks |  | 4
26 | kanalizační uzávěra 7-15 cm | odolná ropným produktům, průtočná | 5 |  | 1 ks |  | 8
27 | kanalizační uzávěra 10-20 cm | odolná ropným produktům, průtočná | 5 |  | 1 ks |  | 4
28 | kanalizační uzávěra 20-50 cm | odolná ropným produktům, průtočná | 5 |  | 1 ks |  | 2
29 | posypová sůl |  | 1 |  | balení 25 kg |  | 600
30 | vytyčovací páska, 7,5 cm | plast, bílá/červená | 1 |  | 1 metr |  | 40
31 | úkapová / záchytná vanička pro zachycení 10 - 15 litrů | plast, odolná ropným látkám | 2 |  | 1 ks |  | 40
32 | úkapová / záchytná vanička pro zachycení 20 - 30 litrů | plast, odolná ropným látkám | 2 |  | 1 ks |  | 80
33 | odmašťovací kapalina, koncentrát | ředění na silně znečištěný povrch 1:5 | 2 |  | balení 5 litrů |  | 400
34 | víceúčelové průmyslové utěrky - papírová | role, dvouvrstvá, průměr role 38 cm, 360 m | 2 |  | 1 ks |  | 60
35 | víceúčelové průmyslové utěrky - netkaná textilie | role, šířka 36 - 40 cm | 2 |  | 1 útržek |  | 100
36 | čisticí hadry | bavlna | 1 |  | balení 10 kg |  | 200
37 | smetáček a lopatka do havarijní soupravy | plast | 1 |  | 1 ks |  | 80
38 | PVC pytel na odpad, silnostěnný LDPE, 120 l | tloušťka materiálu min. 55 mikrometrů, balení 25 ks | 1 |  | 1 ks |  | 200
39 | Rukavice prstové (pár) | odolné ropným látkám | 1 |  | 1 ks |  | 80
40 | Hydrofobní střiž PP 1 kg | vhodná jako náplň sorpční vrstvy filtrů | 1 | 20 l/kg | 1 kg |  | 300
41 | Hydrofobní střiž PP 50 kg | vhodná jako náplň sorpční vrstvy filtrů | 1 | 20 l/kg | 1 kg |  | 15
42 | sud na nebezpečné látky 60 l, uzavíratelný | plastový sud s neprodyšně uzavíratelným víkem | 2 |  | 1 ks |  | 10
43 | sud na nebezpečné látky 120 l, uzavíratelný | plastový sud s neprodyšně uzavíratelným víkem | 2 |  | 1 ks |  | 10
44 | sud na nebezpečné látky 30 l, uzavíratelný | plastový sud s neprodyšně uzavíratelným víkem | 2 |  | 1 ks |  | 20
45 | Nástěnný držák s výplachem očí | Obsah - láhev 2x 200 - 250 ml | 2 |  | 1 ks |  | 10
46 | Nástěnný držák s výplachem očí | Obsah - láhev 2x 500 ml | 2 |  | 1 ks |  | 20
47 | Náplň do oční sprchy | Láhev na vyplachování očí s roztokem 200 - 250 ml | 2 |  | 1 ks |  | 50
48 | Náplň do oční sprchy | Láhev na vyplachování očí s roztokem 500 ml | 2 |  | 1 ks |  | 150
49 | Rychletuhnoucí těsnící tmel | Univerzální dvousložkový, balení 60 nebo 120 g | 2 |  | 1 ks |  | 80
Celková nabídková cena v Kč bez DPH