## List1
příloha č. 11 k zadávacímu řízení č. 249/12/OCN - část II
sklad: | ČEPRO, a.s. - Bělčice
Označení kamery | K12
Typ kamery | Pevná
Umístění | Nový sloup cca 6 m
Oblast zájmu | Vrata železniční vlečka, trafostanice
Světelné podmínky - den | západ
Světelné podmínky - noc | bez osvětlení
Doporučený způsob detekce | Detekce pohybu ve sledovaném prostoru
Požadované detaily
Šířka záběru | cca 15 m
Vzdálenost kamery | cca 60 m
Příslušenství | Konzole, kryt, vyhřívání, v případě potřeby IR přísvit pro noční vidění
Možnosti napájení
Přenosové médium
pohled kamery
Sklad: | Bělčice
Označení kamery | K13
Typ kamery | Pevná
Umístění | Sloup stávajícího kamerového systému (výměna stávající analogové kamery za IP kameru)
Oblast zájmu | Jižní perimetr směr roh západního perimetru
Světelné podmínky - den | západ
Světelné podmínky - noc | bez osvětlení
Doporučený způsob detekce | Detekce pohybu ve sledovaném prostoru
Požadované detaily
Šířka záběru | cca 15 m
Vzdálenost kamery | cca 60 m
Příslušenství | Konzole, kryt, vyhřívání, v případě potřeby IR přísvit pro noční vidění
Možnosti napájení
Přenosové médium
pohled kamery
umístění kamery
Sklad: | Bělčice
Označení kamery | K14
Typ kamery | Pevná
Umístění | Sloup stávajícího kamerového systému (výměna stávající analogové kamery za IP kameru)
Oblast zájmu | Jižní perimetr směr K13 + vlečka
Světelné podmínky - den | sever
Světelné podmínky - noc | bez osvětlení
Doporučený způsob detekce | Detekce pohybu ve sledovaném prostoru
Požadované detaily
Šířka záběru | cca 15 m
Vzdálenost kamery | cca 60 m
Příslušenství | Konzole, kryt, vyhřívání, v případě potřeby IR přísvit pro noční vidění
Možnosti napájení
Přenosové médium
pohled kamery
umístění kamery
Sklad: | Bělčice
Označení kamery | K15
Typ kamery | Pevná
Umístění | Sloup stávajícího kamerového systému (výměna stávající analogové kamery za IP kameru)
Oblast zájmu | Jižní perimetr směr K14, vjezdová brána
Světelné podmínky - den | západ
Světelné podmínky - noc | bez osvětlení
Doporučený způsob detekce | Detekce pohybu ve sledovaném prostoru
Požadované detaily
Šířka záběru | cca 15 m
Vzdálenost kamery | cca 100 m
Příslušenství | Konzole, kryt, vyhřívání, v případě potřeby IR přísvit pro noční vidění
Možnosti napájení
Přenosové médium
pohled kamery
umístění kamery
Sklad: | Bělčice
Označení kamery | K16
Typ kamery | Pevná
Umístění | Sloup stávajícího kamerového systému (výměna stávající analogové kamery za IP kameru)
Oblast zájmu | Jižní perimetr směr K17 ke K18 + roh lokotraktorovny
Světelné podmínky - den | východ
Světelné podmínky - noc | bez osvětlení
Doporučený způsob detekce | Detekce pohybu ve sledovaném prostoru
Požadované detaily
Šířka záběru | cca 20 m
Vzdálenost kamery | cca 70 m
Příslušenství | Konzole, kryt, vyhřívání, v případě potřeby IR přísvit pro noční vidění
Možnosti napájení
Přenosové médium
pohled kamery
umístění kamery
Sklad: | Bělčice
Označení kamery | K17
Typ kamery | Pevná
Umístění | Sloup stávajícího kamerového systému (výměna stávající analogové kamery za IP kameru)
Oblast zájmu | Jižní perimetr směr K16 až ke kameře K15
Světelné podmínky - den | západ
Světelné podmínky - noc | bez osvětlení
Doporučený způsob detekce | Detekce pohybu ve sledovaném prostoru
Požadované detaily
Šířka záběru | cca 15 m
Vzdálenost kamery | cca 80 m
Příslušenství | Konzole, kryt, vyhřívání, v případě potřeby IR přísvit pro noční vidění
Možnosti napájení
Přenosové médium
pohled kamery
umístění kamery
Sklad: | Bělčice
Označení kamery | K18
Typ kamery | Pevná
Umístění | Sloup stávajícího kamerového systému (výměna stávající analogové kamery za IP kameru)
Oblast zájmu | Jižní perimetr směr K19 + objekt lokotraktorovny
Světelné podmínky - den | východ
Světelné podmínky - noc | bez osvětlení
Doporučený způsob detekce | Detekce pohybu ve sledovaném prostoru
Požadované detaily
Šířka záběru | cca 20 m
Vzdálenost kamery | cca 80 m
Příslušenství | Konzole, kryt, vyhřívání, v případě potřeby IR přísvit pro noční vidění
Možnosti napájení
Přenosové médium
pohled kamery
umístění kamery
Sklad: | Bělčice
Označení kamery | K19
Typ kamery | Pevná
Umístění | Sloup stávajícího kamerového systému (výměna stávající analogové kamery za IP kameru)
Oblast zájmu | Východní perimetr směr admin.budova obj.050 + K20 + příjezd k ČS + parkoviště
Světelné podmínky - den | sever
Světelné podmínky - noc | bez osvětlení
Doporučený způsob detekce | Detekce pohybu ve sledovaném prostoru
Požadované detaily
Šířka záběru | cca 15 m
Vzdálenost kamery | cca 70 m
Příslušenství | Konzole, kryt, vyhřívání, v případě potřeby IR přísvit pro noční vidění
Možnosti napájení
Přenosové médium
pohled kamery
umístění kamery
Sklad: | Bělčice
Označení kamery | K20
Typ kamery | Pevná
Umístění | Sloup stávajícího kamerového systému (výměna stávající analogové kamery za IP kameru)
Oblast zájmu | Veřejná čerpací stanice - výdejní stojany + vstup do shopu
Světelné podmínky - den | východ
Světelné podmínky - noc | osvětlení čerpací stanice
Doporučený způsob detekce | Detekce pohybu ve sledovaném prostoru, rozpoznávání registračních značek automobilů
Požadované detaily | Rozpoznávání registračních značek automobilů u výdejních stojanů
Šířka záběru | cca 20 m (dle snímku a popisu oblasti zájmu)
Vzdálenost kamery | cca 25 m
Příslušenství | Konzole, kryt, vyhřívání, v případě potřeby IR přísvit pro noční vidění
Možnosti napájení
Přenosové médium
pohled kamery
umístění kamery
Sklad: | Bělčice
Označení kamery | K21
Typ kamery | Pevná
Umístění | Sloup veřejného osvětlení
Oblast zájmu | Hlavní vjezdová brána do skladu
Světelné podmínky - den | východ
Světelné podmínky - noc | osvětlení skladu
Doporučený způsob detekce | Detekce pohybu ve sledovaném prostoru + rozpoznávání RZ
Požadované detaily | Rozpoznávání osob v oblasti vrátnice, rozpoznávání registračních značek automobilů projíždějících vjezdovou branou skladu
Šířka záběru | cca 20 m (dle snímku a popisu oblasti zájmu)
Vzdálenost kamery | cca 30 m
Příslušenství | Konzole, kryt, vyhřívání, v případě potřeby IR přísvit pro noční vidění
Možnosti napájení
Přenosové médium
pohled kamery
umístění kamery
Sklad: | Bělčice
Označení kamery | K22
Typ kamery | Pevná
Umístění | Roh obj. 290 (velín)
Oblast zájmu | Nádvoří, odstavné plochy
Světelné podmínky - den | jihovýchod
Světelné podmínky - noc | Osvětlení skladu
Doporučený způsob detekce | Detekce pohybu ve sledovaném prostoru
Požadované detaily
Šířka záběru | viz foto
Vzdálenost kamery | cca 100 m
Příslušenství | Konzole, kryt, vyhřívání
Možnosti napájení
Přenosové médium
pohled kamery
umístění kamery
Sklad: | Bělčice
Označení kamery | K23
Typ kamery | Pevná
Umístění | Sloup veřejného osvětlení
Oblast zájmu | Plnicí lávky stopa 1
Světelné podmínky - den | jih
Světelné podmínky - noc | osvětlení skladu
Doporučený způsob detekce | Detekce pohybu ve sledovaném prostoru
Požadované detaily | Činnost řidičů při plnění AC, rozpoznávání registračních značek AC
Šířka záběru | cca 15 m
Vzdálenost kamery | cca 25 m
Příslušenství | Konzole, kryt, vyhřívání, v případě potřeby IR přísvit pro noční vidění
Možnosti napájení
Přenosové médium
pohled kamery
umístění kamery
Sklad: | Bělčice
Označení kamery | K24
Typ kamery | Pevná
Umístění | Roh objektu 221 strojovna
Oblast zájmu | Potrubní most u strojovny 221, levý roh koncového zařízení, vjezdová vrata ke koncovému zařízení
Světelné podmínky - den | jih
Světelné podmínky - noc | osvětlení skladu
Doporučený způsob detekce | Detekce pohybu ve sledovaném prostoru, čtečka obj. 221 strojovna, čtečka vjezd objekt koncového zařízení
Požadované detaily
Šířka záběru | viz foto a popis oblasti zájmu
Vzdálenost kamery | cca 50 m
Příslušenství | Konzole, kryt, vyhřívání
Možnosti napájení
Přenosové médium
pohled kamery
umístění kamery
Sklad: | Bělčice
Označení kamery | K25
Typ kamery | Pevná
Umístění | Roh obj. 290
Oblast zájmu | Koncové zařízení produktovodu
Světelné podmínky - den | severozápad
Světelné podmínky - noc | osvětlení skladu
Doporučený způsob detekce | Detekce pohybu ve sledovaném prostoru, rozeznávání osob
Požadované detaily | Rozeznávání osob v oblasti koncového zařízení
Šířka záběru | viz foto a popis oblasti zájmu
Vzdálenost kamery | cca 30 m
Příslušenství | Konzole, kryt, vyhřívání
Možnosti napájení
Přenosové médium
pohled kamery
Sklad: | Bělčice
Označení kamery | K26
Typ kamery | Pevná
Umístění | Nový kamerový sloup v ose stopy č.2 plnící lávky
Oblast zájmu | Plnící lávky, stopa 2
Světelné podmínky - den | jih
Světelné podmínky - noc | Osvětlení skladu
Doporučený způsob detekce | Detekce pohybu ve sledovaném prostoru
Požadované detaily | Činnost řidičů při plnění AC, rozpoznávání registračních značek AC
Šířka záběru | cca 15 m
Vzdálenost kamery | cca 25 m
Příslušenství | Konzole, kryt, vyhřívání, v případě potřeby IR přísvit pro noční vidění
Možnosti napájení
Přenosové médium
pohled kamery
pohledy kamery
Sklad: | Bělčice
Označení kamery | K27
Typ kamery | Pevná
Umístění | Sloup veřejného osvětlení
Oblast zájmu | Stáčiště železničních cisteren, roh strojovny 222, v pozadí vlečková brána
Světelné podmínky - den | západ
Světelné podmínky - noc | v případě stáčení ŽC osvětlení skladu, jinak bez osvětlení
Doporučený způsob detekce | Detekce pohybu ve sledovaném prostoru, rozeznávání osob
Požadované detaily | Rozeznávání osob v oblasti kolejiště
Šířka záběru | cca 20 m
Vzdálenost kamery | cca 80 m
Příslušenství | Konzole, kryt, vyhřívání, v případě potřeby IR přísvit pro noční vidění
Možnosti napájení
Přenosové médium
pohled kamery
umístění kamery
Sklad: | Bělčice
Označení kamery | K28 - nová kamera
Typ kamery | Otočná PTZ dome, D/N - IRC
Umístění | Výložník cca 2m na potrubní most
Oblast zájmu | Strojovna 221, 222, obj. 221, KZ - obj. 290, obj. 112, obj. 320 ČOV
Světelné podmínky - den
Světelné podmínky - noc | slabé osvětlení skladu
Doporučený způsob detekce | obj. 112 - čtečka + čidlo otevření dveří, obj. 222 - čidlo otevření dveří, obj. 221 - čtečka + čidlo otevření dveří
Požadované detaily
Pokrytý prostor | 200x70
Vzdálenost kamery | 0-100
Příslušenství | Kryt, vyhřívání, výložník na potrubní most (je součástí dodávky)
Možnosti napájení
Přenosové médium
umístění otočné kamery
Sklad: | Bělčice
Označení kamery | K29 - nová kamera
Typ kamery | Otočná PTZ dome, D/N - IRC
Umístění | Nový sloup v prostoru obj. 230 min. 6m, minimalizovat případné vibrace (vítr apod)
Oblast zájmu | Obj. 230 (nádrže, kopule)
Světelné podmínky - den
Světelné podmínky - noc | slabé osvětlení skladu
Doporučený způsob detekce
Požadované detaily
Pokrytý prostor | 140x70
Vzdálenost kamery | 0-100
Příslušenství | Kryt, vyhřívání, konzole na sloup
Možnosti napájení
Přenosové médium
Sklad: | Bělčice
Označení kamery | K30 - nová kamera
Typ kamery | Otočná PTZ dome, D/N - IRC
Umístění | Nový sloup v prostoru obj. 231 min. 6m, minimalizovat případné vibrace (vítr apod)
Oblast zájmu | Obj. 231 (nádrže, kopule), obj. 580 (potrubní most), obj. 581 (nádrže směsných sloupců)
Světelné podmínky - den
Světelné podmínky - noc | slabé osvětlení skladu
Doporučený způsob detekce | obj. 112 - čtečka + čidlo otevření dveří, obj. 222 - čidlo otevření dveří, obj. 221 - čtečka + čidlo otevření dveří
Požadované detaily
Pokrytý prostor | 200x70
Vzdálenost kamery | 0-100
Příslušenství | Kryt, vyhřívání, konzole na sloup
Možnosti napájení
Přenosové médium