## List1
příloha č. 12 k zadávacímu řízení č. 249/12/OCN - část III
sklad: | ČEPRO, a.s. - Loukov
Označení kamery | N1 (K24)
Typ kamery | Pevná
Umístění | Výložník na střešní konstrukci stáčiště ŽC obj. SO360
Oblast zájmu | Objekt SO236 - sledování přístupu k nádržím a pohybu na nádržích, boční vstup do čerpadlovny obj. SO220
Světelné podmínky - den | Západ
Světelné podmínky - noc | Veřejné osvětlení
Doporučený způsob detekce | Detekce pohybu ve sledovaném prostoru + alarmový stav nově instalovaného čidla otevření dveří bočního vstupu do čerp. obj. SO220
Požadované detaily | Rozpoznání osob vstupujících do čerpadlovny obj. 220
Šířka záběru
Výška záběru
Vzdálenost kamery | cca 40 m k nádržím SO236, cca 15m k rohu čerpadlovny SO220
Příslušenství | Konzole, výložník na střešní konstrukci (je součástí dodávky), kryt, vyhřívání, v případě potřeby IR přísvit pro noční vidění
Možnosti napájení
Přenosové médium
Pohled kamery
umístětí kamery
Sklad: | Loukov
Označení kamery | N2 (K25)
Typ kamery | Pevná
Umístění | Nový sloup v břehu za objektem SO220
Oblast zájmu | Vstup do el. rozvodny obj. SO220 + podzemní úložiště nádrží za SO220 + nepokrytá strana nádrží SO236
Světelné podmínky - den | Západ
Světelné podmínky - noc | Veřejné osvětlení
Doporučený způsob detekce | Detekce pohybu ve sledovaném prostoru + alarmový stav nově instalovaného čidla otevření dveří na vstupu do el. rozvodny obj. SO220
Požadované detaily | Rozpoznání osob vstupujících do el. rozvodny obj. SO220
Šířka záběru
Vzdálenost kamery | cca 10m ke vstupu do el. rozvodny SO220, cca 15-30m k podzemnímu úložišti nádrží SO220, cca 60m k nádržím SO236
Příslušenství | Konzole, kryt, vyhřívání
Možnosti napájení
Přenosové médium
pohled kamery
umístění kamery
Sklad: | Loukov
Označení kamery | N3 (K26)
Typ kamery | Pevná
Umístění | Výložník na střešní konstrukci stáčiště ŽC obj. SO360
Oblast zájmu | Hlavní vstup do čerpadlovny obj. SO220
Světelné podmínky - den | Sever
Světelné podmínky - noc | Veřejné osvětlení
Doporučený způsob detekce | Detekce pohybu ve sledovaném prostoru + alarmový stav nově instalovaného čidla otevření dveří hlavního vstupu do čerp. obj. SO220
Požadované detaily | Rozpoznání osob vstupujících hlavním vstupem do čerpadlovny obj. SO220
Šířka záběru
Vzdálenost kamery | cca 10m k hlavnímu vstupu do SO220
Příslušenství | Konzole, výložník na střešní konstrukci (je součástí dodávky), kryt, vyhřívání
Možnosti napájení
Přenosové médium
pohled kamery
umístění kamery
Sklad: | Loukov
Označení kamery | N4 (K27)
Typ kamery | Pevná v provedení Ex
Umístění | Na konzole uvnitř čerpadlovny obj. SO220
Oblast zájmu | Vnitřní prostor čerpadlovny obj. SO220
Světelné podmínky - den
Světelné podmínky - noc | bez osvětlení
Doporučený způsob detekce | Detekce pohybu ve sledovaném prostoru, monitoring vnitřního prostoru čerpadlovny SO220 a prováděných prací a manipulací
Požadované detaily | Rozpoznávání osob pracujících v prostoru čerpadlovny SO220 a prováděných prací a manipulací
Šířka záběru
Vzdálenost kamery | cca 20m (délka čerpadlovny SO220)
Příslušenství | Konzole, kryt, vyhřívání, IR přísvit pro noční vidění
Možnosti napájení
Přenosové médium
pohled kamery
Sklad: | Loukov
Označení kamery | N5 (K28)
Typ kamery | Pevná
Umístění | Nový sloup před obj. SO235
Oblast zájmu | Vstup do strojovny SO235 (hlavní vstup), staré el. rozvodny SO235, nouzového výstupu SO235, nové elektrorozvodny SO235
Světelné podmínky - den | Jih
Světelné podmínky - noc | Veřejné osvětlení - pouze před hlavním vstupem
Doporučený způsob detekce | Detekce pohybu ve sledovaném prostoru + alarmové stavy příslušných čidel EZS (stávající čidla otevření dveří klecí + stávající čtečka karet s elmg zámkem na hlavním vstupu + nově instalovaná čtečka karet a čidlo otevření dveří na nové elektrorozvodně SO235)
Požadované detaily
Šířka záběru | cca 20 m
Vzdálenost kamery | cca 20 m
Příslušenství | Konzole, kryt, vyhřívání, v případě potřeby IR přísvit pro noční vidění
Možnosti napájení
Přenosové médium
pohledy kamery
umístění kamery
Sklad: | Loukov
Označení kamery | N6 (K29)
Typ kamery | Pevná
Umístění | Sloup veřejného osvětlení
Oblast zájmu | Hlavní vstup do měřicí chodby obj. SO235
Světelné podmínky - den | Východ
Světelné podmínky - noc | Veřejné osvětlení
Doporučený způsob detekce | Detekce pohybu ve sledovaném prostoru + alarmové stavy příslušných čidel EZS (stávající čtečka karet, elmg. zámek, čidlo otevření dveří)
Požadované detaily | Rozpoznání osob vstupujících do měřicí chodby obj. SO235
Šířka záběru | cca 3m
Vzdálenost kamery | cca 5m
Příslušenství | Konzole, kryt, vyhřívání
Možnosti napájení
Přenosové médium
pohled kamery
umístění kamery
pohled kamery
Sklad: | Loukov
Označení kamery | N7 A, B (K30 A, B)
Typ kamery | 2x pevná kamera s pohledem na klece plamenojistek
Umístění | Nový sloup - vrchlíky obj. SO235
Oblast zájmu | Vrchlíky obj. SO235, 2 klece s plamenojistkami
Světelné podmínky - den | Severovýchod - jihozápad
Světelné podmínky - noc | Bez osvětlení
Doporučený způsob detekce | Detekce pohybu ve sledovaném prostoru + alarmové stavy čidel 2 klecí plamenojistek
Požadované detaily | Rozpoznávání osob v prostoru klecí plamenojistek
Šířka záběru
Vzdálenost kamery | cca 10m na každou stranu
Příslušenství | Konzole, kryt, vyhřívání, v případě potřeby IR přísvit pro noční vidění
Možnosti napájení
Přenosové médium
pohled kamery - 1. klec
pohled kamery - 2. klec
umístění kamery (kamer) - místo pořízení fotek obou klecí
Sklad: | Loukov
Označení kamery | N8 (K31)
Typ kamery | Pevná
Umístění | Nový sloup
Oblast zájmu | Obj. SO235 měřicí chodba boční vstup
Světelné podmínky - den | Jihozápad
Světelné podmínky - noc | Bez osvětlení
Doporučený způsob detekce | Detekce pohybu ve sledovaném prostoru + alarmové stavy příslušných čidel EZS (stávající čidlo otevření dveří + nově instalovaná čtečka karet)
Požadované detaily | Rozpoznání osob vstupujících do měřicí chodby obj. SO235
Šířka záběru | cca 3m
Vzdálenost kamery | cca 7m
Příslušenství | Konzole, kryt, vyhřívání, v případě potřeby IR přísvit pro noční vidění
Možnosti napájení
Přenosové médium
pohled kamery
umístění kamery - naproti bočnímu vstupu do měřící chodby za cestou - cca 7m
Sklad: | Loukov
Označení kamery | N9 (K32)
Typ kamery | Pevná
Umístění | Nový sloup za potrubním vedením
Oblast zájmu | Vstup do strojovny SO234 (hlavní vstup), staré el. rozvodny SO234, nouzového výstupu SO234
Světelné podmínky - den | Jih
Světelné podmínky - noc | Veřejné osvětlení - pouze před hlavním vstupem
Doporučený způsob detekce | Detekce pohybu ve sledovaném prostoru + alarmové stavy příslušných čidel EZS (stávající čidla otevření dveří klecí + stávající čtečka karet s elmg zámkem na hlavním vstupu + nově instalovaná čtečka karet a čidlo otevření dveří na nové elektrorozvodně SO234)
Požadované detaily
Šířka záběru | cca 20 m
Vzdálenost kamery | cca 20 m
Příslušenství | Konzole, kryt, vyhřívání, v případě potřeby IR přísvit pro noční vidění
Možnosti napájení
Přenosové médium
pohled kamery
pohled kamery
umístění kamery - místo pořízení fotek - za potrubním vedením naproti vstupům
Sklad: | Loukov
Označení kamery | N10 (K33)
Typ kamery | Pevná
Umístění | Sloup veřejného osvětlení
Oblast zájmu | Hlavní vstup do měřicí chodby obj. SO234
Světelné podmínky - den | Západ
Světelné podmínky - noc | Veřejné osvětlení
Doporučený způsob detekce | Detekce pohybu ve sledovaném prostoru + alarmové stavy příslušných čidel EZS (stávající čtečka karet, elmg. zámek, čidlo otevření dveří)
Požadované detaily | Rozpoznání osob vstupujících do měřicí chodby obj. SO234
Šířka záběru | cca 2m
Vzdálenost kamery | cca 5m
Příslušenství | Konzole, kryt, vyhřívání
Možnosti napájení
Přenosové médium
umístění kamery
pohled kamery
Sklad: | Loukov
Označení kamery | N11 A, B (K34, A, B)
Typ kamery | 2x pevná kamera s pohledem na klece plamenojistek
Umístění | Nový sloup - vrchlíky obj. SO234
Oblast zájmu | Vrchlíky obj. SO234, 2 klece s plamenojistkami
Světelné podmínky - den | Severovýchod - jihozápad
Světelné podmínky - noc | Bez osvětlení
Doporučený způsob detekce | Detekce pohybu ve sledovaném prostoru + alarmové stavy čidel 2 klecí plamenojistek
Požadované detaily | Rozpoznávání osob v prostoru klecí plamenojistek
Šířka záběru
Vzdálenost kamery | cca 10m na každou stranu
Příslušenství | Konzole, kryt, vyhřívání, v případě potřeby IR přísvit pro noční vidění
Možnosti napájení
Přenosové médium
pohledy kamery (kamer)
umístění kamery (kamer) - místo pořízení fotek obou klecí
Sklad: | Loukov
Označení kamery | N12 (K35)
Typ kamery | Pevná
Umístění | Nový sloup
Oblast zájmu | Obj. SO234 měřicí chodba boční vstup
Světelné podmínky - den | Východ
Světelné podmínky - noc | Bez osvětlení
Doporučený způsob detekce | Detekce pohybu ve sledovaném prostoru + alarmové stavy příslušných čidel EZS (stávající čidlo otevření dveří + nově instalovaná čtečka karet)
Požadované detaily | Rozpoznání osob vstupujících do měřicí chodby obj. SO234
Šířka záběru | cca 3m
Vzdálenost kamery | cca 5m
Příslušenství | Konzole, kryt, vyhřívání, v případě potřeby IR přísvit pro noční vidění
Možnosti napájení
Přenosové médium
umístění kamery
pohled kamery
Sklad: | Loukov
Označení kamery | N13 (K36)
Typ kamery | Pevná
Umístění | Sloup veřejného osvětlení
Oblast zájmu | Hlavní vstup do měřicí chodby obj. SO233
Světelné podmínky - den | Východ
Světelné podmínky - noc | Veřejné osvětlení
Doporučený způsob detekce | Detekce pohybu ve sledovaném prostoru + alarmové stavy příslušných čidel EZS (stávající čtečka karet, elmg. zámek, čidlo otevření dveří)
Požadované detaily | Rozpoznání osob vstupujících do měřicí chodby obj. SO233
Šířka záběru | cca 2m
Vzdálenost kamery | cca 5m
Příslušenství | Konzole, kryt, vyhřívání
Možnosti napájení
Přenosové médium
umístění kamery
pohled kamery
Sklad: | Loukov
Označení kamery | N14 (K37)
Typ kamery | Pevná
Umístění | Roh kontejneru SHZ
Oblast zájmu | Vstup do strojovny SO233 (hlavní vstup), staré el. rozvodny SO233, nouzového výstupu SO233, nová elektrorozvodna SO233
Světelné podmínky - den | Východ
Světelné podmínky - noc | Veřejné osvětlení - pouze před hlavním vstupem
Doporučený způsob detekce | Detekce pohybu ve sledovaném prostoru + alarmové stavy příslušných čidel EZS (stávající čidla otevření dveří klecí + stávající čtečka karet s elmg zámkem na hlavním vstupu + nově instalovaná čtečka karet a čidlo otevření dveří na nové elektrorozvodně SO233)
Požadované detaily
Šířka záběru | cca 20 m
Vzdálenost kamery | cca 20 m
Příslušenství | Konzole, kryt, vyhřívání, v případě potřeby IR přísvit pro noční vidění
Možnosti napájení
Přenosové médium
pohled kamery
umístění kamery
Sklad: | Loukov
Označení kamery | N15 (K38)
Typ kamery | Pevná
Umístění | Nový sloup
Oblast zájmu | Obj. SO233 měřicí chodba boční vstup
Světelné podmínky - den | Západ
Světelné podmínky - noc | Bez osvětlení
Doporučený způsob detekce | Detekce pohybu ve sledovaném prostoru + alarmové stavy příslušných čidel EZS (stávající čidlo otevření dveří + nově instalovaná čtečka karet)
Požadované detaily | Rozpoznání osob vstupujících do bočního vstupu měřicí chodby obj. SO233
Šířka záběru | cca 3m
Vzdálenost kamery | cca 5m
Příslušenství | Konzole, kryt, vyhřívání, v případě potřeby IR přísvit pro noční vidění
Možnosti napájení
Přenosové médium
umístění kamery - naproti vstupu na solo sloup - cca 5m
pohled kamery
Sklad: | Loukov
Označení kamery | N16 A, B (K39 A, B)
Typ kamery | 2x pevná kamera s pohledem na klece plamenojistek
Umístění | Nový sloup - vrchlíky obj. SO233
Oblast zájmu | Vrchlíky obj. SO233, 2 klece s plamenojistkami
Světelné podmínky - den | Severovýchod - jihozápad
Světelné podmínky - noc | Bez osvětlení
Doporučený způsob detekce | Detekce pohybu ve sledovaném prostoru + alarmové stavy čidel 2 klecí plamenojistek
Požadované detaily | Rozpoznávání osob v prostoru klecí plamenojistek
Šířka záběru
Vzdálenost kamery | cca 10m na každou stranu
Příslušenství | Konzole, kryt, vyhřívání, v případě potřeby IR přísvit pro noční vidění
Možnosti napájení
Přenosové médium
pohled kamery
pohledy kamery (kamer)
umístění kamery
Sklad: | Loukov
Označení kamery | N17 (K40)
Typ kamery | Otočná
Umístění | Nový sloup u SHZ obj. SO231
Oblast zájmu | Vstup do strojovny SO231 (hlavní vstup), staré el. rozvodny SO231, nouzového výstupu SO231, nové elektrorozvodny SO231
Světelné podmínky - den | Severovýchod - severozápad
Světelné podmínky - noc | Veřejné osvětlení - pouze před hlavním vstupem
Doporučený způsob detekce | Detekce pohybu ve sledovaném prostoru + alarmové stavy příslušných čidel EZS (stávající čidla otevření dveří klecí + stávající čtečka karet s elmg zámkem na hlavním vstupu + nově instalovaná čtečka karet a čidlo otevření dveří na nové elektrorozvodně SO231)
Požadované detaily
Šířka záběru
Vzdálenost kamery | cca 20 m
Příslušenství | Konzole, kryt, vyhřívání
Možnosti napájení
Přenosové médium
pohledy kamery
umístění kamery
Sklad: | Loukov
Označení kamery | N18 A, B(K41 A, B)
Typ kamery | 2x pevná kamera s pohledem na klece plamenojistek
Umístění | Nový sloup - vrchlíky obj. SO231
Oblast zájmu | Vrchlíky obj. SO231, 2 klece s plamenojistkami
Světelné podmínky - den | Severovýchod - jihozápad
Světelné podmínky - noc | Bez osvětlení
Doporučený způsob detekce | Detekce pohybu ve sledovaném prostoru + alarmové stavy čidel 2 klecí plamenojistek
Požadované detaily | Rozpoznávání osob v prostoru klecí plamenojistek
Šířka záběru
Vzdálenost kamery | cca 10m na každou stranu
Příslušenství | Konzole, kryt, vyhřívání, v případě potřeby IR přísvit pro noční vidění
Možnosti napájení
Přenosové médium
pohledy kamery
umístění kamery
Sklad: | Loukov
Označení kamery | N19 (K42)
Typ kamery | Pevná
Umístění | Nový sloup
Oblast zájmu | Obj. SO231 měřicí chodba boční vstup
Světelné podmínky - den | Západ
Světelné podmínky - noc | Bez osvětlení
Doporučený způsob detekce | Detekce pohybu ve sledovaném prostoru + alarmové stavy příslušných čidel EZS (stávající čidlo otevření dveří + nově instalovaná čtečka karet)
Požadované detaily | Rozpoznání osob vstupujících do bočního vstupu měřicí chodby obj. SO231
Šířka záběru | cca 3m
Vzdálenost kamery | cca 5m
Příslušenství | Konzole, kryt, vyhřívání, v případě potřeby IR přísvit pro noční vidění
Možnosti napájení
Přenosové médium
umístění kamery
pohled kamery
Sklad: | Loukov
Označení kamery | N20 (K43)
Typ kamery | Pevná
Umístění | Sloup veřejného osvětlení
Oblast zájmu | Hlavní vstup do měřicí chodby obj. SO231
Světelné podmínky - den | Východ
Světelné podmínky - noc | Veřejné osvětlení
Doporučený způsob detekce | Detekce pohybu ve sledovaném prostoru + alarmové stavy příslušných čidel EZS (stávající čtečka karet, elmg. zámek, čidlo otevření dveří)
Požadované detaily | Rozpoznání osob vstupujících do měřicí chodby obj. SO231
Šířka záběru | cca 2m
Vzdálenost kamery | cca 5m
Příslušenství | Konzole, kryt, vyhřívání
Možnosti napájení
Přenosové médium
umístění kamery
pohled kamery
Sklad: | Loukov
Označení kamery | N21 (K44)
Typ kamery | Otočná
Umístění | Nový sloup u SHZ obj. SO232
Oblast zájmu | Vstup do strojovny SO232 (hlavní vstup), staré el. rozvodny SO232, nouzového výstupu, nové elektrorozvodny SO232
Světelné podmínky - den | Východ - jich - západ
Světelné podmínky - noc | Veřejné osvětlení - pouze před hlavním vstupem
Doporučený způsob detekce | Detekce pohybu ve sledovaném prostoru + alarmové stavy příslušných čidel EZS (stávající čidla otevření dveří klecí + stávající čtečka karet s elmg zámkem na hlavním vstupu + nově instalovaná čtečka karet a čidlo otevření dveří na nové elektrorozvodně SO232)
Požadované detaily
Šířka záběru
Vzdálenost kamery | cca 20 m
Příslušenství | Konzole, kryt, vyhřívání
Možnosti napájení
Přenosové médium
pohledy kamery
umístění kamery
Sklad: | Loukov
Označení kamery | N22 (K45)
Typ kamery | Pevná
Umístění | Nový sloup
Oblast zájmu | Obj. SO232 měřicí chodba boční vstup
Světelné podmínky - den | Západ
Světelné podmínky - noc | Bez osvětlení
Doporučený způsob detekce | Detekce pohybu ve sledovaném prostoru + alarmové stavy příslušných čidel EZS (stávající čidlo otevření dveří + nově instalovaná čtečka karet)
Požadované detaily | Rozpoznání osob vstupujících do bočního vstupu měřicí chodby obj. SO232
Šířka záběru | cca 3m
Vzdálenost kamery | cca 5m
Příslušenství | Konzole, kryt, vyhřívání, v případě potřeby IR přísvit pro noční vidění
Možnosti napájení
Přenosové médium
pohled kamery
umístění kamery - naproti vstupu do měřící chodby z pohledu fotky za můstkem
Sklad: | Loukov
Označení kamery | N23 A, B (K46 A, B)
Typ kamery | 2x pevná kamera s pohledem na klece plamenojistek
Umístění | Nový sloup - vrchlíky obj. SO232
Oblast zájmu | Vrchlíky obj. SO232, 2 klece s plamenojistkami
Světelné podmínky - den | Severovýchod - jihozápad
Světelné podmínky - noc | Bez osvětlení
Doporučený způsob detekce | Detekce pohybu ve sledovaném prostoru + alarmové stavy čidel 2 klecí plamenojistek
Požadované detaily | Rozpoznávání osob v prostoru klecí plamenojistek
Šířka záběru
Vzdálenost kamery | cca 10m na každou stranu
Příslušenství | Konzole, kryt, vyhřívání, v případě potřeby IR přísvit pro noční vidění
Možnosti napájení
Přenosové médium
pohledy kamer
umístění kamery
Sklad: | Loukov
Označení kamery | N24 (K47)
Typ kamery | Pevná
Umístění | Sloup veřejného osvětlení
Oblast zájmu | Hlavní vstup do měřicí chodby obj. SO232
Světelné podmínky - den | Východ
Světelné podmínky - noc | Veřejné osvětlení
Doporučený způsob detekce | Detekce pohybu ve sledovaném prostoru + alarmové stavy příslušných čidel EZS (stávající čtečka karet, elmg. zámek, čidlo otevření dveří)
Požadované detaily | Rozpoznání osob vstupujících do měřicí chodby obj. SO232
Šířka záběru | cca 2m
Vzdálenost kamery | cca 5m
Příslušenství | Konzole, kryt, vyhřívání
Možnosti napájení
Přenosové médium
pohled kamery
umístění kamery
pohled kamery
Sklad: | Loukov
Označení kamery | N25 (K48)
Typ kamery | Pevná
Umístění | Nový výložník u koncového zařízení produktovodu obj. SO581
Oblast zájmu | Vstup do obj. SO580 podzemní potrubní rozvodny, přístupový prostor k elektrorozvodně SO581
Světelné podmínky - den | Jih - jihozápad
Světelné podmínky - noc | Osvětlení skladu
Doporučený způsob detekce | Detekce pohybu ve sledovaném prostoru + alarmové stavy příslušných čidel EZS (nová čtečka karet, čidlo otevření dveří klece instalované na vstupu do podzemního potrubního obj. SO580)
Požadované detaily | Rozpoznávání osob vstupujících do podzemního obj. SO580
Šířka záběru | cca 8m
Vzdálenost kamery | cca 8m
Příslušenství | Konzole, výložník (je součástí dodávky), kryt, vyhřívání,
Možnosti napájení
Přenosové médium
pohled kamery
umístění kamery
pohled kamery
Sklad: | Loukov
Označení kamery | K
Typ kamery | Stávající pevná analogová kamera, příp. nová IP kamera N25A
Umístění | Nový výložník u koncového zařízení obj. SO581
Oblast zájmu | Vnitřní prostor koncového zařízení produktovodu SO581
Světelné podmínky - den | Severozápad
Světelné podmínky - noc | Osvětlení skladu, osvětlení vnitřního prostoru konc. zaříz. produktovodu
Doporučený způsob detekce | Detekce pohybu ve sledovaném prostoru + alarmové stavy příslušných čidel EZS (nová čtečka karet na vstupní kleci do SO580, čidlo otevření dveří instalované na dveřích vstupu do záchytné vany)
Požadované detaily | Rozpoznávání osob vstupujících do prostoru záchytné vany koncového zařízení produktovodu obj. SO581
Šířka záběru | cca 3m
Vzdálenost kamery | cca 8m
Příslušenství | Konzole,výložník (je součástí dodávky), kryt, vyhřívání,
Možnosti napájení
Přenosové médium
Pozn. přemístění a umístění 1ks stávající kamery budeme řešit v průběhu realizace přestřešení zách. vany, sledování vnitřního prostoru konc. zařízení (záchytné vany). Pokud by nevyhovovalo nové umístění stávající kamery, nutno řešit osazení novou pevnou kamerou do Ex dovnitř záchytné vany
umístění kamery
pohled kamery - bude zpřesněno v rámci prohlídky místa plnění. V době tvorby zadávací dokumentace bylo
koncové zařízení produktovodu v rekonstrukci
Sklad: | Loukov
Označení kamery | N26 (K49)
Typ kamery | Pevná
Umístění | Objekt železniční váhy
Oblast zájmu | Trafostanice III SO250 - všechny 3 vstupy
Světelné podmínky - den | Jihozápad
Světelné podmínky - noc | Veřejné osvětlení
Doporučený způsob detekce | Detekce pohybu ve sledovaném prostoru + alarmové stavy příslušných čidel EZS (čidlo otevření dveří na každém vstupu do trafostanice III SO250, čtečka mg. karet umístěná na obj. SO250)
Požadované detaily
Šířka záběru | cca 20m
Vzdálenost kamery | cca 30m
Příslušenství | Konzole, kryt, vyhřívání,
Možnosti napájení
Přenosové médium
pohled kamery | umístění kamery
Sklad: | Loukov
Označení kamery | N27 (K50)
Typ kamery | Pevná
Umístění | Výložník na betonovou zeď před vstupem k nouzovému zdroji SO245
Oblast zájmu | Vstup do nouzového zdroje SO245
Světelné podmínky - den | Východ
Světelné podmínky - noc | Bez osvětlení
Doporučený způsob detekce | Detekce pohybu ve sledovaném prostoru + alarmové stavy příslušných čidel EZS (čidlo otevření dveří na vstupu k nouzovému zdroji SO245)
Požadované detaily | Rozpoznávání osob vstupujícíh do obj. SO245
Šířka záběru | cca 2m
Vzdálenost kamery | cca 3m
Příslušenství | Konzole, kryt, vyhřívání, v případě potřeby IR přísvit pro noční vidění
Možnosti napájení
Přenosové médium
pohled kamery
umístění kamery
Sklad: | Loukov
Označení kamery | N28 N29 (K51, K52)
Typ kamery | Pevné kamery 2ks
Umístění | Nové 2 sloupy na vrchlících objektu SO620
Oblast zájmu | Vrchlíky objektu SO620 s důrazem na 2 řady vík dómů jednotlivých nádrží
Světelné podmínky - den | Severozápad (jihovýchod)
Světelné podmínky - noc | bez osvětlení
Doporučený způsob detekce | Detekce pohybu ve sledovaném prostoru + alarmové stavy příslušných čidel EZS (nově instalovaná čidla otevření vík dómů - 8x)
Požadované detaily | Rozeznávání pohybu osob v zájmovém území řady vík dómů nádrží
Šířka záběru | cca 20m
Vzdálenost kamery | cca 30m
Příslušenství | Konzole, kryt, vyhřívání, IR přísvit pro noční vidění
Možnosti napájení
Přenosové médium
pohledy kamer
Sklad: | Loukov
Označení kamery | N30 až N33 (K53 až K56)
Typ kamery | Pevná provedení Ex
Umístění | Konzoly na ocelové konstrukci přestřešení lávek (4x)
Oblast zájmu | Výdejní lávky obj. SO191 a SO193, výdejní stopy č. 1 (vrchní plnění), 4, 5, 7 (spodní plnění)
Světelné podmínky - den
Světelné podmínky - noc | veřejné osvětlení
Doporučený způsob detekce | Detekce pohybu ve sledovaném prostoru, sledování technologie a manipulací obsluhy AC na jednotlivých výdejních místech
Požadované detaily | Rozpoznávání osob pracujících v prostoru výdejních lávek, rozpoznávání registračních značek
Pokrytý prostor | cca 3m
Vzdálenost kamery | cca 10m
Příslušenství | Konzole, kryt, vyhřívání, v případě potřeby IR přísvit pro noční vidění
Možnosti napájení
Přenosové médium
pohled kamery - výd. místo č. 1 | pohled kamery - výd. místo č. 4
pohled kamery - výd. místo č. 5 | pohled kamery - výd. místo č. 7