## KRYCI LIST ROZPOCTU
KRYCÍ LIST ROZPOČTU
NÁZEV AKCE: |  | OBNOVA SYSTÉMU PZTS+VSS SKLAD STŘELICE | DATUM: | 11/2022
ČÍSLO PROJEKTU: |  | 22Z036 | VERZE: | 01
PROJEKTANT: |  | PINET projekt s.r.o. | IČ: | 24274950
|  | Máchova 2328, 256 01 Benešov | DIČ: | CZ24274950
OBJEDNATEL: |  | Čepro a.s. | IČ: | 60193531
|  | Dělnická 12/213, 170 04 Praha 7 | DIČ: | CZ60193531
DODAVATEL: |  |  | IČ:
DIČ:
ROZPOČTOVÉ NÁKLADY
p.č. |  |  | základ | cena /Kč/
1 | Poplachový zabezpečovací a tísňový systém PZTS + VSS |  |  | 0
CENA CELKEM BEZ DPH |  |  |  | 0
DPH |  |  | 21% | 0
CENA CELKEM S DPH |  |  |  | 0
Tento soupis prací, dodávek a služeb je sestaven jako podklad pro zpracování nabídek dodavatelů na zakázku a obsahuje podmínky a požadavky zadavatele, za kterých má být zpracována nabídková cena dodavatelů. Účelem tohoto soupisu je zabezpečit obsahovou shodu všech nabídkových cen a usnadnit následné posouzení předložených cenových nabídek.
Předpokládá se, že dodavatel před zpracováním cenové nabídky pečlivě prostuduje všechny pokyny a podmínky pro zpracování nabídkové ceny obsažené v zadávacích podmínkách a bude se jimi při zpracování nabídkové ceny řídit.
Dodavatel si je plně vědom, že kontrola výkazu výměr je součástí zadávacích podmínek. Všechna zařízení, systémy a konstrukce budou oceňovány a dodávány plně funkční, tj. včetně všech komponentů, upevňovacích prvků, podpor a prostupů atd. Ceny obsahují náklady na přesun hmot a případný odvoz sutě, pokud není v zadávacích podmínkách uvedeno jinak.
Náklady na běžně se vyskytující ztížené pracovní podmínky, vyplývající z charakteru montáží, zakalkuluje dodavatel do celkové ceny montáže. Ztížené pracovní podmínky nezakalkulované do položek jsou uvedeny individuálně.
Výchozím podkladem pro určení počtu měrných jednotek je projektová (výkresová) dokumentace.
Veškeré výměry kabelových tras jsou odvozeny od délkových náměrů z projektové (výkresové) dokumentace, k nimž bylo připočteno potřebné množství na technologický prořez, uchycení, spojování apod..
Veškeré výměry kabelů jsou odvozeny od délkových metrů tras, k nimž bylo připočteno potřebné množství na technologický prořez, uchycení, spojování, průhyby, přepojení, zvlnění apod..
PINET projekt s.r.o., Máchova 2328, Benešov 256 01

## REKAPITULACE PZTS+VSS
NÁZEV AKCE: |  | OBNOVA SYSTÉMU PZTS+VSS SKLAD STŘELICE
ČÍSLO PROJEKTU: |  | 22Z036
VERZE: |  | 01 | DATUM: | 11/2022
Rekapitulace ceny – Poplachový bezpečnostní a tísňový systém PZTS+VSS
Základní rozpočtové náklady
p.č. | popis |  | % | základ | cena /Kč/
1 | HSV | Dodávky |  |  | 0
2 |  | Montáž |  |  | 0
3 | PSV | Dodávky |  |  | 0
4 |  | Montáž |  |  | 0
5 | "M" | Dodávky |  |  | 0
6 |  | Montáž |  |  | 0
7 | Demontáže a přesuny |  |  |  | 0
8 | Ostatní náklady |  |  |  | 0
9 | Prořez |  |  | 0 | 0
10 | Materiál podružný |  |  | 0 | 0
11 | PPV pro elektromontáže |  |  | 0 | 0
12 | ZRN (ř. 1-11) |  |  |  | 0
Vedlejší rozpočtové náklady
p.č. | popis |  | % | základ | cena /Kč/
13 | Přesun dodávek |  |  | 0 | 0
14 | Zařízení staveniště |  |  | 0 | 0
15 | Mimostaveništní doprava |  |  | 0 | 0
16 | Provozní vlivy
17 | Vzorkování
18 | Vytyčení stávajících inženýrských sítí před zahájením prací a jejich ochrana
19 | Průzkumy a měření, případné doplňující průzkumy
20 | Kompletační činnost
21 | Zaškolení obsluhy, návody, štítky apod.
22 | Protokoly o zkouškách, revizní zprávy, certifikáty a prohlášení o shodě
23 | Pomocná a montážní lešení, plošina
24 | Autojeřáb
25 | Výchozí revize
26 | VRN (ř. 13-25) |  |  |  | 0
Celkové náklady
CENA bez DPH |  |  |  |  | 0
DODAVATEL VYPLNÍ POUZE ŠEDIVÉ BUŃKY
ZRN – základní rozpočtové náklady – skládají se z HSV, PSV, MONTÁŽÍ a nákladů, které lze vztáhnout k jednotlivým konstrukcím a pracím
HSV – hlavní stavební výroba – hrubá stavba objektů občanské, bytové a průmyslové výstavby, inženýrské sítě, objekty vodního hospodářství
PSV – pomocná (přidružená) stavební výroba – řemesla, instalace, dokončovací práce, kompletace
MONTÁŽE – práce a výkony prováděné na provozních souborech a stavebních objektech
VRN – vedlejší rozpočtové náklady – náklady související s realizací stavby, které nelze vztáhnout k jednotlivým konstrukcím a pracím, nebo které plynou z umístění stavby

## PZTS+VSS
Položkový rozpočet – Poplachový bezpečnostní a tísňový systém PZTS+VVS
POLOŽKY ROZPOČTU | [6 empty] | Dodávky |  | Montáž |  | CENA CELKEM
Pol. | Výrobce | Číslo | Obchodní název | Druh | MJ | Počet | Cena/MJ | Celkem | Cena/MJ | Celkem | Celkem
Žlaby PVC a příslušenství
1 |  |  | Lišta hranatá, 20x20mm, včetně kotvícího materiálu | PSV | m | 36 |  | 0 |  | 0 | 0
2 |  |  | Lišta hranatá, 40x20mm, včetně kotvícího materiálu | PSV | m | 42 |  | 0 |  | 0 | 0
Plechové a drátěné žlaby a příslušenství
3 |  |  | ŽLAB LINEAR 1 50/50 "SZ" 0,8MM- PERFOROVANÝ, PODPĚRY 2,0M, včetně spojovacího materiálu, víka včetně uzávěru, spojek, tvarových dílů s víkem, redukčních a koncových dílů, držáků, nosníků, podpěr, stojen, konzolí, úchytů, závěsů, třmenů na potrubí, pospojení, přizemnění aj. příslušenství | PSV | m | 86 |  | 0 |  | 0 | 0
4 |  |  | ŽLAB LINEAR 1 100/50 "SZ" 0,8MM- PERFOROVANÝ, PODPĚRY 2,0M, včetně spojovacího materiálu, víka včetně uzávěru, spojek, tvarových dílů s víkem, redukčních a koncových dílů, držáků, nosníků, podpěr, stojen, konzolí, úchytů, závěsů, třmenů na potrubí, pospojení, přizemnění aj. příslušenství | PSV | m | 20 |  | 0 |  | 0 | 0
5 |  |  | Přepážka pro kabelové žlaby s výškou bočnice 50 mm, povrchová úprava žárový zinek, včetně spojovacího materiálu | PSV | m | 86 |  | 0 |  | 0 | 0
6 |  |  | Ochranný obvodový lem žlabu | PSV | m | 4 |  | 0 |  | 0 | 0
7 |  |  | Sprej zinkový - zinek 98% 400ml | PSV | ks | 1 |  | 0 |  | 0 | 0
8 |  |  | Odvíkování a zavíkování stávajícho ocelového žlabu | PSV | m | 620 |  | 0 |  | 0 | 0
Trubky a příslušenství
9 |  |  | Trubka ohebná PVC EN, střední mechanická pevnost Ø25mm, pevně uložená, včetně příchytek, spojek a kotvícího materiálu (hmoždinky, vruty apod.) | PSV | m | 75 |  | 0 |  | 0 | 0
10 |  |  | Trubka tuhá PVC EN, střední mechanická pevnost, Ø25mm, pevně uložená, včetně příchytek, spojek a kotvícího materiálu (hmoždinky, vruty apod.) | PSV | m | 210 |  | 0 |  | 0 | 0
11 |  |  | Trubka tuhá PC ABS EN, střední mechanická pevnost Ø25mm, UV odolná, bezhalogenová, pevně uložená, včetně příchytek, spojek a kotvícího materiálu (hmoždinky, vruty apod.) | PSV | m | 324 |  | 0 |  | 0 | 0
12 |  |  | Trubka ohebná PE EN, nízká mechanická pevnost Ø25mm, UV odolná, bezhalogenová, pevně uložená, včetně příchytek, spojek a kotvícího materiálu (hmoždinky, vruty apod.) | PSV | m | 70 |  | 0 |  | 0 | 0
13 |  |  | Ocelová trubka závitová žárově zinkovaná Ø25mm, včetně příchytek, a kotvícího materiálu (hmoždinky, vruty, šrouby, apod.) | PSV | m | 286 |  | 0 |  | 0 | 0
14 |  |  | Ocelová trubka závitová žárově zinkovaná Ø32mm, včetně příchytek, a kotvícího materiálu (hmoždinky, vruty, šrouby, apod.) | PSV | m | 20 |  | 0 |  | 0 | 0
15 |  |  | Ocelová trubka ohebná Ø25mm, včetně příchytek, a kotvícího materiálu (hmoždinky, vruty, šrouby, apod.) | PSV | m | 130 |  | 0 |  | 0 | 0
16 |  |  | Ocelová trubka ohebná Ø32mm, včetně příchytek, a kotvícího materiálu (hmoždinky, vruty, šrouby, apod.) | PSV | m | 10 |  | 0 |  | 0 | 0
17 |  |  | Ohebná dvouplášťová korugovaná chránička, Ø50mm, UV odolná, bezhalogenová | PSV | m | 186 |  | 0 |  | 0 | 0
18 |  |  | Násuvná spojka korugované dvouplášťové chráničky Ø50mm | PSV | ks | 10 |  | 0 |  | 0 | 0
19 |  |  | Těsnící kroužek pro korugovanou dvouplášťovou chráničku Ø50mm | PSV | ks | 20 |  | 0 |  | 0 | 0
20 |  |  | Zátka pro korugovanou dvouplášťovou chráničku Ø50mm | PSV | ks | 20 |  | 0 |  | 0 | 0
Izolační pásky
21 |  |  | Izolační páska PVC, modrá, typ COROPLAST 15mm/10metrů | PSV | ks | 5 |  | 0 |  | 0 | 0
22 |  |  | Izolační páska PVC, žluto-zelená, typ COROPLAST 15mm/10metrů | PSV | ks | 5 |  | 0 |  | 0 | 0
23 |  |  | Izolační páska PVC, šedá, typ COROPLAST 15mm/10metrů | PSV | ks | 5 |  | 0 |  | 0 | 0
24 |  |  | Izolační páska PVC, černá, typ COROPLAST 15mm/10metrů | PSV | ks | 5 |  | 0 |  | 0 | 0
25 |  |  | Izolační páska PVC, bílá, typ COROPLAST 15mm/10metrů | PSV | ks | 5 |  | 0 |  | 0 | 0
26 |  |  | Izolační páska PVC, hnědá, typ COROPLAST 15mm/10metrů | PSV | ks | 5 |  | 0 |  | 0 | 0
Příchytky, stahovací pásky
27 |  |  | Vázací WAPRO pásky STANDARD, černé, 150x3,6mm | PSV | ks | 200 |  | 0 |  | 0 | 0
28 |  |  | Vázací WAPRO pásky STANDARD, černé, 203x3,6mm | PSV | ks | 200 |  | 0 |  | 0 | 0
29 |  |  | Vázací pásky nerez, 200x7,9mm | PSV | ks | 800 |  | 0 |  | 0 | 0
30 |  |  | Vázací pásky odolné proti UV, 150x3,6mm, černá | PSV | ks | 500 |  | 0 |  | 0 | 0
31 |  |  | Vázací pásky odolné proti UV, 203x3,6mm, černá | PSV | ks | 500 |  | 0 |  | 0 | 0
Kabely sdělovací - telefonní, ostatní
32 |  |  | Kabel sdělovací LAM 6X [2x0,8+4x0,5] | PSV | m | 240 |  | 0 |  | 0 | 0
33 |  |  | Kabel sdělovací TCEPKPFLE 1x4x0,8 | PSV | m | 1145 |  | 0 |  | 0 | 0
34 |  |  | Kabel sdělovací TCEPKPFLE 3x4x0,8 | PSV | m | 924 |  | 0 |  | 0 | 0
35 |  |  | PRAFlaGuard® + F 2x2x0,8 | PSV | m | 980 |  | 0 |  | 0 | 0
36 |  |  | PRAFlaGuard® + F 4x2x0,8 | PSV | m | 150 |  | 0 |  | 0 | 0
Kabely sdělovací - cat.5e nestíněné
37 |  |  | Kabel U/UTP Cat.5e 4x2xAWG24, 100MHz, LS0H plášť modrý | PSV | m | 140 |  | 0 |  | 0 | 0
Kabely sdělovací - cat.5e stíněné
38 |  |  | Kabel F/UTP Cat.5e 4x2xAWG24, 100MHz, LS0H plášť modrý | PSV | m | 850 |  | 0 |  | 0 | 0
39 |  |  | Kabel F/UTP Cat.5e 4x2xAWG24, 100MHz, PE venkovní plášť černý | PSV | m | 1300 |  | 0 |  | 0 | 0
Propojovací kabely metalické cat.5e nestíněné
40 |  |  | Propojovací kabel, Cat.5e stíněný, 2xRJ-45, délka 2m, barva šedá | PSV | ks | 16 |  | 0 |  | 0 | 0
Kabely optické
41 |  |  | Kabel optický armovaný A-DQ(BN)(SR)2Y 4 E50/125 BLK (4vl. MM OM3) - dle standardu OIT | PSV | m | 60 |  | 0 |  | 0 | 0
42 |  |  | Kabel optický armovaný A-DQ(BN)(SR)2Y 8 E50/125 BLK (8vl. MM OM3) - dle standardu OIT | PSV | m | 200 |  | 0 |  | 0 | 0
Propojovací kabely optické
43 |  |  | Optický propojovací kabel duplex SC-SC 50/125 OM3, 2m | PSV | ks | 10 |  | 0 |  | 0 | 0
44 |  |  | Optický propojovací kabel duplex LC-SC 50/125 OM3, 2m | PSV | ks | 13 |  | 0 |  | 0 | 0
45 |  |  | Optický propojovací kabel duplex LC-LC 50/125 OM3, 2m | PSV | ks | 20 |  | 0 |  | 0 | 0
46 |  |  | Optický propojovací kabel duplex SC-SC 50/125 OM3, 10m | PSV | ks | 1 |  | 0 |  | 0 | 0
47 |  |  | Optický propojovací kabel duplex SC-SC 9/125 OS2, 2m | PSV | ks | 38 |  | 0 |  | 0 | 0
48 |  |  | Optický propojovací kabel duplex LC-SC 9/125 OS2, 2m | PSV | ks | 28 |  | 0 |  | 0 | 0
49 |  |  | Optický propojovací kabel duplex SC-SC 9/125 OS2, 10m | PSV | ks | 2 |  | 0 |  | 0 | 0
Kabely a vodiče silové
50 |  |  | CYKY-J 3 x 2,5 | PSV | m | 1800 |  | 0 |  | 0 | 0
51 |  |  | CYKY-J 3 x 4 | PSV | m | 300 |  | 0 |  | 0 | 0
52 |  |  | CYKY-J 3 x 6 | PSV | m | 600 |  | 0 |  | 0 | 0
53 |  |  | CYKY-O 2 x 2,5 | PSV | m | 85 |  | 0 |  | 0 | 0
54 |  |  | PRAFlaDur-O 2x2,5 | PSV | m | 80 |  | 0 |  | 0 | 0
55 |  |  | H07V-K 6 ŽZ | PSV | m | 400 |  | 0 |  | 0 | 0
56 |  |  | H07V-K 10 ŽZ | PSV | m | 200 |  | 0 |  | 0 | 0
57 |  |  | H05VV-F 2 x 1,5 (CYSY) | PSV | m | 150 |  | 0 |  | 0 | 0
Krabice, držáky a příslušenství
58 |  | Abox-i 100-L/sw | Spojovací krabice s krytím IP66 (140x140x79mm), šroubovací víčko + nerez šrouby, odolná vůči povětrnostním podmínkám, vč. Průchodek, kotvícího materiálu a svorek, černá | PSV | ks | 16 |  | 0 |  | 0 | 0
59 |  | Abox-i 060-L/sw | Spojovací krabice s krytím IP66 (110x110x67mm), šroubovací víčko + nerez šrouby, odolná vůči povětrnostním podmínkám, vč. průchodek a kotvícího materiálu, černá (pod venkovní čtečky) | PSV | ks | 9 |  | 0 |  | 0 | 0
60 |  | RK/2/M/4/98/EX | Rozvodná krabice do Ex prostředí, 98x98x53mm, 2 vývodky, 4 svorky na DIN liště | PSV | ks | 8 |  | 0 |  | 0 | 0
61 |  | D2HW-C223MR | Mikrospínač, dlouhá páka se závěsem, extra dlouhý zdvih, včetně kabeláže | PSV | ks | 25 |  | 0 |  | 0 | 0
62 |  | EN3-JB10 | Plastová propojovací krabice, 8+2 šroubovací svorky | PSV | ks | 5 |  | 0 |  | 0 | 0
63 |  |  | Držák propojovací krabice (instalace na sloup, na pletivo, apod.) vč. Montážního materiálu | PSV | ks | 33 |  | 0 |  | 0 | 0
Rozvodnice PZTS + VSS
64 |  |  | Oceloplechový rozvaděč, plné dveře s montážním panelem V800xŠ600xH250.IP66 IK10 RAL7035 + sada 4 nástěnných závěsných ok + dveřní spínač, klička se zámkem, jistič 4A charakteristika C, ochrana 1. + 2. stupně, proudový chránič, zásuvka SE - IEC - typ E (CZ), Sada k udržování optimální teploty v rozváděčích obsahující aktivní ventilaci s ocelovými kryty (IP55), topení s integrovaným ventilátorem a duální termostat.Vývodky: Univolt SKGL průměr a počet dle instalovaného počtu kabelů, Zebezpečení: Mechanický mikrospínač s přepínacím kontaktem na dveře rozvaděče - zapojeno do switche, komplet vydrátové, zapojené, testováno dle EN 61439-1 (OH6425 - C4.A12.R.P482.SE) (PZTS231.2) | PSV | ks | 1 |  | 0 |  | 0 | 0
65 |  |  | Oceloplechový rozvaděč, plné dveře s montážním panelem V800xŠ600xH250.IP66 IK10 RAL7035 + sada 4 nástěnných závěsných ok + dveřní spínač, klička se zámkem, jistič 4A charakteristika C, ochrana 1. + 2. stupně, proudový chránič, zásuvka SE - IEC - typ E (CZ), napájecí zdroj 48VDC/240W, Sada k udržování optimální teploty v rozváděčích obsahující aktivní ventilaci s ocelovými kryty (IP55), topení s integrovaným ventilátorem a duální termostat.Vývodky: Univolt SKGL průměr a počet dle instalovaného počtu kabelů, Zebezpečení: Mechanický mikrospínač s přepínacím kontaktem na dveře rozvaděče - zapojeno do switche, komplet vydrátové, zapojené, testováno dle EN 61439-1 (OH6425 - C4.A12.R.P482.SE) (PZTS239+RK02) | PSV | ks | 1 |  | 0 |  | 0 | 0
66 |  |  | Oceloplechový rozvaděč, plné dveře s montážním panelem V800xŠ600xH250.IP66 IK10 RAL7035 + sada 4 nástěnných závěsných ok + dveřní spínač, klička se zámkem, jistič 4A charakteristika C, ochrana 1. + 2. stupně, proudový chránič, zásuvka SE - IEC - typ E (CZ), napájecí zdroj 48VDC/240W, Vývodky: Univolt SKGL průměr a počet dle instalovaného počtu kabelů, Zebezpečení: Mechanický mikrospínač s přepínacím kontaktem na dveře rozvaděče - zapojeno do switche, komplet vydrátové, zapojené, testováno dle EN 61439-1 (OH6425 - C4.A12.R.P482.SE) (RK21) | PSV | ks | 1 |  | 0 |  | 0 | 0
67 |  |  | Kamerový rozvaděč: Venkovní ocelový rozváděč s místem pro záložní baterii. Vyhovující požadavkům EN 61439-1 (v certifikaci u TUV SUD). Rozváděč je optimalizovaný zejména pro venkovní instalace průmyslových switchů, PLC a IO modulů METEL. Do rozváděče mohou být rovněž osazeny zařízení jiných výrobců. Rozváděč je osazen těmito komponenty: Zásuvka 230VAC typ E (CZ), napájecí zdroj 48VDC/240W, přepěťová ochrana 1. + 2. stupeň, jistič 4A, proudový chránič, rozměry: 400 x 600 x 250 mm, 230VAC. Vývodky: Univolt SKGL průměr a počet dle instalovaného počtu kabelů, Zebezpečení: Mechanický mikrospínač s přepínacím kontaktem na dveře rozvaděče - zapojeno do switche, komplet vydrátové, zapojené, testováno dle EN 61439-1 (OH6425 - C4.A12.R.P482.SE) | PSV | ks | 7 |  | 0 |  | 0 | 0
68 |  |  | Zámek pro ocelové rozvaděče typu OH.Kompatibilní se všemi typy OH-PG10, PG12 | PSV | ks | 10 |  | 0 |  | 0 | 0
69 |  |  | Upevňovací příslušenství pro montáž ocelových rozvaděčů série OH na sloup | PSV | ks | 9 |  | 0 |  | 0 | 0
70 |  |  | Upevňovací příslušenství na zeď pro ocelové rozváděče série Ohxxxx | PSV | ks | 1 |  | 0 |  | 0 | 0
71 |  |  | Kondenzační zátka | PSV | ks | 10 |  | 0 |  | 0 | 0
72 |  |  | Mechanický mikrospínač s přepínacím kontaktem na dveře rozvaděče - zapojeno do switche | PSV | ks | 10 |  | 0 |  | 0 | 0
73 |  |  | Kompaktní polyesterová rozvodnice 530x430x200mm (VxŠxH), IP66, 3 bodový zámek, sada pro montáž na sloup, montážní deska plná ocelová. | PSV | ks | 4 |  | 0 |  | 0 | 0
Rozvaděče optické 19", nástěnné a příslušenství
74 |  |  | Optický box na DIN lištu pro max. 4 simplex SC/E2000/duplex LC spojky, neosazený, Kompatibilní pro standardní rozměr DIN lišty 35 x 27 x 7,5 mm, 4 kabelové porty pro kabely s maximálním průměrem 9 mm, Rozměry: 125 x 36 x 129 mm, Obsah baleni: 1x kabelová průchodka PG11 (průměr kabelu 5-9 mm,) 3x kabelová záslepka PG, 1x popisová nálepka, 2x držák ochran sváru | PSV | ks | 18 |  | 0 |  | 0 | 0
75 |  |  | Optický box na DIN lištu kovový pro zakončení či provaření až 12 vláken. Čelo 8x SC simplex (E2000, LC Duplex) , vybavený držáky svárů - 2ks 6 sv. , kabelová průchodka PG 2ks, záslapka PG 2ks) | PSV | ks | 3 |  | 0 |  | 0 | 0
76 |  |  | Držák svárů - 6sv. | PSV | ks | 3 |  | 0 |  | 0 | 0
77 |  |  | Ochrana svárů | PSV | ks | 144 |  | 0 |  | 0 | 0
Pigtaily
78 |  |  | Pigtail LC, 9/125µm OS2, délka 2m | PSV | ks | 4 |  | 0 |  | 0 | 0
79 |  |  | Pigtail SC, 50/125µm OM3, délka 2m | PSV | ks | 8 |  | 0 |  | 0 | 0
80 |  |  | Pigtail LC, 50/125µm OM3, délka 2m | PSV | ks | 132 |  | 0 |  | 0 | 0
Optické spojky
81 |  |  | Spojka LC-LC, duplexní SM | PSV | ks | 2 |  | 0 |  | 0 | 0
82 |  |  | Spojka SC-SC, duplexní MM | PSV | ks | 4 |  | 0 |  | 0 | 0
83 |  |  | Spojka LC-LC, duplexní MM | PSV | ks | 66 |  | 0 |  | 0 | 0
Rozvodné panely - neosazené
84 |  |  | 19" patchpanel neosázený, 24xRJ-45, 1U, RAL 7035 | PSV | ks | 1 |  | 0 |  | 0 | 0
Konektory, spojky, krytky, keystone, inserty
85 |  |  | Konektor RJ-45, UTP Cat.5e, pro drát | PSV | ks | 6 |  | 0 |  | 0 | 0
86 |  |  | Konektor RJ-45, STP Cat.5e, pro drát | PSV | ks | 52 |  | 0 |  | 0 | 0
87 |  |  | Krytka konektoru RJ-45 | PSV | ks | 58 |  | 0 |  | 0 | 0
88 |  |  | Keystone modul nestíněný, Cat.5, samozářezový | PSV | ks | 2 |  | 0 |  | 0 | 0
Panely plné, vyvazovací, police přístrojové
89 |  |  | Montážní sada do rozvaděče - multipack 100x šroub + plovoucí matka + podložka | PSV | ks | 1 |  | 0 |  | 0 | 0
Označovací štítky
90 |  |  | Návlečka pro značení vodičů 0,35 - 2,5mm2 | PSV | m | 4 |  | 0 |  | 0 | 0
91 |  |  | Návlečka pro značení vodičů 2,5 - 6mm2 | PSV | m | 4 |  | 0 |  | 0 | 0
92 |  |  | Návlečka pro značení vodičů 4 - 10mm2 | PSV | m | 4 |  | 0 |  | 0 | 0
93 |  |  | Tabulka samolepící "Pozor! Elektrické zařízení/Nehas vodou ani pěnovými přístroji" velikost A7 | PSV | ks | 14 |  | 0 |  | 0 | 0
94 |  |  | Gravírovaný štítek samolepící, min. velikost 10x5cm, gravírované číslo PZTS rozvaděče | PSV | ks | 14 |  | 0 |  | 0 | 0
95 |  |  | Popisovací páska do štítkovače ČB 9mm | PSV | ks | 3 |  | 0 |  | 0 | 0
96 |  |  | Štítek na kabely 32,6x11,5mm na stahovací pásky | PSV | ks | 200 |  | 0 |  | 0 | 0
Přepěťové ochrany NN, jističe, rozvodnice, oka
97 |  |  | Jistič In 10 A, charakteristika C, 1-pól, Icn 10 kA | PSV | ks | 17 |  | 0 |  | 0 | 0
98 |  |  | Jistič In 6 A, charakteristika C, 1-pól, Icn 10 kA | PSV | ks | 2 |  | 0 |  | 0 | 0
99 |  |  | Svodič bleskových proudů a přepětí typ 1+2, Iimp 12,5 kA, Uc 275 V a.c., výměnné moduly, varistor 1f | PSV | ks | 2 |  | 0 |  | 0 | 0
Tmely, ostatní
100 |  |  | Tmel silikonový bílý | M | ks | 3 |  | 0 |  | 0 | 0
101 |  |  | Tmel akrylátový bílý | M | ks | 3 |  | 0 |  | 0 | 0
102 |  |  | Stavbařský butylenový tmel | M | ks | 2 |  | 0 |  | 0 | 0
103 |  |  | Montážní pěna PUR 750 ml | M | ks | 3 |  | 0 |  | 0 | 0
104 |  |  | Směs omítková Cemix 7 | M | kg | 30 |  | 0 |  | 0 | 0
105 |  |  | Sádra bílá | M | kg | 10 |  | 0 |  | 0 | 0
106 |  |  | Sádra stavební šedá - balení 30 kg | M | kg | 30 |  | 0 |  | 0 | 0
Průrazy, ucpávky
107 |  |  | Provedení průrazu vč.zapravení do L=60cm | M | kpl | 1 |  | 0 |  | 0 | 0
108 |  |  | Provedení protipožární ucpávky proškolenou osobou (standard Hilti) | M | kpl | 1 |  | 0 |  | 0 | 0
Systém PZTS
109 |  |  | Ústředna GALAXY-520, 520 zón a 32 grup v krytu s komunikátorem a zdrojem | PSV | ks | 1 |  | 0 |  | 0 | 0
110 |  | MK8 | LCD klávesnice pro ústředny Galaxy Flex a Dimension | PSV | ks | 1 |  | 0 |  | 0 | 0
111 |  | VXi-AM | Venkovní PIR detektor, det. char. 12 m / 90°, mont. výška 0,8 - 1,2 m (vjezd vlečka do areálu), včetně držáku na sloup | PSV | ks | 1 |  | 0 |  | 0 | 0
112 |  |  | Vnitřní duální detektor stávající - odpojení a zapojení do nového systému | PSV | ks | 1 |  | 0 |  | 0 | 0
113 |  | MC2110/Ex | Venkovní MG kontakt MC2110C v provedení do prostředí s nebezpečím výbuchu, včetně pomocných držáku / výložníků a instalačního materiálu | PSV | ks | 8 |  | 0 |  | 0 | 0
114 |  | MC270-S78T | Venkovní/vnitřní MG hliníkový s pracovní mezerou až 34mm, kabel 6m, armovaná hadice 1m, včetně pomocných držáku / výložníků a instalačního materiálu | PSV | ks | 18 |  | 0 |  | 0 | 0
115 |  | MAS303 | Vnitřní MG kontakt čtyřdrátový polarizovaný s pracovní mezerou 22mm, kabel 3m | PSV | ks | 7 |  | 0 |  | 0 | 0
116 |  |  | Vnitřní MG kontakt stávající - odpojení a zapojení do nového systému | PSV | ks | 2 |  | 0 |  | 0 | 0
117 |  |  | Čtečka Sysdo - zapojení do nového systému - dodávkou investora | PSV | ks | 5 |  | 0 |  | 0 | 0
118 |  |  | Čtečka Sysdo stávající - odpojení a zapojení do nového systému | PSV | ks | 19 |  | 0 |  | 0 | 0
119 |  | WCP4A-G000SF-13 | Vnější zelené tlačítko, dvojitý NC/NO výstup, povrch. mont., prolam. Plast. IP67 | PSV | ks | 1 |  | 0 |  | 0 | 0
120 |  | MCP4A-G000SF-13 | Zelené tlačítko, dvojitý NC/NO výstup, povrchová montáž, prolamovací plast, IP24D | PSV | ks | 1 |  | 0 |  | 0 | 0
121 |  | WBXRTESSGD | Odchodové tlačítko s kulovým spínačem, čtvercové včetně instlační kraice | PSV | ks | 2 |  | 0 |  | 0 | 0
122 |  |  | Odchodové tlačítko stávající - odpojení a zapojení do nového systému | PSV | ks | 1 |  | 0 |  | 0 | 0
122 |  |  | Stávající komunikátor na PCO - odpojení ze stávajícího a zapojení do nového systému PZTS | PSV | ks | 1 |  | 0 |  | 0 | 0
123 |  | P026-B | Modul posilovacího zdroje 2,75A v krytu s vestavěným koncentrátorem | PSV | ks | 6 |  | 0 |  | 0 | 0
124 |  | G8 | Koncentrátor v kovovém krytu pro 8 zón se 4 PGM výstupy | PSV | ks | 6 |  | 0 |  | 0 | 0
125 |  | C080 | Řídící modul pro připojení dvou bezkontaktních čteček | PSV | ks | 15 |  | 0 |  | 0 | 0
126 |  | AWZG2-12V3A-C | Zdroj v krytu 13,8Vss/3A se signalizačními výstupy, stupeň 2 prostor až AKU 17Ah | PSV | ks | 7 |  | 0 |  | 0 | 0
127 |  | PSG2-12V3A | Zakrytovaný zálohovaný spínaný napájecí zdroj 12V/3A | PSV | ks | 3 |  | 0 |  | 0 | 0
128 |  | PS12170 VdS | Akumulátor 12V/17Ah se šroubovými svorkami M5 a životností až 5 let, VdS | PSV | ks | 17 |  | 0 |  | 0 | 0
129 |  | TDW-S-4C-BOX | Průmyslový digitální optopřevodník - sběrnice 2xRS485 nebo 1xRS422 - vysílač | PSV | ks | 9 |  | 0 |  | 0 | 0
130 |  | RDW-S-4C-BOX | Průmyslový digitální optopřevodník - sběrnice 2xRS485 nebo 1xRS422 - přijímač | PSV | ks | 9 |  | 0 |  | 0 | 0
131 |  | 9151101CHW | Interkom - audio panel IP, 1 tlačítko, HD kamera, reproduktor 10W, IP69 | PSV | ks | 4 |  | 0 |  | 0 | 0
132 |  |  | Poe injector pro napájení IP interkomu (obj. 070 a 071) | PSV | ks | 2 |  | 0 |  | 0 | 0
133 |  | 9151001 | Zápustná krabice do zdi pro interkom | PSV | ks | 1 |  | 0 |  | 0 | 0
134 |  |  | Programování systému PZTS, včetně potřebného SW a licenci a HW klíčů | PSV | kpl | 1 |  | 0 |  | 0 | 0
135 |  |  | Drobný instalační materiál (propojovací vodiče, distanční sloupky, šrouby, apod.) | PSV | kpl | 1 |  | 0 |  | 0 | 0
Přepěťové ochrany data, relé
136 |  |  | Dvoustupňová přepěťová ochrana signálového vedení wiegand | PSV | ks | 14 |  | 0 |  | 0 | 0
137 |  |  | Dvoustupňová přepěťová ochrana signálového vedení dvoupárového 12V | PSV | ks | 17 |  | 0 |  | 0 | 0
138 |  |  | Dvoustupňová přepěťová ochrana napájecího vedení jednopárového 12V/1,5A | PSV | ks | 4 |  | 0 |  | 0 | 0
139 |  |  | Dvoukanálové jiskrově bezpečné relé, dva vstupy z nebezpečného prostředí a dva přepínací kontakty směrem k ústředně PZTS | PSV | ks | 8 |  | 0 |  | 0 | 0
Zámky a kování
140 |  | Effeff 118 A71 10-24V A/D | Elektrický otvírač - bez napětí blokován | PSV | ks | 2 |  | 0 |  | 0 | 0
141 |  | Effeff 138 E91 12V DC | Elektrický otvírač - bez napětí otevřen | PSV | ks | 2 |  | 0 |  | 0 | 0
142 |  |  | Lišta pravá / levá | PSV | ks | 4 |  | 0 |  | 0 | 0
143 |  |  | Čelní plech | PSV | ks | 4 |  | 0 |  | 0 | 0
144 |  | DC300NEW | Dveřní zavírač s hřebenovou technologií certifikován s lomeným ramínkem, včetně seřízenízavírač pro dveře do 120kg, aretační ramínko – vypínatelná aretace, montážní plech, venkovní a vnitřní použirí | PSV | ks | 4 |  | 0 |  | 0 | 0
145 |  |  | Kování koule-klika | PSV | ks | 3 |  | 0 |  | 0 | 0
146 |  |  | Úprava dveří pro instalaci zámku a jejich seřízení včetně drobného instalašního materiálu | PSV | ks | 4 |  | 0 |  | 0 | 0
147 |  |  | Elektrický otvírač/zámek - stávající - odpojení a zapojení do nového systému | PSV | ks | 2 |  | 0 |  | 0 | 0
148 |  | M32M | Dveřní elektromagnet 272 kg, včetně kotvy, držáku těla magnetu/montážního úhelníku (zámečnická výroba) | PSV | ks | 2 |  | 0 |  | 0 | 0
Systém VSS
149 |  |  | IP bullet kamera, 4MP, 2.8mm, WDR 120dB, VA, audio, IR 60m, strobe light, IP67 Referenční typ: DS-2CD2T46G2-ISU/SL Základní parametry Provedení kamery Bullet Počet megapixelů 4 Megapixel IR přísvit 60 m WDR reálné (True WDR), 120dB Krytí IP67 Typ objektivu fixní Objektiv 2,8 mm Max. horizontální úhel 103 ° Min. horizontální úhel 103 ° Den/noc ano, přepínání mechanicky (IRC) Video komprese H.264; H.264+; H.265; H.265+; MJPEG Snímací prvek 1/3" CMOS Maximální rozlišení 2688 x 1520 Max. snímková rychlost 25 fps @ 2688 x 1520 Napájení 12 V DC; PoE Spotřeba 10 - 15 W Maximální spotřeba 12 W Redukce šumu ano Poplachový vstup / výstup 1 / 1 Slot pro (micro)SD kartu ano Pracovní teplota -30 - 60 °C (výměna+nová instalace) | PSV | ks | 40 |  | 0 |  | 0 | 0
150 |  |  | Instalační krabice pro IP bullet kamery | PSV | ks | 40 |  | 0 |  | 0 | 0
151 |  |  | IP PTZ kamera, 4MP, 42x zoom, WDR 140dB, IR 500m,VCA, IP67 Referenční typ: DS-2DF8C442IXS-AELW (T5) Základní parametry Provedení Speed dome PTZ kamery Vnitřní / Venkovní Venkovní provedení Objektiv 6 - 252 mm WDR 120dB reálné Napájení PoE / AC24V Antivandal krytí Ne Maximální počet snímků 2560 x 1440 @ 25fps Multistreaming počet 3 streamy Horizontální úhel max. 60° Režim Den/Noc IR-cut Video analýza Pokročilá Deep learning Audio In / Out 1/1 RS-485 ovládání Ano Spotřeba 50-60 Watt Provozní teplota -40° až +65° C Počet megapixelů 4 megapixely Délka přísvitu max. 400 metrů Typ objektivu motorický Citlivost extra vysoká - DarkFighter WI-FI (bezdrát.) Nepodporuje Maximální rozlišení 2560 x 1440 Komprese videa H.265+ / H.265 / H.264+ / H.264 Velikost zoomu 42x zoom Snímač 1/1,8" CMOS Interní úložiště MicroSD slot max.256GB Alarmy In / Out 7/2 Auto(Smart) Tracking Auto Tracking Video výstup Ano (PAL) Typ PoE Hi-PoE Stupeň krytí IP IP67 | PSV | ks | 2 |  | 0 |  | 0 | 0
152 |  |  | Držák (konzola) na sloup pro PTZ kamery, materiál: hliník, barva: bílá, pro průměr sloupu: 67 - 127 mm | PSV | ks | 1 |  | 0 |  | 0 | 0
153 |  |  | Držák (konzola) na potrubní most/stěnu pro PTZ kamery, včetně kotvícího materiálu | PSV | ks | 1 |  | 0 |  | 0 | 0
154 |  |  | Držák (konzola) na sloup o průměru 67 mm - 127 mm pro venkovní a vnitřní válečkové a dome kamery | PSV | ks | 40 |  | 0 |  | 0 | 0
155 |  |  | Provedení kamerové zkoušky za účasti zástupce investora | PSV | ks | 42 |  | 0 |  | 0 | 0
Switche aj. VSS včetně příslušenství
156 |  |  | Průmyslový switch pro kruhovou topologii s 2x SFP slot, 1x GE port, 4x Fast Ethernet port s PoE, podpora UPOE, POH, 802.3af/at/bt, max. 95W na port, maximální celkový odebíraný výkon PoE přes všechny porty je 170W, přepěťové ochrany FE portů 1000A, 2x DI s podporou vyvážených smyček, 1x programovatelné NO/NC RELÉ výstup, 2x RS485 / 1x RS422 BUS (podpora MIOS modulů, TCP server, UDP mode), USB port pro lokální management, redundantní vstup napájení, přepěťové ochrany na všech vstupech, EVENT MANAGEMENT: SMTP, TCP eventy, ETH eventy, HTTP klient (řízení kamer), 8x IPWatchdog.... , provozní teplota –40…+70°C, VLAN, QoS, IGMP, SNMPv2/v3, SNTP, instalace na rovný podklad nebo DIN35, 12VDC/24VDC/48VDC/12VAC/24VAC/56VDC | PSV | ks | 7 |  | 0 |  | 0 | 0
157 |  |  | Průmyslový switch pro kruhovou topologii s 2x SFP slot, 3x FE PoE port, 2x DI s podporou vyvážených smyček, 1x programovatelné NO/NC RELÉ výstup, 2x RS485/1x RS422 BUS (podpora MIOS modulů, TCP server, UDP mode), USB port pro lokální management, redundantní vstup napájení, jemné přepěťové ochrany, EVENT MANAGEMENT: SMTP, TCP eventy, ETH eventy, HTTP klient (řízení kamer), 8x IPWatchdog.... , provozní teplota –40…+70°C, VLAN, QoS, IGMP, SNMPv2/v3, SNTP, instalace na rovný podklad nebo DIN35, 12VDC/24VDC/48VDC/12VAC/24VAC/56VDC | PSV | ks | 15 |  | 0 |  | 0 | 0
158 |  |  | Průmyslový switch pro kruhovou topologii s 2x SFP slot, 8x Fast Ethernet port s PoE, podpora UPOE, POH, 802.3af/at/bt, PoE limity: max. 270W na celý switch / 170W na porty 1-4 nebo 5-8 a max. 95W na port, maximální celkový odebíraný výkon PoE přes všechny porty je 270W, přepěťové ochrany FE portů 1000A, 2x DI s podporou vyvážených smyček, 1x programovatelné NO/NC RELÉ výstup, 2x RS485 / 1x RS422 BUS (podpora MIOS modulů, TCP server, UDP mode), USB port pro lokální management, redundantní vstup napájení, přepěťové ochrany na všech vstupech, EVENT MANAGEMENT: SMTP, TCP eventy, ETH eventy, HTTP klient (řízení kamer), 8x IPWatchdog.... , provozní teplota –40…+70°C, VLAN, QoS, IGMP, SNMPv2/v3, SNTP, instalace na rovný podklad nebo DIN35, 12VDC/24VDC/48VDC/12VAC/24VAC/56VDC, instalace na rovný podklad / na DIN35 / do 10" stojanu | PSV | ks | 1 |  | 0 |  | 0 | 0
159 |  |  | Průmyslový managed switch 19"/1U s podporou: 2x SFP+ sloty 10 GBASE-R, 8x COMBO porty (SFP/RJ45), Sériové sběrnice 2x RS485 / RS422 / Modbus, 2x digitální/poplachový vstup, 1x programovatelný relé výstup, 2 nezávislé vstupy napájení, Redundantní topologie LAN-RING, RSTP, Event management s podporou: HTTP/ONVIF klient, E-mail, IP Watchdogy, ETH eventy, TCP, Modbus, DIO, vyvážené smyčky... VLAN, QoS, SNMP, SMTP, SNTP, IGMPv1/2, RSTP, LLDP, 802.1X, Přepěťové ochrany až 30A (8/20µs), Provozní teplota od 0°C do +70°C, Provozní teplota součástek od 0°C do +85°C, instalace do 19" stojanu, 230VAC | PSV | ks | 4 |  | 0 |  | 0 | 0
160 |  |  | Commercial 18 Port Managed Switch 19"/1U s podporou: 2 x 10/100/1000Base-T(x) RJ45 or 100/1000Base-Fx SFP Combo, 16 x 10/100/1000Base-T(x) RJ45 Ports with 802.3at 30W PoE (290W Max), Provozní teplota od 0°C do +50°C, Provozní teplota součástek od 0°C do +85°C, instalace do 19" stojanu, 230VAC | PSV | ks | 1 |  | 0 |  | 0 | 0
161 |  |  | Small Form-factor Pluggable transceivery,1000BaseBX (2G), Tx1310nm/Rx1550nm, MM/SM univerzální, WDM (obousměrná komunikace po jednom vláknu), rozsah pracovních teplot od -40 do +70 °C, 3.3VDC, optický konektor SC/PC | PSV | ks | 28 |  | 0 |  | 0 | 0
162 |  |  | Small Form-factor Pluggable transceivery, 1000BaseBX (2G), Tx1550nm/Rx1310nm , MM/SM univerzální, WDM (obousměrná komunikace po jednom vláknu), rozsah pracovních teplot od -40 do +70 °C, 3.3VDC, optický konektor SC/PC | PSV | ks | 28 |  | 0 |  | 0 | 0
163 |  |  | Zapojení, konfigurace, oživení aktivních prvků | PSV | kpl | 1 |  | 0 |  | 0 | 0
Stožáry a stavební přípomoce
164 |  |  | Zemnící tyč se svorkou ZT 1,5s | M | ks | 18 |  | 0 |  | 0 | 0
165 |  |  | Zemnící páska FeZn 30X4 | M | kg | 100 |  | 0 |  | 0 | 0
166 |  |  | Spojovací a kotvící materiál, zemnícíc svorky a oka aj. | M | kpl | 1 |  | 0 |  | 0 | 0
Vysekání rýh
167 |  |  | Vysekání rýhy hloubky 30mm, šířky 30mm, cihla | M | m | 20 |  | 0 |  | 0 | 0
Výkopy
168 |  |  | Betonová patka min. 300x300x800mm (š,š,hl) s otvorem pro odvod vody, včetně výkopu, trubky k založení stožáru, bednění aj. | M | kpl | 5 |  | 0 |  | 0 | 0
169 |  |  | Vytýčení tras ve volném terénu | M | m | 140 |  | 0 |  | 0 | 0
170 |  |  | Sejmutí drnu, včetně nařezání a uložení | M | m2 | 70 |  | 0 |  | 0 | 0
171 |  |  | Kabelová rýha šířka 50cm, hloubka 60cm v zemině 3. třídy | M | m | 140 |  | 0 |  | 0 | 0
172 |  |  | Kabelové lože z kopaného písku v rýze 50 cm tl. 10cm | M | m | 140 |  | 0 |  | 0 | 0
173 |  |  | Fólie výstražná z PVC šířky 22cm | M | m | 140 |  | 0 |  | 0 | 0
174 |  |  | Ruční zához kabelové rýhy 50cm šíř.60cm hl.zem.tř.3 | M | m | 140 |  | 0 |  | 0 | 0
175 |  |  | Hutnění zeminy vrstvy 20cm | M | m | 140 |  | 0 |  | 0 | 0
176 |  |  | Položení drnu/m2 | M | m2 | 70 |  | 0 |  | 0 | 0
177 |  |  | Osetí povrchu travou/m2 | M | m2 | 70 |  | 0 |  | 0 | 0
178 |  |  | Rozebrání a opětovné složení zámkové dlažby | M | m2 | 5 |  | 0 |  | 0 | 0
179 |  |  | Vyjmutí stávajícího kameniva a opětovné uložení pod živičný povrch | M | m | 20 |  | 0 |  | 0 | 0
180 |  |  | Sejmutí betonových panelů a jejich následné uložení | M | kpl | 1 |  | 0 |  | 0 | 0
Ocelové prvky
181 |  |  | Sloupek (pro čtečku, intercom), shora uzavřený ocelový profil.,výška sloupku cca. 1200mm, vyrobeno z profilu 100×50mm, rozměry základny 200×150mm, pozinkovaný a poté opatřen oranžovo-červenou barvou (komaxit), včetně 4ks kotvících hmoždinek do betonu, sloupek má zespodu otvor na protažení kabelů | PSV | ks | 5 |  | 0 |  | 0 | 0
182 |  |  | Ocelové profily, jekly, úhelníky, pásové profily,trubky aj. v pozinkové úpravě | M | kg | 250 |  | 0 |  | 0 | 0
Instalace metalických ukončovacích prvků - zapojení
183 |  |  | Ukončení vodiče do 2,5mm2, včetně označení | PSV | ks | 150 |  | 0 |  | 0 | 0
184 |  |  | Ukončení vodiče do 4mm2, včetně označení | PSV | ks | 9 |  | 0 |  | 0 | 0
185 |  |  | Ukončení vodiče do 6mm2, včetně označení | PSV | ks | 100 |  | 0 |  | 0 | 0
186 |  |  | Ukončení vodiče do 10mm2, včetně označení | PSV | ks | 80 |  | 0 |  | 0 | 0
Zakončení optického kabelu
187 |  |  | Svár optického vlákna SM | PSV | ks | 4 |  | 0 |  | 0 | 0
188 |  |  | Svár optického vlákna MM | PSV | ks | 140 |  | 0 |  | 0 | 0
189 |  |  | Odmaštění a příprava konce kabelu(kab.forma) | PSV | ks | 19 |  | 0 |  | 0 | 0
Měření
190 |  |  | Měření metalické linky FTP vč.certif.protokolu | PSV | ks | 40 |  | 0 |  | 0 | 0
191 |  |  | Měření metalické linky UTP vč.certif.protokolu | PSV | ks | 4 |  | 0 |  | 0 | 0
192 |  |  | Měření opt.vlákna met.OTDR MM, 2 vln.délky - obousměrně | PSV | ks | 92 |  | 0 |  | 0 | 0
193 |  |  | Měření opt.vlákna met.OTDR SM, 2 vln.délky - obousměrně | PSV | ks | 4 |  | 0 |  | 0 | 0
Demontáže a přesuny
194 |  |  | Demontáž stávajícího systému PZTS, který nebude využit, včetně prvků, zdrojů, rozvodnic, kabeláže systémové a napájecí, konzolí, držáků, kabelových tras aj. matariálu stávajícího systému PZTS. V ceně zahrnuty průzkumy, měření aj. pro určení demontovaných zařízení, kabeláže a tras, odvíkování a zavíkování stávajících žlabů, demontáž převěsů aj. (DEMONTÁŽ ZAŘÍZENÍ PZTS BUDE PROVEDENA PRO MOŽNOST OPĚTOVNÉ MONTÁŽE A NEPOUŽITÝ HW BUDE PŘEDÁN INVESTOROVI) |  | kpl | 1 |  | 0 |  | 0 | 0
195 |  |  | Demontáž stávajícího systému VSS, který nebude využit, včetně prvků, zdrojů, rozvodnic, kabeláže systémové a napájecí, konzolí, držáků, kabelových tras aj. matariálu stávajícího systému VSS. V ceně zahrnuty průzkumy, měření aj. pro určení demontovaných zařízení, kabeláže a tras, odvíkování a zavíkování stávajících žlabů, demontáž převěsů aj. (DEMONTÁŽ ZAŘÍZENÍ VSS BUDE PROVEDENA PRO MOŽNOST OPĚTOVNÉ MONTÁŽE A NEPOUŽITÝ HW BUDE PŘEDÁN INVESTOROVI) (demontáž cca 25ks kamer, 14ks rozvodnic, trasy a kabeláž) |  | kpl | 1 |  | 0 |  | 0 | 0
196 |  |  | Demontáž a opětovná montáž svítidel pro možnost protažení trubek nad pevným podhledem (objekt 070) |  | kpl | 1 |  | 0 |  | 0 | 0
197 |  |  | Úpravy ve stávajících datových rozvaděčích, popis nových vývodů, vyvázání kabeláže popis kabeláže apod. |  | kpl | 3 |  | 0 |  | 0 | 0
198 |  |  | Úpravy ve stávajících NN rozvaděčích, vč, doplnění svorek, propojovacích vodičů, apod. |  | kpl | 9 |  | 0 |  | 0 | 0
Ostatní náklady
199 |  |  | Úklidové práce po instalaci a ekologická likvidace vzniklého odpadu včetně přebytečné zeminy |  | kpl | 1 |  | 0 |  | 0 | 0
200 |  |  | Stavební přípomoce, průrazy, zapravení aj. |  | kpl | 1 |  | 0 |  | 0 | 0
201 |  |  | Zámečnické práce blíže nespecifikované |  | hod | 60 |  | 0 |  | 0 | 0
202 |  |  | Koordinace s ostatními profesemi |  | kpl | 1 |  | 0 |  | 0 | 0
203 |  |  | Inženýrská činnost a technická podpora (KD aj.) |  | hod | 32 |  | 0 |  | 0 | 0
204 |  |  | Výrobní a dílenská dokumentace |  | kpl | 1 |  | 0 |  | 0 | 0
205 |  |  | Dell Precision 3450 SFF s certifikací ISV. 8jádrový procesor Intel Core i7-10700 (2.9GHz, TB 4.8GHz, HyperThreading), 16GB operační paměti DDR4, disk 512GB SSD M.2 PCIe, mechanika DVD±RW, grafická karta NVIDIA Quadro P620 2GB GDDR5, GLAN, USB (4x 2.0, 3x 3.0/3.1/3.2 Gen 1, 2x 3.1/3.2 Gen 2 a 1x Type-C 3.1/3.2 Gen 2x2), 2x DisplayPort, 4x miniDisplayPort, sériový port, klávesnice a myš, Windows 10 Pro, Monitor – úhlopříčka 24" / Rozlišení 1920 x 1080 (FullHD) / Poměr stran 16:9 / Nedotykový / IPS / PLS / Matný / Odezva 5 ms / Obnovovací frekvence 60 Hz / Jas 250 cd/m2 / Rozhraní USB / DisplayPort, D-Sub (VGA), HDMI / Vybavení: VESA / Rozměry (Š x V x H): 537 x 356.1 x 166 mm / 3.26 Kg / Černá / Servis 3 roky NBD |  | kpl | 3 |  | 0 |  | 0 | 0
206 |  |  | Monitor – úhlopříčka 24" Full HD 1920 × 1080, IPS, 16:9, 5 ms, 60Hz, 250 cd/m2, kontrast 1000:1, DisplayPort 1.2, HDMI 1.4, VGA, nastavitelná výška, pivot, VESA/ Servis 3 roky NBD |  | kpl | 6 |  | 0 |  | 0 | 0
207 |  |  | SBI nastavení přístupových práv PZTS, umístění symbolů PZTS, zavedení okruhů, konfigurace okruhů PZTS, oživení okruhů PZTS, závěrečné testy PZTS, Koordinace s realizátorem části PZTS, SBI Slave instalace a úvodní konfigurace, včetně certifikátů, SBI vytvoření a úprava podkladů, aj. |  | kpl | 1 |  | 0 |  | 0 | 0
208 |  |  | SBI oživení okruhů CCTV, závěrečný test CCTV, umístění symbolů CCTV, nastavení operátorských práv CCTV, oživení okruhů CCTV, závěrečné testy CCTV, Koordinace s realizátorem části CCTV, Zavedení a konfigurace okruhů do SBI Master, SBI VP, nastavení replikací, včetně certifikátů, Oživení okruhů v SBI Master, nastavení práv operátorů, nastavení kamerových matic, SBI vytvoření a úprava podkladů, aj. |  | kpl | 1 |  | 0 |  | 0 | 0
209 |  |  | Konfigurace operátorského pracoviště (RT, Prostory, Návštěvy) |  | kpl | 1 |  | 0 |  | 0 | 0
210 |  |  | Školení operátorů |  | kpl | 1 |  | 0 |  | 0 | 0
211 |  |  | Geodetické zaměření instalované kabeláže PZTS pro zanesení dat do systému Gramis (papírová i digitální forma předání 3x) v celkové délce vedení cca 140m |  | kpl | 1 |  | 0 |  | 0 | 0
212 |  |  | Konfigurační tabulky, podklady pro impletaci do grafické nadstavby, předávací dokumentace |  | kpl | 1 |  | 0 |  | 0 | 0
213 |  |  | Projektová dokumentace skutečného provedení stavby PZTS + ACS - OBIA |  | kpl | 1 |  | 0 |  | 0 | 0
214 |  |  | Projektová dokumentace skutečného provedení stavby LAN - OIT |  | kpl | 1 |  | 0 |  | 0 | 0
CELKEM: | [10 empty] | 0
DODAVATEL VYPLNÍ POUZE ŠEDIVÉ BUŃKY
Uchazeč si je plně vědom, že kontrola výkazu výměr je součástí zadávacích podmínek. Všechna zařízení, systémy a konstrukce budou oceňovány a dodávány plně funkční, tj. včetně všech komponentů, upevňovacích prvků, podpor a prostupů atd. Ceny obsahují náklady na přesun hmot a případný odvoz sutě, pokud není v zadávacích podmínkách uvedeno jinak.