## DEDIBABY SKR
ROZŠÍŘENÍ ROZVODŮ SKR PRO IP TELEFONII - ČEPRO DĚDIBABY
POLOŽKY ROZPOČTU |  |  |  |  | MATERIÁL |  | INSTALACE |  | CENA CELKEM
Pol. | Číslo | Obchodní název | MJ | Počet | Cena/MJ | Celkem | Cena/MJ | Celkem | Celkem
Žlaby PVC, Mars a příslušeství
1 |  | Žlab LHD 60x40 PVC 2 m | m | 4 |  | 0 |  | 0 | 0
2 |  | Žlab LHD 20x20 PVC 2m | m | 4 |  | 0 |  | 0 | 0
3 |  | Demontáž a opětovná montáž zdvojené podlahy | m2 | 4 |  | 0 |  | 0 | 0
Kabely
4 |  | Kabel UTP 4páry kat. 5E, PVC | m | 79 |  | 0 |  | 0 | 0
5 |  | Kabel sdělovací SYKFY 10x2x0,5 | m | 12 |  | 0 |  | 0 | 0
6 |  | Kabel sdělovací TCEPKPFLE 5x4x0,6 s instalací do stávající chráničky v zemi (protažení) | m | 35 |  | 0 |  | 0 | 0
Vodiče a kabely silové
7 |  | Vodič CYA 4 zelenožlutý | m | 6 |  | 0 |  | 0 | 0
Krone
8 |  | Rozvodný box plastový pro 3 svorkovnice typu Krone včetně držáku a zámku. Možná instalace i do zdi.(š x v x h - 140mm x 170mm x 75mm) | ks | 2 |  | 0 |  | 0 | 0
9 |  | Rámeček zvyšovací pro BOX30 pro možnost instalace bleskojistek do svorkovnic | ks | 1 |  | 0 |  | 0 | 0
10 |  | Svorkovnice rozpojovací typu KRONE pro 10 párů | ks | 2 |  | 0 |  | 0 | 0
11 |  | Zemnící lišta pro svorkorkovnice typu Krone určená k nasazení bleskojistek BLK1P | ks | 1 |  | 0 |  | 0 | 0
12 |  | Bleskojistka BLK1P pro jeden pár určená pro svorkovnice typu Krone, použitelná společně se zemnící lištou ZLK | ks | 4 |  | 0 |  | 0 | 0
Zásuvky
13 |  | Zásuvka neosázená pro 2xRJ45 vč. Rámečku | ks | 1 |  | 0 |  | 0 | 0
14 |  | Phoenix Contact - Propojovací panel, RJ45, montáž na nosné lišty, IP20, 1 zásuvné místo, přípojka IDC | ks | 6 |  | 0 |  | 0 | 0
15 |  | Ochrana proti přepětí 6x230V, 3m, včetně vaničky 19" | ks | 9 |  | 0 |  | 0 | 0
Krabice
16 |  | Krabice pro datovu zásuvku na omítku bílá | ks | 1 |  | 0 |  | 0 | 0
Propojovací kabely metalické
17 |  | Kabel propojovací UTP kat.5E, RJ45/RJ45 1m, šedý kabel/žluté koncovky | ks | 6 |  | 0 |  | 0 | 0
18 |  | Kabel propojovací UTP kat.5E, RJ45/RJ45 1m, žlutý kabel/žluté koncovny | ks | 1 |  | 0 |  | 0 | 0
19 |  | Kabel propojovací UTP kat.5E, RJ45/RJ45 2m, šedý kabel/žluté koncovky | ks | 6 |  | 0 |  | 0 | 0
20 |  | Kabel propojovací UTP kat.5E, RJ45/RJ45 2m, žlutý kabel/žluté koncovny | ks | 1 |  | 0 |  | 0 | 0
Konektory, spojky, krytky, keystone, inserty
21 |  | Modul nestíněný "keystone" 1xRJ45, kat.5E | ks | 10 |  | 0 |  | 0 | 0
Rozvodné panely
22 |  | Panel rozvodný 19", 16xRJ45 UTP, kat.5E | ks | 1 |  | 0 |  | 0 | 0
Panely plné, vyvazovací, police přístrojové
23 |  | Police přístrojová 1U, hl.400mm šedá | ks | 2 |  | 0 |  | 0 | 0
24 |  | Panel vyvazovací 1U/125 šedý | ks | 1 |  | 0 |  | 0 | 0
Datové rozvaděče
25 |  | Datový rozv.18U hl.400mm nástěnný | m | 1 |  | 0 |  | 0 | 0
Trubky Monoflex, Kopex, Novotub, HDPE a příslušenství
26 |  | Trubka Monoflex 1525 | m | 18 |  | 0 |  | 0 | 0
27 |  | Trubka ohebná HFXS 25, odolná proti UV | m | 3 |  | 0 |  | 0 | 0
28 |  | Trubka korugovaná PVC d 50mm Kopoflex | m | 22 |  | 0 |  | 0 | 0
Příchytky, stahovací pásky,
29 |  | Příchytka trubky 25 UV | ks | 5 |  | 0 |  | 0 | 0
30 |  | Stahovací páska 4,8x200mm Weidmüller | ks | 30 |  | 0 |  | 0 | 0
31 |  | Stahovací páska 4,8x360mm Weidmüller | ks | 30 |  | 0 |  | 0 | 0
Tmely, ostatní
32 |  | Tmel akrylátový bílý | ks | 1 |  | 0 |  | 0 | 0
33 |  | Sádra bílá | kg | 5 |  | 0 |  | 0 | 0
34 |  | Směs omítková Cemix 7 | kg | 5 |  | 0 |  | 0 | 0
35 |  | Tmel protipožární CP 611A | ks | 1 |  | 0 |  | 0 | 0
36 |  | Páska izolační | ks | 2 |  | 0 |  | 0 | 0
Průrazy, ucpávky
37 |  | Provedení průrazu vč.zapravení do L=60cm | ks | 1 |  | 0 |  | 0 | 0
38 |  | Provedení protipožární ucpávky | ks | 1 |  | 0 |  | 0 | 0
Výkopy, zaměření a vytičení tras
39 |  | Geodetické zaměření instalované telefonní kabeláže vč zanesení do SW Gramis | m | 35 |  | 0 |  | 0 | 0
40 |  | Vytýčení trasy | m | 20 |  | 0 |  | 0 | 0
41 |  | Výkop-volný terén,stroj / ručně š 50 cm, hl 70 cm, v hornině tř 3 vč. přemístění horniny | m | 20 |  | 0 |  | 0 | 0
42 |  | Lože kabelů z písku nebo štěrkopísku tl 10 cm nad kabel, bez zakrytí, šířky lože do 65 cm | m | 20 |  | 0 |  | 0 | 0
43 |  | Krytí kabelů výstražnou fólií šířky 25 cm | m | 20 |  | 0 |  | 0 | 0
44 |  | Zásyp rýh ručně šířky 50 cm, hloubky 70 cm, z horniny třídy 3 se zhutněním | m | 20 |  | 0 |  | 0 | 0
45 |  | Zatravnění včetně zalití vodou na rovině | m2 | 10 |  | 0 |  | 0 | 0
46 |  | Provizorní úprava terénu se zhutněním, v hornině tř 3 | m2 | 10 |  | 0 |  | 0 | 0
47 |  | Přidružený materiál zemních prací | kpl | 1 |  | 0 |  | 0 | 0
48 |  | Zednické výpomoci (zapažení, zábrana apod.) | kpl | 1 |  | 0 |  | 0 | 0
Měření
49 |  | Zapojení 1 páru tel.kabelu na svorkovnici | kpl | 31 |  | 0 |  | 0 | 0
50 |  | Měření metalické linky UTP vč.certif.protokolu | ks | 2 |  | 0 |  | 0 | 0
Ostatní výkony
51 |  | Demontáž datového rozvaděče 9U včetně příslušenství, opětovná montáž aktivního prvku a UPS 300VA včetně oživení | kpl | 1 |  | 0 |  | 0 | 0
52 |  | Přizemnění svorkovnice KRONE | kpl | 1 |  | 0 |  | 0 | 0
Vedlejší rozpočtové náklady
53 |  | PPV-(Podíl přidružených výkonů) pro realizaci (3% z celku) | kpl | 1 |  | 0 | 0 | 0 | 0
54 |  | Úklidové práce po instalaci a ekologická likvidace vzniklého odpadu | kpl | 1 |  | 0 |  | 0 | 0
55 |  | Podružný a režijní materiál včetně výkonů (3% z materiálu) | kpl | 1 |  | 0 | 0 | 0 | 0
56 |  | Stavební přípomoce, průrazy, zapravení aj. (0,5% z instalace) | kpl | 1 |  | 0 | 0 | 0 | 0
57 |  | Zařízení staveniště (1% z celku) | kpl | 1 |  | 0 | 0 | 0 | 0
58 |  | Doprava dodávek a mimostaveništní doprava | kpl | 1 |  | 0 |  | 0 | 0
59 |  | Inženýrská činnost a technická podpora (KD aj.) | hod | 2 |  | 0 |  | 0 | 0
60 |  | Autorský dozor projektanta | hod | 2 |  | 0 |  | 0 | 0
61 |  | Projektová dokumentace pro provedení stavby | kpl | 1 |  | 0 |  | 0 | 0
62 |  | Projektová dokumentace skutečného provedení | kpl | 1 |  | 0 |  | 0 | 0
CENA CELKEM BEZ DPH | [8 empty] | 0