## PRAHA SKR
ROZŠÍŘENÍ ROZVODŮ SKR PRO IP TELEFONII - ČEPRO PRAHA
POLOŽKY ROZPOČTU |  |  |  |  | MATERIÁL |  | INSTALACE |  | CENA CELKEM
Pol. | Číslo | Obchodní název | MJ | Počet | Cena/MJ | Celkem | Cena/MJ | Celkem | Celkem
Žlaby PVC, Mars a příslušeství
1 |  | Žlab LHD 40x20 PVC 2 m | m | 4 |  | 0 |  | 0 | 0
2 |  | Žlab LHD 15x20 PVC 2m | m | 16 |  | 0 |  | 0 | 0
3 |  | Žlab LHD 40x40 PVC 2 m | m | 12 |  | 0 |  | 0 | 0
4 |  | Žlab LHD 60x40 PVC 2m | m | 8 |  | 0 |  | 0 | 0
5 |  | Přechodový kabelový můstek 15 x 150 cm (kabelová přechodová lišta plastická vysoce přilnavá a ohebná) | ks | 1 |  | 0 |  | 0 | 0
6 |  | Odvíkování a zavíkování stáv.tras | m | 10 |  | 0 |  | 0 | 0
Kabely
7 |  | Kabel UTP 4páry kat. 5E, PVC | m | 1360 |  | 0 |  | 0 | 0
Vodiče a kabely silové
8 |  | Kabel CYKY-J 3x2,5 (C) | m | 30 |  | 0 |  | 0 | 0
Rozvodné panely
9 |  | Panel rozvodný 19", 24xRJ45, UTP, kat.5E, černý | ks | 1 |  | 0 |  | 0 | 0
Rámečky
10 |  | Rámeček jednonásobný bílý Tango | ks | 9 |  | 0 |  | 0 | 0
Zásuvky
11 |  | Zásuvka datová neosázená bílá Tango | ks | 9 |  | 0 |  | 0 | 0
12 |  | Nosná maska 2xRJ45 pro datovou zásuvku Tango | ks | 5 |  | 0 |  | 0 | 0
13 |  | Nosná maska 1xRJ45 pro datovou zásuvku Tango | ks | 4 |  | 0 |  | 0 | 0
14 |  | Přípojné místo - modul BTCZ 003, do desky stolu, 3x elektrická zásuvka, 2x data, VGA | ks | 1 |  | 0 |  | 0 | 0
15 |  | Zásuvka 16A/250V dvoj.s natočenou dutinou bílá Tango | ks | 3 |  | 0 |  | 0 | 0
16 |  | Ochrana proti přepětí 6x230V, 3m, včetně vaničky 19" | ks | 4 |  | 0 |  | 0 | 0
Krabice
17 |  | Krabice KP64/LD do sádrokartonu | ks | 4 |  | 0 |  | 0 | 0
18 |  | Krabice panelová LK 80x28 T pod zásuvku bílá Tango | ks | 9 |  | 0 |  | 0 | 0
19 |  | Krabice panelová LK 80x28 2ZT pod dvojzásuvku Tango, bílá | ks | 2 |  | 0 |  | 0 | 0
Propojovací kabely metalické
20 |  | Kabel propojovací UTP kat.5E, RJ45/RJ45 1m (barevně odlišené dle požadavku zadavetele) | ks | 50 |  | 0 |  | 0 | 0
21 |  | Kabel propojovací UTP kat.5E, RJ45/RJ45 2m (barevně odlišené dle požadavku zadavetele) | ks | 150 |  | 0 |  | 0 | 0
22 |  | Kabel propojovací UTP kat.5E, RJ45/RJ45 3m (barevně odlišené dle požadavku zadavetele) | ks | 100 |  | 0 |  | 0 | 0
Konektory, spojky, krytky, keystone, inserty
23 |  | Modul nestíněný "keystone" 1xRJ45, kat.5E | ks | 26 |  | 0 |  | 0 | 0
24 |  | Konektor modulární RJ45 na drát, 8pozic, včetně krytky | ks | 6 |  | 0 |  | 0 | 0
Panely plné, vyvazovací, police přístrojové
25 |  | Police přístrojová 1U, hl.400mm šedá | ks | 4 |  | 0 |  | 0 | 0
26 |  | Panel vyvazovací 1U/125 šedý | ks | 4 |  | 0 |  | 0 | 0
Trubky Monoflex, Kopex, Novotub, HDPE a příslušenství
27 |  | Trubka Monoflex 1525 | m | 12 |  | 0 |  | 0 | 0
Příchytky, stahovací pásky,
28 |  | Příchytka CH-8 hmoždinková pro stah. pásek š. 10mm | ks | 150 |  | 0 |  | 0 | 0
29 |  | Stahovací páska 4,8x200mm Weidmüller | ks | 150 |  | 0 |  | 0 | 0
30 |  | Stahovací páska 4,8x360mm Weidmüller | ks | 50 |  | 0 |  | 0 | 0
Přepěťové ochrany, jističe, rozvodnice, oka
31 |  | Jistič 1p 16A/C LPN | ks | 2 |  | 0 |  | 0 | 0
Tmely, ostatní
32 |  | Tmel silikonový bílý | ks | 1 |  | 0 |  | 0 | 0
33 |  | Tmel akrylátový bílý | ks | 1 |  | 0 |  | 0 | 0
34 |  | Sádra bílá | kg | 5 |  | 0 |  | 0 | 0
35 |  | Směs omítková Cemix 7 | kg | 5 |  | 0 |  | 0 | 0
36 |  | Páska izolační | ks | 3 |  | 0 |  | 0 | 0
Průrazy, ucpávky
37 |  | Provedení průrazu vč.zapravení do L=60cm | ks | 4 |  | 0 |  | 0 | 0
38 |  | Provedení revizních otvorů v SDK pro protažení kabeláže v trase cca 3m, včetně zapracení a malby | kpl | 1 |  | 0 |  | 0 | 0
Měření
39 |  | Měření metalické linky UTP vč.certif.protokolu | ks | 32 |  | 0 |  | 0 | 0
40 |  | Výchozí revize nn - rozšíření | kpl | 1 |  | 0 |  | 0 | 0
Ostatní výkony
41 |  | Úpravy ve stávajícím datovém rozvaděči | kpl | 1 |  | 0 |  | 0 | 0
42 |  | Demontáž stávajících patchkabelů telefonních linek v datovém rozvaděči (cca 200ks) | kpl | 1 |  | 0 |  | 0 | 0
43 |  | Odvíkování parapetního obložení v trase vedení kabelů | m | 100 |  | 0 |  | 0 | 0
44 |  | Demontáž a opětovné osazení minerálních kazet rozebíratelného podhledu v trase kabelů | m2 | 90 |  | 0 |  | 0 | 0
Vedlejší rozpočtové náklady
45 |  | PPV-(Podíl přidružených výkonů) pro realizaci (3% z celku) | kpl | 1 |  | 0 | 0 | 0 | 0
46 |  | Úklidové práce po instalaci a ekologická likvidace vzniklého odpadu | kpl | 1 |  | 0 |  | 0 | 0
47 |  | Podružný a režijní materiál včetně výkonů (3% z materiálu) | kpl | 1 |  | 0 | 0 | 0 | 0
48 |  | Stavební přípomoce, průrazy, zapravení aj. (0,5% z instalace) | kpl | 1 |  | 0 | 0 | 0 | 0
49 |  | Zařízení staveniště (1% z celku) | kpl | 1 |  | 0 | 0 | 0 | 0
50 |  | Doprava dodávek a mimostaveništní doprava | kpl | 1 |  | 0 |  | 0 | 0
51 |  | Inženýrská činnost a technická podpora (KD aj.) | hod | 4 |  | 0 |  | 0 | 0
52 |  | Autorský dozor projektanta | hod | 4 |  | 0 |  | 0 | 0
53 |  | Projektová dokumentace pro provedení stavby | kpl | 1 |  | 0 |  | 0 | 0
54 |  | Projektová dokumentace skutečného provedení | kpl | 1 |  | 0 |  | 0 | 0
CENA CELKEM BEZ DPH | [8 empty] | 0