## Titulní strana
SCHVÁLENÝ DOKUMENT
Revize/Rev. | Datum/Date | Předmět revize/Revision Subject |  |  |  | Vypracoval/Designed by
Investor/Client |  | ČEPRO, a. s.
Objednatel/Customer
Název akce/Project |  | ČS EuroOil Mstětice
Zak. číslo/Project No. |  | 18082 | Datum/Date | 01/2019 | Č. obj./Cust. No.
Místo stavby/Location |  | Mstětice
Stupeň PD/PD Stage |  | Dokumentace pro vydání společného územního rozhodnutí a stavebního povolení
Vypracoval/Designed by |  | Rudolfová Michaela |  | 21.01.2019 | Projektová org. / Project Company
Kontroloval/Checked by |  | Pazdera Michal |  | 21.01.2019
PIK s. r. o.
Schválil/Approved by |  | Jan Šimanský |  |  | Na Hrázi 781/15, 750 02 Přerov
Czech Republic
HIP/Manager |  | Pazdera Michal |  |  | Tel: +420 581 288 111
Web: www.pik.cz
Část/Part |  | D. Dokumentace objektů a technických a technologických zařízení
Podčást/Subsection |  | D1. Dokumentace stavebního nebo inženýrského objektu
SO/PS_CO/PU |  | SO08 Demolice a demontáže
Profesní díl/Professions
Prof. část/ Prof. Part
Název/Title
Specifikace
Číslo kopie/Copy No. |  | Archivní č. /Archival No. |  |  |  |  | Číslo revize/Rev. No.
|  | 18082-DSP-D-D1-SO08-201 |  |  |  |  | 0
Tento dokument je majetkem společnosti PIK s. r. o. Nesmí být použit a kopírován třetí osobou nebo jí předán, či jinak s ním nakládáno bez výslovného písemného souhlasu odpovědného zástupce společnosti. This document is property of PIK s. r. o. It is strictly prohibited to use, copy or hand over to anythird party orother wise dispose without explicit written permission of company commission agent.

## Elektro část
Investor/Client |  | ČEPRO, a. s. |  |  | Část/Part |  | D. Dokumentace objektů a technických a technologických zařízení
Objednatel/Customer |  |  |  |  | Podčást/Subsection |  | D1. Dokumentace stavebního nebo inženýrského objektu
Název akce/Project |  | ČS EuroOil Mstětice |  |  | SO / PS_CO/PU |  | SO08 Demolice a demontáže
Zak. číslo/Project No. |  | 18082 |  |  | Prof. Díl/Professions
Stupeň PD/PD Stage |  | Dokumentace pro vydání společného územního rozhodnutí a stavebního povolení |  |  | Prof. část/ Prof. Part
P.Č. | Kód položky | Popis | MJ | Množství |  | Dodávka jednotková | Montáž jednotková | Cena jednotková | Dodávka celkem | Montáž celkem | Cena celkem | Hmotnost jednotková | Hmotnost celkem
1 | 2 | 3 | 4 | 5 |  | 6 | 7 | 8 | 9 | 10 | 11 | 12 | 13
|  | Celkem |  |  |  | 11: #REF!
| 3 | Demontážní práce |  |  |  | 11: 0
3.1 |  | Demontáž přípojkové skříně s elektroměrovým rozvaděčem | set | 1 |  | 0 | 0 | 0 | 0 | 0 | 0
|  | Demontáž kabeláže, osvětlovacích těles , přístrojů, rozvaděčů a zařízení v kiosku | set | 1 |  | 0 | 0 | 0 | 0 | 0 | 0
|  | Demontáž svitidel v podhledu přestřešení vč. elektroinstalace | set | 1 |  | 0 | 0 | 0 | 0 | 0 | 0
|  | Demontáž zařízení MaR - ULTRA STAR + MC + PC+ pokladna včetně vnitřní kabeláže | set | 1 |  | 0 | 0 | 0 | 0 | 0 | 0
|  | Uskladnění vybraných komponentů a zařízení | set | 1 |  | 0 | 0 | 0 | 0 | 0 | 0
|  | Ekologická likvidace elektro materiálu | set | 1 |  | 0 | 0 | 0 | 0 | 0 | 0
|  | Demontáž sond měření hladin a sond pro indikaci netěsností řeší PS01-01 | set | 1 |  | 0 | 0 | 0 | 0 | 0 | 0
| 7 | Přirážky |  |  |  | 11: 0
7.1 |  | Doprava k uskladnění vybraných komponentů a zařízení | set | 1 |  | 0 | 0 | 0 | 0 | 0 | 0
7.3 |  | Podíl přidružených výkonů demontážních prací | set | 1 |  | 0 | 0 | 0 | 0 | 0 | 0
7.8 |  | Zařízení staveniště | set | 1 |  | 0 | 0 | 0 | 0 | 0 | 0
7.9 |  | Provozní vlivy | set | 1 |  | 0 | 0 | 0 | 0 | 0 | 0

## Strojní část
Investor/Client |  | ČEPRO, a. s. |  |  | Část/Part |  | D. Dokumentace objektů a technických a technologických zařízení
Objednatel/Customer |  |  |  |  | Podčást/Subsection |  | D2. Dokumentace technických a technologických zařízení
Název akce/Project |  | ČS EuroOil Mstětice |  |  | SO / PS_CO/PU |  | PS01 Čerpací stanice PHM
Zak. číslo/Project No. |  | 18082 |  |  | Prof. Díl/Professions |  | 01. Strojně technologická část
Stupeň PD/PD Stage |  | Dokumentace pro vydání společného územního rozhodnutí a stavebního povolení |  |  | Prof. část/ Prof. Part
P.Č. | Kód položky | Popis | Množství | MJ | Množství celkem | Dodávka jednotková | Montáž jednotková | Cena jednotková | Dodávka celkem | Montáž celkem | Cena celkem | Hmotnost jednotková | Hmotnost celkem
1 | 2 | 3 | 4 | 5 | 6 | 7 | 8 | 9 | 10 | 11 | 12 | 13 | 14
|  | Celkem | [8 empty] | 0
| 1 | Demontáže | [8 empty] | 0
1.1 |  | Demontáž podzemní ocelové dvouplášťové nádrže 5 m3 | 1.5 | t
1.2 |  | Demontáž nadzemní ocelové dvouplášťové nádrže 50 m3 včetně OK nádrže a ocelových šachet nádrží ( dómů ) s poklopy | 11 | t
Demontáž potrubních rozvodů:
1.3 |  | - stáčecí - jednoplášťové DN80, mat. ocel | 25 | m
1.4 |  | - sací - dvouplášťové DN50/DN80, mat. ocel | 200 | m
1.5 |  | - vracení par a odvětrání DN50, mat. ocel | 30 | m
1.6 |  | Demontáž armatur v šachtách nádrží - protiexplozívní pojistky, koncová šroubení, sonda limitní | 1 | sada
1.7 |  | Demontáž výdejního stojanu | 2 | ks
1.8 |  | Demontáž šachty výdejního stojanu | 2 | ks
1.9 |  | Demontáž sondy kontin. měření hladiny v nádrži | 3 | ks
1.10 |  | Demontáž senzorů indikace netěsnosti nádrže | 2 | ks
1.11 |  | Čištění nádrží (H01 - 50m3, H02 - 5 m3) | 1 | sada
1.12 |  | Dekontaminace nádrží vodou s přísadou detergentu (H01 - 50m3, H02 - 5 m3) | 1 | sada
1.13 |  | Dekontaminace potrubních rozvodů s přísadou detergentu | 1 | sada
1.14 |  | Likvidace nádrží (H01 - 50m3, H02 - 5 m3) | 1 | sada
1.15 |  | Likvidace potrubí a zařízení | 1 | sada

## Stavební část
Investor/Client |  | ČEPRO, a. s. |  |  | Část/Part | D. Dokumentace objektů a technických a technologických zařízení
Objednatel/Customer |  |  |  |  | Podčást/Subsection | D1. Dokumentace stavebního nebo inženýrského objektu
Název akce/Project |  | ČS EuroOil Mstětice |  |  | SO / PS_CO/PU | SO08 Demolice a demontáže
Zak. číslo/Project No. |  | 18082 |  |  | Prof. Díl/Professions
Stupeň PD/PD Stage |  | Dokumentace pro vydání společného územního rozhodnutí a stavebního povolení |  |  | Prof. část/ Prof. Part
P. č. | Kód položky | Specifikace | Množství | MJ | Cena celkem |  | Hmotnost |  | Poznámka
[5 empty] | Jednotková | Celková | Jednotková | Celková
1 | 2 | 3 | 4 | 5 | 6 | 7 | 8 | 9 | 10
Celkem
| 1 | Demontáž
| 1.1 | Demontáž stávajícího kiosku | 1 | ks
| 1.2 | Demontáž stávajícího kontejneru | 1 | ks
| 2 | Demolice
| 2.1 | Demolice obetonování havarijní nádrže - beton | 2 | m3
| 2.2 | Demolice základu uskladňovací nádrže - beton | 7.4 | m3
| 2.3 | * předpokládaná výztuž Rø14, Rø10 | 0.05 | t
| 2.4. | Demolice betonového základu cenového totemu | 2 | m3
| 2.5 | * předpokládaná výztuž Rø6, Rø8 | 0.03 | t
| 3 | Demolice ploch
| 3.1 | Demolice stávajících betonových obrubníků | 73.2 | m
| 3.2 | Odfrézování asfaltové obrusné vrstvy, předpokládaná tl. 40 mm ( 170 m2) | 6.8 | m3
| 3.3 | Odfrézování asfaltové ložné vrstvy, předpokládaná tl. 80 mm ( 170 m2) | 13.6 | m3
| 3.4 | Demolice podkladní asfaltové vrstvy, předpokládaná tl. 80 mm ( 170 m2) | 13.6 | m3
| 3.5 | Demolice chodníků a refyží z betonové dlažby, předpokládaná tl. 80 mm ( 15,9 m2) | 1.3 | m3
| 3.6 | Odtěžení vrstev drceného kameniva, předpokládaná tl. 40 mm ( 15,9 m2) | 0.7 | m3
| 3.7 | Odtěžení vrstev štěrkodrtě, předpokládaná tl. 250 mm ( 15,9 m2) | 4 | m3
| 3.8 | Předpokládaná 2x KARI síť 8/100x8/100 ( 18,6 m2) | 0.29 | t
| 3.9 | Odtěžení kačírku, předpokládaná tl. 50 mm ( 13,6 m2) | 0.7 | m3
| 3.10 | Demolice manipulační plochy z bet. dlažby, předpokládaná tl. 80 mm ( 68,3 m2) | 5.5 | m3
| 3.11 | Odtěžení vrstev drceného kameniva, předpokládaná tl. 40 mm ( 68,3 m2) | 2.75 | m3
| 3.12 | Odtěžení vrstev štěrkodrtě, předpokládaná tl. 250 mm ( 68,3 m2) | 17.1 | m3
| 3.13 | * předpokládaná 2x KARI síť 8/100x8/100 ( 102 m2) | 1.6 | t