## Výkaz výměr Oblast I
Stavební opravy ČS EuroOil Čepro, a.s. Praha
Výkaz Výměr
| Oblast I |  |  |  |  | vyplňujte jen buňky
1. Interier prodejního kiosku
| Zkrácený popis | M.j. | Množ. | Jed.cena Kč | Jed.cena Max | Cena celk. Kč | Kateg.
101 | spára – prasklá vnitřní omítka a povrchově prasklá zděná stěna (vada estetická, ne statická), proškrábnutí spáry na zdravé jádro, očištění povrchu, vlhčení, penetrace, oprava systémovou maltou a začištění 1-10 bm | bm | 1 |  |  | 0 | A | Vyplňte | 1
102 | dtto - nad 10 bm | bm | 1 |  |  | 0 | A | Vyplňte | 1
103 | oprava poškozených vnitřních omítek , mechanícké odstranění poškozených omítek na zdravé jádro, očištění povrchu, vlhčení, penetrace, nová omítka systémovým materiálem, začištění, 1-3 m2 | m2 | 1 |  |  | 0 | B | Vyplňte | 1
104 | dtto od 3-10 m2 | m2 | 1 |  |  | 0 | B | Vyplňte | 1
105 | dtto nad 10 m2 | m2 | 1 |  |  | 0 | B | Vyplňte | 1
106 | Zazdívky otvorů ve zdivu tl. do 30 cm | m3 | 1 |  |  | 0 | B | Vyplňte | 1
107 | Bourání příček z cihel, tvárnic nebo příčkovek | m3 | 1 |  |  | 0 | B | Vyplňte | 1
108 | výměna vnitřních obkladů ('prasklé nebo provrtané obkladačky), opatrné odříznutí špatných obkladaček rozbrušovačkou a jejich odstranění, očištění podkladu, penetrace a nalepení nových obkladaček podobné barvy určené investorem, zaspárování- do 3 m2, cena obkladaček do 350 Kč/m2 | m2 | 1 |  |  | 0 | A | Vyplňte | 1
109 | dtto 3-10m2 | m2 | 1 |  |  | 0 | A | Vyplňte | 1
110 | dtto od 10-50 m2 | m2 | 1 |  |  | 0 | A | Vyplňte | 1
111 | dtto nad 50 m2 | m2 | 1 |  |  | 0 | A | Vyplňte | 1
112 | výměna vnitřních dlažeb (prasklé nebo provrtané dlaždičky), opatrné odříznutí špatných dlaždiček rozbrušovačkou a jejich odstranění, očištění podkladu, penetrace a nalepení nových dlaždiček podobné barvy určené investorem, zaspárování- do 3 m2, cena dlažby do 408 Kč/m2 | m2 | 1 |  |  | 0 | A | Vyplňte | 1
113 | dtto 3-5m2 | m2 | 1 |  |  | 0 | A | Vyplňte | 1
114 | dtto od 5-50 m2 | m2 | 1 |  |  | 0 | A | Vyplňte | 1
115 | dtto nad 50 m2 | m2 | 1 |  |  | 0 | A | Vyplňte | 1
116 | nové nátěry zárubní dveří , opálení nebo odstranění odstranovačem starých nátěrů, přetmelení a nové nátěry - do 5 ks | ks | 1 |  |  | 0 | B | Vyplňte | 1
117 | dtto -nad 5 ks | ks | 1 |  |  | 0 | B | Vyplňte | 1
118 | nové nátěry dveřních křídel, opálení nebo odstranění odstranovačem starých nátěrů, přetmelení a nové nátěry - do 5 ks | ks | 1 |  |  | 0 | B | Vyplňte | 1
119 | dtto- nad 5 ks | ks | 1 |  |  | 0 | B | Vyplňte | 1
120 | nová malba stěn a stropů v prodejní místnosti, vč.oškrábání a opravy podkladu a následného úklidu do 90 m2 | m2 | 1 |  |  | 0 | A | Vyplňte | 1
121 | nová malba stěn a stropů mimo prodejnu, vč.oškrábání a opravy podkladu a následného úklidu do 50 m2 | m2 | 1 |  |  | 0 | B | Vyplňte | 1
122 | dtto od 50 - 100 m2 | m2 | 1 |  |  | 0 | B | Vyplňte | 1
123 | dtto nad 100 m2 | m2 | 1 |  |  | 0 | B | Vyplňte | 1
124 | výměna kazetového sádrokartonového podhledu v prodejně za nový tl. 12,5 mm, s novou parozábranou, s využitím stávajících systémových nosníků - běžný nebo zelený do 90 m2 | m2 | 1 |  |  | 0 | B | Vyplňte | 1
125 | výměna kazetového sádrokartonové podhledu v prodejně za nový tl. 12,5 mm, s novou parozábranou, s využitím stávajících systémových nosníků - červený požárně odolný 30 min, do 90 m2 | m2 | 1 |  |  | 0 | B | Vyplňte | 1
126 | výměna plnoplošného sádrokartonového podhledu za nový, tl.12,5 mm, s novou parozábranou, novým systémovým roštem a novou tepelnou izolací - běžný nebo zelený, do 90 m2 | m2 | 1 |  |  | 0 | B | Vyplňte | 1
127 | výměna plnoplošného sádrokartonového podhledu za nový, tl.12,5 mm, s novou parozábranou, novým systémovým roštem a novou tepelnou izolací - červený požárně odolný 30 min, do 90 m2 | m2 | 1 |  |  | 0 | B | Vyplňte | 1
128 | výměna požárního „kastlíku“ zapuštěného osvětlovacího tělesa v požárně odolném sádrokaronovém podhledu vč.demnotáže a montáže svítidla a přilehlého sádrokartonu, do 10 ks | ks | 1 |  |  | 0 | B | Vyplňte | 1
129 | oprava poškozené omítky tvrdého stropu, plošné odstranění stávající poškozené nebo oddulé omítky na zdravé jádro, očištění podkladu, penetrace , nová systémová omítka vč.začištění - do 5 m2 | m2 | 1 |  |  | 0 | B | Vyplňte | 1
130 | dtto od 5 - 50 m2 | m2 | 1 |  |  | 0 | B | Vyplňte | 1
131 | dtto nad 50 m2 | m2 | 1 |  |  | 0 | B | Vyplňte | 1
132 | výměna plastového okna (výkladce) včetně profilového rámu, odlištování, výměna skel s normovými tepelně technickými parametry, doplnění bezpečnostní okenní folie, nové lištování, demontáž a zpětná montáž vnitřních a venkovních parapetů, případná oprava kování oken - do 8 m2 | m2 | 1 |  |  | 0 | A | Vyplňte | 1
133 | dtto od 8 - 40 m2 | m2 | 1 |  |  | 0 | A | Vyplňte | 1
134 | oprava kování a zamykání dveří 1-3 ks, standart Čepro | ks | 1 |  |  | 0 | A | Vyplňte | 1
135 | výměna vstupních dveří do prodejny za hliníkové, bezpečnostní, prosklenné s bezpečnostní folií, vakuové dvousklo, šírka rámu 70 mm | m2 | 1 |  |  | 0 | A | Vyplňte | 1
136 | výměna umyvadla vč. pákové baterie a sifonu -1-3 ks | ks | 1 |  |  | 0 | B | Vyplňte | 1
137 | výměna WC mísy zvýšené pro invalidy vč.prkénka, splachovače a připojení - 1-2 ks | ks | 1 |  |  | 0 | B | Vyplňte | 1
138 | nátěr radiátorů, odstranění starého nátěru, odmaštění, noý nátěr - do 10 ks | ks | 1 |  |  | 0 | B | Vyplňte | 1
139 | výměna hlavic radiátorů za termostatické - do 10 ks | ks | 1 |  |  | 0 | B | Vyplňte | 1
140 | oprava elektroinstalace – výměna zásuvek a vypínačů na standart investora - do 30 ks včetně revizí | ks | 1 |  |  | 0 | B | Vyplňte | 1
141 | oprava elektroinstalace, vyfrézování drážek, doplnění rozvodů EL nastavením, zapravení kabelů a drážek, do 10 bm | bm | 1 |  |  | 0 | A | Vyplňte | 1
142 | výměna svítidel dle standartu investora - do 10 ks včetně revizí | ks | 1 |  |  | 0 | B | Vyplňte | 1
143 | výměna boileru na WC cca 80 l včetně pojistného ventilu, armatur a potrubí s napojením na stávající vedení a dalších připomocných prací | ks | 1 |  |  | 0 | A | Vyplňte | 1
144 | výměna boileru na WC cca 120 l včetně pojistného ventilu, armatur a potrubí s napojením na stávající vedení a dalších připomocných prací | ks | 1 |  |  | 0 | A | Vyplňte | 1
145 | oprava (výměna) vnitřních parapetů na lamino, do 10 m2 | m2 | 1 |  |  | 0 | B | Vyplňte | 1
146 | oprava nebo výměna vnitřních prahů dveří, do 6 ks | ks | 1 |  |  | 0 | B | Vyplňte | 1
147 | zapojení diodových trubic do stávajících osvětlovacích těles do 8 ks | ks | 1 |  |  | 0 | A | Vyplňte | 1
148 | dtto nad 8 ks | ks | 1 |  |  | 0 | A | Vyplňte | 1
149 | výměna madla vchodových dveří v materiálu nerez | ks | 1 |  |  | 0 | B | Vyplňte | 1
150 | Řemeslné i drobné práce při opravách typu "Příjemno - facelift kiosku" - vystěhování a následné nastěhování vybavení ČS, výpomoce apod. | hod. | 1 |  |  | 0 | A | Vyplňte | 1
2. Exterier prodejního kiosku a ostatních budov
201 | oprava (výměna) venkovních parapetů, demontáž stávajících, osazení nových (poplastovaný plech), oprava fasády, do 15 bm | bm | 1 |  |  | 0 | B | Vyplňte | 1
202 | osazení venkovních mříží, pevné osazení neotvíravých mříží ze žárově zinkovaných profilů s oky cca 2300/200 mm, do 25 m2 | m2 | 1 |  |  | 0 | B | Vyplňte | 1
203 | spára – prasklá venkovní fasádní omítka a povrchově prasklá zděná stěna (vada estetická, ne statická), proškrábnutí spáry na zdravé jádro, očištění povrchu, vlhčení, penetrace, oprava systémovou maltou a začištění, oprava fasády - 1 -5 bm | bm | 1 |  |  | 0 | A | Vyplňte | 1
204 | dtto - od 5 - 10 bm | bm | 1 |  |  | 0 | A | Vyplňte | 1
205 | dtto - nad 10 bm | bm | 1 |  |  | 0 | A | Vyplňte | 1
206 | oprava poškozených venkovních fasádních omítek mechanícké odstranění poškozených omítek na zdravé jádro, očištění povrchu, vlhčení, penetrace, nová omítka systémovým materiálem, začištění, oprava omítky v původní zrnitosti a odstínu - 1-3 m2 | m2 | 1 |  |  | 0 | A | Vyplňte | 1
207 | dtto - 3 - 20 m2 | m2 | 1 |  |  | 0 | A | Vyplňte | 1
208 | dtto - nad 20 m2 | m2 | 1 |  |  | 0 | A | Vyplňte | 1
209 | výměna venkovních soklových obkladů ('prasklé nebo provrtané obkladačky), opatrné odříznutí špatných obkladaček rozbrušovačkou a jejich odstranění, očištění podkladu, penetrace a nalepení nových obkladček podobné barvy určené investorem, zaspárování - do 3 m2, cena obkladaček do 500 Kč/m2 | m2 | 1 |  |  | 0 | A | Vyplňte | 1
210 | dtto - od 3 do 10 m2 | m2 | 1 |  |  | 0 | A | Vyplňte | 1
211 | dtto - nad 10 m2 | m2 | 1 |  |  | 0 | A | Vyplňte | 1
212 | nový nátěr vnějších fasád systémovou fasádní barvou, očištění a odmaštění podkladu, vyspravení poškození fasády systémovou maltou - do 60 m2 | m2 | 1 |  |  | 0 | A | Vyplňte | 1
213 | dtto - nad 60 m2 | m2 | 1 |  |  | 0 |  | Vyplňte | 1
214 | obnova nátěrů atiky (nový nátěr v celém rozsahu), odstranění starého nátěru, odrezení, odmaštění, do 30 m2 | m2 | 1 |  |  | 0 | A | Vyplňte | 1
215 | oprava (výměna) atiky za poplastovaný plech, odstaranění stávající atiky, výměna svislého žebříčku z Jackel profilů za nový, osazení poplastovaného plechu, do 60 m2 | m2 | 1 |  |  | 0 | A | Vyplňte | 1
216 | oprava střešního pláště údržbou a provedením plnoplošného nalepení 2x pásů modifikovaných asfaltových, vč.náběhových klínů a opracování detailů , do 20 m2 | m2 | 1 |  |  | 0 | A | Vyplňte | 1
217 | dtto - od 20 - 50 m2 | m2 | 1 |  |  | 0 | A | Vyplňte | 1
218 | dtto - nad 50 m2 | m2 | 1 |  |  | 0 | A | Vyplňte | 1
219 | oprava střešního pláště údržbou a provedením střešní folie včetně opracování detailů, do 20 m2 | m2 | 1 |  |  | 0 | A | Vyplňte | 1
220 | dtto - od 20 - 50 m2 | m2 | 1 |  |  | 0 | A | Vyplňte | 1
221 | dtto - nad 50 m2 | m2 | 1 |  |  | 0 | A | Vyplňte | 1
222 | oprava (výměna) atikového oplechování a závětrných lišt poplastovaný plech, do 25 m2 | m2 | 1 |  |  | 0 | B | Vyplňte | 1
223 | dtto - nad 25 m2 | m2 | 1 |  |  | 0 | B | Vyplňte | 1
224 | demontáž a nová montáž jímací hromosvodné soustavy vč.svislých svodů včetně revize | bm | 1 |  |  | 0 | B | Vyplňte | 1
225 | oprava (výměna) svislých střešních svodů venkovních za poplastované JS 150 vč.lapače nečistot do 15 bm | bm | 1 |  |  | 0 | A | Vyplňte | 1
226 | oprava (výměna vodorovných dešťových okapů) za poplastované včetně držáků žlabu, do 15 bm. | bm | 1 |  |  | 0 | A | Vyplňte | 1
227 | oprava (plnoplošné zateplení v tl.) obvodového zdiva z bílých lícových cihel cetrifikovaným systémovým zateplovacím systémem s minerální vatou tl. 100 mm vč.všech systémových profilů, lepidel, hmoždinek, tmelů a fasádní úpravy, do 100 m2 | m2 | 1 |  |  | 0 | B | Vyplňte | 1
228 | dtto - nad 100 m2 | m2 | 1 |  |  | 0 | B | Vyplňte | 1
229 | oprava (výměna) venkovních podbití „deštění“ přesahu střešní konstrukce deskami Cetris a tenkovrstvou omítkou nebo obkladem s imitací dřeva (Fundermax), do 20 m2 | m2 | 1 |  |  | 0 | B | Vyplňte | 1
230 | venkovní obklad kiosku suchou provětrávanou fasádou s izolací 100 mm minerální vaty, do 50 m2 | m2 | 1 |  |  | 0 | B | Vyplňte | 1
3. Přestřešení refýže
301 | obnova nátěru sloupů ocelové konstrukce a drobných kovových prvků vč.prvotního umytí a očištění, odrezení a odmaštění, do 20 m2 | m2 | 1 |  |  | 0 | B | Vyplňte | 1
302 | obnova nátěrů atiky (nový nátěr v celém rozsahu), odstranění starého nátěru, odrezení, odmaštění, do 40 m2 | m2 | 1 |  |  | 0 | B | Vyplňte | 1
303 | oprava (výměna) atiky za poplastovaný plech, odstaranění stávající atiky, výměna svislého žebříčku z Jackel profilů za nový, osazení poplastovaného plechu, do 60 m2 | m2 | 1 |  |  | 0 | B | Vyplňte | 1
304 | oprava střešního pláště údržbou a provedením plnoplošného nalepení nalepení 2x pásů modifikovaných asfaltových, vč.náběhových klínů a opracování detailů do 20 m2 | m2 | 1 |  |  | 0 | A | Vyplňte | 1
305 | dtto od 20 -80 m2 | m2 | 1 |  |  | 0 | A | Vyplňte | 1
306 | dtto nad 80 m2 | m2 | 1 |  |  | 0 | A | Vyplňte | 1
307 | oprava střešního pláště údržbou a provedením střešní folie a opracování detailů do 20 m2 | m2 | 1 |  |  | 0 | A | Vyplňte | 1
308 | dtto od 20-80 m2 | m2 | 1 |  |  | 0 | A | Vyplňte | 1
309 | dtto nad 80 m2 | m2 | 1 |  |  | 0 | A | Vyplňte | 1
310 | oprava střešního plechového pláště demontáží vlnitého plechu, osazením a přikotvením poplastovaných vlnitých plechů vč.všech těsních pryžových profilů u detailů, do 90 m2 | m2 | 1 |  |  | 0 | A | Vyplňte | 1
311 | oprava střešního pláště údržbou a provedením střešní folie do 90 m2 | m2 | 1 |  |  | 0 | A | Vyplňte | 1
312 | dtto nad 90 m2 | m2 | 1 |  |  | 0 | A | Vyplňte | 1
313 | oprava (výměna) atikového oplechování a závětrných lišt za poplastovaný plech, do 45 bm | m | 1 |  |  | 0 | A | Vyplňte | 1
314 | demontáž a nová montáž jímací hromosvodné soustavy vč.svislých svodů včetně revize | kpl. | 1 |  |  | 0 | B | Vyplňte | 1
315 | oprava (výměna) svislých střešních svodů JS 150 za poplastové vč.lapače nečistot, do 15 bm | bm | 1 |  |  | 0 | B | Vyplňte | 1
316 | oprava (výměna) stropních svítidel za LED vč.olištování, do 10 ks | ks | 1 |  |  | 0 | A | Vyplňte | 1
4. Manipulační plocha u výdejních stojanů pod přestřešením
401 | oprava poškozené a zvlněné zámkové dlažby 80 mm, rozebrání poškozené části, doplnění podsypu pískem, dodláždění při výměně za nové zámkové dlaždice, přehutnění a zaspárování pískem podle předepsaných postupů - od 1 do 5 m2 | m2 | 1 |  | 2199 | 0 | A | Vyplňte | 1
402 | dtto - od 5 do 10 m2 | m2 | 1 |  | 2149 | 0 | A | Vyplňte | 1
403 | dtto - nad 10 m2 | m2 | 1 |  | 2099 | 0 | A | Vyplňte | 1
404 | oprava a výměna Ekodrenů v plném rozsahu a původním konstrukčním řešení vč.detailů, odebrání části zámkové dlažby podél drénů, odříznutí a odbourání části asfaltové plochy podél drénů (nepoškodit izolaci Ekoten ), demontáž poškozených ekodrénů, osazení nových, provedení detailů izolace proti průniku RL, provedení betonová zápory podél drénů proti brzdným silám, dodláždění zámkové dlažby na manipulační ploše, provedení asfaltobetonového doplnění komunikace vně manipulační plochy podle předepsaných postupů - od 1 do 3 bm. Ekodreny musí splňovat cerifikát dle ČSN EN 1433 pro zátěž d 400 kN. | bm | 1 |  | 12594 | 0 | A | Vyplňte | 1
405 | dtto od 3 do 6 bm | bm | 1 |  | 10794 | 0 | A | Vyplňte | 1
406 | dtto od 6 do 10 bm | bm | 1 |  | 10194 | 0 | A | Vyplňte | 1
407 | dtto od 10 a více | bm | 1 |  | 9899 | 0 | A | Vyplňte | 1
408 | nové konstrukční řešení manipulační plochy se sníženým obrubníkem po obvodu, demontáž zámkové dlažby v manipulační ploše, demontáž ekodrenů po obvodu manipulační plochy, zaříznutí asfaltu podél ekodrenů, demolice pruhu asfaltové plochy (nepoškodit izolaci Ekoten), osazení krátkých Ekodrenů uprostřed plochy a jejich odvodnění do bezodtokové jímky (s využitím části vedení od původních obvodových Ekodrenů), položení obrubníků na ležato po obvodu manipulační plochy tak, aby tvořili cca 50 mm vanu, provedení detailů izolace proti RL, provedení a doplnění asfaltobetonu vně položených obrubníků a provedení drátkobetonové spádované manipulační plochy patřičné pevnosti a proti obroušení podle předepsaných postupů, do 20 m2. Ekodreny musí splňovat cerifikát dle ČSN EN 1433 pro zátěž d 400 kN. | m2 | 1 |  |  | 0 | A | Vyplňte | 1
409 | dtto 20 - 100 m2 | m2 | 1 |  |  | 0 | A | Vyplňte | 1
410 | dtto nad 100 m2 | bm | 1 |  |  | 0 | A | Vyplňte | 1
411 | oprava popř.výměna betonových obrubníků, nebo dlaždic u kiosku, poslední výdejní stopy od kiosku popř.u refýží,nebo ekodrenů - přídlažba, demontáž zámkové dlažby, odříznutí a odstranění asfaltové plochy podél obrubníku na potřebnou hloubku, demontáž obrubníku vč.demolice příslušného betonového lože, provedení nového betonového lože a osazení obrubníku a vodících pásků stejného typu, stykování obrubníků přisazením na sucho a zaříznutím šikmých ploch rozbušovačkou (v žádném případě ne dobetonováním), zpětné doplnění zámkové dlažby a asfaltobetonu podle předepsaných postupů - 1 -5 bm | bm | 1 |  | 949 | 0 | A | Vyplňte | 1
412 | dtto - 5 - 10 bm | bm | 1 |  | 939 | 0 | A | Vyplňte | 1
413 | dtto - 10 - 20 bm | bm | 1 |  | 919 | 0 | A | Vyplňte | 1
414 | dtto - nad 20 bm | bm | 1 |  | 899 | 0 | A | Vyplňte | 1
415 | oprava betonového povrhu refýží odstraněním původního nátěru, odstraněním zkorodované vrstvy betonu, penetrací a provedením systémové stěrky, do 10 m2 | m2 | 1 |  |  | 0 | A | Vyplňte | 1
5. Zpevněné vnitroareálové plochy
501 | oprava výrazných prasklin v asfaltových plochách, které nejsou zborcené, vyfrézování úzké drážky a její zalití modifikovanou živičnou zálivkou, do 10 bm | bm | 1 |  | 859 | 0 | A | Vyplňte | 1
502 | dtto - od 10 - 20 bm | bm | 1 |  | 819 | 0 | A | Vyplňte | 1
503 | dtto - od 20 - 100 bm | bm | 1 |  | 779 | 0 | A | Vyplňte | 1
504 | dtto - nad 100 bm | bm | 1 |  | 759 | 0 | A | Vyplňte | 1
505 | oprava souvislé popraskané nebo zborcené asfaltové plochy vyfrézování živičného krytu tl.40 mm pruhu š. 0,5 m po obvodu opravované části, demolice poškozené části na úroveň podkladních vrstev (pokud nejsou poškozené), hutněný podklad ze štěrkodrtě ŠD tl150 mm, asfaltový beton vrstva podkladní ACP 16 (obalované kamenivo OSK) tl.70 mm, postřik živičný infiltrační s posypem z asfaltu množství 1 kg/m2, postřik živičný spojovací z asfaltu v množství do 0,7 kg/m2, obnovení živičné vrstvy tl. 4 cm asfaltový beton jemnozrnný ACO 8, asfaltový beton vrstva obrusná ACO 11 (ABS) tř.I.,tl.40 mm z nemodifikovaného asfaltu, obnovení živičné vrstvy tl.4 cm asfaltový beton střednězrnný ACO 11+ , do 5 m2 | m2 | 1 |  | 3150 | 0 | A | Vyplňte | 1
506 | dtto - od 5 - 10 m2 | m2 | 1 |  | 2500 | 0 | A | Vyplňte | 1
507 | dtto - od 10 - 50 m2 | m2 | 1 |  | 2000 | 0 | A | Vyplňte | 1
508 | dtto - nad 50 bm | m2 | 1 |  | 1800 | 0 | A | Vyplňte | 1
509 | oprava popř. výměna betonových obrubníků, demontáž zámkové dlažby, odříznutí a odstranění asfaltové plochy podél obrubníku na potřebnou hloubku, demontáž obrubníku vč.demolice příslušného betonového lože, provedení nového betonového lože a osazení obrubníku a vodících pásků stejného typu, stykování obrubníků přisazením na sucho a zaříznutím šikmých ploch rozbušovačkou (v žádném případě ne dobetonováním), zpětné doplnění zámkové dlažby a asfaltobetonu podle předepsaných postupů -1 - 5 bm | bm | 1 |  |  | 0 | A | Vyplňte | 1
510 | dtto - 6 - 20 bm | bm | 1 |  |  | 0 | A | Vyplňte | 1
511 | dtto- více než 20 bm | bm | 1 |  |  | 0 | A | Vyplňte | 1
512 | oprava (výměna) zámkové dlažby komunikace, rozebrání dlažeb, přehutnění podkladu, doplnění hutněného podsypu, kladení zámkové dlažby tl. 80 mm (z části využitím původní demontované, z části nově dodané dlažby) přehutnění a zaspárování pískem , do 10 m2 | m2 | 1 |  |  | 0 | A | Vyplňte | 1
513 | dtto - více než 10 m2 | m2 | 1 |  |  | 0 | A | Vyplňte | 1
514 | oprava (výměna) zámkové dlažby komunikace, rozebrání dlažeb, přehutnění podkladu, doplnění hutněného podsypu, kladení zámkové dlažby tl. 80 mm (pouze nová dlažba) přehutnění a zaspárování pískem , do 10 m2 | m2 | 1 |  |  | 0 | A | Vyplňte | 1
515 | dtto - více než 10 m2 | m2 | 1 |  |  | 0 | A | Vyplňte | 1
516 | oprava (výměna) zámkové dlažby chodníků rozebrání dlažeb, přehutnění podkladu, doplnění hutněného podsypu, kladení zámkové dlažby tl. 60 mm skupiny A (z části využitím původní demontované, z části nově dodané dlažby), přehutnění a zaspárování pískem, do 10 m2 | m2 | 1 |  |  | 0 | A | Vyplňte | 1
517 | dtto - více než 10 m2 | m2 | 1 |  |  | 0 | A | Vyplňte | 1
518 | oprava (výměna) zámkové dlažby chodníků rozebrání dlažeb, přehutnění podkladu, doplnění hutněného podsypu, kladení zámkové dlažby tl. 60 mm skupiny A (pouze nová dlažba) , přehutnění a zaspárování pískem, do 10 m2 | m2 | 1 |  |  | 0 | A | Vyplňte | 1
519 | dtto - více než 10 m2 | m2 | 1 |  |  | 0 | A | Vyplňte | 1
520 | přespádování komunikace nebo chodníku vyfrézování živičného krytu tl.40 mm pruhu š. 0,5 m po obvodu opravované části, demolice poškozené části na úroveň podkladních vrstev (pokud nejsou poškozené), hutněný podklad ze štěrkodrtě ŠD tl150 mm, asfaltový beton vrstva podkladní ACP 16 (obalované kamenivo OSK) tl.70 mm, postřik živičný infiltrační s posypem z asfaltu množství 1 kg/m2, postřik živičný spojovací z asfaltu v množství do 0,7 kg/m2, obnovení živičné vrstvy tl. 4 cm asfaltový beton jemnozrnný ACO 8, asfaltový beton vrstva obrusná ACO 11 (ABS) tř.I.,tl.40 mm z nemodifikovaného asfaltu, obnovení živičné vrstvy tl.4 cm asfaltový beton střednězrnný ACO 11+, do 5 m2 | m2 | 1 |  |  | 0 | A | Vyplňte | 1
521 | dtto - od 5 do 20 m2 | m2 | 1 |  |  | 0 | A | Vyplňte | 1
522 | dtto - nad 20 m2 | m2 | 1 |  |  | 0 | A | Vyplňte | 1
523 | oprava a „přesazení, podbetonování a vyrovnání“ šachetních poklopů, demontáž poklopu, demontáž poškozených kroužků na konusu, osazení nových kroužků, podbetonování obruby poklopu na potřebnou výšku betonem potřebné jakosti, osazení poklopu, | ks | 1 |  |  | 0 | B | Vyplňte | 1
524 | oprava, přesazení popř.výměna uličních vpustí s částí ležaté kanalizece do 2 m délky, demontáž mříže, odbourání a odstranění betonu a zeminy okolo vpusti a ležaté kanalizace, podbetonování a osazení nové vpusti a ležaté kanalizace, obsypání a rovnoměrné hutnění, doplnění povrchu zámkové dlažby nebo živičné krytiny | ks | 1 |  |  | 0 | B | Vyplňte | 1
525 | oprava (výměna) dlažby a vyrovnání „sadových chodníčků a zahradních obrubníků“ pro obsluhu v úložištích, demontáž dlažby a sadových obrubníků, osazení záhonových obrubníků betonových do lože z betonu s boční opěrou, vyrovnání a zhutnění plochy a osazení dlažby sadových chodníků - do 10 m2 | m2 | 1 |  |  | 0 | B | Vyplňte | 1
526 | oprava souvislé popraskané nebo zborcené betonové plochy, odstranění uvolněných částí betonu, penetrace , dobetonování do tlošťky 15 cm třída betonu min. 25/30 včetně konstrukční výztuže do 1 m2 | m2 | 1 |  |  | 0 | B | Vyplňte | 1
527 | dtto - od 1 - 5 m2 | m2 | 1 |  |  | 0 | B | Vyplňte | 1
528 | dtto - nad 5 m2 | m2 | 1 |  |  | 0 | B | Vyplňte | 1
6. Rámová myčka, ruční mytí
601 | výměna vnitřních obkladů ('prasklé nebo provrtané obkladačky), podložení a vynesení technologických zejména elektrorozvodů, opatrné odříznutí špatných obkladaček rozbrušovačkou a jejich odstranění, očištění podkladu, penetrace a nalepení nových obkladček podobné barvy určené investorem, zaspárování - do 3 m2, cena obkladaček do 500 Kč/m2 | m2 | 1 |  |  | 0 | A | Vyplňte | 1
602 | výměna vnitřních obkladů ('prasklé nebo provrtané obkladačky),podložení a vynesení technologických zejména elektrorozvodů, plošné odstranění obkladů na zdarvé jádro, očištění podkladu, penetrace a vyrovnání podkladu, nalepení a vyspárování obkladů- nad 3 m2, cena obkladaček do 500 Kč/m2 | m2 | 1 |  |  | 0 | A | Vyplňte | 1
603 | výměna vnitřních dlažeb (prasklé nebo provrtané dlaždičky), demontáž příslušné části pásových mříží, opatrné odříznutí špatných dlaždiček rozbrušovačkou a jejich odstranění, očištění podkladu, penetrace a nalepení nových dlaždiček podobné barvy určené investorem, zaspárování - do 3 m2, cena dlaždiček do 700 Kč/m2 | m2 | 1 |  |  | 0 | A | Vyplňte | 1
604 | výměna vnitřních dlažeb (prasklé nebo provrtané dlaždičky), demontáž příslušné části pásových mříží, plošné odstranění dlažby na zdarvé jádro, očištění podkladu, penetrace a vyrovnání podkladu, nalepení a vyspárování dlažby - nad 3 m2, cena dlaždiček do 700 Kč/m2 | m2 | 1 |  |  | 0 | B | Vyplňte | 1
605 | výměna poškozených ekodrainů vč. nezbytného rozsahu demolic a znovuprovedení dlažeb a betonové mazaniny, do 15 bm | bm | 1 |  |  | 0 | B | Vyplňte | 1
606 | výměna polykarbonátových desek opláštění ručního mytí , do 50 m2 | m2 | 1 |  |  | 0 | B | Vyplňte | 1
607 | odrezení, ošetření a nátěry kovových a ocelových konstrukcí, do 15 m2 | m2 | 1 |  |  | 0 | B | Vyplňte | 1
608 | výměna vrchních mříží sběrných žlábků a kanálů , do 6 m2 | m2 | 1 |  |  | 0 | B | Vyplňte | 1
609 | oprava betonového stropu, oprava poškozené omítky tvrdého stropu, plošné odstranění stávající poškozené nebo oddulé omítky na zdravé jádro, očištění podkladu, penetrace , nová systémová omítka vč.začištění - do 25 m2 | m2 | 1 |  |  | 0 | A | Vyplňte | 1
610 | oprava střechy, oprava střešního pláště údržbou a provedením střešní folie vč.náběhových klínů a opracování detailů a oplechování atik, do 60 m2 | m2 | 1 |  |  | 0 | B | Vyplňte | 1
611 | oprava střechy, oprava střešního pláště údržbou a provedením střešní folie, vč.náběhových klínů a opracování detailů a oplechování atik, do 60 m3 | m3 | 1 |  |  | 0 | B | Vyplňte | 1
612 | oprava a nátěr atiky, do 15 m2 | m2 | 1 |  |  | 0 | B | Vyplňte | 1
7. ostatní konstrukce a výrobky
701 | oprava 1 venkovního osvětlení, výšky 4 až 6 m, vč.nasvorkování a nastavení cca 2 m kabelů u sloupu, vč.zemních prací | ks | 1 |  |  | 0 | B | Vyplňte | 1
702 | oprava nebo výměna vodovodní přípojky JS 32, délka cca do 50 m, hloubka do 1,8 m, materiál tlakový polyetylen, vč.výkopových, pažících a zemních prací, | bm | 1 |  |  | 0 | B | Vyplňte | 1
703 | oprava nebo výměna kanalizační přípojky přípojky JS 200, délka cca do 60 m, hloubka do 1,8 m, materiál tvrdé PVC, vč.výkopových, pažících a zemních prací | bm | 1 |  |  | 0 | A | Vyplňte | 1
704 | oprava povrchu opěrné zdi osekáním oddulého a zkorodovaného betonu, očištěním, penetrací a použitím systémového betonu nebo stěrky - do 5 m2 | m2 | 1 |  |  | 0 | B | Vyplňte | 1
8. Zemní práce
801 | Hloubení zapažených i nezapažených rýh š. do 1m ručně | m3 | 1 |  |  | 0 | B | Vyplňte | 1
802 | Hloubení zapažených i nezapažených rýh š. do 1m strojně | m3 | 1 |  |  | 0 | A | Vyplňte | 1
803 | Zásyp rýh š. 0,5m kačírkem vč.dodávky materiálu | m3 | 1 |  |  | 0 | B | Vyplňte | 1
804 | Zpětný zásyp rýh š. 0,5m zeminou s využitím materiálu z výkopu | m3 | 1 |  |  | 0 | A | Vyplňte | 1
805 | Odvoz zeminy a vybouraných hmot na skládku do 1 km | t | 1 |  |  | 0 | B | Vyplňte | 1
806 | Odvoz zeminy a vybouraných hmot na skládku - příplatek k ceně za každý další 1 km | t | 1 |  |  | 0 | B | Vyplňte | 1
807 | Uložení nekontaminované zeminy a suti na skládku | t | 1 |  |  | 0 | B | Vyplňte | 1
9. Izolace zdiva proti zemní vlhkosti
901 | Odstranění stávající svislé nebo vodorovné izolace základových pasů proti zemní vlhkosti | m2 | 1 |  |  | 0 | B | Vyplňte | 1
902 | Očištění a vyspravení základových pasů vč. penetrace | m2 | 1 |  |  | 0 | A | Vyplňte | 1
903 | Dodávka + provedení svislé izolace proti zemní vlhkosti, např. asfaltová lepenka nebo nopová fólie | m2 | 1 |  |  | 0 | B | Vyplňte | 1
904 | Dodávka + montáž ochranné geotextílie na izolaci | m2 | 1 |  |  | 0 | A | Vyplňte | 1
| Cena Celkem bez DPH |  |  |  |  | 0
URS | Doprava při URS ve výši nákladů do 20 000 Kč | paušál | 1 |  | 2000 | 0 | A | Vyplňte | 1
URS | Poskytovaná sleva na položky dle Cenové soustavy ÚRS [%] |  | 1 |  |  | % |  | Vyplňte | 1
|  |  |  | Suma |  | Suma Vážená | Váha
| Suma Vážená Cena kategorie A |  |  | 0 |  | 0 | 0.7
| Suma Vážená Cena kategorie B |  |  | 0 |  | 0 | 0.3
Kritérium není stanoveno korektně, nejsou vyplněna všechna povinná pole!
| Hodnotící kritérium Oblast I |  |  |  |  | 0
Ceny vyplněné ve výkazu výměr musí být definovány jako nejvýše přípustné a neměnné se započtením veškerých nákladů, rizik, zisku apod. (včetně veškerých dalších nákladů dopravy, poplatků, režijních nákladů atd.) a budou pro uchazeče závazné po celou dobu trvání uzavřené rámcové smlouvy jako jediné přípustné jednotkové ceny.
Suma Vážená Cena A = SumaCenKategorieA * 0,7
Suma Vážená Cena B = SumaCenKategorieB * 0,3
HKx = 0,7 x (SumaVaženáCena A [Kč] + SumaVáženáCena B [Kč]) +
+ 0,3 x ((100 - SlevaURS[%]) * CenaCelkem[Kč] / 100)

## Výkaz výměr Oblast II
Stavební opravy ČS EuroOil Čepro, a.s. Praha
Výkaz Výměr
| Oblast II |  |  |  |  | vyplňujte jen buňky
1. Interier prodejního kiosku
| Zkrácený popis | M.j. | Množ. | Jed.cena Kč | Jed.cena Max | Cena celk. Kč | Kateg.
101 | spára – prasklá vnitřní omítka a povrchově prasklá zděná stěna (vada estetická, ne statická), proškrábnutí spáry na zdravé jádro, očištění povrchu, vlhčení, penetrace, oprava systémovou maltou a začištění 1-10 bm | bm | 1 |  |  | 0 | A | Vyplňte | 1
102 | dtto - nad 10 bm | bm | 1 |  |  | 0 | A | Vyplňte | 1
103 | oprava poškozených vnitřních omítek , mechanícké odstranění poškozených omítek na zdravé jádro, očištění povrchu, vlhčení, penetrace, nová omítka systémovým materiálem, začištění, 1-3 m2 | m2 | 1 |  |  | 0 | B | Vyplňte | 1
104 | dtto od 3-10 m2 | m2 | 1 |  |  | 0 | B | Vyplňte | 1
105 | dtto nad 10 m2 | m2 | 1 |  |  | 0 | B | Vyplňte | 1
106 | Zazdívky otvorů ve zdivu tl. do 30 cm | m3 | 1 |  |  | 0 | B | Vyplňte | 1
107 | Bourání příček z cihel, tvárnic nebo příčkovek | m3 | 1 |  |  | 0 | B | Vyplňte | 1
108 | výměna vnitřních obkladů ('prasklé nebo provrtané obkladačky), opatrné odříznutí špatných obkladaček rozbrušovačkou a jejich odstranění, očištění podkladu, penetrace a nalepení nových obkladaček podobné barvy určené investorem, zaspárování- do 3 m2, cena obkladaček do 350 Kč/m2 | m2 | 1 |  |  | 0 | A | Vyplňte | 1
109 | dtto 3-10m2 | m2 | 1 |  |  | 0 | A | Vyplňte | 1
110 | dtto od 10-50 m2 | m2 | 1 |  |  | 0 | A | Vyplňte | 1
111 | dtto nad 50 m2 | m2 | 1 |  |  | 0 | A | Vyplňte | 1
112 | výměna vnitřních dlažeb (prasklé nebo provrtané dlaždičky), opatrné odříznutí špatných dlaždiček rozbrušovačkou a jejich odstranění, očištění podkladu, penetrace a nalepení nových dlaždiček podobné barvy určené investorem, zaspárování- do 3 m2, cena dlažby do 408 Kč/m2 | m2 | 1 |  |  | 0 | A | Vyplňte | 1
113 | dtto 3-5m2 | m2 | 1 |  |  | 0 | A | Vyplňte | 1
114 | dtto od 5-50 m2 | m2 | 1 |  |  | 0 | A | Vyplňte | 1
115 | dtto nad 50 m2 | m2 | 1 |  |  | 0 | A | Vyplňte | 1
116 | nové nátěry zárubní dveří , opálení nebo odstranění odstranovačem starých nátěrů, přetmelení a nové nátěry - do 5 ks | ks | 1 |  |  | 0 | B | Vyplňte | 1
117 | dtto -nad 5 ks | ks | 1 |  |  | 0 | B | Vyplňte | 1
118 | nové nátěry dveřních křídel, opálení nebo odstranění odstranovačem starých nátěrů, přetmelení a nové nátěry - do 5 ks | ks | 1 |  |  | 0 | B | Vyplňte | 1
119 | dtto- nad 5 ks | ks | 1 |  |  | 0 | B | Vyplňte | 1
120 | nová malba stěn a stropů v prodejní místnosti, vč.oškrábání a opravy podkladu a následného úklidu do 90 m2 | m2 | 1 |  |  | 0 | A | Vyplňte | 1
121 | nová malba stěn a stropů mimo prodejnu, vč.oškrábání a opravy podkladu a následného úklidu do 50 m2 | m2 | 1 |  |  | 0 | B | Vyplňte | 1
122 | dtto od 50 - 100 m2 | m2 | 1 |  |  | 0 | B | Vyplňte | 1
123 | dtto nad 100 m2 | m2 | 1 |  |  | 0 | B | Vyplňte | 1
124 | výměna kazetového sádrokartonového podhledu v prodejně za nový tl. 12,5 mm, s novou parozábranou, s využitím stávajících systémových nosníků - běžný nebo zelený do 90 m2 | m2 | 1 |  |  | 0 | B | Vyplňte | 1
125 | výměna kazetového sádrokartonové podhledu v prodejně za nový tl. 12,5 mm, s novou parozábranou, s využitím stávajících systémových nosníků - červený požárně odolný 30 min, do 90 m2 | m2 | 1 |  |  | 0 | B | Vyplňte | 1
126 | výměna plnoplošného sádrokartonového podhledu za nový, tl.12,5 mm, s novou parozábranou, novým systémovým roštem a novou tepelnou izolací - běžný nebo zelený, do 90 m2 | m2 | 1 |  |  | 0 | B | Vyplňte | 1
127 | výměna plnoplošného sádrokartonového podhledu za nový, tl.12,5 mm, s novou parozábranou, novým systémovým roštem a novou tepelnou izolací - červený požárně odolný 30 min, do 90 m2 | m2 | 1 |  |  | 0 | B | Vyplňte | 1
128 | výměna požárního „kastlíku“ zapuštěného osvětlovacího tělesa v požárně odolném sádrokaronovém podhledu vč.demnotáže a montáže svítidla a přilehlého sádrokartonu, do 10 ks | ks | 1 |  |  | 0 | B | Vyplňte | 1
129 | oprava poškozené omítky tvrdého stropu, plošné odstranění stávající poškozené nebo oddulé omítky na zdravé jádro, očištění podkladu, penetrace , nová systémová omítka vč.začištění - do 5 m2 | m2 | 1 |  |  | 0 | B | Vyplňte | 1
130 | dtto od 5 - 50 m2 | m2 | 1 |  |  | 0 | B | Vyplňte | 1
131 | dtto nad 50 m2 | m2 | 1 |  |  | 0 | B | Vyplňte | 1
132 | výměna plastového okna (výkladce) včetně profilového rámu, odlištování, výměna skel s normovými tepelně technickými parametry, doplnění bezpečnostní okenní folie, nové lištování, demontáž a zpětná montáž vnitřních a venkovních parapetů, případná oprava kování oken - do 8 m2 | m2 | 1 |  |  | 0 | A | Vyplňte | 1
133 | dtto od 8 - 40 m2 | m2 | 1 |  |  | 0 | A | Vyplňte | 1
134 | oprava kování a zamykání dveří 1-3 ks, standart Čepro | ks | 1 |  |  | 0 | A | Vyplňte | 1
135 | výměna vstupních dveří do prodejny za hliníkové, bezpečnostní, prosklenné s bezpečnostní folií, vakuové dvousklo, šírka rámu 70 mm | m2 | 1 |  |  | 0 | A | Vyplňte | 1
136 | výměna umyvadla vč. pákové baterie a sifonu -1-3 ks | ks | 1 |  |  | 0 | B | Vyplňte | 1
137 | výměna WC mísy zvýšené pro invalidy vč.prkénka, splachovače a připojení - 1-2 ks | ks | 1 |  |  | 0 | B | Vyplňte | 1
138 | nátěr radiátorů, odstranění starého nátěru, odmaštění, noý nátěr - do 10 ks | ks | 1 |  |  | 0 | B | Vyplňte | 1
139 | výměna hlavic radiátorů za termostatické - do 10 ks | ks | 1 |  |  | 0 | B | Vyplňte | 1
140 | oprava elektroinstalace – výměna zásuvek a vypínačů na standart investora - do 30 ks včetně revizí | ks | 1 |  |  | 0 | B | Vyplňte | 1
141 | oprava elektroinstalace, vyfrézování drážek, doplnění rozvodů EL nastavením, zapravení kabelů a drážek, do 10 bm | bm | 1 |  |  | 0 | A | Vyplňte | 1
142 | výměna svítidel dle standartu investora - do 10 ks včetně revizí | ks | 1 |  |  | 0 | B | Vyplňte | 1
143 | výměna boileru na WC cca 80 l včetně pojistného ventilu, armatur a potrubí s napojením na stávající vedení a dalších připomocných prací | ks | 1 |  |  | 0 | A | Vyplňte | 1
144 | výměna boileru na WC cca 120 l včetně pojistného ventilu, armatur a potrubí s napojením na stávající vedení a dalších připomocných prací | ks | 1 |  |  | 0 | A | Vyplňte | 1
145 | oprava (výměna) vnitřních parapetů na lamino, do 10 m2 | m2 | 1 |  |  | 0 | B | Vyplňte | 1
146 | oprava nebo výměna vnitřních prahů dveří, do 6 ks | ks | 1 |  |  | 0 | B | Vyplňte | 1
147 | zapojení diodových trubic do stávajících osvětlovacích těles do 8 ks | ks | 1 |  |  | 0 | A | Vyplňte | 1
148 | dtto nad 8 ks | ks | 1 |  |  | 0 | A | Vyplňte | 1
149 | výměna madla vchodových dveří v materiálu nerez | ks | 1 |  |  | 0 | B | Vyplňte | 1
150 | Řemeslné i drobné práce při opravách typu "Příjemno - facelift kiosku" - vystěhování a následné nastěhování vybavení ČS, výpomoce apod. | hod. | 1 |  |  | 0 | A | Vyplňte | 1
2. Exterier prodejního kiosku a ostatních budov
201 | oprava (výměna) venkovních parapetů, demontáž stávajících, osazení nových (poplastovaný plech), oprava fasády, do 15 bm | bm | 1 |  |  | 0 | B | Vyplňte | 1
202 | osazení venkovních mříží, pevné osazení neotvíravých mříží ze žárově zinkovaných profilů s oky cca 2300/200 mm, do 25 m2 | m2 | 1 |  |  | 0 | B | Vyplňte | 1
203 | spára – prasklá venkovní fasádní omítka a povrchově prasklá zděná stěna (vada estetická, ne statická), proškrábnutí spáry na zdravé jádro, očištění povrchu, vlhčení, penetrace, oprava systémovou maltou a začištění, oprava fasády - 1 -5 bm | bm | 1 |  |  | 0 | A | Vyplňte | 1
204 | dtto - od 5 - 10 bm | bm | 1 |  |  | 0 | A | Vyplňte | 1
205 | dtto - nad 10 bm | bm | 1 |  |  | 0 | A | Vyplňte | 1
206 | oprava poškozených venkovních fasádních omítek mechanícké odstranění poškozených omítek na zdravé jádro, očištění povrchu, vlhčení, penetrace, nová omítka systémovým materiálem, začištění, oprava omítky v původní zrnitosti a odstínu - 1-3 m2 | m2 | 1 |  |  | 0 | A | Vyplňte | 1
207 | dtto - 3 - 20 m2 | m2 | 1 |  |  | 0 | A | Vyplňte | 1
208 | dtto - nad 20 m2 | m2 | 1 |  |  | 0 | A | Vyplňte | 1
209 | výměna venkovních soklových obkladů ('prasklé nebo provrtané obkladačky), opatrné odříznutí špatných obkladaček rozbrušovačkou a jejich odstranění, očištění podkladu, penetrace a nalepení nových obkladček podobné barvy určené investorem, zaspárování - do 3 m2, cena obkladaček do 500 Kč/m2 | m2 | 1 |  |  | 0 | A | Vyplňte | 1
210 | dtto - od 3 do 10 m2 | m2 | 1 |  |  | 0 | A | Vyplňte | 1
211 | dtto - nad 10 m2 | m2 | 1 |  |  | 0 | A | Vyplňte | 1
212 | nový nátěr vnějších fasád systémovou fasádní barvou, očištění a odmaštění podkladu, vyspravení poškození fasády systémovou maltou - do 60 m2 | m2 | 1 |  |  | 0 | A | Vyplňte | 1
213 | dtto - nad 60 m2 | m2 | 1 |  |  | 0 |  | Vyplňte | 1
214 | obnova nátěrů atiky (nový nátěr v celém rozsahu), odstranění starého nátěru, odrezení, odmaštění, do 30 m2 | m2 | 1 |  |  | 0 | A | Vyplňte | 1
215 | oprava (výměna) atiky za poplastovaný plech, odstaranění stávající atiky, výměna svislého žebříčku z Jackel profilů za nový, osazení poplastovaného plechu, do 60 m2 | m2 | 1 |  |  | 0 | A | Vyplňte | 1
216 | oprava střešního pláště údržbou a provedením plnoplošného nalepení 2x pásů modifikovaných asfaltových, vč.náběhových klínů a opracování detailů , do 20 m2 | m2 | 1 |  |  | 0 | A | Vyplňte | 1
217 | dtto - od 20 - 50 m2 | m2 | 1 |  |  | 0 | A | Vyplňte | 1
218 | dtto - nad 50 m2 | m2 | 1 |  |  | 0 | A | Vyplňte | 1
219 | oprava střešního pláště údržbou a provedením střešní folie včetně opracování detailů, do 20 m2 | m2 | 1 |  |  | 0 | A | Vyplňte | 1
220 | dtto - od 20 - 50 m2 | m2 | 1 |  |  | 0 | A | Vyplňte | 1
221 | dtto - nad 50 m2 | m2 | 1 |  |  | 0 | A | Vyplňte | 1
222 | oprava (výměna) atikového oplechování a závětrných lišt poplastovaný plech, do 25 m2 | m2 | 1 |  |  | 0 | B | Vyplňte | 1
223 | dtto - nad 25 m2 | m2 | 1 |  |  | 0 | B | Vyplňte | 1
224 | demontáž a nová montáž jímací hromosvodné soustavy vč.svislých svodů včetně revize | bm | 1 |  |  | 0 | B | Vyplňte | 1
225 | oprava (výměna) svislých střešních svodů venkovních za poplastované JS 150 vč.lapače nečistot do 15 bm | bm | 1 |  |  | 0 | A | Vyplňte | 1
226 | oprava (výměna vodorovných dešťových okapů) za poplastované včetně držáků žlabu, do 15 bm. | bm | 1 |  |  | 0 | A | Vyplňte | 1
227 | oprava (plnoplošné zateplení v tl.) obvodového zdiva z bílých lícových cihel cetrifikovaným systémovým zateplovacím systémem s minerální vatou tl. 100 mm vč.všech systémových profilů, lepidel, hmoždinek, tmelů a fasádní úpravy, do 100 m2 | m2 | 1 |  |  | 0 | B | Vyplňte | 1
228 | dtto - nad 100 m2 | m2 | 1 |  |  | 0 | B | Vyplňte | 1
229 | oprava (výměna) venkovních podbití „deštění“ přesahu střešní konstrukce deskami Cetris a tenkovrstvou omítkou nebo obkladem s imitací dřeva (Fundermax), do 20 m2 | m2 | 1 |  |  | 0 | B | Vyplňte | 1
230 | venkovní obklad kiosku suchou provětrávanou fasádou s izolací 100 mm minerální vaty, do 50 m2 | m2 | 1 |  |  | 0 | B | Vyplňte | 1
3. Přestřešení refýže
301 | obnova nátěru sloupů ocelové konstrukce a drobných kovových prvků vč.prvotního umytí a očištění, odrezení a odmaštění, do 20 m2 | m2 | 1 |  |  | 0 | B | Vyplňte | 1
302 | obnova nátěrů atiky (nový nátěr v celém rozsahu), odstranění starého nátěru, odrezení, odmaštění, do 40 m2 | m2 | 1 |  |  | 0 | B | Vyplňte | 1
303 | oprava (výměna) atiky za poplastovaný plech, odstaranění stávající atiky, výměna svislého žebříčku z Jackel profilů za nový, osazení poplastovaného plechu, do 60 m2 | m2 | 1 |  |  | 0 | B | Vyplňte | 1
304 | oprava střešního pláště údržbou a provedením plnoplošného nalepení nalepení 2x pásů modifikovaných asfaltových, vč.náběhových klínů a opracování detailů do 20 m2 | m2 | 1 |  |  | 0 | A | Vyplňte | 1
305 | dtto od 20 -80 m2 | m2 | 1 |  |  | 0 | A | Vyplňte | 1
306 | dtto nad 80 m2 | m2 | 1 |  |  | 0 | A | Vyplňte | 1
307 | oprava střešního pláště údržbou a provedením střešní folie a opracování detailů do 20 m2 | m2 | 1 |  |  | 0 | A | Vyplňte | 1
308 | dtto od 20-80 m2 | m2 | 1 |  |  | 0 | A | Vyplňte | 1
309 | dtto nad 80 m2 | m2 | 1 |  |  | 0 | A | Vyplňte | 1
310 | oprava střešního plechového pláště demontáží vlnitého plechu, osazením a přikotvením poplastovaných vlnitých plechů vč.všech těsních pryžových profilů u detailů, do 90 m2 | m2 | 1 |  |  | 0 | A | Vyplňte | 1
311 | oprava střešního pláště údržbou a provedením střešní folie do 90 m2 | m2 | 1 |  |  | 0 | A | Vyplňte | 1
312 | dtto nad 90 m2 | m2 | 1 |  |  | 0 | A | Vyplňte | 1
313 | oprava (výměna) atikového oplechování a závětrných lišt za poplastovaný plech, do 45 bm | m | 1 |  |  | 0 | A | Vyplňte | 1
314 | demontáž a nová montáž jímací hromosvodné soustavy vč.svislých svodů včetně revize | kpl. | 1 |  |  | 0 | B | Vyplňte | 1
315 | oprava (výměna) svislých střešních svodů JS 150 za poplastové vč.lapače nečistot, do 15 bm | bm | 1 |  |  | 0 | B | Vyplňte | 1
316 | oprava (výměna) stropních svítidel za LED vč.olištování, do 10 ks | ks | 1 |  |  | 0 | A | Vyplňte | 1
4. Manipulační plocha u výdejních stojanů pod přestřešením
401 | oprava poškozené a zvlněné zámkové dlažby 80 mm, rozebrání poškozené části, doplnění podsypu pískem, dodláždění při výměně za nové zámkové dlaždice, přehutnění a zaspárování pískem podle předepsaných postupů - od 1 do 5 m2 | m2 | 1 |  | 2199 | 0 | A | Vyplňte | 1
402 | dtto - od 5 do 10 m2 | m2 | 1 |  | 2149 | 0 | A | Vyplňte | 1
403 | dtto - nad 10 m2 | m2 | 1 |  | 2099 | 0 | A | Vyplňte | 1
404 | oprava a výměna Ekodrenů v plném rozsahu a původním konstrukčním řešení vč.detailů, odebrání části zámkové dlažby podél drénů, odříznutí a odbourání části asfaltové plochy podél drénů (nepoškodit izolaci Ekoten ), demontáž poškozených ekodrénů, osazení nových, provedení detailů izolace proti průniku RL, provedení betonová zápory podél drénů proti brzdným silám, dodláždění zámkové dlažby na manipulační ploše, provedení asfaltobetonového doplnění komunikace vně manipulační plochy podle předepsaných postupů - od 1 do 3 bm. Ekodreny musí splňovat cerifikát dle ČSN EN 1433 pro zátěž d 400 kN. | bm | 1 |  | 12594 | 0 | A | Vyplňte | 1
405 | dtto od 3 do 6 bm | bm | 1 |  | 10794 | 0 | A | Vyplňte | 1
406 | dtto od 6 do 10 bm | bm | 1 |  | 10194 | 0 | A | Vyplňte | 1
407 | dtto od 10 a více | bm | 1 |  | 9899 | 0 | A | Vyplňte | 1
408 | nové konstrukční řešení manipulační plochy se sníženým obrubníkem po obvodu, demontáž zámkové dlažby v manipulační ploše, demontáž ekodrenů po obvodu manipulační plochy, zaříznutí asfaltu podél ekodrenů, demolice pruhu asfaltové plochy (nepoškodit izolaci Ekoten), osazení krátkých Ekodrenů uprostřed plochy a jejich odvodnění do bezodtokové jímky (s využitím části vedení od původních obvodových Ekodrenů), položení obrubníků na ležato po obvodu manipulační plochy tak, aby tvořili cca 50 mm vanu, provedení detailů izolace proti RL, provedení a doplnění asfaltobetonu vně položených obrubníků a provedení drátkobetonové spádované manipulační plochy patřičné pevnosti a proti obroušení podle předepsaných postupů, do 20 m2. Ekodreny musí splňovat cerifikát dle ČSN EN 1433 pro zátěž d 400 kN. | m2 | 1 |  |  | 0 | A | Vyplňte | 1
409 | dtto 20 - 100 m2 | m2 | 1 |  |  | 0 | A | Vyplňte | 1
410 | dtto nad 100 m2 | bm | 1 |  |  | 0 | A | Vyplňte | 1
411 | oprava popř.výměna betonových obrubníků, nebo dlaždic u kiosku, poslední výdejní stopy od kiosku popř.u refýží,nebo ekodrenů - přídlažba, demontáž zámkové dlažby, odříznutí a odstranění asfaltové plochy podél obrubníku na potřebnou hloubku, demontáž obrubníku vč.demolice příslušného betonového lože, provedení nového betonového lože a osazení obrubníku a vodících pásků stejného typu, stykování obrubníků přisazením na sucho a zaříznutím šikmých ploch rozbušovačkou (v žádném případě ne dobetonováním), zpětné doplnění zámkové dlažby a asfaltobetonu podle předepsaných postupů - 1 -5 bm | bm | 1 |  | 949 | 0 | A | Vyplňte | 1
412 | dtto - 5 - 10 bm | bm | 1 |  | 939 | 0 | A | Vyplňte | 1
413 | dtto - 10 - 20 bm | bm | 1 |  | 919 | 0 | A | Vyplňte | 1
414 | dtto - nad 20 bm | bm | 1 |  | 899 | 0 | A | Vyplňte | 1
415 | oprava betonového povrhu refýží odstraněním původního nátěru, odstraněním zkorodované vrstvy betonu, penetrací a provedením systémové stěrky, do 10 m2 | m2 | 1 |  |  | 0 | A | Vyplňte | 1
5. Zpevněné vnitroareálové plochy
501 | oprava výrazných prasklin v asfaltových plochách, které nejsou zborcené, vyfrézování úzké drážky a její zalití modifikovanou živičnou zálivkou, do 10 bm | bm | 1 |  | 859 | 0 | A | Vyplňte | 1
502 | dtto - od 10 - 20 bm | bm | 1 |  | 819 | 0 | A | Vyplňte | 1
503 | dtto - od 20 - 100 bm | bm | 1 |  | 779 | 0 | A | Vyplňte | 1
504 | dtto - nad 100 bm | bm | 1 |  | 759 | 0 | A | Vyplňte | 1
505 | oprava souvislé popraskané nebo zborcené asfaltové plochy vyfrézování živičného krytu tl.40 mm pruhu š. 0,5 m po obvodu opravované části, demolice poškozené části na úroveň podkladních vrstev (pokud nejsou poškozené), hutněný podklad ze štěrkodrtě ŠD tl150 mm, asfaltový beton vrstva podkladní ACP 16 (obalované kamenivo OSK) tl.70 mm, postřik živičný infiltrační s posypem z asfaltu množství 1 kg/m2, postřik živičný spojovací z asfaltu v množství do 0,7 kg/m2, obnovení živičné vrstvy tl. 4 cm asfaltový beton jemnozrnný ACO 8, asfaltový beton vrstva obrusná ACO 11 (ABS) tř.I.,tl.40 mm z nemodifikovaného asfaltu, obnovení živičné vrstvy tl.4 cm asfaltový beton střednězrnný ACO 11+ , do 5 m2 | m2 | 1 |  | 3150 | 0 | A | Vyplňte | 1
506 | dtto - od 5 - 10 m2 | m2 | 1 |  | 2500 | 0 | A | Vyplňte | 1
507 | dtto - od 10 - 50 m2 | m2 | 1 |  | 2000 | 0 | A | Vyplňte | 1
508 | dtto - nad 50 bm | m2 | 1 |  | 1800 | 0 | A | Vyplňte | 1
509 | oprava popř. výměna betonových obrubníků, demontáž zámkové dlažby, odříznutí a odstranění asfaltové plochy podél obrubníku na potřebnou hloubku, demontáž obrubníku vč.demolice příslušného betonového lože, provedení nového betonového lože a osazení obrubníku a vodících pásků stejného typu, stykování obrubníků přisazením na sucho a zaříznutím šikmých ploch rozbušovačkou (v žádném případě ne dobetonováním), zpětné doplnění zámkové dlažby a asfaltobetonu podle předepsaných postupů -1 - 5 bm | bm | 1 |  |  | 0 | A | Vyplňte | 1
510 | dtto - 6 - 20 bm | bm | 1 |  |  | 0 | A | Vyplňte | 1
511 | dtto- více než 20 bm | bm | 1 |  |  | 0 | A | Vyplňte | 1
512 | oprava (výměna) zámkové dlažby komunikace, rozebrání dlažeb, přehutnění podkladu, doplnění hutněného podsypu, kladení zámkové dlažby tl. 80 mm (z části využitím původní demontované, z části nově dodané dlažby) přehutnění a zaspárování pískem , do 10 m2 | m2 | 1 |  |  | 0 | A | Vyplňte | 1
513 | dtto - více než 10 m2 | m2 | 1 |  |  | 0 | A | Vyplňte | 1
514 | oprava (výměna) zámkové dlažby komunikace, rozebrání dlažeb, přehutnění podkladu, doplnění hutněného podsypu, kladení zámkové dlažby tl. 80 mm (pouze nová dlažba) přehutnění a zaspárování pískem , do 10 m2 | m2 | 1 |  |  | 0 | A | Vyplňte | 1
515 | dtto - více než 10 m2 | m2 | 1 |  |  | 0 | A | Vyplňte | 1
516 | oprava (výměna) zámkové dlažby chodníků rozebrání dlažeb, přehutnění podkladu, doplnění hutněného podsypu, kladení zámkové dlažby tl. 60 mm skupiny A (z části využitím původní demontované, z části nově dodané dlažby), přehutnění a zaspárování pískem, do 10 m2 | m2 | 1 |  |  | 0 | A | Vyplňte | 1
517 | dtto - více než 10 m2 | m2 | 1 |  |  | 0 | A | Vyplňte | 1
518 | oprava (výměna) zámkové dlažby chodníků rozebrání dlažeb, přehutnění podkladu, doplnění hutněného podsypu, kladení zámkové dlažby tl. 60 mm skupiny A (pouze nová dlažba) , přehutnění a zaspárování pískem, do 10 m2 | m2 | 1 |  |  | 0 | A | Vyplňte | 1
519 | dtto - více než 10 m2 | m2 | 1 |  |  | 0 | A | Vyplňte | 1
520 | přespádování komunikace nebo chodníku vyfrézování živičného krytu tl.40 mm pruhu š. 0,5 m po obvodu opravované části, demolice poškozené části na úroveň podkladních vrstev (pokud nejsou poškozené), hutněný podklad ze štěrkodrtě ŠD tl150 mm, asfaltový beton vrstva podkladní ACP 16 (obalované kamenivo OSK) tl.70 mm, postřik živičný infiltrační s posypem z asfaltu množství 1 kg/m2, postřik živičný spojovací z asfaltu v množství do 0,7 kg/m2, obnovení živičné vrstvy tl. 4 cm asfaltový beton jemnozrnný ACO 8, asfaltový beton vrstva obrusná ACO 11 (ABS) tř.I.,tl.40 mm z nemodifikovaného asfaltu, obnovení živičné vrstvy tl.4 cm asfaltový beton střednězrnný ACO 11+, do 5 m2 | m2 | 1 |  |  | 0 | A | Vyplňte | 1
521 | dtto - od 5 do 20 m2 | m2 | 1 |  |  | 0 | A | Vyplňte | 1
522 | dtto - nad 20 m2 | m2 | 1 |  |  | 0 | A | Vyplňte | 1
523 | oprava a „přesazení, podbetonování a vyrovnání“ šachetních poklopů, demontáž poklopu, demontáž poškozených kroužků na konusu, osazení nových kroužků, podbetonování obruby poklopu na potřebnou výšku betonem potřebné jakosti, osazení poklopu, | ks | 1 |  |  | 0 | B | Vyplňte | 1
524 | oprava, přesazení popř.výměna uličních vpustí s částí ležaté kanalizece do 2 m délky, demontáž mříže, odbourání a odstranění betonu a zeminy okolo vpusti a ležaté kanalizace, podbetonování a osazení nové vpusti a ležaté kanalizace, obsypání a rovnoměrné hutnění, doplnění povrchu zámkové dlažby nebo živičné krytiny | ks | 1 |  |  | 0 | B | Vyplňte | 1
525 | oprava (výměna) dlažby a vyrovnání „sadových chodníčků a zahradních obrubníků“ pro obsluhu v úložištích, demontáž dlažby a sadových obrubníků, osazení záhonových obrubníků betonových do lože z betonu s boční opěrou, vyrovnání a zhutnění plochy a osazení dlažby sadových chodníků - do 10 m2 | m2 | 1 |  |  | 0 | B | Vyplňte | 1
526 | oprava souvislé popraskané nebo zborcené betonové plochy, odstranění uvolněných částí betonu, penetrace , dobetonování do tlošťky 15 cm třída betonu min. 25/30 včetně konstrukční výztuže do 1 m2 | m2 | 1 |  |  | 0 | B | Vyplňte | 1
527 | dtto - od 1 - 5 m2 | m2 | 1 |  |  | 0 | B | Vyplňte | 1
528 | dtto - nad 5 m2 | m2 | 1 |  |  | 0 | B | Vyplňte | 1
6. Rámová myčka, ruční mytí
601 | výměna vnitřních obkladů ('prasklé nebo provrtané obkladačky), podložení a vynesení technologických zejména elektrorozvodů, opatrné odříznutí špatných obkladaček rozbrušovačkou a jejich odstranění, očištění podkladu, penetrace a nalepení nových obkladček podobné barvy určené investorem, zaspárování - do 3 m2, cena obkladaček do 500 Kč/m2 | m2 | 1 |  |  | 0 | A | Vyplňte | 1
602 | výměna vnitřních obkladů ('prasklé nebo provrtané obkladačky),podložení a vynesení technologických zejména elektrorozvodů, plošné odstranění obkladů na zdarvé jádro, očištění podkladu, penetrace a vyrovnání podkladu, nalepení a vyspárování obkladů- nad 3 m2, cena obkladaček do 500 Kč/m2 | m2 | 1 |  |  | 0 | A | Vyplňte | 1
603 | výměna vnitřních dlažeb (prasklé nebo provrtané dlaždičky), demontáž příslušné části pásových mříží, opatrné odříznutí špatných dlaždiček rozbrušovačkou a jejich odstranění, očištění podkladu, penetrace a nalepení nových dlaždiček podobné barvy určené investorem, zaspárování - do 3 m2, cena dlaždiček do 700 Kč/m2 | m2 | 1 |  |  | 0 | A | Vyplňte | 1
604 | výměna vnitřních dlažeb (prasklé nebo provrtané dlaždičky), demontáž příslušné části pásových mříží, plošné odstranění dlažby na zdarvé jádro, očištění podkladu, penetrace a vyrovnání podkladu, nalepení a vyspárování dlažby - nad 3 m2, cena dlaždiček do 700 Kč/m2 | m2 | 1 |  |  | 0 | B | Vyplňte | 1
605 | výměna poškozených ekodrainů vč. nezbytného rozsahu demolic a znovuprovedení dlažeb a betonové mazaniny, do 15 bm | bm | 1 |  |  | 0 | B | Vyplňte | 1
606 | výměna polykarbonátových desek opláštění ručního mytí , do 50 m2 | m2 | 1 |  |  | 0 | B | Vyplňte | 1
607 | odrezení, ošetření a nátěry kovových a ocelových konstrukcí, do 15 m2 | m2 | 1 |  |  | 0 | B | Vyplňte | 1
608 | výměna vrchních mříží sběrných žlábků a kanálů , do 6 m2 | m2 | 1 |  |  | 0 | B | Vyplňte | 1
609 | oprava betonového stropu, oprava poškozené omítky tvrdého stropu, plošné odstranění stávající poškozené nebo oddulé omítky na zdravé jádro, očištění podkladu, penetrace , nová systémová omítka vč.začištění - do 25 m2 | m2 | 1 |  |  | 0 | A | Vyplňte | 1
610 | oprava střechy, oprava střešního pláště údržbou a provedením střešní folie vč.náběhových klínů a opracování detailů a oplechování atik, do 60 m2 | m2 | 1 |  |  | 0 | B | Vyplňte | 1
611 | oprava střechy, oprava střešního pláště údržbou a provedením střešní folie, vč.náběhových klínů a opracování detailů a oplechování atik, do 60 m3 | m3 | 1 |  |  | 0 | B | Vyplňte | 1
612 | oprava a nátěr atiky, do 15 m2 | m2 | 1 |  |  | 0 | B | Vyplňte | 1
7. ostatní konstrukce a výrobky
701 | oprava 1 venkovního osvětlení, výšky 4 až 6 m, vč.nasvorkování a nastavení cca 2 m kabelů u sloupu, vč.zemních prací | ks | 1 |  |  | 0 | B | Vyplňte | 1
702 | oprava nebo výměna vodovodní přípojky JS 32, délka cca do 50 m, hloubka do 1,8 m, materiál tlakový polyetylen, vč.výkopových, pažících a zemních prací, | bm | 1 |  |  | 0 | B | Vyplňte | 1
703 | oprava nebo výměna kanalizační přípojky přípojky JS 200, délka cca do 60 m, hloubka do 1,8 m, materiál tvrdé PVC, vč.výkopových, pažících a zemních prací | bm | 1 |  |  | 0 | A | Vyplňte | 1
704 | oprava povrchu opěrné zdi osekáním oddulého a zkorodovaného betonu, očištěním, penetrací a použitím systémového betonu nebo stěrky - do 5 m2 | m2 | 1 |  |  | 0 | B | Vyplňte | 1
8. Zemní práce
801 | Hloubení zapažených i nezapažených rýh š. do 1m ručně | m3 | 1 |  |  | 0 | B | Vyplňte | 1
802 | Hloubení zapažených i nezapažených rýh š. do 1m strojně | m3 | 1 |  |  | 0 | A | Vyplňte | 1
803 | Zásyp rýh š. 0,5m kačírkem vč.dodávky materiálu | m3 | 1 |  |  | 0 | B | Vyplňte | 1
804 | Zpětný zásyp rýh š. 0,5m zeminou s využitím materiálu z výkopu | m3 | 1 |  |  | 0 | A | Vyplňte | 1
805 | Odvoz zeminy a vybouraných hmot na skládku do 1 km | t | 1 |  |  | 0 | B | Vyplňte | 1
806 | Odvoz zeminy a vybouraných hmot na skládku - příplatek k ceně za každý další 1 km | t | 1 |  |  | 0 | B | Vyplňte | 1
807 | Uložení nekontaminované zeminy a suti na skládku | t | 1 |  |  | 0 | B | Vyplňte | 1
9. Izolace zdiva proti zemní vlhkosti
901 | Odstranění stávající svislé nebo vodorovné izolace základových pasů proti zemní vlhkosti | m2 | 1 |  |  | 0 | B | Vyplňte | 1
902 | Očištění a vyspravení základových pasů vč. penetrace | m2 | 1 |  |  | 0 | A | Vyplňte | 1
903 | Dodávka + provedení svislé izolace proti zemní vlhkosti, např. asfaltová lepenka nebo nopová fólie | m2 | 1 |  |  | 0 | B | Vyplňte | 1
904 | Dodávka + montáž ochranné geotextílie na izolaci | m2 | 1 |  |  | 0 | A | Vyplňte | 1
| Cena Celkem bez DPH |  |  |  |  | 0
URS | Doprava při URS ve výši nákladů do 20 000 Kč | paušál | 1 |  | 2000 | 0 | A | Vyplňte | 1
URS | Poskytovaná sleva na položky dle Cenové soustavy ÚRS [%] |  | 1 |  |  | % |  | Vyplňte | 1
|  |  |  | Suma |  | Suma Vážená | Váha
| Suma Vážená Cena kategorie A |  |  | 0 |  | 0 | 0.7
| Suma Vážená Cena kategorie B |  |  | 0 |  | 0 | 0.3
Kritérium není stanoveno korektně, nejsou vyplněna všechna povinná pole!
| Hodnotící kritérium Oblast II |  |  |  |  | 0
Ceny vyplněné ve výkazu výměr musí být definovány jako nejvýše přípustné a neměnné se započtením veškerých nákladů, rizik, zisku apod. (včetně veškerých dalších nákladů dopravy, poplatků, režijních nákladů atd.) a budou pro uchazeče závazné po celou dobu trvání uzavřené rámcové smlouvy jako jediné přípustné jednotkové ceny.
Suma Vážená Cena A = SumaCenKategorieA * 0,7
Suma Vážená Cena B = SumaCenKategorieB * 0,3
HKx = 0,7 x (SumaVaženáCena A [Kč] + SumaVáženáCena B [Kč]) +
+ 0,3 x ((100 - SlevaURS[%]) * CenaCelkem[Kč] / 100)

## Výkaz výměr Oblast III
Stavební opravy ČS EuroOil Čepro, a.s. Praha
Výkaz Výměr
| Oblast III |  |  |  |  | vyplňujte jen buňky
1. Interier prodejního kiosku
| Zkrácený popis | M.j. | Množ. | Jed.cena Kč | Jed.cena Max | Cena celk. Kč | Kateg.
101 | spára – prasklá vnitřní omítka a povrchově prasklá zděná stěna (vada estetická, ne statická), proškrábnutí spáry na zdravé jádro, očištění povrchu, vlhčení, penetrace, oprava systémovou maltou a začištění 1-10 bm | bm | 1 |  |  | 0 | A | Vyplňte | 1
102 | dtto - nad 10 bm | bm | 1 |  |  | 0 | A | Vyplňte | 1
103 | oprava poškozených vnitřních omítek , mechanícké odstranění poškozených omítek na zdravé jádro, očištění povrchu, vlhčení, penetrace, nová omítka systémovým materiálem, začištění, 1-3 m2 | m2 | 1 |  |  | 0 | B | Vyplňte | 1
104 | dtto od 3-10 m2 | m2 | 1 |  |  | 0 | B | Vyplňte | 1
105 | dtto nad 10 m2 | m2 | 1 |  |  | 0 | B | Vyplňte | 1
106 | Zazdívky otvorů ve zdivu tl. do 30 cm | m3 | 1 |  |  | 0 | B | Vyplňte | 1
107 | Bourání příček z cihel, tvárnic nebo příčkovek | m3 | 1 |  |  | 0 | B | Vyplňte | 1
108 | výměna vnitřních obkladů ('prasklé nebo provrtané obkladačky), opatrné odříznutí špatných obkladaček rozbrušovačkou a jejich odstranění, očištění podkladu, penetrace a nalepení nových obkladaček podobné barvy určené investorem, zaspárování- do 3 m2, cena obkladaček do 350 Kč/m2 | m2 | 1 |  |  | 0 | A | Vyplňte | 1
109 | dtto 3-10m2 | m2 | 1 |  |  | 0 | A | Vyplňte | 1
110 | dtto od 10-50 m2 | m2 | 1 |  |  | 0 | A | Vyplňte | 1
111 | dtto nad 50 m2 | m2 | 1 |  |  | 0 | A | Vyplňte | 1
112 | výměna vnitřních dlažeb (prasklé nebo provrtané dlaždičky), opatrné odříznutí špatných dlaždiček rozbrušovačkou a jejich odstranění, očištění podkladu, penetrace a nalepení nových dlaždiček podobné barvy určené investorem, zaspárování- do 3 m2, cena dlažby do 408 Kč/m2 | m2 | 1 |  |  | 0 | A | Vyplňte | 1
113 | dtto 3-5m2 | m2 | 1 |  |  | 0 | A | Vyplňte | 1
114 | dtto od 5-50 m2 | m2 | 1 |  |  | 0 | A | Vyplňte | 1
115 | dtto nad 50 m2 | m2 | 1 |  |  | 0 | A | Vyplňte | 1
116 | nové nátěry zárubní dveří , opálení nebo odstranění odstranovačem starých nátěrů, přetmelení a nové nátěry - do 5 ks | ks | 1 |  |  | 0 | B | Vyplňte | 1
117 | dtto -nad 5 ks | ks | 1 |  |  | 0 | B | Vyplňte | 1
118 | nové nátěry dveřních křídel, opálení nebo odstranění odstranovačem starých nátěrů, přetmelení a nové nátěry - do 5 ks | ks | 1 |  |  | 0 | B | Vyplňte | 1
119 | dtto- nad 5 ks | ks | 1 |  |  | 0 | B | Vyplňte | 1
120 | nová malba stěn a stropů v prodejní místnosti, vč.oškrábání a opravy podkladu a následného úklidu do 90 m2 | m2 | 1 |  |  | 0 | A | Vyplňte | 1
121 | nová malba stěn a stropů mimo prodejnu, vč.oškrábání a opravy podkladu a následného úklidu do 50 m2 | m2 | 1 |  |  | 0 | B | Vyplňte | 1
122 | dtto od 50 - 100 m2 | m2 | 1 |  |  | 0 | B | Vyplňte | 1
123 | dtto nad 100 m2 | m2 | 1 |  |  | 0 | B | Vyplňte | 1
124 | výměna kazetového sádrokartonového podhledu v prodejně za nový tl. 12,5 mm, s novou parozábranou, s využitím stávajících systémových nosníků - běžný nebo zelený do 90 m2 | m2 | 1 |  |  | 0 | B | Vyplňte | 1
125 | výměna kazetového sádrokartonové podhledu v prodejně za nový tl. 12,5 mm, s novou parozábranou, s využitím stávajících systémových nosníků - červený požárně odolný 30 min, do 90 m2 | m2 | 1 |  |  | 0 | B | Vyplňte | 1
126 | výměna plnoplošného sádrokartonového podhledu za nový, tl.12,5 mm, s novou parozábranou, novým systémovým roštem a novou tepelnou izolací - běžný nebo zelený, do 90 m2 | m2 | 1 |  |  | 0 | B | Vyplňte | 1
127 | výměna plnoplošného sádrokartonového podhledu za nový, tl.12,5 mm, s novou parozábranou, novým systémovým roštem a novou tepelnou izolací - červený požárně odolný 30 min, do 90 m2 | m2 | 1 |  |  | 0 | B | Vyplňte | 1
128 | výměna požárního „kastlíku“ zapuštěného osvětlovacího tělesa v požárně odolném sádrokaronovém podhledu vč.demnotáže a montáže svítidla a přilehlého sádrokartonu, do 10 ks | ks | 1 |  |  | 0 | B | Vyplňte | 1
129 | oprava poškozené omítky tvrdého stropu, plošné odstranění stávající poškozené nebo oddulé omítky na zdravé jádro, očištění podkladu, penetrace , nová systémová omítka vč.začištění - do 5 m2 | m2 | 1 |  |  | 0 | B | Vyplňte | 1
130 | dtto od 5 - 50 m2 | m2 | 1 |  |  | 0 | B | Vyplňte | 1
131 | dtto nad 50 m2 | m2 | 1 |  |  | 0 | B | Vyplňte | 1
132 | výměna plastového okna (výkladce) včetně profilového rámu, odlištování, výměna skel s normovými tepelně technickými parametry, doplnění bezpečnostní okenní folie, nové lištování, demontáž a zpětná montáž vnitřních a venkovních parapetů, případná oprava kování oken - do 8 m2 | m2 | 1 |  |  | 0 | A | Vyplňte | 1
133 | dtto od 8 - 40 m2 | m2 | 1 |  |  | 0 | A | Vyplňte | 1
134 | oprava kování a zamykání dveří 1-3 ks, standart Čepro | ks | 1 |  |  | 0 | A | Vyplňte | 1
135 | výměna vstupních dveří do prodejny za hliníkové, bezpečnostní, prosklenné s bezpečnostní folií, vakuové dvousklo, šírka rámu 70 mm | m2 | 1 |  |  | 0 | A | Vyplňte | 1
136 | výměna umyvadla vč. pákové baterie a sifonu -1-3 ks | ks | 1 |  |  | 0 | B | Vyplňte | 1
137 | výměna WC mísy zvýšené pro invalidy vč.prkénka, splachovače a připojení - 1-2 ks | ks | 1 |  |  | 0 | B | Vyplňte | 1
138 | nátěr radiátorů, odstranění starého nátěru, odmaštění, noý nátěr - do 10 ks | ks | 1 |  |  | 0 | B | Vyplňte | 1
139 | výměna hlavic radiátorů za termostatické - do 10 ks | ks | 1 |  |  | 0 | B | Vyplňte | 1
140 | oprava elektroinstalace – výměna zásuvek a vypínačů na standart investora - do 30 ks včetně revizí | ks | 1 |  |  | 0 | B | Vyplňte | 1
141 | oprava elektroinstalace, vyfrézování drážek, doplnění rozvodů EL nastavením, zapravení kabelů a drážek, do 10 bm | bm | 1 |  |  | 0 | A | Vyplňte | 1
142 | výměna svítidel dle standartu investora - do 10 ks včetně revizí | ks | 1 |  |  | 0 | B | Vyplňte | 1
143 | výměna boileru na WC cca 80 l včetně pojistného ventilu, armatur a potrubí s napojením na stávající vedení a dalších připomocných prací | ks | 1 |  |  | 0 | A | Vyplňte | 1
144 | výměna boileru na WC cca 120 l včetně pojistného ventilu, armatur a potrubí s napojením na stávající vedení a dalších připomocných prací | ks | 1 |  |  | 0 | A | Vyplňte | 1
145 | oprava (výměna) vnitřních parapetů na lamino, do 10 m2 | m2 | 1 |  |  | 0 | B | Vyplňte | 1
146 | oprava nebo výměna vnitřních prahů dveří, do 6 ks | ks | 1 |  |  | 0 | B | Vyplňte | 1
147 | zapojení diodových trubic do stávajících osvětlovacích těles do 8 ks | ks | 1 |  |  | 0 | A | Vyplňte | 1
148 | dtto nad 8 ks | ks | 1 |  |  | 0 | A | Vyplňte | 1
149 | výměna madla vchodových dveří v materiálu nerez | ks | 1 |  |  | 0 | B | Vyplňte | 1
150 | Řemeslné i drobné práce při opravách typu "Příjemno - facelift kiosku" - vystěhování a následné nastěhování vybavení ČS, výpomoce apod. | hod. | 1 |  |  | 0 | A | Vyplňte | 1
2. Exterier prodejního kiosku a ostatních budov
201 | oprava (výměna) venkovních parapetů, demontáž stávajících, osazení nových (poplastovaný plech), oprava fasády, do 15 bm | bm | 1 |  |  | 0 | B | Vyplňte | 1
202 | osazení venkovních mříží, pevné osazení neotvíravých mříží ze žárově zinkovaných profilů s oky cca 2300/200 mm, do 25 m2 | m2 | 1 |  |  | 0 | B | Vyplňte | 1
203 | spára – prasklá venkovní fasádní omítka a povrchově prasklá zděná stěna (vada estetická, ne statická), proškrábnutí spáry na zdravé jádro, očištění povrchu, vlhčení, penetrace, oprava systémovou maltou a začištění, oprava fasády - 1 -5 bm | bm | 1 |  |  | 0 | A | Vyplňte | 1
204 | dtto - od 5 - 10 bm | bm | 1 |  |  | 0 | A | Vyplňte | 1
205 | dtto - nad 10 bm | bm | 1 |  |  | 0 | A | Vyplňte | 1
206 | oprava poškozených venkovních fasádních omítek mechanícké odstranění poškozených omítek na zdravé jádro, očištění povrchu, vlhčení, penetrace, nová omítka systémovým materiálem, začištění, oprava omítky v původní zrnitosti a odstínu - 1-3 m2 | m2 | 1 |  |  | 0 | A | Vyplňte | 1
207 | dtto - 3 - 20 m2 | m2 | 1 |  |  | 0 | A | Vyplňte | 1
208 | dtto - nad 20 m2 | m2 | 1 |  |  | 0 | A | Vyplňte | 1
209 | výměna venkovních soklových obkladů ('prasklé nebo provrtané obkladačky), opatrné odříznutí špatných obkladaček rozbrušovačkou a jejich odstranění, očištění podkladu, penetrace a nalepení nových obkladček podobné barvy určené investorem, zaspárování - do 3 m2, cena obkladaček do 500 Kč/m2 | m2 | 1 |  |  | 0 | A | Vyplňte | 1
210 | dtto - od 3 do 10 m2 | m2 | 1 |  |  | 0 | A | Vyplňte | 1
211 | dtto - nad 10 m2 | m2 | 1 |  |  | 0 | A | Vyplňte | 1
212 | nový nátěr vnějších fasád systémovou fasádní barvou, očištění a odmaštění podkladu, vyspravení poškození fasády systémovou maltou - do 60 m2 | m2 | 1 |  |  | 0 | A | Vyplňte | 1
213 | dtto - nad 60 m2 | m2 | 1 |  |  | 0 |  | Vyplňte | 1
214 | obnova nátěrů atiky (nový nátěr v celém rozsahu), odstranění starého nátěru, odrezení, odmaštění, do 30 m2 | m2 | 1 |  |  | 0 | A | Vyplňte | 1
215 | oprava (výměna) atiky za poplastovaný plech, odstaranění stávající atiky, výměna svislého žebříčku z Jackel profilů za nový, osazení poplastovaného plechu, do 60 m2 | m2 | 1 |  |  | 0 | A | Vyplňte | 1
216 | oprava střešního pláště údržbou a provedením plnoplošného nalepení 2x pásů modifikovaných asfaltových, vč.náběhových klínů a opracování detailů , do 20 m2 | m2 | 1 |  |  | 0 | A | Vyplňte | 1
217 | dtto - od 20 - 50 m2 | m2 | 1 |  |  | 0 | A | Vyplňte | 1
218 | dtto - nad 50 m2 | m2 | 1 |  |  | 0 | A | Vyplňte | 1
219 | oprava střešního pláště údržbou a provedením střešní folie včetně opracování detailů, do 20 m2 | m2 | 1 |  |  | 0 | A | Vyplňte | 1
220 | dtto - od 20 - 50 m2 | m2 | 1 |  |  | 0 | A | Vyplňte | 1
221 | dtto - nad 50 m2 | m2 | 1 |  |  | 0 | A | Vyplňte | 1
222 | oprava (výměna) atikového oplechování a závětrných lišt poplastovaný plech, do 25 m2 | m2 | 1 |  |  | 0 | B | Vyplňte | 1
223 | dtto - nad 25 m2 | m2 | 1 |  |  | 0 | B | Vyplňte | 1
224 | demontáž a nová montáž jímací hromosvodné soustavy vč.svislých svodů včetně revize | bm | 1 |  |  | 0 | B | Vyplňte | 1
225 | oprava (výměna) svislých střešních svodů venkovních za poplastované JS 150 vč.lapače nečistot do 15 bm | bm | 1 |  |  | 0 | A | Vyplňte | 1
226 | oprava (výměna vodorovných dešťových okapů) za poplastované včetně držáků žlabu, do 15 bm. | bm | 1 |  |  | 0 | A | Vyplňte | 1
227 | oprava (plnoplošné zateplení v tl.) obvodového zdiva z bílých lícových cihel cetrifikovaným systémovým zateplovacím systémem s minerální vatou tl. 100 mm vč.všech systémových profilů, lepidel, hmoždinek, tmelů a fasádní úpravy, do 100 m2 | m2 | 1 |  |  | 0 | B | Vyplňte | 1
228 | dtto - nad 100 m2 | m2 | 1 |  |  | 0 | B | Vyplňte | 1
229 | oprava (výměna) venkovních podbití „deštění“ přesahu střešní konstrukce deskami Cetris a tenkovrstvou omítkou nebo obkladem s imitací dřeva (Fundermax), do 20 m2 | m2 | 1 |  |  | 0 | B | Vyplňte | 1
230 | venkovní obklad kiosku suchou provětrávanou fasádou s izolací 100 mm minerální vaty, do 50 m2 | m2 | 1 |  |  | 0 | B | Vyplňte | 1
3. Přestřešení refýže
301 | obnova nátěru sloupů ocelové konstrukce a drobných kovových prvků vč.prvotního umytí a očištění, odrezení a odmaštění, do 20 m2 | m2 | 1 |  |  | 0 | B | Vyplňte | 1
302 | obnova nátěrů atiky (nový nátěr v celém rozsahu), odstranění starého nátěru, odrezení, odmaštění, do 40 m2 | m2 | 1 |  |  | 0 | B | Vyplňte | 1
303 | oprava (výměna) atiky za poplastovaný plech, odstaranění stávající atiky, výměna svislého žebříčku z Jackel profilů za nový, osazení poplastovaného plechu, do 60 m2 | m2 | 1 |  |  | 0 | B | Vyplňte | 1
304 | oprava střešního pláště údržbou a provedením plnoplošného nalepení nalepení 2x pásů modifikovaných asfaltových, vč.náběhových klínů a opracování detailů do 20 m2 | m2 | 1 |  |  | 0 | A | Vyplňte | 1
305 | dtto od 20 -80 m2 | m2 | 1 |  |  | 0 | A | Vyplňte | 1
306 | dtto nad 80 m2 | m2 | 1 |  |  | 0 | A | Vyplňte | 1
307 | oprava střešního pláště údržbou a provedením střešní folie a opracování detailů do 20 m2 | m2 | 1 |  |  | 0 | A | Vyplňte | 1
308 | dtto od 20-80 m2 | m2 | 1 |  |  | 0 | A | Vyplňte | 1
309 | dtto nad 80 m2 | m2 | 1 |  |  | 0 | A | Vyplňte | 1
310 | oprava střešního plechového pláště demontáží vlnitého plechu, osazením a přikotvením poplastovaných vlnitých plechů vč.všech těsních pryžových profilů u detailů, do 90 m2 | m2 | 1 |  |  | 0 | A | Vyplňte | 1
311 | oprava střešního pláště údržbou a provedením střešní folie do 90 m2 | m2 | 1 |  |  | 0 | A | Vyplňte | 1
312 | dtto nad 90 m2 | m2 | 1 |  |  | 0 | A | Vyplňte | 1
313 | oprava (výměna) atikového oplechování a závětrných lišt za poplastovaný plech, do 45 bm | m | 1 |  |  | 0 | A | Vyplňte | 1
314 | demontáž a nová montáž jímací hromosvodné soustavy vč.svislých svodů včetně revize | kpl. | 1 |  |  | 0 | B | Vyplňte | 1
315 | oprava (výměna) svislých střešních svodů JS 150 za poplastové vč.lapače nečistot, do 15 bm | bm | 1 |  |  | 0 | B | Vyplňte | 1
316 | oprava (výměna) stropních svítidel za LED vč.olištování, do 10 ks | ks | 1 |  |  | 0 | A | Vyplňte | 1
4. Manipulační plocha u výdejních stojanů pod přestřešením
401 | oprava poškozené a zvlněné zámkové dlažby 80 mm, rozebrání poškozené části, doplnění podsypu pískem, dodláždění při výměně za nové zámkové dlaždice, přehutnění a zaspárování pískem podle předepsaných postupů - od 1 do 5 m2 | m2 | 1 |  | 2199 | 0 | A | Vyplňte | 1
402 | dtto - od 5 do 10 m2 | m2 | 1 |  | 2149 | 0 | A | Vyplňte | 1
403 | dtto - nad 10 m2 | m2 | 1 |  | 2099 | 0 | A | Vyplňte | 1
404 | oprava a výměna Ekodrenů v plném rozsahu a původním konstrukčním řešení vč.detailů, odebrání části zámkové dlažby podél drénů, odříznutí a odbourání části asfaltové plochy podél drénů (nepoškodit izolaci Ekoten ), demontáž poškozených ekodrénů, osazení nových, provedení detailů izolace proti průniku RL, provedení betonová zápory podél drénů proti brzdným silám, dodláždění zámkové dlažby na manipulační ploše, provedení asfaltobetonového doplnění komunikace vně manipulační plochy podle předepsaných postupů - od 1 do 3 bm. Ekodreny musí splňovat cerifikát dle ČSN EN 1433 pro zátěž d 400 kN. | bm | 1 |  | 12594 | 0 | A | Vyplňte | 1
405 | dtto od 3 do 6 bm | bm | 1 |  | 10794 | 0 | A | Vyplňte | 1
406 | dtto od 6 do 10 bm | bm | 1 |  | 10194 | 0 | A | Vyplňte | 1
407 | dtto od 10 a více | bm | 1 |  | 9899 | 0 | A | Vyplňte | 1
408 | nové konstrukční řešení manipulační plochy se sníženým obrubníkem po obvodu, demontáž zámkové dlažby v manipulační ploše, demontáž ekodrenů po obvodu manipulační plochy, zaříznutí asfaltu podél ekodrenů, demolice pruhu asfaltové plochy (nepoškodit izolaci Ekoten), osazení krátkých Ekodrenů uprostřed plochy a jejich odvodnění do bezodtokové jímky (s využitím části vedení od původních obvodových Ekodrenů), položení obrubníků na ležato po obvodu manipulační plochy tak, aby tvořili cca 50 mm vanu, provedení detailů izolace proti RL, provedení a doplnění asfaltobetonu vně položených obrubníků a provedení drátkobetonové spádované manipulační plochy patřičné pevnosti a proti obroušení podle předepsaných postupů, do 20 m2. Ekodreny musí splňovat cerifikát dle ČSN EN 1433 pro zátěž d 400 kN. | m2 | 1 |  |  | 0 | A | Vyplňte | 1
409 | dtto 20 - 100 m2 | m2 | 1 |  |  | 0 | A | Vyplňte | 1
410 | dtto nad 100 m2 | bm | 1 |  |  | 0 | A | Vyplňte | 1
411 | oprava popř.výměna betonových obrubníků, nebo dlaždic u kiosku, poslední výdejní stopy od kiosku popř.u refýží,nebo ekodrenů - přídlažba, demontáž zámkové dlažby, odříznutí a odstranění asfaltové plochy podél obrubníku na potřebnou hloubku, demontáž obrubníku vč.demolice příslušného betonového lože, provedení nového betonového lože a osazení obrubníku a vodících pásků stejného typu, stykování obrubníků přisazením na sucho a zaříznutím šikmých ploch rozbušovačkou (v žádném případě ne dobetonováním), zpětné doplnění zámkové dlažby a asfaltobetonu podle předepsaných postupů - 1 -5 bm | bm | 1 |  | 949 | 0 | A | Vyplňte | 1
412 | dtto - 5 - 10 bm | bm | 1 |  | 939 | 0 | A | Vyplňte | 1
413 | dtto - 10 - 20 bm | bm | 1 |  | 919 | 0 | A | Vyplňte | 1
414 | dtto - nad 20 bm | bm | 1 |  | 899 | 0 | A | Vyplňte | 1
415 | oprava betonového povrhu refýží odstraněním původního nátěru, odstraněním zkorodované vrstvy betonu, penetrací a provedením systémové stěrky, do 10 m2 | m2 | 1 |  |  | 0 | A | Vyplňte | 1
5. Zpevněné vnitroareálové plochy
501 | oprava výrazných prasklin v asfaltových plochách, které nejsou zborcené, vyfrézování úzké drážky a její zalití modifikovanou živičnou zálivkou, do 10 bm | bm | 1 |  | 859 | 0 | A | Vyplňte | 1
502 | dtto - od 10 - 20 bm | bm | 1 |  | 819 | 0 | A | Vyplňte | 1
503 | dtto - od 20 - 100 bm | bm | 1 |  | 779 | 0 | A | Vyplňte | 1
504 | dtto - nad 100 bm | bm | 1 |  | 759 | 0 | A | Vyplňte | 1
505 | oprava souvislé popraskané nebo zborcené asfaltové plochy vyfrézování živičného krytu tl.40 mm pruhu š. 0,5 m po obvodu opravované části, demolice poškozené části na úroveň podkladních vrstev (pokud nejsou poškozené), hutněný podklad ze štěrkodrtě ŠD tl150 mm, asfaltový beton vrstva podkladní ACP 16 (obalované kamenivo OSK) tl.70 mm, postřik živičný infiltrační s posypem z asfaltu množství 1 kg/m2, postřik živičný spojovací z asfaltu v množství do 0,7 kg/m2, obnovení živičné vrstvy tl. 4 cm asfaltový beton jemnozrnný ACO 8, asfaltový beton vrstva obrusná ACO 11 (ABS) tř.I.,tl.40 mm z nemodifikovaného asfaltu, obnovení živičné vrstvy tl.4 cm asfaltový beton střednězrnný ACO 11+ , do 5 m2 | m2 | 1 |  | 3150 | 0 | A | Vyplňte | 1
506 | dtto - od 5 - 10 m2 | m2 | 1 |  | 2500 | 0 | A | Vyplňte | 1
507 | dtto - od 10 - 50 m2 | m2 | 1 |  | 2000 | 0 | A | Vyplňte | 1
508 | dtto - nad 50 bm | m2 | 1 |  | 1800 | 0 | A | Vyplňte | 1
509 | oprava popř. výměna betonových obrubníků, demontáž zámkové dlažby, odříznutí a odstranění asfaltové plochy podél obrubníku na potřebnou hloubku, demontáž obrubníku vč.demolice příslušného betonového lože, provedení nového betonového lože a osazení obrubníku a vodících pásků stejného typu, stykování obrubníků přisazením na sucho a zaříznutím šikmých ploch rozbušovačkou (v žádném případě ne dobetonováním), zpětné doplnění zámkové dlažby a asfaltobetonu podle předepsaných postupů -1 - 5 bm | bm | 1 |  |  | 0 | A | Vyplňte | 1
510 | dtto - 6 - 20 bm | bm | 1 |  |  | 0 | A | Vyplňte | 1
511 | dtto- více než 20 bm | bm | 1 |  |  | 0 | A | Vyplňte | 1
512 | oprava (výměna) zámkové dlažby komunikace, rozebrání dlažeb, přehutnění podkladu, doplnění hutněného podsypu, kladení zámkové dlažby tl. 80 mm (z části využitím původní demontované, z části nově dodané dlažby) přehutnění a zaspárování pískem , do 10 m2 | m2 | 1 |  |  | 0 | A | Vyplňte | 1
513 | dtto - více než 10 m2 | m2 | 1 |  |  | 0 | A | Vyplňte | 1
514 | oprava (výměna) zámkové dlažby komunikace, rozebrání dlažeb, přehutnění podkladu, doplnění hutněného podsypu, kladení zámkové dlažby tl. 80 mm (pouze nová dlažba) přehutnění a zaspárování pískem , do 10 m2 | m2 | 1 |  |  | 0 | A | Vyplňte | 1
515 | dtto - více než 10 m2 | m2 | 1 |  |  | 0 | A | Vyplňte | 1
516 | oprava (výměna) zámkové dlažby chodníků rozebrání dlažeb, přehutnění podkladu, doplnění hutněného podsypu, kladení zámkové dlažby tl. 60 mm skupiny A (z části využitím původní demontované, z části nově dodané dlažby), přehutnění a zaspárování pískem, do 10 m2 | m2 | 1 |  |  | 0 | A | Vyplňte | 1
517 | dtto - více než 10 m2 | m2 | 1 |  |  | 0 | A | Vyplňte | 1
518 | oprava (výměna) zámkové dlažby chodníků rozebrání dlažeb, přehutnění podkladu, doplnění hutněného podsypu, kladení zámkové dlažby tl. 60 mm skupiny A (pouze nová dlažba) , přehutnění a zaspárování pískem, do 10 m2 | m2 | 1 |  |  | 0 | A | Vyplňte | 1
519 | dtto - více než 10 m2 | m2 | 1 |  |  | 0 | A | Vyplňte | 1
520 | přespádování komunikace nebo chodníku vyfrézování živičného krytu tl.40 mm pruhu š. 0,5 m po obvodu opravované části, demolice poškozené části na úroveň podkladních vrstev (pokud nejsou poškozené), hutněný podklad ze štěrkodrtě ŠD tl150 mm, asfaltový beton vrstva podkladní ACP 16 (obalované kamenivo OSK) tl.70 mm, postřik živičný infiltrační s posypem z asfaltu množství 1 kg/m2, postřik živičný spojovací z asfaltu v množství do 0,7 kg/m2, obnovení živičné vrstvy tl. 4 cm asfaltový beton jemnozrnný ACO 8, asfaltový beton vrstva obrusná ACO 11 (ABS) tř.I.,tl.40 mm z nemodifikovaného asfaltu, obnovení živičné vrstvy tl.4 cm asfaltový beton střednězrnný ACO 11+, do 5 m2 | m2 | 1 |  |  | 0 | A | Vyplňte | 1
521 | dtto - od 5 do 20 m2 | m2 | 1 |  |  | 0 | A | Vyplňte | 1
522 | dtto - nad 20 m2 | m2 | 1 |  |  | 0 | A | Vyplňte | 1
523 | oprava a „přesazení, podbetonování a vyrovnání“ šachetních poklopů, demontáž poklopu, demontáž poškozených kroužků na konusu, osazení nových kroužků, podbetonování obruby poklopu na potřebnou výšku betonem potřebné jakosti, osazení poklopu, | ks | 1 |  |  | 0 | B | Vyplňte | 1
524 | oprava, přesazení popř.výměna uličních vpustí s částí ležaté kanalizece do 2 m délky, demontáž mříže, odbourání a odstranění betonu a zeminy okolo vpusti a ležaté kanalizace, podbetonování a osazení nové vpusti a ležaté kanalizace, obsypání a rovnoměrné hutnění, doplnění povrchu zámkové dlažby nebo živičné krytiny | ks | 1 |  |  | 0 | B | Vyplňte | 1
525 | oprava (výměna) dlažby a vyrovnání „sadových chodníčků a zahradních obrubníků“ pro obsluhu v úložištích, demontáž dlažby a sadových obrubníků, osazení záhonových obrubníků betonových do lože z betonu s boční opěrou, vyrovnání a zhutnění plochy a osazení dlažby sadových chodníků - do 10 m2 | m2 | 1 |  |  | 0 | B | Vyplňte | 1
526 | oprava souvislé popraskané nebo zborcené betonové plochy, odstranění uvolněných částí betonu, penetrace , dobetonování do tlošťky 15 cm třída betonu min. 25/30 včetně konstrukční výztuže do 1 m2 | m2 | 1 |  |  | 0 | B | Vyplňte | 1
527 | dtto - od 1 - 5 m2 | m2 | 1 |  |  | 0 | B | Vyplňte | 1
528 | dtto - nad 5 m2 | m2 | 1 |  |  | 0 | B | Vyplňte | 1
6. Rámová myčka, ruční mytí
601 | výměna vnitřních obkladů ('prasklé nebo provrtané obkladačky), podložení a vynesení technologických zejména elektrorozvodů, opatrné odříznutí špatných obkladaček rozbrušovačkou a jejich odstranění, očištění podkladu, penetrace a nalepení nových obkladček podobné barvy určené investorem, zaspárování - do 3 m2, cena obkladaček do 500 Kč/m2 | m2 | 1 |  |  | 0 | A | Vyplňte | 1
602 | výměna vnitřních obkladů ('prasklé nebo provrtané obkladačky),podložení a vynesení technologických zejména elektrorozvodů, plošné odstranění obkladů na zdarvé jádro, očištění podkladu, penetrace a vyrovnání podkladu, nalepení a vyspárování obkladů- nad 3 m2, cena obkladaček do 500 Kč/m2 | m2 | 1 |  |  | 0 | A | Vyplňte | 1
603 | výměna vnitřních dlažeb (prasklé nebo provrtané dlaždičky), demontáž příslušné části pásových mříží, opatrné odříznutí špatných dlaždiček rozbrušovačkou a jejich odstranění, očištění podkladu, penetrace a nalepení nových dlaždiček podobné barvy určené investorem, zaspárování - do 3 m2, cena dlaždiček do 700 Kč/m2 | m2 | 1 |  |  | 0 | A | Vyplňte | 1
604 | výměna vnitřních dlažeb (prasklé nebo provrtané dlaždičky), demontáž příslušné části pásových mříží, plošné odstranění dlažby na zdarvé jádro, očištění podkladu, penetrace a vyrovnání podkladu, nalepení a vyspárování dlažby - nad 3 m2, cena dlaždiček do 700 Kč/m2 | m2 | 1 |  |  | 0 | B | Vyplňte | 1
605 | výměna poškozených ekodrainů vč. nezbytného rozsahu demolic a znovuprovedení dlažeb a betonové mazaniny, do 15 bm | bm | 1 |  |  | 0 | B | Vyplňte | 1
606 | výměna polykarbonátových desek opláštění ručního mytí , do 50 m2 | m2 | 1 |  |  | 0 | B | Vyplňte | 1
607 | odrezení, ošetření a nátěry kovových a ocelových konstrukcí, do 15 m2 | m2 | 1 |  |  | 0 | B | Vyplňte | 1
608 | výměna vrchních mříží sběrných žlábků a kanálů , do 6 m2 | m2 | 1 |  |  | 0 | B | Vyplňte | 1
609 | oprava betonového stropu, oprava poškozené omítky tvrdého stropu, plošné odstranění stávající poškozené nebo oddulé omítky na zdravé jádro, očištění podkladu, penetrace , nová systémová omítka vč.začištění - do 25 m2 | m2 | 1 |  |  | 0 | A | Vyplňte | 1
610 | oprava střechy, oprava střešního pláště údržbou a provedením střešní folie vč.náběhových klínů a opracování detailů a oplechování atik, do 60 m2 | m2 | 1 |  |  | 0 | B | Vyplňte | 1
611 | oprava střechy, oprava střešního pláště údržbou a provedením střešní folie, vč.náběhových klínů a opracování detailů a oplechování atik, do 60 m3 | m3 | 1 |  |  | 0 | B | Vyplňte | 1
612 | oprava a nátěr atiky, do 15 m2 | m2 | 1 |  |  | 0 | B | Vyplňte | 1
7. ostatní konstrukce a výrobky
701 | oprava 1 venkovního osvětlení, výšky 4 až 6 m, vč.nasvorkování a nastavení cca 2 m kabelů u sloupu, vč.zemních prací | ks | 1 |  |  | 0 | B | Vyplňte | 1
702 | oprava nebo výměna vodovodní přípojky JS 32, délka cca do 50 m, hloubka do 1,8 m, materiál tlakový polyetylen, vč.výkopových, pažících a zemních prací, | bm | 1 |  |  | 0 | B | Vyplňte | 1
703 | oprava nebo výměna kanalizační přípojky přípojky JS 200, délka cca do 60 m, hloubka do 1,8 m, materiál tvrdé PVC, vč.výkopových, pažících a zemních prací | bm | 1 |  |  | 0 | A | Vyplňte | 1
704 | oprava povrchu opěrné zdi osekáním oddulého a zkorodovaného betonu, očištěním, penetrací a použitím systémového betonu nebo stěrky - do 5 m2 | m2 | 1 |  |  | 0 | B | Vyplňte | 1
8. Zemní práce
801 | Hloubení zapažených i nezapažených rýh š. do 1m ručně | m3 | 1 |  |  | 0 | B | Vyplňte | 1
802 | Hloubení zapažených i nezapažených rýh š. do 1m strojně | m3 | 1 |  |  | 0 | A | Vyplňte | 1
803 | Zásyp rýh š. 0,5m kačírkem vč.dodávky materiálu | m3 | 1 |  |  | 0 | B | Vyplňte | 1
804 | Zpětný zásyp rýh š. 0,5m zeminou s využitím materiálu z výkopu | m3 | 1 |  |  | 0 | A | Vyplňte | 1
805 | Odvoz zeminy a vybouraných hmot na skládku do 1 km | t | 1 |  |  | 0 | B | Vyplňte | 1
806 | Odvoz zeminy a vybouraných hmot na skládku - příplatek k ceně za každý další 1 km | t | 1 |  |  | 0 | B | Vyplňte | 1
807 | Uložení nekontaminované zeminy a suti na skládku | t | 1 |  |  | 0 | B | Vyplňte | 1
9. Izolace zdiva proti zemní vlhkosti
901 | Odstranění stávající svislé nebo vodorovné izolace základových pasů proti zemní vlhkosti | m2 | 1 |  |  | 0 | B | Vyplňte | 1
902 | Očištění a vyspravení základových pasů vč. penetrace | m2 | 1 |  |  | 0 | A | Vyplňte | 1
903 | Dodávka + provedení svislé izolace proti zemní vlhkosti, např. asfaltová lepenka nebo nopová fólie | m2 | 1 |  |  | 0 | B | Vyplňte | 1
904 | Dodávka + montáž ochranné geotextílie na izolaci | m2 | 1 |  |  | 0 | A | Vyplňte | 1
| Cena Celkem bez DPH |  |  |  |  | 0
URS | Doprava při URS ve výši nákladů do 20 000 Kč | paušál | 1 |  | 2000 | 0 | A | Vyplňte | 1
URS | Poskytovaná sleva na položky dle Cenové soustavy ÚRS [%] |  | 1 |  |  | % |  | Vyplňte | 1
|  |  |  | Suma |  | Suma Vážená | Váha
| Suma Vážená Cena kategorie A |  |  | 0 |  | 0 | 0.7
| Suma Vážená Cena kategorie B |  |  | 0 |  | 0 | 0.3
Kritérium není stanoveno korektně, nejsou vyplněna všechna povinná pole!
| Hodnotící kritérium Oblast III |  |  |  |  | 0
Ceny vyplněné ve výkazu výměr musí být definovány jako nejvýše přípustné a neměnné se započtením veškerých nákladů, rizik, zisku apod. (včetně veškerých dalších nákladů dopravy, poplatků, režijních nákladů atd.) a budou pro uchazeče závazné po celou dobu trvání uzavřené rámcové smlouvy jako jediné přípustné jednotkové ceny.
Suma Vážená Cena A = SumaCenKategorieA * 0,7
Suma Vážená Cena B = SumaCenKategorieB * 0,3
HKx = 0,7 x (SumaVaženáCena A [Kč] + SumaVáženáCena B [Kč]) +
+ 0,3 x ((100 - SlevaURS[%]) * CenaCelkem[Kč] / 100)