## List1
příloha č. 10 k zadávacímu řízení č. 249/12/OCN - část I
sklad: | ČEPRO, a.s. - Třemošná
Označení kamery | Náhrada stávající kamery K17 - lávky AC
Typ kamery | Pevná
Umístění | Sloup stávajícího kamerového systému (výměna stávající analogové kamery za IP kameru)
Oblast zájmu | Lávky AC
Světelné podmínky - den | severozápad
Světelné podmínky - noc | Slabé VO
Doporučený způsob detekce | Detekce pohybu ve sledovaném prostoru, výstupy EPS – plamenohlásiče – připojení obj. 191
Požadované detaily | sledování technologie a manipulací obsluhy AC, rozpoznávání registračních značek, rozpoznávání osob.
Šířka záběru | cca 25 m
Výška záběru | 4 m
Vzdálenost kamery | cca 40 m
Příslušenství | Konzole, kryt, vyhřívání, v případě potřeby IR přísvit pro noční vidění
Možnosti napájení
Přenosové médium
Pohled kamery
Sklad: | Třemošná
Označení kamery | Náhrada stávající kamery K18 - vjezd (hlavní brána)
Typ kamery | Pevná
Umístění | Sloup stávajícího kamerového systému (výměna stávající analogové kamery za IP kameru)
Oblast zájmu | Vjezdová brána + branka pro pěší
Světelné podmínky - den | Jih
Světelné podmínky - noc | Veřejné osvětlení
Doporučený způsob detekce | Detekce pohybu ve sledovaném prostoru + rozpoznávání RZ
Požadované detaily | Rozpoznávání osob v prostoru vjezdové brány a branky, rozpoznávání registračních značek automobilů projíždějících vjezdovou branou skladu
Šířka záběru | cca 20 m
Vzdálenost kamery | cca 70 m
Příslušenství | Konzole, kryt, vyhřívání, v případě potřeby IR přísvit pro noční vidění
Možnosti napájení
Přenosové médium
pohled kamery
Sklad: | Třemošná
Označení kamery | Stávající IP kamera K7 (hlídá br.č.3) - pouze přemístění stávající IP kamery
Typ kamery | Pevná
Umístění | Nový sloup
Oblast zájmu | Severní perimetr - vlevo do rohu
Světelné podmínky - den | Východ
Světelné podmínky - noc | bez osvětlení
Doporučený způsob detekce | Detekce pohybu v koridoru (Pokrýt levý roh perimetru za 3 bránou.)
Požadované detaily
Šířka záběru | cca 15 m
Vzdálenost kamery | cca 60 m
Příslušenství | Konzole, kryt, vyhřívání, v případě potřeby IR přísvit pro noční vidění
Možnosti napájení
Přenosové médium
pohled kamery
Sklad: | Třemošná
Označení kamery | Stávající IP kamera K 4 (pouze přemístění stávající IP kamery)
Typ kamery | Pevná
Umístění | Stávající IP kameru přemístit na obj.071– pravý roh nahoře. Kameru umístit tak, aby postihla koncové zařízení, odběr vzorků, slopové nádrže - viz snímek
Oblast zájmu | Koncové zařízení 581,582 slopové nádrže 583, 585
Světelné podmínky - den | Východ
Světelné podmínky - noc | Slabé VO
Doporučený způsob detekce | Detekce pohybu ve vymezeném prostoru.
Požadované detaily | Rozpoznávání osob
Šířka záběru | viz snímek (cca 30 m)
Vzdálenost kamery | cca 50 m
Příslušenství | Konzole, kryt, vyhřívání, v případě potřeby IR přísvit pro noční vidění
Možnosti napájení
Přenosové médium
pohled kamery
Sklad: | Třemošná
Označení kamery | N1
Typ kamery | Pevná
Umístění | Budova školicí místnosti
Oblast zájmu | Jižní perimetr (pohled k vrátnici)
Světelné podmínky - den | Západ
Světelné podmínky - noc | bez osvětlení
Doporučený způsob detekce | Detekce pohybu ve vymezeném prostoru
Požadované detaily
Šířka záběru | cca 30 m
Vzdálenost kamery | cca 50 m
Příslušenství | Konzole, kryt, vyhřívání, v případě potřeby IR přísvit pro noční vidění
Možnosti napájení
Přenosové médium
pohled kamery
Sklad: | Třemošná
Označení kamery | N2
Typ kamery | Pevná
Umístění | Levý roh budovy obj. 570
Oblast zájmu | Biopaliva, zaměření strojovny pro čerpadla
Světelné podmínky - den | Severozápad
Světelné podmínky - noc | Slabé veřejné osvětlení
Doporučený způsob detekce | Detekce pohybu ve vymezeném prostoru
Požadované detaily | Rozpoznávání osob v prostoru objektu biopaliv.
Šířka záběru | cca 25 m
Vzdálenost kamery | cca 70 m
Příslušenství | Konzole, kryt, vyhřívání, v případě potřeby IR přísvit pro noční vidění
Možnosti napájení
Přenosové médium
pohled kamery
Sklad: | Třemošná
Označení kamery | N3
Typ kamery | Pevná
Umístění | Nový sloup
Oblast zájmu | Východní perimetr od vlečkové brány
Světelné podmínky - den | Sever
Světelné podmínky - noc | bez osvětlení
Doporučený způsob detekce | Detekce pohybu ve vymezeném prostoru (Postihnout perimetr + budovu ČOV, aktivní uhlí a zaolejovaná pole).
Požadované detaily
Šířka záběru | cca 15 m
Vzdálenost kamery | cca 60 m
Příslušenství | Konzole, kryt, vyhřívání, v případě potřeby IR přísvit pro noční vidění
Možnosti napájení
Přenosové médium
pohled kamery
Sklad: | Třemošná
Označení kamery | N4
Typ kamery | Pevná
Umístění | Nový sloup u CHČOV
Oblast zájmu | Východní perimetr od CHČOV
Světelné podmínky - den | Severozápad
Světelné podmínky - noc | bez osvětlení
Doporučený způsob detekce | Detekce pohybu ve vymezeném prostoru
Požadované detaily
Šířka záběru | cca 15 m
Vzdálenost kamery | cca 75 m
Příslušenství | Konzole, kryt, vyhřívání, v případě potřeby IR přísvit pro noční vidění
Možnosti napájení
Přenosové médium
pohled kamery
Sklad: | Třemošná
Označení kamery | N5
Typ kamery | Pevná
Umístění | Sloup VO
Oblast zájmu | Východní perimetr
Světelné podmínky - den | Severozápad
Světelné podmínky - noc | bez osvětlení
Doporučený způsob detekce | Detekce pohybu ve vymezeném prostoru
Požadované detaily
Šířka záběru | cca 20 m
Vzdálenost kamery | cca 75 m
Příslušenství | Konzole, kryt, vyhřívání, v případě potřeby IR přísvit pro noční vidění
Možnosti napájení
Přenosové médium
pohled kamery
Sklad: | Třemošná
Označení kamery | N6
Typ kamery | Pevná
Umístění | umístit na střechu budovy obj.409 laboratoř -v pravé části nad kotelnou, konzole z venku
Oblast zájmu | Strojovna, vlečka obj.102 (Postihnout pohled na strojovnu vlečky, levou a pravou část strojovny)
Světelné podmínky - den | Západ
Světelné podmínky - noc | bez osvětlení
Doporučený způsob detekce | Detekce pohybu ve vymezeném prostoru
Požadované detaily | Rozpoznávání osob uvnitř strojovny,
Šířka záběru | cca 20 m
Vzdálenost kamery | cca 60 m
Příslušenství | Konzole, kryt, vyhřívání, v případě potřeby IR přísvit pro noční vidění
Možnosti napájení
Přenosové médium
pohled kamery
rozpoznávání osob
Sklad: | Třemošná
Označení kamery | N7
Typ kamery | Pevná
Umístění | Nový sloup
Oblast zájmu | Východní perimetr
Světelné podmínky - den | Západ
Světelné podmínky - noc | bez osvětlení
Doporučený způsob detekce | Detekce pohybu ve vymezeném prostoru
Požadované detaily
Šířka záběru | cca 20 m
Vzdálenost kamery | cca 80 m
Příslušenství | Konzole, kryt, vyhřívání, v případě potřeby IR přísvit pro noční vidění
Možnosti napájení
Přenosové médium
pohled kamery
Sklad: | Třemošná
Označení kamery | N8
Typ kamery | Pevná
Umístění | Nový sloup
Oblast zájmu | Východní perimetr
Světelné podmínky - den | Západ
Světelné podmínky - noc | bez osvětlení
Doporučený způsob detekce | Detekce pohybu ve sledovaném prostoru
Požadované detaily
Šířka záběru | cca 20 m
Vzdálenost kamery | cca 80 m
Příslušenství | Konzole, kryt, vyhřívání, v případě potřeby IR přísvit pro noční vidění
Možnosti napájení
Přenosové médium
pohled kamery
Sklad: | Třemošná
Označení kamery | N9
Typ kamery | Pevná
Umístění | Sloup potrubního mostu v pravé části od strojovny 230
Oblast zájmu | Strojovna 230
Světelné podmínky - den | západ
Světelné podmínky - noc | bez osvětlení
Doporučený způsob detekce | Detekce pohybu ve sledovaném prostoru (postihnout v pravé i levé části pohyb do strojovny). EPS – plamenohlásiče – připojení obj. 230 + příslušné čidlo EZS
Požadované detaily | Rozpoznávání osob uvnitř strojovny
Šířka záběru | cca 30 m
Vzdálenost kamery | cca 50 m
Příslušenství | Konzole, kryt, vyhřívání, v případě potřeby IR přísvit pro noční vidění
Možnosti napájení
Přenosové médium
pohled kamery
Sklad: | Třemošná
Označení kamery | N10
Typ kamery | Pevná
Umístění | Sloup VO u obj.405
Oblast zájmu | Vstup strojovna 202
Světelné podmínky - den | sever
Světelné podmínky - noc | Slabé veřejné osvětlení
Doporučený způsob detekce | Detekce pohybu ve sledovaném prostoru. EPS – plamenohlásiče – připojení obj. 202 + EZS čidlo
Požadované detaily | Rozpoznávání osob uvnitř strojovny.
Šířka záběru | cca 25 m
Vzdálenost kamery | cca 30 m
Příslušenství | Konzole, kryt, vyhřívání, v případě potřeby IR přísvit pro noční vidění
Možnosti napájení
Přenosové médium
pohled kamery
Sklad: | Třemošná
Označení kamery | N11
Typ kamery | Pevná
Umístění | Sloup VO (shodný s N10,) Obj.405
Oblast zájmu | Vstup strojovna 402
Světelné podmínky - den | Severozápad
Světelné podmínky - noc | Slabé veřejné osvětlení
Doporučený způsob detekce | Detekce pohybu ve sledovaném prostoru. EPS – plamenohlásiče – připojení obj. 402
Požadované detaily | Rozpoznávání osob uvnitř strojovny.
Šířka záběru | cca 20 m
Vzdálenost kamery | cca 40 m
Příslušenství | Konzole, kryt, vyhřívání, v případě potřeby IR přísvit pro noční vidění
Možnosti napájení
Přenosové médium
rozpoznávání osob
Sklad: | Třemošná
Označení kamery | N12
Typ kamery | Pevná
Umístění | Nový sloup u obj.071
Oblast zájmu | Jižní perimetr směr pronajaté prostory
Světelné podmínky - den | východ
Světelné podmínky - noc | bez osvětlení
Doporučený způsob detekce | Detekce pohybu ve sledovaném prostoru
Požadované detaily
Šířka záběru | cca 20 m
Vzdálenost kamery | cca 60 m
Příslušenství | Konzole, kryt, vyhřívání, v případě potřeby IR přísvit pro noční vidění
Možnosti napájení
Přenosové médium
pohled kamery
Sklad: | Třemošná
Označení kamery | N13A
Typ kamery | Pevná
Umístění | Nový sloup u obj.581
Oblast zájmu | Jižní perimetr směr pronajaté prostory
Světelné podmínky - den | východ
Světelné podmínky - noc | bez osvětlení
Doporučený způsob detekce | Detekce pohybu ve sledovaném prostoru
Požadované detaily
Šířka záběru | cca 25 m
Vzdálenost kamery | cca 65 m
Příslušenství | Konzole, kryt, vyhřívání, v případě potřeby IR přísvit pro noční vidění
Možnosti napájení
Přenosové médium
pohled kamery
Sklad: | Třemošná
Označení kamery | N13B
Typ kamery | Pevná
Umístění | Nový sloup u obj.581
Oblast zájmu | KZ – obj.583, 581
Světelné podmínky - den | Sever
Světelné podmínky - noc | bez osvětlení
Doporučený způsob detekce | Detekce pohybu ve sledovaném prostoru (Postihnout a hlídat obj.581, 583 z pohledu technologie pod přístřeškem)
Požadované detaily
Šířka záběru | cca 30 m
Vzdálenost kamery | cca 30 m
Příslušenství | Konzole, kryt, vyhřívání, v případě potřeby IR přísvit pro noční vidění
Možnosti napájení
Přenosové médium
pohled kamery
Sklad: | Třemošná
Označení kamery | N14
Typ kamery | Pevná v krytu Ex
Umístění | Konstrukce dělící střechu obj.102 vlečka
Oblast zájmu | Stáčení ŽC
Světelné podmínky - den | Severozápad
Světelné podmínky - noc | bez osvětlení
Doporučený způsob detekce | Detekce pohybu ve sledovaném prostoru ( hlídat střed obou dvou kolejišť a 4 místa pro stáčení.)
Požadované detaily | Rozpoznávání osob
Šířka záběru | cca 20 m
Vzdálenost kamery | cca 70 m
Příslušenství | Konzole, kryt, vyhřívání, v případě potřeby IR přísvit pro noční vidění
Možnosti napájení
Přenosové médium
pohled kamery
Sklad: | Třemošná
Označení kamery | N15
Typ kamery | Pevná v krytu Ex
Umístění | Konstrukce dělící střechu obj.102 vlečka
Oblast zájmu | Stáčení ŽC
Světelné podmínky - den | Severozápad
Světelné podmínky - noc | bez osvětlení
Doporučený způsob detekce | Detekce pohybu ve sledovaném prostoru (postihnout a hlídat levou stranu obou dvou kolejišť a 4 místa pro stáčení blíže k obj.a strojovně 621)
Požadované detaily | Rozpoznávání osob
Šířka záběru | cca 20 m
Vzdálenost kamery | cca 70 m
Příslušenství | Konzole, kryt, vyhřívání, v případě potřeby IR přísvit pro noční vidění
Možnosti napájení
Přenosové médium
pohled kamery
Sklad: | Třemošná
Označení kamery | N16
Typ kamery | Pevná
Umístění | Sloup veřejného osvětlení u obj. 621
Oblast zájmu | Obj. 621, ( 4 nádrže)
Světelné podmínky - den | Severozápad
Světelné podmínky - noc | Veřejné osvětlení
Doporučený způsob detekce | Detekce pohybu ve sledovaném prostoru (hlídat jímku obj. 621 + horní část pochozích lávek.)
Požadované detaily
Šířka záběru | cca 25 m
Vzdálenost kamery | cca 30 m
Příslušenství | Konzole, kryt, vyhřívání, v případě potřeby IR přísvit pro noční vidění
Možnosti napájení
Přenosové médium
pohled kamery
Sklad: | Třemošná
Označení kamery | N17
Typ kamery | Pevná
Umístění | Sloup veřejného osvětlení u obj.313
Oblast zájmu | Obj. 191.1 aditivační nádrže
Světelné podmínky - den | Jihozápad
Světelné podmínky - noc | Slabé veřejné osvětlení
Doporučený způsob detekce | Detekce pohybu ve sledovaném prostoru (hlídat objekt 191.1 aditivační nádrže)
Požadované detaily | Rozpoznávání osob vstupujících do obj. 191.1
Šířka záběru | cca 15 m
Vzdálenost kamery | cca 50 m
Příslušenství | Konzole, kryt, vyhřívání, v případě potřeby IR přísvit pro noční vidění
Možnosti napájení
Přenosové médium
pohled kamery
Sklad: | Třemošná
Označení kamery | N18
Typ kamery | Pevná
Umístění | Sloup stávající kamey K15
Oblast zájmu | Objet SHZ,
Světelné podmínky - den | východ
Světelné podmínky - noc | Slabé osvětlení skladu
Doporučený způsob detekce | Detekce pohybu ve sledovaném prostoru
Požadované detaily
Šířka záběru | cca 30 m
Vzdálenost kamery | cca 55 m
Příslušenství | Konzole, kryt, vyhřívání
Možnosti napájení
Přenosové médium