## List1
Modelový příklad k ZŘ ev. č: 117/23/OCN - Rámcová dohoda „Opravy, rekonstrukce systémů PZTS, VSS, LAN ve vlastnictví ČEPRO, a.s. “
Název | Označení | Množství | MJ | Cena za jednotku | Cena celkem | Poznámky:
Práce technika |  | 200 | hod |  | 0
Práce montéra |  | 1000 | hod |  | 0
Práce programátora |  | 100 | hod |  | 0
Koordinační činnost |  | 50 | hod |  | 0
Práce projektanta |  | 150 | hod |  | 0
Dopravné |  | 1200 | km |  | 0
Požární ucpávka Hilty včetně dokumentace |  | 10 | ks |  | 0
Spínaný zdroj v kov. krytu 13,8Vss/10A s výstupy, LED disp.,prostor pro AKU 65 Ah - Spínaný zálohovaný napájecích zdroj s transformátorem řízený mikroprocesorem splňující parametry pro stupeň zabezpečení 1 - 3 podle nastavení konfigurace a použití. LED displej okamžitě informuje o základním stavu zdroje a volitelná funkce dálkového dohledu a diagnostiky dovoluje mít zdroj trvale pod kontrolou. včetně LAN modulu tpo vzádlenou správu |  | 5 | ks |  | 0
Modul pro připojení dvou čtecích hlav. Řídící modul, který rozšiřuje systém EZS Galaxy o kontrolu přístupu pro jedny nebo dvoje nezávislé dveře. Modul podporuje připojení dvou čteček stejného typu s výstupním formátem Wiegand až do délky 40 bitů. Modul podporuje celou řadu čteček například Indala řada ASR nebo HID typy PROXPOINT atd. |  | 5 | ks |  | 0
Bezkontaktní čtečka iClass, Mifare a DESFire karet s podporou SIO objektů (dle konfigurace může číst iCLASS a/nebo iCLASS SE), plus Prox karet (HID Prox + EM); základní úzké provedení. Velmi vysoké zabezpečení přenášených dat díky SIO (Secure Identity Object), Wiegand výstup. |  | 10 | ks |  | 0
Ústředna PTZS Ústředna až 264 zón a 32 grup v krytu bez klávesnice s komunikátorem a zdrojem, počet uživaelských kodů 999, Délka uživatelského kódu čtyř až šestimístný Počet vzorů přístupových práv 100 Paměť událostí 1500 Paměť událostí - průchodů čtečkami 1000 |  | 1 | ks |  | 0
Komunikační karta TCP/IP komunikátor bez krytu pro GALAXYGD, verze dle EN norem. ISOM protokol |  | 1 | ks |  | 0
Rozšiřující deska dvou sběrnic RS-485 pro rozšíření GD-264 o linky 3 a 4. Modul rozšiřující kapacitu ústředny Galaxy Dimension 264. Instalací modulu lze provést HW upgrade na Galaxy Dimension 520 rozšířením o další dvě sběrnice (Linky 3 a 4). U ústředny GD264 není nutné provádět upgrade firmwaru jako u předchozí řady G3 při upgradu G3-144 na G3-520. |  | 1 | ks |  | 0
Modul posilovacího zdroje 2,75A v krytu s vestavěným koncentrátorem. Modul systémového posilovacího zdroje v kovovém krytu pro posílení napájecí soustavy v aplikacích. kde nepostačuje zdroj a počet zón ústředny. Kombinace zdroje a koncentrátoru dovoluje jednoduše rozšířit instalaci například o zabezpečení dalšího nadzemního podlaží. Pokročilou diagnostiku funkčnosti je možné provádět přímo z libovolné klávesnice nebo z programu DSI. |  | 5 | ks |  | 0
Koncentrátor v plastovém krytu pro 8 zón se 4 PGM výstupyKoncentrátor slouží k rozšíření počtu zón ústředen Galaxy o dalších 8 zón a 4 tranzistorové PGM výstupy. Jeden prvek tak slouží jak ke zvětšení počtu zón tak může být využit i pro signalizaci stavů nebo k aktivování jiných provázaných technologií. |  | 5 | ks |  | 0
GSM modul (VT21) |  | 1 | ks |  | 0
AKU 12V,18Ah |  | 11 | ks |  | 0
Převodník Lantronix. Rychlá a snadná konfigurace prostřednictvím HTTP, DHCP, Telnet, sériového nebo Lantronix Podporuje komunikaci RS-232, RS-422 a RS-485 (dva sériové porty DB9M DTE pro UDS2100) Poskytuje flexibilní konfigurace napájení, které eliminují potřebu nákladných měničů napájení Zjednodušuje nasazení pomocí pevně integrovaného, ověřeného uspořádání, které je určeno pro použití v náročných podmínkách Umožňuje interoperabilitu s univerzální sbírkou síťových protokolů připravených k použití Poskytuje nové obchodní informace ze zařízení s podporou sítě Sériové konektory UDS1100 (jeden port): 1 x D25F (DCE) Režimy jsou RS232, RS422 nebo RS485 (podporovány jsou konfigurace se 2 a 4 vodiči) Přenosová rychlost je 300 kb/s až 921,6 kb/s. Rychlost je 10/100/Auto Mb/s. |  | 1 | ks |  | 0
Převodník GNOME s rozhraní Ethernet na sériovou linku RS232. Tento rozměrově malý "skřítek" umožňuje jednoduché připojení přístrojů s rozhraním RS232 na Ethernet nebo prodloužení sériové linky přes Internet |  | 1 | ks |  | 0
Klávesnice - Programovací a ovládací klávesnice v klasickém provedení s LCD dvouřádkovým displejem a podsvícením. Kompatibilní se systémem GalaxyGD |  | 1 | ks |  | 0
RFID přístupová karta 125kHz, |  | 100 | ks |  | 0
Box pro instalaci nástěnný |  | 5 | ks |  | 0
Releový modul sběrnicový kompatibilní s ústřednou IRC4000 |  | 1 | ks |  | 0
Ústředna PZTS - deska řídící ústředny, stabilizovaný zdroj 1,5A, komunikátor, 16 zón (rozšířitelné na více než 4000), 2 výstupy (rozšířitelné na 10 pomocí desky IRA3000), 2 sirény, jeden sériový komunikační port (rozšířitelné deskou IRPX až na 4) , 128Kb paměť. včetne Flash paměť s aktuální českou verzí firmware V8.31 CS. |  | 1 | ks |  | 0 |  | https://eshop.eurosat.cz/product/102597/10539/flash-jockey-board-upgrade-c4k-cz-version-8-31
Autonomní přístupový modul pro 2 dveře představuje rozhraní pro připojení dvou čteček a odpovídajících vstupů a výstupů pro ovládání a monitorování |  | 5 | ks |  | 0
Rozšiřující modul o 8 zón sběrnicový kompatibilní s ústřenou IRC4000 |  | 10 | ks |  | 0
Rozšiřující modul o 16 zón sběrnicový kompatibilní s ústřenou IRC4000 |  | 5 | ks |  | 0
Systémový optický převodní pro přenos dat kompatibilní s ústřednou IRC4000 |  | 5 | ks |  | 0
Detektor pohybu vnitřní |  | 15 | ks |  | 0
Detektor pohybu venkovní |  | 5 | ks |  | 0
Detektor pohybu EX |  | 10 | ks |  | 0
Detektor otřesový |  | 3 | ks |  | 0
Detektor magnetický vnitřní |  | 10 | ks |  | 0
Detektor magnetický venkovní |  | 10 | ks |  | 0
Detektor magnetický EX |  | 15 | ks |  | 0
Detektor požární připojený do PZTS |  | 20 | ks |  | 0
Detektor tříštění skla |  | 2 | ks |  | 0
Detektor zaplavení |  | 1 | ks |  | 0
Spojkovací krabice s temperem |  | 20 | ks |  | 0
Zakreslení jednoho prvku do stávající DSP |  | 80 | ks |  | 0
Relé na DIN lištu |  | 16 | ks |  | 0
UPS do RACKU 1500W |  | 1 | ks |  | 0
UPS Tower na podlaze 1500W |  | 1 | ks |  | 0
NVR Počet kamer IP: do 32 kamer; Max. rozlišení záznamu: 12 Megapixel; Počet HDD slotů: 16x; Video výstup: 2x HDMI / VGA; Alarmy In / Out: 16 / 4; Audio In / Out: 1 / 2; Datová propustnost (In / Out): 320 / 256 Mbps, RAID |  | 3 | ks |  | 0
HDD 8TB Purple speciální série HDD vyvinuta spec. pro kamerové účely a pro trvalý provoz v náročných aplikacích a nonstop dohledech; 3 roky záruka, nízká spotřeba 5W |  | 24 | ks |  | 0
HDD 4TB Purple speciální série HDD vyvinuta spec. pro kamerové účely a pro trvalý provoz v náročných aplikacích a nonstop dohledech; 3 roky záruka, nízká spotřeba 5W |  | 24 | ks |  | 0
Server kamerového systému - DELL PowerEdge R450/ 8x 2.5"/ Xeon Silver 4309Y/ 16GB/ 1x 480GB/ H755/ 1x 600W/ iDRAC 9 Ent./ 1U/ Prodloužená záruka 7 le |  | 1 | ks |  | 0
2,5'' HotSwap SSD SAS 12Gbps o kapacitě 960 GB, originální díl od výrobce serveru |  | 4 | ks |  | 0
Optická kazeta vč ochran svárů s uložením v rozvaděči 12vl. |  | 10 | ks |  | 0
Optická vana komplet 12 svárů |  | 10 | ks |  | 0
Měření optického vlákna přímou metodou s protokolem |  | 120 | ks |  | 0
Měření optického vlákna nepřímou metodou s protokolem |  | 120 | ks |  | 0
Svár optického vlákna |  | 120 | ks |  | 0
Pigtalil optický MM,SM 1m |  | 120 | ks |  | 0
Pigtail metalický Cat.5e 1m FTP |  | 25 | ks |  | 0
IP bullet kamera, 4MP, 2.8mm, WDR 120dB, VA, audio, IR 60m, strobe light, IP67 Referenční typ: DS-2CD2T46G2-ISU/SL Základní parametry Provedení kamery Bullet Počet megapixelů 4 Megapixel IR přísvit 60 m WDR reálné (True WDR), 120dB Krytí IP67 Typ objektivu fixní Objektiv 2,8 mm Max. horizontální úhel 103 ° Min. horizontální úhel 103 ° Den/noc ano, přepínání mechanicky (IRC) Video komprese H.264; H.264+; H.265; H.265+; MJPEG Snímací prvek 1/3" CMOS Maximální rozlišení 2688 x 1520 Max. snímková rychlost 25 fps @ 2688 x 1520 Napájení 12 V DC; PoE Spotřeba 10 - 15 W Maximální spotřeba 12 W Redukce šumu ano Poplachový vstup / výstup 1 / 1 Slot pro (micro)SD kartu ano Pracovní teplota -30 - 60 °C |  | 25 | ks |  | 0
Kamera statická IP bullet kamera, 5MP, MZVF, 2.7-13,5mm, WDR 120dB, IR 60m, VCA, IP67 Referenční typ: DS-2CD3656G2-IZS Základní parametry Provedení kamery Bullet Počet megapixelů 5 Megapixel IR přísvit 60 m WDR reálné (True WDR), 120dB Krytí IP67 Typ objektivu motorický Objektiv 2,7 – 13,5 mm Max. horizontální úhel 103 ° Min. horizontální úhel 32 ° Den/noc ano, přepínání mechanicky (IRC) Video komprese H.264; H265; MJPEG, H.264+/H.265+ Snímací prvek 1/2,7" CMOS Maximální rozlišení 2592 x 1944 Max. snímková rychlost 30 fps @ 2688 x 1520 Napájení 12 V DC; PoE Spotřeba 10 - 15 W Maximální spotřeba 15 W Redukce šumu ano Poplachový vstup / výstup 1/1 Slot pro (micro)SD kartu ano Mechanická odolnost IK10 Pracovní teplota -30 - 60 °C Další funkce detekce sabotáže, detekce ztráty sítě, 4 streamy |  | 25 | ks |  | 0
Kamera statická EX IP bullet kamera 4MP, explosion-proof, ATEX, 4mm, IR 30m, VA, 316L, IP68 Referenční typ: DS-2XE6242F-IS/316L (4mm) Základní parametry Provedení Do výbušného prostředí Vnitřní / Venkovní Venkovní provedení Objektiv 4 mm WDR 120dB reálné Napájení PoE / AC230V Antivandal krytí Ano Maximální počet snímků 2560 x 1440 @ 25fps Multistreaming počet 3 streamy Horizontální úhel max. 90° Režim Den/Noc IR-cut Video analýza Pokročilá Audio In / Out Neobsahuje RS-485 ovládání Nepodporuje Spotřeba 5-10 Watt Provozní teplota -30° až +60° C Stupeň krytí IK IK08 Počet megapixelů 4 megapixely Délka přísvitu max. 30 metrů Typ objektivu monofokální Citlivost standardní WI-FI (bezdrát.) Nepodporuje Maximální rozlišení 2560 x 1440 Komprese videa H.265+ / H.265 / H.264+ / H.264 Velikost zoomu Není motor zoom Snímač 1/3" CMOS Interní úložiště MicroSD slot max.128GB Alarmy In / Out 2/2 Auto(Smart) Tracking Ne Video výstup Nepodporuje Typ PoE PoE Stupeň krytí IP IP68 |  | 5 | ks |  | 0
Kamera otočná IP dome kamera, 5MP, 2.8mm, WDR 120dB, IR 40m, VCA, audio, IP67 Referenční typ: DS-2CD3156G2-ISU(2.8mm)(H) Základní parametry Provedení kamery Dome Počet megapixelů 5 Megapixel IR přísvit 40 m WDR reálné (True WDR), 120dB Krytí IP67 Typ objektivu fixní Objektiv 2,8 mm Max. horizontální úhel 98° Den/noc ano, přepínání mechanicky (IRC) Citlivost standardní Video komprese H.264; H.264+; H.265; H.265+; MJPEG Snímací prvek 1/2,7" CMOS Maximální rozlišení 2592 x 1944 Max. snímková rychlost 30 fps @ 2688 x 1520 Napájení PoE; 12 V DC Spotřeba 5 - 10 W Maximální spotřeba 8,5 W Redukce šumu ano Poplachový vstup / výstup 1 / 1 Privátní zóny ano Slot pro (micro)SD kartu ano Pracovní teplota -30 - 60 °C Mechanická odolnost IK10 |  | 5 | ks |  | 0
Instalační krabice pro IP bullet kamery |  | 25 | ks |  | 0
Rozbočovací box do výbušného prostředí, materiál: nerezová ocel 316L, barva: nerez, kompatibilita: kamery do výbušného prostředí |  | 5 | ks |  | 0
Držák (konzola) na sloup pro PTZ kamery, materiál: hliník, barva: bílá, pro průměr sloupu: 67 - 127 mm |  | 5 | ks |  | 0
Držák (konzola) na potrubní most/stěnu pro PTZ kamery, včetně kotvícího materiálu |  | 25 | ks |  | 0
Držák (konzola) na sloup o průměru 67 mm - 127 mm pro venkovní a vnitřní válečkové a dome kamery |  | 25 | ks |  | 0
Průmyslový switch pro kruhovou topologii s 2x SFP slot, 8x Fast Ethernet port s PoE, podpora UPOE, POH, 802.3af/at/bt, PoE limity: max. 270W na celý switch / 170W na porty 1-4 nebo 5-8 a max. 95W na port, maximální celkový odebíraný výkon PoE přes všechny porty je 270W, přepěťové ochrany FE portů 1000A, 2x DI s podporou vyvážených smyček, 1x programovatelné NO/NC RELÉ výstup, 2x RS485 / 1x RS422 BUS (podpora MIOS modulů, TCP server, UDP mode), USB port pro lokální management, redundantní vstup napájení, přepěťové ochrany na všech vstupech, EVENT MANAGEMENT: SMTP, TCP eventy, ETH eventy, HTTP klient (řízení kamer), 8x IPWatchdog.... , provozní teplota –40…+70°C, VLAN, QoS, IGMP, SNMPv2/v3, SNTP, instalace na rovný podklad nebo DIN35, 12VDC/24VDC/48VDC/12VAC/24VAC/56VDC, instalace na rovný podklad / na DIN35 / do 10" stojanu |  | 10 | ks |  | 0
Průmyslový managed switch 19"/1U podporující redundantní topologii LAN-RING s porty: 2x SFP+ slot 10 GBASE-R / 1000 BASE-X, 1x RJ45 port 10/100/1000 BASE-T, 16x RJ45 port 10/100 BASE-T s PoE, 2x sběrnice RS485 / Modbus-RTU, 2x digitální/poplachový vstup, 1x programovatelný relé výstup, 3 nezávislé vstupy napájení, Redundantní topologie LAN-RING, RSTP, Přepěťové ochrany až 30A (8/20µs), Event management: IP Watchdogy, HTTP/ONVIF klient, ETH/TCP eventy, Modbus, DI/relé/poplach. smyčky…, VLAN, QoS, SNMP, SMTP, SNTP, IGMPv1/2, RSTP, LLDP, 802.1X, Provozní teplota od -30°C do +50°C. Interní zdroj s výkonem 320W., instalace do 19" stojanu, 12VDC/24VDC/48VDC/230VAC/56VDC |  | 10 | ks |  | 0
Průmyslový switch pro kruhovou topologii s 2x SFP slot, 1x GE port, 4x Fast Ethernet port s PoE, podpora UPOE, POH, 802.3af/at/bt, max. 95W na port, maximální celkový odebíraný výkon PoE přes všechny porty je 170W, přepěťové ochrany FE portů 1000A, 2x DI s podporou vyvážených smyček, 1x programovatelné NO/NC RELÉ výstup, 2x RS485 / 1x RS422 BUS (podpora MIOS modulů, TCP server, UDP mode), USB port pro lokální management, redundantní vstup napájení, přepěťové ochrany na všech vstupech, EVENT MANAGEMENT: SMTP, TCP eventy, ETH eventy, HTTP klient (řízení kamer), 8x IPWatchdog.... , provozní teplota –40…+70°C, VLAN, QoS, IGMP, SNMPv2/v3, SNTP, instalace na rovný podklad nebo DIN35, 12VDC/24VDC/48VDC/12VAC/24VAC/56VDC |  | 10 | ks |  | 0
Průmyslový switch pro kruhovou topologii s 2x SFP slot, 3x FE PoE port, 2x DI s podporou vyvážených smyček, 1x programovatelné NO/NC RELÉ výstup, 2x RS485/1x RS422 BUS (podpora MIOS modulů, TCP server, UDP mode), USB port pro lokální management, redundantní vstup napájení, jemné přepěťové ochrany, EVENT MANAGEMENT: SMTP, TCP eventy, ETH eventy, HTTP klient (řízení kamer), 8x IPWatchdog.... , provozní teplota –40…+70°C, VLAN, QoS, IGMP, SNMPv2/v3, SNTP, instalace na rovný podklad nebo DIN35, 12VDC/24VDC/48VDC/12VAC/24VAC/56VDC |  | 10 | ks |  | 0
Průmyslový managed switch 19"/1U s podporou: 2x SFP+ sloty 10 GBASE-R, 8x COMBO porty (SFP/RJ45), Sériové sběrnice 2x RS485 / RS422 / Modbus, 2x digitální/poplachový vstup, 1x programovatelný relé výstup, 2 nezávislé vstupy napájení, Redundantní topologie LAN-RING, RSTP, Event management s podporou: HTTP/ONVIF klient, E-mail, IP Watchdogy, ETH eventy, TCP, Modbus, DIO, vyvážené smyčky... VLAN, QoS, SNMP, SMTP, SNTP, IGMPv1/2, |  | 3 | ks |  | 0
RSTP, LLDP, 802.1X, Přepěťové ochrany až 30A (8/20µs), Provozní teplota od 0°C do +70°C, Provozní teplota součástek od 0°C do +85°C, instalace do 19" stojanu, 230VAC |  | 25 | ks |  | 0
Jiskrově bezpečný zdroj 5 A |  | 5 | ks |  | 0
Monitor DELL úhlopříčka 24" Full HD 1920 × 1080, IPS, 16:9, 5 ms, 60Hz, 250 cd/m2, kontrast 1000:1, DisplayPort 1.2, HDMI 1.4, VGA, nastavitelná výška, pivot, VESA/ Servis 3 roky NBD |  | 6 | ks |  | 0
DELL PC Precision 3460 SFF /TPM/i7-12700/16GB RAM/512GB SSD/Nvidia Quadro T1000/DVDRW/vPro chnické parametry: Procesor: 12th Gen Intel® Core™ i7-12700 (25 MB cache, 12 cores, 20 threads, 2.10 GHz to 4.90 GHz Turbo, 65W) Paměť: 16 GB, 2 x 8 GB, DDR5, 4800 MHz (2 sloty) Operační systém: Windows 10 Pro (Windows 11 Pro license included), English, Czech, Hungarian, Polish, Slovak Optická mechanika: 8x DVD+/-RW 9.5mm Optical Disk Drive Kapacita 1.disku: 512 GB, M.2, Gen 4 PCIe NVMe, SSD, Class 40 Grafická karta: NVIDIA® T1000, 4 GB GDDR6, low profile, 4 mDP to DP adapters Připojení: Intel 10/100/1000 Mb/s Bezdrátové připojení: No Wireless LAN Card (no WiFi enablement) Provedení a napájení: Precision 3460 SFF with 300W up to 92% efficient (80 Plus Platinum) PSU (System Fan), TPM Klávesnice: Multimediální klávesnice DELL KB216 CZ černá Myš: DELL MS116 drátová myš černá Management: Intel Management Engine with vPro |  | 3 | ks |  | 0
Kamerový rozvaděč: Venkovní ocelový rozváděč s místem pro záložní baterii. Vyhovující požadavkům EN 61439-1 (v certifikaci u TUV SUD). Rozváděč je optimalizovaný zejména pro venkovní instalace průmyslových switchů, PLC a IO modulů METEL. Do rozváděče mohou být rovněž osazeny zařízení jiných výrobců. Rozváděč je osazen těmito komponenty: Zásuvka 230VAC typ E (CZ), napájecí zdroj 48VDC/240W, přepěťová ochrana 1. + 2. stupeň, jistič 4A, proudový chránič, rozměry: 400 x 600 x 250 mm, 230VAC. Vývodky: Univolt SKGL průměr a počet dle instalovaného počtu kabelů, Zebezpečení: Mechanický mikrospínač s přepínacím kontaktem na dveře rozvaděče - zapojeno do switche, komplet vydrátové, zapojené, testováno dle EN 61439-1 (OH6425 - C4.A12.R.P482.SE) |  | 10 | ks |  | 0
Zámek pro ocelové rozvaděče typu OH65.Kompatibilní se všemi typy OH65-PG10, PG12 |  | 10 | ks |  | 0
Upevňovací příslušenství pro montáž ocelových rozvaděčů série OH6425 a OH65-PG12 na sloup |  | 10 | ks |  | 0
Reproduktor vnitřní - 2N |  | 3 | ks |  | 0
Reproduktor venkovní - 2N |  | 5 | ks |  | 0
Stanice hlasatele - 2N (cisco) |  | 3 | ks |  | 0
Video Intercom IP - 2N 3 tlačítka |  | 3 | ks |  | 0
Přepěťová ochrana |  | 10 | ks |  | 0
Přepěťová ochrana datová |  | 25 | ks |  | 0
Blestkojistka |  | 10 | ks |  | 0
Blestkojistka datová |  | 10 | ks |  | 0
Jistič 16 A |  | 3 | ks |  | 0
Zásuvka na povrch 230V |  | 5 | ks |  | 0
Zásuvka datová na povrch 2x RJ45 FTP |  | 30 | ks |  | 0
Těsnící hmota |  | 1 | m2 |  | 0
Telekomunikační kabel TCEPKPFLE 5x4x0,6 ve žlabu |  | 100 | m |  | 0
Telekomunikační kabel TCEPKPFLE 5x4x0,6 v trubce |  | 100 | m |  | 0
Napájecí kabel CYKY 3x2,5 ve žlabu |  | 100 | m |  | 0
Napájecí kabel CYKY 3x2,5 v trubce |  | 100 | m |  | 0
Lišta 40x20 |  | 45 | m |  | 0
Parapetní žlab 200x80 |  | 100 | m |  | 0
PVC trubka pevná vnitřní Ø25 včetně příslušenství |  | 100 | m |  | 0
PVC trubka pevná venkovní Ø25 včetně příslušenství |  | 50 | m |  | 0
PVC trubka ohebná vnitřní Ø25 včetně příslušenství |  | 20 | m |  | 0
PVC trubka ohebná venkovní Ø25 včetně příslušenství |  | 40 | m |  | 0
PVC trubka ohebná zemní Ø50 včetně příslušenství |  | 500 | m |  | 0
Spojka kabelu Cat.5e FTP zemní v zemi |  | 250 | ks |  | 0
Spojka kabelu Cat.5e FTP zemní na stěně |  | 250 | ks |  | 0
Spojka kabelu TCEPKPFLE 5x4x0,6 v zemi |  | 100 | ks |  | 0
Spojka kabelu TCEPKPFLE 5x4x0,6 na stěně |  | 100 | ks |  | 0
Spojka kabelu napájecího CYKY 3x2,5 |  | 5 | ks |  | 0
Kovový žlab 150 včetně příslušenství |  | 100 | m |  | 0
Výkop 70x40 ruční |  | 100 | m |  | 0
Výkop 70x40 strojový |  | 100 | m |  | 0
Rozvaděč nástěný 48 modulů |  | 5 | ks |  | 0
Rozvaděč s podstavcem |  | 5 | ks |  | 0
Betonáž patky pro slop nebo rozvaděč |  | 10 | ks |  | 0
Zapojení konektoru RJ45 FTP |  | 50 | ks |  | 0
Protlak pod vozovkou řízený |  | 2 | m |  | 0
Protlak pod vozovkou neřízený |  | 2 | m |  | 0
napájecí panel 230V s přepěťovou ochranou do racku |  | 5 | ks |  | 0
Rack 24U volně stojící |  | 2 | ks |  | 0
Rack 24U závěsná |  | 2 | ks |  | 0
Patch panel cat5e FTP RJ45 24 port |  | 5 | ks |  | 0
Měření datové kabeláže s protokolem |  | 30 | ks |  | 0
Pronájem plošiny na den s dopravným |  | 5 | dní |  | 0
Vytyčení tras ve volném terénu |  | 100 | m |  | 0
Drážka ve stěně 40x40 |  | 50 | m |  | 0
CENA "C1" = prostý součet všech položek |  |  |  |  | 0