## technická specifikace
PŘÍLOHA Č. 10 - TECHNICKÁ SPECIFIKACE ZBOŽÍ
Zadavatel požaduje zboží dle níže uvedené specifikace:
Chladící box - modul
velikost jednoho bezrámového křídla dveří | 500mm-630mm | 500mm-630mm | 500mm-630mm | 500mm-630mm | 500mm-630mm | 500mm-630mm | 500mm-630mm | 500mm-630mm
Popis | verze - 2x křídlové bezrámové dveře | verze - 2x křídlové bezrámové dveře | verze - 3x křídlové bezrámové dveře | verze - 3x křídlové bezrámové dveře | verze - 4x křídlové bezrámové dveře | verze - 4x křídlové bezrámové dveře | verze - 6x křídlové bezrámové dveře | verze - 6x křídlové bezrámové dveře
možnost připojení do el. energie | připojení -1 fáze | připojení -3 fáze | připojení 1- fáze | připojení -3 fáze | připojení - 1 fáze | připojení - 3 fáze | připojení - 1 fáze | připojení - 3 fáze
Chladící box (hloubka 1000mm +/-20mm)
Chladící box Walk in s prosklennými dveřmi a termoizolačními skly
Prosklenné dvoukřídlé dveře (EU výroba)
Snížení spotřeby elektrické energie o více než 50% po uzavření přístěnných chladících vitrín
Zvedací panty se systémem gravitačního zavírání
Vysoce kvalitní dvojité tvrzené bezpečnostní termoizolační sklo
Velmi tenký okolní rám - poskytuje vynikající viditelnost vystaveného zboží
Svislé LED osvětlení dveřního rámu
Jednoduchá instalace a údržba
Možnost montáže do sestav
Automatická blokáda během doplňování zboží
rozměr. 1250x 1800
Sestava PUR panelů pro 2 (dvě) sekce
dvoukřídlých dveří
2800x1000x2400, pur panel 60 - 80mm uložený do U profilů ukotvených do podlahy
kompletní vnitřní i vnější olištování boxu
podlahové lišty a rohové lišty
spoje panelů zasilikonované
Regálová sestava pro 4 (čtyři) sekce dveří 6x police
Ocelový regál typu OZAP rozměr police 625x600
stojna 2300x 680 s uchycením polic po 50 mm
police sklopeny pod úhlem 5°, stojny kotveny do
stropu boxu.
Rozpis kabeláže a osvětlení regálů: - 5x zářivkové LED magnetické osvětlení každé police, každá led zářivka musí být ukončena konektorem jack, jednotlivé LED zářivky budou připojeny na kabeláž s volnými konci (50 cm) ukončené jack protikus a propojené stojnou volným koncem 2 m na strop boxu. Každá sekce bude připojena na samostatné trafo, aby nedocházelo v případě nefunkčnosti trafa ke zhasnutí všech polic regálu. - 1x osvětlení nadveřní je umístěno nad dveřmi na L profilu 100x100 mm, kde se počítá, že bude připojeno na kabeláž s konektory s LED osvětlením polic - jednotlivé spojky: spojka1 a 50 cm kabel + spojka2 a 50 cm kabel + spojka3 a 50 cm kabel + spojka 4 a 50 cm kabel + spojka 5 a 50 cm kabel + spojka6 a 50 cm kabel + 200 cm kabel k vyvedení na strop (EU výroba) pro připojení k trafu
Každý regál samostatně - Tlumivka/trafo 12V k osvětlení každé police 5x LED zářivka + 1 LED zářivka strop - jack (EU výroba)
tlumivka/trafo 24V k osvětlení rámu dveří - jack vývod na střechu (EU výroba)
LED zářivkové osvětlení stropu naddveřní magnetické s konektory - jack 600 mm (EU výroba)
LED zářivkové osvětlení každého rámu (EU výroba), nevede jack, ale trubice vede do patky
LED zářivkové osvětlení polic magnetické s konektorem na jack 600 mm (EU výroba)
Technologie Chlazení
venkovní kondenzační jednotka vč. krytu proti povětrnostním vlivům, připojení na zemnící soustavu
hlučnost kondenzační jednotky do 40 dB ve vzdálenosti 10 m
podstropní výparník (min.2 ventilátory) 2Kw
Cu potrubí do vzdálenosti 10 m (cena za 1m vedení včetně izolace)
elektroinstalační materiál
elektrorozvaděč PEGO
regulace Wurm
chladivo R449A
sumarizace dalších požadavků zadavatele pro přehlednost, jak vyplývá ze zadávací dokumentace, součástí plnění dodavatele je: dodávka montážního materiálu, doprava a montáž chladícího boxu včetně technologie chlazení, předání dokumentace zařízení dodavatele a dalších dokladů, provedení zaškolení obsluhy
provádění profylaktických kontrol 1x ročně po dobu 5 let
Systém Roller track pro sestavu regálů 4x sekce
lišta pro uchycení válečkové desky
přední zarážka zboží, Plex 5,0; Výška: 80mm; Délka: 656mm; pro 4.-6. polici
přední zarážka zboží, Plex 5,0; Výška: 120mm; Délka: 656mm; pro 1.-3. polici
Válečková deska RollerTrack, RTL SHEET 656x599; Šířka: 656mm; Hloubka: 599mm
Dělič zboží - plechový, RT-AVD80 le0583; Výška: 80mm; Délka: 583mm
Hliníkový dělič s automatickým posunovačem, RTZ-9-P1-6-le0583; Výška: 80mm; Délka: 583mm; Nutný pro láhve 2,0L a 1,5L do spodních van
Zadní zarážka zboží, OPT-FR-080-0656 PET 3,0; Výška: 80mm; Délka: 656mm; pro 1.-5. polici
Požadavky
obvodové stěny a strop z PUR panelů 60-80mm
rám dveří walk-in s LED osvětlením
LED osvětlení všech polic
5+1 řad polic s nastavitelným sklonem
dodávka vč. samoskluzného systému RollerTrack HL Diplay do polic vč. dělítek a zarážek
cenovkové lišty (pro všechny police), šedá RAL7039, V=40mm
osvětlení uvitř chladicího boxu LED zářivkou
technologie chlazení pro 6-8°C
police hloubka 600mm (+-30mm)
vnitřní a vnější barva RAL 9010
barva polic RAL : 9010 Bílá
Note on B67: Karkoška Radovan (UNP-RPA): Doplněno nad rámec technické specifikace VŘ

## orientační plánogram
Orientační plánogram rozmístění sortimentu v chladícím boxu
| dveře A |  | dveře B |  | dveře C |  | dveře D
| plechovky, PET, tetrapack | počet | plechovky, PET | počet | plechovky, PET | počet | plechovky, sklo, PET | počet
| energetické nápoje, ledová káva | pozic | limonády/ovocné/čaje | pozic | vody | pozic | pivo/alko/víno | pozic
1 | 0,25-0,35lt | 9 | 0,25-0,553lt, multipack | 9 | 0,5-,75lt | 8 | 0,25-0,5 lt plech | 8
2 | 0,25lt | 11 | 0,5lt | 9 | 0,5-,75lt | 8 | 0,5 lt plech | 8
3 | 0,25-0,553lt, multipack | 9 | 0,5lt | 9 | 0,75lt | 8 | 0,5 lt plech | 8
4 | 0,25-0,553lt | 9 | 1lt | 7 | 1,5lt | 7 | 0,5 lt plech | 8
5 | 0,25-0,553lt | 9 | 1,75-2lt | 6 | 1,5lt | 7 | 0,5-1,5 lt sklo | 8
6 | 0,25-0,553lt | 9 |  |  |  |  | 0,5-1,5 lt sklo + PET | 8
| 6 |  | 5 |  | 5 |  | 6 | 22
na každou ČS bude individuální specifikace počtu a typů "dveří" 3,4,5 nebo 6 (dle velikosti prodejny a individuální poptávky zákazníků)