## DN 300
Příloha č. 2a - Část I - Oprava vady potrubí na produktovodu DN 300 výřezem
Potrubní trasa: ř.Morava - Klobouky
|  | Označení vady | V |  | počet ks
|  | Délka výřezu v m | 1 |  | 25
| č.p. | položka - název | m.j. | množství | jednotková cena | cena celkem
zemní práce
| 1 | sejmutí humózní vrstvy | m3 | 7.4 |  | 0
| 2 | odkopávka potrubí strojně ( předpokládaná třída zemin 3 - 4 ) | m3 | 28.6 |  | 0
| 3 | odkopávka potrubí ručně | m3 | 2.25 |  | 0
| 4 | obsyp potrubí pískem | m3 | 4.5 |  | 0
| 5 | zakrytí potrubí plstěným ochranným kobercem | bm | 5 |  | 0
| 6 | zásyp se zhutněním dle zadání | m3 | 30.85 |  | 0
| 7 | rozprostření ornice | m3 | 7.4 |  | 0
| 8 | přesun techniky | soubor | 1 |  | 0
| 9 | bezpečnostní označení staveniště výstr.páskou | soubor | 1 |  | 0
| 10 | odebrání vzorků zeminy a jejich vyhodnocení | ks | 2 |  | 0
| 11 | ruční odkopání a nasondování sítí | m3 | 2 |  | 0
| 12 | zakrytí sítí betonovým ( plastovým) korytem | m | 2 |  | 0
| 13 | čerpání vody | hod | 5 |  | 0
|  | zemní práce součet |  |  |  | 0
technologické práce
| 1 | stržení staré izolace | bm | 1.4 |  | 0
| 2 | ekologická likvidace staré izolace | ks | 1 |  | 0
| 3 | výřez potrubí DN 300 | m | 1 |  | 0
| 4 | dovoz ocel. potrubí DN 300 (dodá ČEPRO) ze skladu Klobouky | ks | 1 |  | 0
| 5 | provedení propoje | ks | 1 |  | 0
| 6 | provedení nové izolace svarů, včetně materiálu | ks | 2 |  | 0
| 7 | izolace potrubí Bitumen | m | 2 |  | 0
| 8 | jiskrová zkouška 25 kV | bm | 5 |  | 0
| 9 | odvoz potrubí do skladu Klobouky | ks | 1 |  | 0
| 10 | dokumentace opravené vady dle zadání | ks | 1 |  | 0
| 11 | dočasné propojení potrubí vodičem CY 6 mm | m | 4 |  | 0
|  | technologické práce celkem |  |  |  | 0
|  | cena celkem |  |  |  | 0
Množství uvedené v tabulce je určeno na výřez potrubí o délce 1 m. Jsou započítány i výkopy svahování čel, upravené délky pro svářečské a izolatérské práce.
Oprava vady potrubí na produktovodu DN 300 výřezem
Potrubní trasa: ř.Morava - Klobouky
|  | Označení vady | V |  | počet ks
|  | Délka výřezu v m | 1.4 |  | 1
| č.p. | položka - název | m.j. | množství | jednotková cena | cena celkem
zemní práce
| 1 | sejmutí humózní vrstvy | m3 | 7.95 |  | 0
| 2 | odkopávka potrubí strojně ( předpokládaná třída zemin 3 - 4 ) | m3 | 30.8 |  | 0
| 3 | odkopávka potrubí ručně | m3 | 2.4 |  | 0
| 4 | obsyp potrubí pískem | m3 | 4.85 |  | 0
| 5 | zakrytí potrubí plstěným ochranným kobercem | bm | 6 |  | 0
| 6 | zásyp se zhutněním dle zadání | m3 | 33.2 |  | 0
| 7 | rozprostření ornice | m3 | 7.95 |  | 0
| 8 | přesun techniky | soubor | 1 |  | 0
| 9 | bezpečnostní označení staveniště výstr.páskou | soubor | 1 |  | 0
| 10 | odebrání vzorků zeminy a jejich vyhodnocení | ks | 2 |  | 0
| 11 | ruční odkopání a nasondování sítí | m3 | 2 |  | 0
| 12 | zakrytí sítí betonovým ( plastovým) korytem | m | 2 |  | 0
| 13 | čerpání vody | hod | 5 |  | 0
|  | zemní práce součet |  |  |  | 0
technologické práce
| 1 | stržení staré izolace | bm | 1.8 |  | 0
| 2 | ekologická likvidace staré izolace | ks | 1 |  | 0
| 3 | výřez potrubí DN 300 | m | 1.4 |  | 0
| 4 | dovoz ocel. potrubí DN 300 (dodá ČEPRO) ze skladu Klobouky | ks | 1 |  | 0
| 5 | provedení propoje | ks | 1 |  | 0
| 6 | provedení nové izolace svarů, včetně materiálu | ks | 2 |  | 0
| 7 | izolace potrubí Bitumen | m | 2 |  | 0
| 8 | jiskrová zkouška 25 kV | bm | 5 |  | 0
| 9 | odvoz potrubí do skladu Klobouky | ks | 1 |  | 0
| 10 | dokumentace opravené vady dle zadání | ks | 1 |  | 0
| 11 | dočasné propojení potrubí vodičem CY 6 mm | m | 6 |  | 0
|  | technologické práce celkem |  |  |  | 0
|  | cena celkem |  |  |  | 0
Množství uvedené v tabulce je určeno na výřez potrubí o délce 1,4 m. Jsou započítány i výkopy svahování čel, upravené délky pro svářečské a izolatérské práce.
Oprava vady potrubí na produktovodu DN 300 výřezem
Potrubní trasa: ř.Morava - Klobouky
|  | Označení vady | V |  | počet ks
|  | Délka výřezu v m | 1.5 |  | 3
| č.p. | položka - název | m.j. | množství | jednotková cena | cena celkem
zemní práce
| 1 | sejmutí humózní vrstvy | m3 | 8.1 |  | 0
| 2 | odkopávka potrubí strojně ( předpokládaná třída zemin 3 - 4 ) | m3 | 31.4 |  | 0
| 3 | odkopávka potrubí ručně | m3 | 2.45 |  | 0
| 4 | obsyp potrubí pískem | m3 | 4.9 |  | 0
| 5 | zakrytí potrubí plstěným ochranným kobercem | bm | 6 |  | 0
| 6 | zásyp se zhutněním dle zadání | m3 | 33.85 |  | 0
| 7 | rozprostření ornice | m3 | 8.1 |  | 0
| 8 | přesun techniky | soubor | 1 |  | 0
| 9 | bezpečnostní označení staveniště výstr.páskou | soubor | 1 |  | 0
| 10 | odebrání vzorků zeminy a jejich vyhodnocení | ks | 2 |  | 0
| 11 | ruční odkopání a nasondování sítí | m3 | 2 |  | 0
| 12 | zakrytí sítí betonovým ( plastovým) korytem | m | 2 |  | 0
| 13 | čerpání vody | hod | 5 |  | 0
|  | zemní práce součet |  |  |  | 0
technologické práce
| 1 | stržení staré izolace | bm | 1.9 |  | 0
| 2 | ekologická likvidace staré izolace | ks | 1 |  | 0
| 3 | výřez potrubí DN 300 | m | 1.5 |  | 0
| 4 | dovoz ocel. potrubí DN 300 (dodá ČEPRO) ze skladu Klobouky | ks | 1 |  | 0
| 5 | provedení propoje | ks | 1 |  | 0
| 6 | provedení nové izolace svarů, včetně materiálu | ks | 2 |  | 0
| 7 | izolace potrubí Bitumen | m | 2 |  | 0
| 8 | jiskrová zkouška 25 kV | bm | 5 |  | 0
| 9 | odvoz potrubí do skladu Klobouky | ks | 1 |  | 0
| 10 | dokumentace opravené vady dle zadání | ks | 1 |  | 0
| 11 | dočasné propojení potrubí vodičem CY 6 mm | m | 6 |  | 0
|  | technologické práce celkem |  |  |  | 0
|  | cena celkem |  |  |  | 0
Množství uvedené v tabulce je určeno na výřez potrubí o délce 1,5 m. Jsou započítány i výkopy svahování čel, upravené délky pro svářečské a izolatérské práce.
Oprava vady potrubí na produktovodu DN 300 výřezem
Potrubní trasa: ř.Morava - Klobouky
|  | Označení vady | V |  | počet ks
|  | Délka výřezu v m | 1.7 |  | 3
| č.p. | položka - název | m.j. | množství | jednotková cena | cena celkem
zemní práce
| 1 | sejmutí humózní vrstvy | m3 | 8.4 |  | 0
| 2 | odkopávka potrubí strojně ( předpokládaná třída zemin 3 - 4 ) | m3 | 32.5 |  | 0
| 3 | odkopávka potrubí ručně | m3 | 2.55 |  | 0
| 4 | obsyp potrubí pískem | m3 | 5.1 |  | 0
| 5 | zakrytí potrubí plstěným ochranným kobercem | bm | 6 |  | 0
| 6 | zásyp se zhutněním dle zadání | m3 | 35.05 |  | 0
| 7 | rozprostření ornice | m3 | 8.4 |  | 0
| 8 | přesun techniky | soubor | 1 |  | 0
| 9 | bezpečnostní označení staveniště výstr.páskou | soubor | 1 |  | 0
| 10 | odebrání vzorků zeminy a jejich vyhodnocení | ks | 2 |  | 0
| 11 | ruční odkopání a nasondování sítí | m3 | 2 |  | 0
| 12 | zakrytí sítí betonovým ( plastovým) korytem | m | 2 |  | 0
| 13 | čerpání vody | hod | 5 |  | 0
|  | zemní práce součet |  |  |  | 0
technologické práce
| 1 | stržení staré izolace | bm | 2.1 |  | 0
| 2 | ekologická likvidace staré izolace | ks | 1 |  | 0
| 3 | výřez potrubí DN 300 | m | 1.7 |  | 0
| 4 | dovoz ocel. potrubí DN 300 (dodá ČEPRO) ze skladu Klobouky | ks | 1 |  | 0
| 5 | provedení propoje | ks | 1 |  | 0
| 6 | provedení nové izolace svarů, včetně materiálu | ks | 2 |  | 0
| 7 | izolace potrubí Bitumen | m | 2 |  | 0
| 8 | jiskrová zkouška 25 kV | bm | 6 |  | 0
| 9 | odvoz potrubí do skladu Klobouky | ks | 1 |  | 0
| 10 | dokumentace opravené vady dle zadání | ks | 1 |  | 0
| 11 | dočasné propojení potrubí vodičem CY 6 mm | m | 6 |  | 0
|  | technologické práce celkem |  |  |  | 0
|  | cena celkem |  |  |  | 0
Množství uvedené v tabulce je určeno na výřez potrubí o délce 1,7 m. Jsou započítány i výkopy svahování čel, upravené délky pro svářečské a izolatérské práce.
Oprava vady potrubí na produktovodu DN 300 výřezem
Potrubní trasa: ř.Morava - Klobouky
|  | Označení vady | V |  | počet ks
|  | Délka výřezu v m | 2 |  | 3
| č.p. | položka - název | m.j. | množství | jednotková cena | cena celkem
zemní práce
| 1 | sejmutí humózní vrstvy | m3 | 8.85 |  | 0
| 2 | odkopávka potrubí strojně ( předpokládaná třída zemin 3 - 4 ) | m3 | 34.2 |  | 0
| 3 | odkopávka potrubí ručně | m3 | 2.7 |  | 0
| 4 | obsyp potrubí pískem | m3 | 5.4 |  | 0
| 5 | zakrytí potrubí plstěným ochranným kobercem | bm | 6 |  | 0
| 6 | zásyp se zhutněním dle zadání | m3 | 36.9 |  | 0
| 7 | rozprostření ornice | m3 | 8.85 |  | 0
| 8 | přesun techniky | soubor | 1 |  | 0
| 9 | bezpečnostní označení staveniště výstr.páskou | soubor | 1 |  | 0
| 10 | odebrání vzorků zeminy a jejich vyhodnocení | ks | 2 |  | 0
| 11 | ruční odkopání a nasondování sítí | m3 | 2 |  | 0
| 12 | zakrytí sítí betonovým ( plastovým) korytem | m | 2 |  | 0
| 13 | čerpání vody | hod | 5 |  | 0
|  | zemní práce součet |  |  |  | 0
technologické práce
| 1 | stržení staré izolace | bm | 2.4 |  | 0
| 2 | ekologická likvidace staré izolace | ks | 1 |  | 0
| 3 | výřez potrubí DN 300 | m | 2 |  | 0
| 4 | dovoz ocel. potrubí DN 300 (dodá ČEPRO) ze skladu Klobouky | ks | 1 |  | 0
| 5 | provedení propoje | ks | 1 |  | 0
| 6 | provedení nové izolace svarů, včetně materiálu | ks | 2 |  | 0
| 7 | izolace potrubí Bitumen | m | 2 |  | 0
| 8 | jiskrová zkouška 25 kV | bm | 6 |  | 0
| 9 | odvoz potrubí do skladu Klobouky | ks | 1 |  | 0
| 10 | dokumentace opravené vady dle zadání | ks | 1 |  | 0
| 11 | dočasné propojení potrubí vodičem CY 6 mm | m | 6 |  | 0
|  | technologické práce celkem |  |  |  | 0
|  | cena celkem |  |  |  | 0
Množství uvedené v tabulce je určeno na výřez potrubí o délce 2,0 m. Jsou započítány i výkopy svahování čel, upravené délky pro svářečské a izolatérské práce.
Oprava vady potrubí na produktovodu DN 300 výřezem
Potrubní trasa: ř.Morava - Klobouky
|  | Označení vady | V |  | počet ks
|  | Délka výřezu v m | 2.2 |  | 1
| č.p. | položka - název | m.j. | množství | jednotková cena | cena celkem
zemní práce
| 1 | sejmutí humózní vrstvy | m3 | 9.15 |  | 0
| 2 | odkopávka potrubí strojně ( předpokládaná třída zemin 3 - 4 ) | m3 | 35.3 |  | 0
| 3 | odkopávka potrubí ručně | m3 | 2.8 |  | 0
| 4 | obsyp potrubí pískem | m3 | 5.55 |  | 0
| 5 | zakrytí potrubí plstěným ochranným kobercem | bm | 6 |  | 0
| 6 | zásyp se zhutněním dle zadání | m3 | 38.1 |  | 0
| 7 | rozprostření ornice | m3 | 9.15 |  | 0
| 8 | přesun techniky | soubor | 1 |  | 0
| 9 | bezpečnostní označení staveniště výstr.páskou | soubor | 1 |  | 0
| 10 | odebrání vzorků zeminy a jejich vyhodnocení | ks | 2 |  | 0
| 11 | ruční odkopání a nasondování sítí | m3 | 2 |  | 0
| 12 | zakrytí sítí betonovým ( plastovým) korytem | m | 2 |  | 0
| 13 | čerpání vody | hod | 5 |  | 0
|  | zemní práce součet |  |  |  | 0
technologické práce
| 1 | stržení staré izolace | bm | 2.6 |  | 0
| 2 | ekologická likvidace staré izolace | ks | 1 |  | 0
| 3 | výřez potrubí DN 300 | m | 2.2 |  | 0
| 4 | dovoz ocel. potrubí DN 300 (dodá ČEPRO) ze skladu Klobouky | ks | 1 |  | 0
| 5 | provedení propoje | ks | 1 |  | 0
| 6 | provedení nové izolace svarů, včetně materiálu | ks | 2 |  | 0
| 7 | izolace potrubí Bitumen | m | 2 |  | 0
| 8 | jiskrová zkouška 25 kV | bm | 6 |  | 0
| 9 | odvoz potrubí do skladu Klobouky | ks | 1 |  | 0
| 10 | dokumentace opravené vady dle zadání | ks | 1 |  | 0
| 11 | dočasné propojení potrubí vodičem CY 6 mm | m | 6 |  | 0
|  | technologické práce celkem |  |  |  | 0
|  | cena celkem |  |  |  | 0
Množství uvedené v tabulce je určeno na výřez potrubí o délce 2,2 m. Jsou započítány i výkopy svahování čel, upravené délky pro svářečské a izolatérské práce.
Oprava vady potrubí na produktovodu DN 300 výřezem
Potrubní trasa: ř.Morava - Klobouky
|  | Označení vady | V |  | počet ks
|  | Délka výřezu v m | 2.5 |  | 1
| č.p. | položka - název | m.j. | množství | jednotková cena | cena celkem
zemní práce
| 1 | sejmutí humózní vrstvy | m3 | 9.6 |  | 0
| 2 | odkopávka potrubí strojně ( předpokládaná třída zemin 3 - 4 ) | m3 | 37 |  | 0
| 3 | odkopávka potrubí ručně | m3 | 2.9 |  | 0
| 4 | obsyp potrubí pískem | m3 | 5.8 |  | 0
| 5 | zakrytí potrubí plstěným ochranným kobercem | bm | 7 |  | 0
| 6 | zásyp se zhutněním dle zadání | m3 | 39.9 |  | 0
| 7 | rozprostření ornice | m3 | 9.6 |  | 0
| 8 | přesun techniky | soubor | 1 |  | 0
| 9 | bezpečnostní označení staveniště výstr.páskou | soubor | 1 |  | 0
| 10 | odebrání vzorků zeminy a jejich vyhodnocení | ks | 2 |  | 0
| 11 | ruční odkopání a nasondování sítí | m3 | 2 |  | 0
| 12 | zakrytí sítí betonovým ( plastovým) korytem | m | 2 |  | 0
| 13 | čerpání vody | hod | 5 |  | 0
|  | zemní práce součet |  |  |  | 0
technologické práce
| 1 | stržení staré izolace | bm | 2.9 |  | 0
| 2 | ekologická likvidace staré izolace | ks | 1 |  | 0
| 3 | výřez potrubí DN 300 | m | 2.5 |  | 0
| 4 | dovoz ocel. potrubí DN 300 (dodá ČEPRO) ze skladu Klobouky | ks | 1 |  | 0
| 5 | provedení propoje | ks | 1 |  | 0
| 6 | provedení nové izolace svarů, včetně materiálu | ks | 2 |  | 0
| 7 | izolace potrubí Bitumen | m | 2 |  | 0
| 8 | jiskrová zkouška 25 kV | bm | 7 |  | 0
| 9 | odvoz potrubí do skladu Klobouky | ks | 1 |  | 0
| 10 | dokumentace opravené vady dle zadání | ks | 1 |  | 0
| 11 | dočasné propojení potrubí vodičem CY 6 mm | m | 8 |  | 0
|  | technologické práce celkem |  |  |  | 0
|  | cena celkem |  |  |  | 0
Množství uvedené v tabulce je určeno na výřez potrubí o délce 2,5 m. Jsou započítány i výkopy svahování čel, upravené délky pro svářečské a izolatérské práce.
Oprava vady potrubí na produktovodu DN 300 výřezem
Potrubní trasa: ř.Morava - Klobouky
|  | Označení vady | V |  | počet ks
|  | Délka výřezu v m | 3 |  | 2
| č.p. | položka - název | m.j. | množství | jednotková cena | cena celkem
zemní práce
| 1 | sejmutí humózní vrstvy | m3 | 10.3 |  | 0
| 2 | odkopávka potrubí strojně ( předpokládaná třída zemin 3 - 4 ) | m3 | 39.8 |  | 0
| 3 | odkopávka potrubí ručně | m3 | 3.15 |  | 0
| 4 | obsyp potrubí pískem | m3 | 6.25 |  | 0
| 5 | zakrytí potrubí plstěným ochranným kobercem | bm | 7 |  | 0
| 6 | zásyp se zhutněním dle zadání | m3 | 42.95 |  | 0
| 7 | rozprostření ornice | m3 | 10.3 |  | 0
| 8 | přesun techniky | soubor | 1 |  | 0
| 9 | bezpečnostní označení staveniště výstr.páskou | soubor | 1 |  | 0
| 10 | odebrání vzorků zeminy a jejich vyhodnocení | ks | 2 |  | 0
| 11 | ruční odkopání a nasondování sítí | m3 | 2 |  | 0
| 12 | zakrytí sítí betonovým ( plastovým) korytem | m | 2 |  | 0
| 13 | čerpání vody | hod | 5 |  | 0
|  | zemní práce součet |  |  |  | 0
technologické práce
| 1 | stržení staré izolace | bm | 3.4 |  | 0
| 2 | ekologická likvidace staré izolace | ks | 1 |  | 0
| 3 | výřez potrubí DN 300 | m | 3 |  | 0
| 4 | dovoz ocel. potrubí DN 300 (dodá ČEPRO) ze skladu Klobouky | ks | 1 |  | 0
| 5 | provedení propoje | ks | 1 |  | 0
| 6 | provedení nové izolace svarů, včetně materiálu | ks | 2 |  | 0
| 7 | izolace potrubí Bitumen | m | 2 |  | 0
| 8 | jiskrová zkouška 25 kV | bm | 7 |  | 0
| 9 | odvoz potrubí do skladu Klobouky | ks | 1 |  | 0
| 10 | dokumentace opravené vady dle zadání | ks | 1 |  | 0
| 11 | dočasné propojení potrubí vodičem CY 6 mm | m | 8 |  | 0
|  | technologické práce celkem |  |  |  | 0
|  | cena celkem |  |  |  | 0
Množství uvedené v tabulce je určeno na výřez potrubí o délce 3,0 m. Jsou započítány i výkopy svahování čel, upravené délky pro svářečské a izolatérské práce.
Oprava vady potrubí na produktovodu DN 300 výřezem
Potrubní trasa: ř.Morava - Klobouky
|  | Označení vady | V |  | počet ks
|  | Délka výřezu v m | 6 |  | 1
| č.p. | položka - název | m.j. | množství | jednotková cena | cena celkem
zemní práce
| 1 | sejmutí humózní vrstvy | m3 | 14.65 |  | 0
| 2 | odkopávka potrubí strojně ( předpokládaná třída zemin 3 - 4 ) | m3 | 56.6 |  | 0
| 3 | odkopávka potrubí ručně | m3 | 4.45 |  | 0
| 4 | obsyp potrubí pískem | m3 | 8.9 |  | 0
| 5 | zakrytí potrubí plstěným ochranným kobercem | bm | 10 |  | 0
| 6 | zásyp se zhutněním dle zadání | m3 | 61.05 |  | 0
| 7 | rozprostření ornice | m3 | 14.65 |  | 0
| 8 | přesun techniky | soubor | 1 |  | 0
| 9 | bezpečnostní označení staveniště výstr.páskou | soubor | 1 |  | 0
| 10 | odebrání vzorků zeminy a jejich vyhodnocení | ks | 2 |  | 0
| 11 | ruční odkopání a nasondování sítí | m3 | 2 |  | 0
| 12 | zakrytí sítí betonovým ( plastovým) korytem | m | 2 |  | 0
| 13 | čerpání vody | hod | 5 |  | 0
|  | zemní práce součet |  |  |  | 0
technologické práce
| 1 | stržení staré izolace | bm | 6.4 |  | 0
| 2 | ekologická likvidace staré izolace | ks | 1 |  | 0
| 3 | výřez potrubí DN 300 | m | 6 |  | 0
| 4 | dovoz ocel. potrubí DN 300 (dodá ČEPRO) ze skladu Klobouky | ks | 1 |  | 0
| 5 | provedení propoje | ks | 1 |  | 0
| 6 | provedení nové izolace svarů, včetně materiálu | ks | 2 |  | 0
| 7 | izolace potrubí Bitumen | m | 2 |  | 0
| 8 | jiskrová zkouška 25 kV | bm | 10 |  | 0
| 9 | odvoz potrubí do skladu Klobouky | ks | 1 |  | 0
| 10 | dokumentace opravené vady dle zadání | ks | 1 |  | 0
| 11 | dočasné propojení potrubí vodičem CY 6 mm | m | 12 |  | 0
|  | technologické práce celkem |  |  |  | 0
|  | cena celkem |  |  |  | 0
Množství uvedené v tabulce je určeno na výřez potrubí o délce 6,0 m. Jsou započítány i výkopy svahování čel, upravené délky pro svářečské a izolatérské práce.
Oprava vady potrubí na produktovodu DN 300 výřezem
Potrubní trasa: ř.Morava - Klobouky
|  | Označení vady | V |  | počet ks
|  | Délka výřezu v m | 6.5 |  | 1
| č.p. | položka - název | m.j. | množství | jednotková cena | cena celkem
zemní práce
| 1 | sejmutí humózní vrstvy | m3 | 15.35 |  | 0
| 2 | odkopávka potrubí strojně ( předpokládaná třída zemin 3 - 4 ) | m3 | 59.45 |  | 0
| 3 | odkopávka potrubí ručně | m3 | 4.7 |  | 0
| 4 | obsyp potrubí pískem | m3 | 9.35 |  | 0
| 5 | zakrytí potrubí plstěným ochranným kobercem | bm | 10 |  | 0
| 6 | zásyp se zhutněním dle zadání | m3 | 64.15 |  | 0
| 7 | rozprostření ornice | m3 | 15.35 |  | 0
| 8 | přesun techniky | soubor | 1 |  | 0
| 9 | bezpečnostní označení staveniště výstr.páskou | soubor | 1 |  | 0
| 10 | odebrání vzorků zeminy a jejich vyhodnocení | ks | 2 |  | 0
| 11 | ruční odkopání a nasondování sítí | m3 | 2 |  | 0
| 12 | zakrytí sítí betonovým ( plastovým) korytem | m | 2 |  | 0
| 13 | čerpání vody | hod | 5 |  | 0
|  | zemní práce součet |  |  |  | 0
technologické práce
| 1 | stržení staré izolace | bm | 6.9 |  | 0
| 2 | ekologická likvidace staré izolace | ks | 1 |  | 0
| 3 | výřez potrubí DN 300 | m | 6.5 |  | 0
| 4 | dovoz ocel. potrubí DN 300 (dodá ČEPRO) ze skladu Klobouky | ks | 1 |  | 0
| 5 | provedení propoje | ks | 1 |  | 0
| 6 | provedení nové izolace svarů, včetně materiálu | ks | 2 |  | 0
| 7 | izolace potrubí Bitumen | m | 2 |  | 0
| 8 | jiskrová zkouška 25 kV | bm | 10 |  | 0
| 9 | odvoz potrubí do skladu Klobouky | ks | 1 |  | 0
| 10 | dokumentace opravené vady dle zadání | ks | 1 |  | 0
| 11 | dočasné propojení potrubí vodičem CY 6 mm | m | 12 |  | 0
|  | technologické práce celkem |  |  |  | 0
|  | cena celkem |  |  |  | 0
Množství uvedené v tabulce je určeno na výřez potrubí o délce 6,5 m. Jsou započítány i výkopy svahování čel, upravené délky pro svářečské a izolatérské práce.
Oprava vady potrubí na produktovodu DN 300 výřezem
Potrubní trasa: ř.Morava - Klobouky
|  | Označení vady | V |  | počet ks
|  | Délka výřezu v m | 10 |  | 1
| č.p. | položka - název | m.j. | množství | jednotková cena | cena celkem
zemní práce
| 1 | sejmutí humózní vrstvy | m3 | 20.45 |  | 0
| 2 | odkopávka potrubí strojně ( předpokládaná třída zemin 3 - 4 ) | m3 | 79 |  | 0
| 3 | odkopávka potrubí ručně | m3 | 6.2 |  | 0
| 4 | obsyp potrubí pískem | m3 | 12.45 |  | 0
| 5 | zakrytí potrubí plstěným ochranným kobercem | bm | 14 |  | 0
| 6 | zásyp se zhutněním dle zadání | m3 | 85.2 |  | 0
| 7 | rozprostření ornice | m3 | 20.45 |  | 0
| 8 | přesun techniky | soubor | 1 |  | 0
| 9 | bezpečnostní označení staveniště výstr.páskou | soubor | 1 |  | 0
| 10 | odebrání vzorků zeminy a jejich vyhodnocení | ks | 2 |  | 0
| 11 | ruční odkopání a nasondování sítí | m3 | 2 |  | 0
| 12 | zakrytí sítí betonovým ( plastovým) korytem | m | 2 |  | 0
| 13 | čerpání vody | hod | 5 |  | 0
|  | zemní práce součet |  |  |  | 0
technologické práce
| 1 | stržení staré izolace | bm | 10.4 |  | 0
| 2 | ekologická likvidace staré izolace | ks | 1 |  | 0
| 3 | výřez potrubí DN 300 | m | 10 |  | 0
| 4 | dovoz ocel. potrubí DN 300 (dodá ČEPRO) ze skladu Klobouky | ks | 1 |  | 0
| 5 | provedení propoje | ks | 1 |  | 0
| 6 | provedení nové izolace svarů, včetně materiálu | ks | 2 |  | 0
| 7 | izolace potrubí Bitumen | m | 2 |  | 0
| 8 | jiskrová zkouška 25 kV | bm | 14 |  | 0
| 9 | odvoz potrubí do skladu Klobouky | ks | 1 |  | 0
| 10 | dokumentace opravené vady dle zadání | ks | 1 |  | 0
| 11 | dočasné propojení potrubí vodičem CY 6 mm | m | 16 |  | 0
|  | technologické práce celkem |  |  |  | 0
|  | cena celkem |  |  |  | 0
Množství uvedené v tabulce je určeno na výřez potrubí o délce 10,0 m. Jsou započítány i výkopy svahování čel, upravené délky pro svářečské a izolatérské práce.

## REKAPITULACE
Stavba: |  | Produktovod DN 300 řeka Morava - Klobouky
REKAPITULACE
/ceny jsou v Kč bez DPH/
počet ks
| Opravy vad - výřezy 1 m |  | 25 | 0
| Opravy vad - výřezy 1,4 m |  | 1 | 0
| Opravy vad - výřezy 1,5 m |  | 3 | 0
| Opravy vad - výřezy 1,7 m |  | 3 | 0
| Opravy vad - výřezy 2,0 m |  | 3 | 0
| Opravy vad - výřezy 2,2 m |  | 1 | 0
| Opravy vad - výřezy 2,5 m |  | 1 | 0
| Opravy vad - výřezy 3,0 m |  | 2 | 0
| Opravy vad - výřezy 6,0 m |  | 1 | 0
| Opravy vad - výřezy 6,5 m |  | 1 | 0
| Opravy vad - výřezy 10,0 m |  | 1 | 0
| Trasa celkem |  |  | 0
| zařízení staveniště, projednání, zřízení a likvidace |  |  | 0
sjezdů z přístupových komunikací a přístupové cesty
| koordinace a řízení prací |  |  | 0
| Cena celkem v KČ bez DPH |  |  | 0