## KLOBOUKY - STřELICE (hidden)
JOE | LATITUDE | LONGITUDE | HEIGHT | FEAT2USW | J_LEN | JJ_NO | REFR_TYPE | REF_IDENT | DIMENSION | O_CLOCK | WT | LEN | WID | WL | WTL_MM | REM_WT | SURF_LOC | ERF | COMMENT
21211.689 | 49.0669 | 16.6189 | 228.236 | -1.134 |  | 21060 | Anomaly | Pipe mill anomaly | PITT | 07:34 | 6 | 25 | 21 | 18 | 1.09 | 4.95 | INT |  | under casing
21213.701 | 49.0669 | 16.6189 | 228.106 | -3.146 |  | 21060 | Anomaly | Pipe mill anomaly | PITT | 07:31 | 6 | 28 | 24 | 12 | 0.72 | 5.32 | INT |  | under casing
1617.629 | 48.9903 | 16.8472 | 346.305 | -10.935 |  | 1800 | Anomaly | Girth weld irregularity |  | 12:59 | 6 |  | 32 |  |  |  | N/A |  | seamless noise
10198.91 | 49.0365 | 16.7558 | 257.72 | -6.861 |  | 10120 | Anomaly | Dent |  | 02:44 | 6 | 174 | 84 |  |  |  | N/A |  | PR#3, MaxIDRed: 5.1%, 2 dents combined
8671.35 | 49.0307 | 16.7747 | 314.462 | -0.164 |  | 8690 | Anomaly | Dent |  | 11:24 | 6 | 199 | 110 |  |  |  | N/A |  | PR#2, MaxIDRed: 5.7%, girth weld area
31335.56 | 49.1103 | 16.4995 | 322.855 | -8.525 |  | 31110 | Anomaly | Girth weld anomaly | CIGR | 04:42 | 6 | 14 | 54 | 38 | 2.59 | 4.22 | N/A |  | PR# 9
27551.283 | 49.0895 | 16.5401 | 303.126 | -9.092 |  | 27440 | Anomaly | Pipe mill anomaly | PITT | 11:02 | 6 | 26 | 30 | 44 | 2.63 | 3.35 | INT |  | PR# 7
27145.437 | 49.0873 | 16.5446 | 295.468 | -5.187 |  | 27060 | Anomaly | Pipe mill anomaly | PITT | 10:42 | 6 | 21 | 32 | 48 | 2.9 | 3.14 | EXT |  | PR# 6
16493.531 | 49.0567 | 16.6765 | 233.073 | -9.78 |  | 16360 | Anomaly | Pipe mill anomaly | PITT | 02:58 | 6 | 25 | 30 | 41 | 2.48 | 3.56 | INT |  | PR# 5
16055.916 | 49.0543 | 16.6804 | 230.574 | -0.947 |  | 15880 | Anomaly | Pipe mill anomaly | CIGR | 07:58 | 6 | 20 | 54 | 49 | 3.08 | 3.2 | INT |  | PR# 4, possible LAMI
39694.762 | 49.1579 | 16.4909 | 329.188 | -6.949 |  | 40480 | Anomaly | Girth weld anomaly | CIGR | 02:36 | 6 | 13 | 35 | 38 | 2.39 | 3.89 | N/A |  | PR# 16
38573.999 | 49.1605 | 16.4761 | 366.866 | -7.621 |  | 39100 | Anomaly | Girth weld anomaly | CIGR | 04:39 | 6 | 17 | 49 | 39 | 2.36 | 3.68 | N/A |  | PR# 15
37719.63 | 49.1568 | 16.4665 | 344.343 | -1.726 |  | 37950 | Anomaly | Girth weld anomaly | CIGR | 05:27 | 6 | 16 | 54 | 44 | 2.58 | 3.28 | N/A |  | PR# 14
36956.906 | 49.1507 | 16.4621 | 314.719 | -0.255 |  | 36920 | Anomaly | Corrosion | PITT | 04:56 | 6 | 23 | 21 | 78 | 4.85 | 1.37 | EXT | 1.03 | PR# 13, possible MIAN
36063.979 | 49.1454 | 16.4687 | 315.256 | -9.81 |  | 35920 | Anomaly | Pipe mill anomaly | PITT | 12:04 | 6 | 25 | 45 | 41 | 2.55 | 3.67 | INT |  | PR# 12
34370.631 | 49.1354 | 16.4838 | 365.096 | -6.825 |  | 34120 | Anomaly | Pipe mill anomaly | GENE | 07:15 | 6 | 30 | 36 | 51 | 3.02 | 2.9 | EXT |  | PR# 11
31578.514 | 49.1123 | 16.498 | 331.401 | -10.2 |  | 31370 | Anomaly | Girth weld anomaly | PITT | 03:19 | 6 | 17 | 30 | 53 | 3.58 | 3.17 | N/A |  | PR# 10
16116.482 | 49.0544 | 16.6796 | 230.349 | -9.787 |  | 15930 | Anomaly | Corrosion | PITT | 05:41 | 6 | 16 | 18 | 13 | 0.86 | 5.77 | INT | 0.91 | possible milling
16116.407 | 49.0544 | 16.6796 | 230.349 | -9.712 |  | 15930 | Anomaly | Corrosion | PITT | 04:41 | 6 | 19 | 20 | 11 | 0.73 | 5.9 | INT | 0.91 | possible milling
8635.26 | 49.0305 | 16.7751 | 313.273 | -9.192 |  | 8650 | Anomaly | Corrosion | PITT | 08:23 | 6 | 18 | 21 | 18 | 1.14 | 5.19 | INT | 0.91 | poss. MIAN
14614.487 | 49.0501 | 16.6991 | 230.464 | -0.003 |  | 14500 | Anomaly | Girth weld anomaly | CIGR | 08:52 | 6 | 26 | 109 | 27 | 1.6 | 4.32 | N/A |  | poss. GWIR
29846.999 | 49.1013 | 16.5144 | 326.769 | -11.784 |  | 29570 | Anomaly | Girth weld anomaly | CIGR | 02:26 | 6 | 23 | 75 | 26 | 1.57 | 4.47 | N/A |  | poss. GWIR
32016.694 | 49.1158 | 16.4954 | 333.787 | -0.009 |  | 31810 | Anomaly | Girth weld anomaly | CIGR | 05:38 | 6 | 21 | 82 | 26 | 1.62 | 4.6 | N/A |  | poss. GWIR
23181.655 | 49.0725 | 16.5934 | 265.741 | -9.841 |  | 23130 | Anomaly | Girth weld anomaly | GENE | 06:07 | 6 | 33 | 91 | 22 | 1.38 | 4.9 | N/A |  | poss. GWIR
16605.152 | 49.0577 | 16.6759 | 238.119 | -0.003 |  | 16470 | Anomaly | Girth weld anomaly | CIGR | 01:44 | 6 | 21 | 112 | 20 | 1.26 | 5.02 | N/A |  | poss. GWIR
26989.514 | 49.0865 | 16.5463 | 291.89 | -10.623 |  | 26910 | Anomaly | Girth weld anomaly | CIGR | 06:18 | 6 | 13 | 38 | 17 | 1.03 | 5.01 | N/A |  | poss. GWIR
23873.167 | 49.0748 | 16.5846 | 265.147 | -11.422 |  | 23840 | Anomaly | Girth weld anomaly | CIGR | 09:02 | 6 | 24 | 155 | 16 | 1 | 5.28 | N/A |  | poss. GWIR
16638.3 | 49.058 | 16.6757 | 240.066 | -10.898 |  | 16490 | Anomaly | Girth weld anomaly | CIGR | 09:58 | 6 | 14 | 102 | 10 | 0.61 | 5.49 | N/A |  | poss. GWIR
27145.523 | 49.0873 | 16.5446 | 295.469 | -5.273 |  | 27060 | Anomaly | Pipe mill anomaly | PITT | 10:35 | 6 | 20 | 21 | 36 | 2.17 | 3.87 | EXT |  | poss. CORR
3970.37 | 49.0031 | 16.8223 | 272.652 | -1.009 |  | 4130 | Anomaly | Pipe mill anomaly | PITT | 09:25 | 6 | 26 | 18 | 35 | 2.16 | 4 | EXT |  | poss. CORR
26405.982 | 49.0833 | 16.5527 | 280.775 | -5.3 |  | 26350 | Anomaly | Pipe mill anomaly | GENE | 12:49 | 6 | 40 | 52 | 31 | 1.93 | 4.29 | EXT |  | poss. CORR
35608.29 | 49.1419 | 16.4716 | 345.475 | -4.641 |  | 35450 | Anomaly | Pipe mill anomaly | GENE | 11:35 | 6 | 106 | 69 | 31 | 2.2 | 4.9 | EXT |  | poss. CORR
33865.311 | 49.131 | 16.4852 | 356.855 | -1.768 |  | 33650 | Anomaly | Pipe mill anomaly | GENE | 12:41 | 6 | 32 | 74 | 30 | 1.83 | 4.27 | EXT |  | poss. CORR
36830.507 | 49.1497 | 16.4612 | 314.084 | -0.268 |  | 36790 | Anomaly | Pipe mill anomaly | PITT | 03:50 | 6 | 18 | 12 | 30 | 1.79 | 4.19 | EXT |  | poss. CORR
27286.36 | 49.0881 | 16.543 | 298.844 | -0.659 |  | 27200 | Anomaly | Pipe mill anomaly | PITT | 10:46 | 6 | 20 | 19 | 28 | 1.74 | 4.48 | EXT |  | poss. CORR
28449.915 | 49.0941 | 16.53 | 311.911 | -9.765 |  | 28260 | Anomaly | Pipe mill anomaly | GENE | 01:12 | 6 | 37 | 31 | 28 | 1.71 | 4.39 | EXT |  | poss. CORR
7468.298 | 49.0253 | 16.7887 | 316.343 | -7.492 |  | 7540 | Anomaly | Pipe mill anomaly | PITT | 12:20 | 6 | 23 | 31 | 27 | 1.81 | 4.88 | EXT |  | poss. CORR
7348.643 | 49.0246 | 16.7899 | 318.311 | -6.602 |  | 7430 | Anomaly | Pipe mill anomaly | PITT | 04:28 | 6 | 20 | 20 | 26 | 1.59 | 4.51 | EXT |  | poss. CORR
28449.849 | 49.0941 | 16.53 | 311.908 | -9.699 |  | 28260 | Anomaly | Pipe mill anomaly | GENE | 12:41 | 6 | 31 | 37 | 26 | 1.59 | 4.51 | EXT |  | poss. CORR
22033.973 | 49.0687 | 16.608 | 228.407 | -0.586 |  | 21950 | Anomaly | Pipe mill anomaly | PITT | 03:56 | 6 | 22 | 36 | 24 | 1.42 | 4.5 | EXT |  | poss. CORR
23317.983 | 49.0729 | 16.5917 | 267.07 | -9.232 |  | 23280 | Anomaly | Pipe mill anomaly | PITT | 02:35 | 6 | 13 | 18 | 24 | 1.44 | 4.54 | EXT |  | poss. CORR
27292.498 | 49.0881 | 16.5429 | 298.947 | -6.797 |  | 27200 | Anomaly | Pipe mill anomaly | PITT | 03:07 | 6 | 20 | 19 | 24 | 1.49 | 4.73 | EXT |  | poss. CORR
1118.636 | 48.9878 | 16.8529 | 359.385 | -4.991 |  | 1310 | Anomaly | Pipe mill anomaly | PITT | 11:35 | 6 | 18 | 26 | 23 | 1.38 | 4.6 | EXT |  | poss. CORR
19406.237 | 49.0642 | 16.643 | 226.24 | -3.78 |  | 19280 | Anomaly | Pipe mill anomaly | PITT | 02:26 | 6 | 28 | 50 | 23 | 1.36 | 4.56 | EXT |  | poss. CORR
39049.495 | 49.1596 | 16.4824 | 343.209 | -3.94 |  | 39630 | Anomaly | Pipe mill anomaly | PITT | 04:47 | 6 | 24 | 34 | 23 | 1.36 | 4.56 | EXT |  | poss. CORR
33329.117 | 49.1264 | 16.4874 | 355.132 | -7.031 |  | 33090 | Anomaly | Pipe mill anomaly | PITT | 06:34 | 6 | 17 | 18 | 22 | 1.33 | 4.71 | EXT |  | poss. CORR
36607.985 | 49.1482 | 16.4631 | 314.253 | -8.431 |  | 36550 | Anomaly | Pipe mill anomaly | PITT | 04:33 | 6 | 18 | 22 | 22 | 1.3 | 4.62 | EXT |  | poss. CORR
23338.268 | 49.073 | 16.5914 | 267.29 | -9.326 |  | 23300 | Anomaly | Pipe mill anomaly | GENE | 11:22 | 6 | 48 | 33 | 21 | 1.38 | 5.19 | EXT |  | poss. CORR
8379.951 | 49.0296 | 16.7783 | 304.888 | -0.872 |  | 8420 | Anomaly | Pipe mill anomaly | PITT | 02:33 | 6 | 19 | 20 | 19 | 1.18 | 5.04 | EXT |  | poss. CORR
10043.656 | 49.0359 | 16.7577 | 259.095 | -9.256 |  | 9970 | Anomaly | Pipe mill anomaly | PITT | 06:13 | 6 | 23 | 22 | 19 | 1.2 | 5.13 | EXT |  | poss. CORR
33206.075 | 49.1254 | 16.4881 | 350.361 | -1.187 |  | 32980 | Anomaly | Pipe mill anomaly | PITT | 12:13 | 6 | 27 | 48 | 19 | 1.15 | 4.89 | EXT |  | poss. CORR
2926.461 | 48.9967 | 16.8328 | 307.29 | -1.281 |  | 3130 | Anomaly | Pipe mill anomaly | PITT | 05:56 | 6 | 17 | 19 | 18 | 1.1 | 5 | EXT |  | poss. CORR
18770.741 | 49.065 | 16.6516 | 226.701 | -6.774 |  | 18660 | Anomaly | Pipe mill anomaly | PITT | 08:56 | 6 | 21 | 26 | 18 | 1.14 | 5.19 | EXT |  | poss. CORR
27268.318 | 49.088 | 16.5432 | 298.246 | -2.623 |  | 27180 | Anomaly | Pipe mill anomaly | PITT | 04:00 | 6 | 24 | 38 | 18 | 1.13 | 5.15 | EXT |  | poss. CORR
34929.206 | 49.1385 | 16.4788 | 337.187 | -10.633 |  | 34690 | Anomaly | Pipe mill anomaly | PITT | 05:54 | 6 | 27 | 26 | 18 | 1.09 | 4.95 | EXT |  | poss. CORR
38707.136 | 49.1603 | 16.4778 | 358.301 | -1.945 |  | 39290 | Anomaly | Pipe mill anomaly | PITT | 12:32 | 6 | 21 | 26 | 17 | 1.07 | 5.21 | EXT |  | poss. CORR
10615.7 | 49.0381 | 16.7506 | 246.946 | -8.558 |  | 10520 | Anomaly | Pipe mill anomaly | PITT | 05:26 | 6 | 20 | 27 | 16 | 1 | 5.22 | EXT |  | poss. CORR
2275.068 | 48.9927 | 16.8391 | 378.3 | -3.166 |  | 2480 | Anomaly | Pipe mill anomaly | CIGR | 11:28 | 6 | 20 | 43 | 15 | 0.89 | 5.03 | EXT |  | poss. CORR
27284.672 | 49.0881 | 16.543 | 298.787 | -10.153 |  | 27190 | Anomaly | Pipe mill anomaly | CIGR | 01:48 | 6 | 22 | 71 | 15 | 0.98 | 5.53 | EXT |  | poss. CORR
38646.788 | 49.1604 | 16.477 | 360.132 | -6.202 |  | 39200 | Anomaly | Pipe mill anomaly | PITT | 11:19 | 6 | 28 | 26 | 14 | 0.84 | 5.14 | EXT |  | poss. CORR
9912.711 | 49.0354 | 16.7593 | 260.468 | -10.38 |  | 9840 | Anomaly | Pipe mill anomaly | PITT | 02:59 | 6 | 19 | 20 | 13 | 0.81 | 5.41 | INT |  | poss. CORR
35903.369 | 49.1442 | 16.4696 | 322.006 | -5.34 |  | 35740 | Anomaly | Pipe mill anomaly | PITT | 06:07 | 6 | 22 | 27 | 13 | 0.79 | 5.25 | EXT |  | poss. CORR
36672.837 | 49.1486 | 16.4625 | 314.217 | -9.523 |  | 36620 | Anomaly | Pipe mill anomaly | PITT | 07:25 | 6 | 22 | 34 | 13 | 0.83 | 5.56 | EXT |  | poss. CORR
38940.975 | 49.1598 | 16.481 | 347.697 | -8.268 |  | 39500 | Anomaly | Pipe mill anomaly | PITT | 06:37 | 6 | 22 | 27 | 13 | 0.75 | 5.05 | EXT |  | poss. CORR
10727.413 | 49.0385 | 16.7492 | 248.704 | -8.824 |  | 10630 | Anomaly | Pipe mill anomaly | CIGR | 01:45 | 6 | 24 | 50 | 12 | 0.75 | 5.53 | EXT |  | poss. CORR
40349.136 | 49.1571 | 16.4996 | 336.653 | -2.212 |  | 41400 | Anomaly | Pipe mill anomaly | CIGR | 04:02 | 6 | 17 | 42 | 12 | 0.74 | 5.42 | EXT |  | poss. CORR
21215.926 | 49.0669 | 16.6189 | 227.972 | -5.371 |  | 21060 | Anomaly | Pipe mill anomaly | GENE | 06:19 | 6 | 41 | 35 | 11 | 0.66 | 5.38 | EXT |  | poss. CORR
34723.111 | 49.1377 | 16.4813 | 370.348 | -5.002 |  | 34490 | Anomaly | Pipe mill anomaly | PITT | 08:05 | 6 | 20 | 28 | 11 | 0.7 | 5.69 | EXT |  | poss. CORR
35908.386 | 49.1442 | 16.4695 | 319.635 | -10.357 |  | 35740 | Anomaly | Pipe mill anomaly | GENE | 07:31 | 6 | 36 | 64 | 11 | 0.66 | 5.38 | EXT |  | poss. CORR
40330.338 | 49.1572 | 16.4994 | 337.622 | -3.657 |  | 41360 | Anomaly | Ovality |  | 02:47 | 6 | 443 |  |  |  |  | N/A |  | ovality ratio: 0.02, field bend area
32136.408 | 49.1168 | 16.4946 | 325.5 | -2.575 |  | 31940 | Anomaly | Ovality |  | 05:05 | 6 | 657 |  |  |  |  | N/A |  | ovality ratio: 0.02
37696.292 | 49.1566 | 16.4663 | 342.054 | -7.106 |  | 37900 | Anomaly | Ovality |  | 03:14 | 6 | 453 |  |  |  |  | N/A |  | ovality ratio: 0.02
38318.866 | 49.16 | 16.473 | 384.062 | -6.063 |  | 38740 | Anomaly | Ovality |  | 11:26 | 6 | 347 |  |  |  |  | N/A |  | ovality ratio: 0.01
38640.165 | 49.1604 | 16.477 | 360.495 | -7.055 |  | 39190 | Anomaly | Ovality |  | 06:03 | 6 | 350 |  |  |  |  | N/A |  | ovality ratio: 0.01
38799.854 | 49.1601 | 16.4791 | 354.417 | -11.653 |  | 39370 | Anomaly | Ovality |  | 01:00 | 6 | 249 |  |  |  |  | N/A |  | ovality ratio: 0.01
31272.604 | 49.1098 | 16.4999 | 320.345 | -1.117 |  | 31050 | Anomaly | Dent |  | 07:04 | 6 | 68 | 69 |  |  |  | N/A |  | MaxIDRed: 4.4%
8671.799 | 49.0307 | 16.7747 | 314.482 | -0.613 |  | 8690 | Anomaly | Dent |  | 12:15 | 6 | 78 | 66 |  |  |  | N/A |  | MaxIDRed: 4.0%
31859.558 | 49.1146 | 16.4963 | 337.208 | -5.566 |  | 31650 | Anomaly | Dent |  | 10:33 | 6 | 50 | 67 |  |  |  | N/A |  | MaxIDRed: 3.8%
28810.359 | 49.096 | 16.526 | 324.518 | -0.633 |  | 28600 | Anomaly | Dent |  | 05:16 | 6 | 75 | 96 |  |  |  | N/A |  | MaxIDRed: 3.6%
39388.036 | 49.1589 | 16.4869 | 334.346 | -2.019 |  | 40060 | Anomaly | Dent |  | 05:04 | 6 | 52 | 74 |  |  |  | N/A |  | MaxIDRed: 3.5%
38210.684 | 49.1594 | 16.4718 | 392.856 | -2.873 |  | 38600 | Anomaly | Dent |  | 06:57 | 6 | 335 | 77 |  |  |  | N/A |  | MaxIDRed: 3.2%, 3 dents combined
30716.694 | 49.1064 | 16.5053 | 321.386 | -8.304 |  | 30450 | Anomaly | ID Anomaly |  | 10:55 | 6 | 53 | 60 |  |  |  | N/A |  | MaxIDRed: 3.2%
5177.81 | 49.0106 | 16.8105 | 294.557 | -5.088 |  | 5340 | Anomaly | Dent |  | 08:47 | 6 | 50 | 56 |  |  |  | N/A |  | MaxIDRed: 3.0%
21244.803 | 49.067 | 16.6185 | 224.462 | -1.358 |  | 21120 | Anomaly | Dent |  | 09:39 | 6 | 50 | 64 |  |  |  | N/A |  | MaxIDRed: 3.0%
30302.898 | 49.104 | 16.5096 | 312.65 | -0.515 |  | 30070 | Anomaly | Dent |  | 10:17 | 6 | 124 | 69 |  |  |  | N/A |  | MaxIDRed: 3.0%
32118.357 | 49.1166 | 16.4947 | 326.17 | -5.785 |  | 31920 | Anomaly | Dent |  | 05:58 | 6 | 125 | 86 |  |  |  | N/A |  | MaxIDRed: 3.0%
39869.843 | 49.1574 | 16.4931 | 327.034 | -7.063 |  | 40720 | Anomaly | Dent |  | 02:26 | 6 | 271 | 89 |  |  |  | N/A |  | MaxIDRed: 3.0%
22021.17 | 49.0687 | 16.6082 | 228.342 | -10.01 |  | 21930 | Anomaly | Dent |  | 01:59 | 6 | 59 | 78 |  |  |  | N/A |  | MaxIDRed: 2.9%
26071.034 | 49.0817 | 16.5565 | 289.237 | -10.124 |  | 26000 | Anomaly | ID Anomaly |  | 12:38 | 6 | 110 | 71 |  |  |  | N/A |  | MaxIDRed: 2.9%
35150.125 | 49.1394 | 16.4761 | 321.504 | -0.098 |  | 35000 | Anomaly | ID Anomaly |  | 05:29 | 6 | 104 | 77 |  |  |  | N/A |  | MaxIDRed: 2.9%
10043.098 | 49.0359 | 16.7577 | 259.106 | -8.698 |  | 9970 | Anomaly | Dent |  | 06:44 | 6 | 50 | 72 |  |  |  | N/A |  | MaxIDRed: 2.8%
21974.99 | 49.0686 | 16.6088 | 228.523 | -8.781 |  | 21890 | Anomaly | Dent |  | 04:41 | 6 | 91 | 86 |  |  |  | N/A |  | MaxIDRed: 2.8%
2626.385 | 48.9949 | 16.8356 | 367.07 | -1.447 |  | 2830 | Anomaly | Dent |  | 03:54 | 6 | 61 | 64 |  |  |  | N/A |  | MaxIDRed: 2.7%
39980.312 | 49.1574 | 16.4946 | 334.813 | -4.635 |  | 40870 | Anomaly | Dent |  | 01:00 | 6 | 82 | 76 |  |  |  | N/A |  | MaxIDRed: 2.6%
21426.471 | 49.0674 | 16.6161 | 230.077 | -11.068 |  | 21330 | Anomaly | Dent |  | 09:47 | 6 | 89 | 100 |  |  |  | N/A |  | MaxIDRed: 2.5%, girth weld area
25396.269 | 49.0797 | 16.5652 | 281.301 | -4.268 |  | 25350 | Anomaly | Dent |  | 11:34 | 6 | 65 | 71 |  |  |  | N/A |  | MaxIDRed: 2.5%
31175.059 | 49.1091 | 16.5005 | 317.845 | -1.299 |  | 30950 | Anomaly | Dent |  | 01:55 | 6 | 55 | 74 |  |  |  | N/A |  | MaxIDRed: 2.5%
35865.592 | 49.1439 | 16.4698 | 340.455 | -6.527 |  | 35700 | Anomaly | Dent |  | 11:57 | 6 | 75 | 77 |  |  |  | N/A |  | MaxIDRed: 2.5%
37073.475 | 49.1515 | 16.4628 | 335.973 | -2.134 |  | 37070 | Anomaly | Dent |  | 04:37 | 6 | 91 | 104 |  |  |  | N/A |  | MaxIDRed: 2.5%
38349.731 | 49.1602 | 16.4733 | 382.404 | -0.308 |  | 38790 | Anomaly | Dent |  | 05:56 | 6 | 148 | 84 |  |  |  | N/A |  | MaxIDRed: 2.5%
10523.034 | 49.0377 | 16.7517 | 250.062 | -9.883 |  | 10430 | Anomaly | Dent |  | 09:39 | 6 | 58 | 62 |  |  |  | N/A |  | MaxIDRed: 2.4%
21845.081 | 49.0683 | 16.6105 | 229.444 | -1.446 |  | 21780 | Anomaly | ID Anomaly |  | 11:39 | 6 | 66 | 76 |  |  |  | N/A |  | MaxIDRed: 2.4%
34555.981 | 49.137 | 16.4833 | 368.307 | -4.307 |  | 34310 | Anomaly | ID Anomaly |  | 07:25 | 6 | 101 | 76 |  |  |  | N/A |  | MaxIDRed: 2.3%, note 1
28060.333 | 49.0921 | 16.5344 | 300.384 | -0.074 |  | 27910 | Anomaly | Dent |  | 12:50 | 6 | 86 | 91 |  |  |  | N/A |  | MaxIDRed: 2.3%, girth weld area
14621.357 | 49.0502 | 16.699 | 230.447 | -6.873 |  | 14500 | Anomaly | Dent |  | 02:31 | 6 | 85 | 81 |  |  |  | N/A |  | MaxIDRed: 2.3%
31598.099 | 49.1124 | 16.4979 | 332.249 | -9.168 |  | 31390 | Anomaly | Dent |  | 02:15 | 6 | 122 | 70 |  |  |  | N/A |  | MaxIDRed: 2.3%
38491.71 | 49.1607 | 16.475 | 380.597 | -0.258 |  | 39000 | Anomaly | Dent |  | 01:14 | 6 | 317 | 104 |  |  |  | N/A |  | MaxIDRed: 2.3%
39597.355 | 49.1583 | 16.4896 | 330.351 | -6.487 |  | 40350 | Anomaly | Dent |  | 08:50 | 6 | 125 | 67 |  |  |  | N/A |  | MaxIDRed: 2.3%
10439.453 | 49.0374 | 16.7528 | 250.965 | -3.681 |  | 10360 | Anomaly | Dent |  | 03:02 | 6 | 188 | 86 |  |  |  | N/A |  | MaxIDRed: 2.2%, 2 dents combined
2084.399 | 48.9921 | 16.8416 | 376.703 | -9.351 |  | 2280 | Anomaly | Dent |  | 03:10 | 6 | 100 | 65 |  |  |  | N/A |  | MaxIDRed: 2.2%
9815.35 | 49.035 | 16.7605 | 262.415 | -7.717 |  | 9750 | Anomaly | ID Anomaly |  | 12:03 | 6 | 51 | 53 |  |  |  | N/A |  | MaxIDRed: 2.2%
23229.102 | 49.0726 | 16.5928 | 266.164 | -1.407 |  | 23190 | Anomaly | ID Anomaly |  | 11:16 | 6 | 62 | 56 |  |  |  | N/A |  | MaxIDRed: 2.2%
23229.11 | 49.0726 | 16.5928 | 266.164 | -1.415 |  | 23190 | Anomaly | ID Anomaly |  | 05:31 | 6 | 73 | 81 |  |  |  | N/A |  | MaxIDRed: 2.2%
25656.281 | 49.0805 | 16.5618 | 284.242 | -9.234 |  | 25600 | Anomaly | Dent |  | 10:12 | 6 | 68 | 71 |  |  |  | N/A |  | MaxIDRed: 2.2%
29010.957 | 49.097 | 16.5237 | 331.693 | -1.251 |  | 28810 | Anomaly | Dent |  | 12:26 | 6 | 114 | 65 |  |  |  | N/A |  | MaxIDRed: 2.2%
36941.279 | 49.1505 | 16.462 | 313.776 | -1.505 |  | 36900 | Anomaly | Dent |  | 11:38 | 6 | 140 | 72 |  |  |  | N/A |  | MaxIDRed: 2.2%
38705.332 | 49.1603 | 16.4778 | 358.353 | -0.141 |  | 39290 | Anomaly | ID Anomaly |  | 11:40 | 6 | 49 | 79 |  |  |  | N/A |  | MaxIDRed: 2.2%
39985.241 | 49.1574 | 16.4947 | 335.062 | -1.527 |  | 40880 | Anomaly | Dent |  | 04:24 | 6 | 73 | 73 |  |  |  | N/A |  | MaxIDRed: 2.2%
40210.848 | 49.1573 | 16.4978 | 339.237 | -5.203 |  | 41180 | Anomaly | Dent |  | 09:06 | 6 | 64 | 50 |  |  |  | N/A |  | MaxIDRed: 2.2%
37112.646 | 49.1519 | 16.4631 | 331.223 | -0.857 |  | 37120 | Anomaly | Dent |  | 11:50 | 6 | 97 | 86 |  |  |  | N/A |  | MaxIDRed: 2.1%, field bend area
26087.535 | 49.0818 | 16.5563 | 285.641 | -6.784 |  | 26020 | Anomaly | Dent |  | 02:08 | 6 | 190 | 81 |  |  |  | N/A |  | MaxIDRed: 2.1%, 2 dents combined
21778.359 | 49.0682 | 16.6114 | 229.45 | -1.392 |  | 21720 | Anomaly | Dent |  | 04:59 | 6 | 56 | 68 |  |  |  | N/A |  | MaxIDRed: 2.1%
24622.665 | 49.0772 | 16.5751 | 274.654 | -6.444 |  | 24580 | Anomaly | Dent |  | 05:34 | 6 | 106 | 81 |  |  |  | N/A |  | MaxIDRed: 2.1%
26830.231 | 49.0856 | 16.548 | 288.194 | -6.727 |  | 26760 | Anomaly | Dent |  | 08:40 | 6 | 50 | 70 |  |  |  | N/A |  | MaxIDRed: 2.1%
33278.762 | 49.126 | 16.4877 | 353.103 | -9.099 |  | 33040 | Anomaly | ID Anomaly |  | 10:10 | 6 | 66 | 72 |  |  |  | N/A |  | MaxIDRed: 2.1%
37075.762 | 49.1516 | 16.4628 | 335.867 | -4.421 |  | 37070 | Anomaly | Dent |  | 10:01 | 6 | 142 | 76 |  |  |  | N/A |  | MaxIDRed: 2.1%
37410.03 | 49.1542 | 16.4649 | 332.47 | -7.319 |  | 37520 | Anomaly | Dent |  | 10:24 | 6 | 314 | 81 |  |  |  | N/A |  | MaxIDRed: 2.1%
37425.641 | 49.1544 | 16.465 | 333.178 | -7.718 |  | 37540 | Anomaly | Dent |  | 01:00 | 6 | 258 | 81 |  |  |  | N/A |  | MaxIDRed: 2.1%
37433.216 | 49.1544 | 16.4651 | 333.511 | -7.149 |  | 37550 | Anomaly | Dent |  | 01:57 | 6 | 230 | 72 |  |  |  | N/A |  | MaxIDRed: 2.1%
37456.61 | 49.1546 | 16.4652 | 334.268 | -7.59 |  | 37580 | Anomaly | Dent |  | 04:16 | 6 | 375 | 90 |  |  |  | N/A |  | MaxIDRed: 2.1%
38260.741 | 49.1597 | 16.4724 | 388.394 | -0.224 |  | 38670 | Anomaly | Dent |  | 12:40 | 6 | 249 | 85 |  |  |  | N/A |  | MaxIDRed: 2.1%
2850.021 | 48.9962 | 16.8335 | 318.594 | -1.686 |  | 3060 | Anomaly | Dent |  | 06:25 | 6 | 125 | 71 |  |  |  | N/A |  | MaxIDRed: 2.0%
7967.478 | 49.028 | 16.7834 | 292.441 | -9.046 |  | 8020 | Anomaly | ID Anomaly |  | 10:21 | 6 | 49 | 58 |  |  |  | N/A |  | MaxIDRed: 2.0%
10111.871 | 49.0362 | 16.7568 | 258.999 | -2.051 |  | 10040 | Anomaly | Dent |  | 06:42 | 6 | 60 | 60 |  |  |  | N/A |  | MaxIDRed: 2.0%
10378.285 | 49.0372 | 16.7535 | 248.919 | -1.246 |  | 10300 | Anomaly | Dent |  | 07:46 | 6 | 44 | 63 |  |  |  | N/A |  | MaxIDRed: 2.0%
17159.332 | 49.0617 | 16.6719 | 243.116 | -1.383 |  | 16980 | Anomaly | Dent |  | 09:34 | 6 | 71 | 74 |  |  |  | N/A |  | MaxIDRed: 2.0%
24172.407 | 49.0758 | 16.5808 | 266.565 | -10.235 |  | 24130 | Anomaly | Dent |  | 10:59 | 6 | 50 | 50 |  |  |  | N/A |  | MaxIDRed: 2.0%
26168.59 | 49.0821 | 16.5553 | 275.427 | -6.531 |  | 26120 | Anomaly | Dent |  | 10:14 | 6 | 50 | 68 |  |  |  | N/A |  | MaxIDRed: 2.0%
32789.516 | 49.1221 | 16.4907 | 330.972 | -8.079 |  | 32560 | Anomaly | Dent |  | 04:42 | 6 | 143 | 66 |  |  |  | N/A |  | MaxIDRed: 2.0%
34506.937 | 49.1366 | 16.4835 | 367.564 | -1.124 |  | 34260 | Anomaly | Dent |  | 04:20 | 6 | 150 | 66 |  |  |  | N/A |  | MaxIDRed: 2.0%
37657.427 | 49.1563 | 16.4661 | 341.542 | -5.646 |  | 37850 | Anomaly | Dent |  | 09:27 | 6 | 64 | 79 |  |  |  | N/A |  | MaxIDRed: 2.0%
38592.329 | 49.1605 | 16.4763 | 364.413 | -3.719 |  | 39130 | Anomaly | Dent |  | 04:52 | 6 | 84 | 57 |  |  |  | N/A |  | MaxIDRed: 2.0%
39908.25 | 49.1574 | 16.4936 | 328.445 | -7.845 |  | 40770 | Anomaly | ID Anomaly |  | 06:39 | 6 | 35 | 76 |  |  |  | N/A |  | MaxIDRed: 2.0%
34557.058 | 49.137 | 16.4833 | 368.351 | -5.384 |  | 34310 | Anomaly | ID Anomaly |  | 08:38 | 6 | 165 | 86 |  |  |  | N/A |  | MaxIDRed: 1.9%, note 1
36585.904 | 49.148 | 16.4633 | 314.084 | -0.827 |  | 36530 | Anomaly | ID Anomaly |  | 09:58 | 6 | 275 | 104 |  |  |  | N/A |  | MaxIDRed: 1.9%, note 1
9480.075 | 49.0338 | 16.7647 | 274.632 | -9.612 |  | 9440 | Anomaly | Dent |  | 05:11 | 6 | 53 | 52 |  |  |  | N/A |  | MaxIDRed: 1.9%
16112.537 | 49.0544 | 16.6797 | 230.346 | -5.842 |  | 15930 | Anomaly | Dent |  | 10:54 | 6 | 61 | 81 |  |  |  | N/A |  | MaxIDRed: 1.9%
23541.16 | 49.0737 | 16.5889 | 265.309 | -9.273 |  | 23500 | Anomaly | Dent |  | 04:45 | 6 | 65 | 62 |  |  |  | N/A |  | MaxIDRed: 1.9%
26227.24 | 49.0824 | 16.5547 | 272.26 | -4.189 |  | 26180 | Anomaly | ID Anomaly |  | 10:48 | 6 | 66 | 76 |  |  |  | N/A |  | MaxIDRed: 1.9%
26452.046 | 49.0836 | 16.5522 | 283.22 | -9.726 |  | 26390 | Anomaly | Dent |  | 01:32 | 6 | 65 | 71 |  |  |  | N/A |  | MaxIDRed: 1.9%
30135.169 | 49.103 | 16.5113 | 310.918 | -1.785 |  | 29880 | Anomaly | Dent |  | 03:32 | 6 | 120 | 76 |  |  |  | N/A |  | MaxIDRed: 1.9%
30265.287 | 49.1037 | 16.51 | 311.079 | -8.786 |  | 30030 | Anomaly | Dent |  | 04:59 | 6 | 173 | 86 |  |  |  | N/A |  | MaxIDRed: 1.9%
31336.402 | 49.1103 | 16.4995 | 322.852 | -0.82 |  | 31120 | Anomaly | Dent |  | 07:49 | 6 | 59 | 66 |  |  |  | N/A |  | MaxIDRed: 1.9%
37269.844 | 49.1531 | 16.4641 | 328.185 | -6.529 |  | 37320 | Anomaly | Dent |  | 06:50 | 6 | 74 | 61 |  |  |  | N/A |  | MaxIDRed: 1.9%
37807.946 | 49.1573 | 16.4674 | 371.579 | -0.531 |  | 38080 | Anomaly | Dent |  | 09:54 | 6 | 77 | 72 |  |  |  | N/A |  | MaxIDRed: 1.9%
38213.404 | 49.1594 | 16.4718 | 392.585 | -5.593 |  | 38600 | Anomaly | Dent |  | 07:02 | 6 | 69 | 78 |  |  |  | N/A |  | MaxIDRed: 1.9%
38724.003 | 49.1602 | 16.4781 | 357.831 | -5.953 |  | 39310 | Anomaly | Dent |  | 08:33 | 6 | 89 | 75 |  |  |  | N/A |  | MaxIDRed: 1.9%
39496.158 | 49.1587 | 16.4884 | 332.909 | -0.376 |  | 40220 | Anomaly | Dent |  | 05:17 | 6 | 228 | 83 |  |  |  | N/A |  | MaxIDRed: 1.9%
34556.535 | 49.137 | 16.4833 | 368.332 | -4.861 |  | 34310 | Anomaly | ID Anomaly |  | 07:25 | 6 | 82 | 96 |  |  |  | N/A |  | MaxIDRed: 1.8%, note 1
36585.376 | 49.148 | 16.4634 | 314.102 | -0.299 |  | 36530 | Anomaly | ID Anomaly |  | 10:19 | 6 | 301 | 91 |  |  |  | N/A |  | MaxIDRed: 1.8%, note 1
1095.29 | 48.9877 | 16.8532 | 359.083 | -0.162 |  | 1290 | Anomaly | ID Anomaly |  | 11:52 | 6 | 68 | 81 |  |  |  | N/A |  | MaxIDRed: 1.8%
10080.079 | 49.036 | 16.7572 | 258.761 | -3.368 |  | 10010 | Anomaly | ID Anomaly |  | 12:26 | 6 | 60 | 58 |  |  |  | N/A |  | MaxIDRed: 1.8%
10503.089 | 49.0376 | 16.752 | 250.478 | -1.211 |  | 10420 | Anomaly | Dent |  | 08:58 | 6 | 56 | 81 |  |  |  | N/A |  | MaxIDRed: 1.8%
14730.886 | 49.0505 | 16.6976 | 230.187 | -1.356 |  | 14610 | Anomaly | Dent |  | 05:17 | 6 | 73 | 64 |  |  |  | N/A |  | MaxIDRed: 1.8%
16111.54 | 49.0544 | 16.6797 | 230.352 | -4.845 |  | 15930 | Anomaly | Dent |  | 11:54 | 6 | 45 | 67 |  |  |  | N/A |  | MaxIDRed: 1.8%
23300.868 | 49.0729 | 16.5919 | 267.031 | -8.295 |  | 23260 | Anomaly | Dent |  | 04:22 | 6 | 60 | 62 |  |  |  | N/A |  | MaxIDRed: 1.8%
26154.087 | 49.082 | 16.5555 | 276.46 | -0.525 |  | 26100 | Anomaly | ID Anomaly |  | 01:40 | 6 | 80 | 55 |  |  |  | N/A |  | MaxIDRed: 1.8%
26232.718 | 49.0824 | 16.5546 | 272.274 | -9.667 |  | 26180 | Anomaly | ID Anomaly |  | 12:07 | 6 | 61 | 62 |  |  |  | N/A |  | MaxIDRed: 1.8%
29909.59 | 49.1017 | 16.5137 | 325.263 | -1.776 |  | 29640 | Anomaly | Dent |  | 07:09 | 6 | 147 | 60 |  |  |  | N/A |  | MaxIDRed: 1.8%
31860.124 | 49.1146 | 16.4963 | 337.211 | -6.132 |  | 31650 | Anomaly | ID Anomaly |  | 10:33 | 6 | 150 | 107 |  |  |  | N/A |  | MaxIDRed: 1.8%
32132.323 | 49.1168 | 16.4947 | 325.588 | -9.258 |  | 31930 | Anomaly | Dent |  | 10:39 | 6 | 101 | 62 |  |  |  | N/A |  | MaxIDRed: 1.8%
33026.187 | 49.124 | 16.4892 | 342.396 | -9.179 |  | 32800 | Anomaly | Dent |  | 01:15 | 6 | 138 | 81 |  |  |  | N/A |  | MaxIDRed: 1.8%
33593.117 | 49.1286 | 16.4859 | 362.224 | -9.223 |  | 33380 | Anomaly | Dent |  | 09:45 | 6 | 100 | 70 |  |  |  | N/A |  | MaxIDRed: 1.8%
36967.092 | 49.1507 | 16.4622 | 315.509 | -10.441 |  | 36920 | Anomaly | ID Anomaly |  | 10:55 | 6 | 50 | 99 |  |  |  | N/A |  | MaxIDRed: 1.8%
37733.708 | 49.1569 | 16.4666 | 347.851 | -0.809 |  | 37980 | Anomaly | ID Anomaly |  | 05:05 | 6 | 68 | 70 |  |  |  | N/A |  | MaxIDRed: 1.8%
38446.526 | 49.1607 | 16.4744 | 384.376 | -6.133 |  | 38920 | Anomaly | Dent |  | 04:44 | 6 | 57 | 70 |  |  |  | N/A |  | MaxIDRed: 1.8%
39862.378 | 49.1574 | 16.493 | 327.092 | -7.268 |  | 40710 | Anomaly | Dent |  | 10:41 | 6 | 145 | 82 |  |  |  | N/A |  | MaxIDRed: 1.8%
40206.857 | 49.1573 | 16.4977 | 339.253 | -1.212 |  | 41180 | Anomaly | Dent |  | 08:26 | 6 | 77 | 62 |  |  |  | N/A |  | MaxIDRed: 1.8%
39881.856 | 49.1574 | 16.4933 | 327.1 | -4.061 |  | 40740 | Anomaly | Dent |  | 10:31 | 6 | 319 | 118 |  |  |  | N/A |  | MaxIDRed: 1.7%, at PFIX
37107.59 | 49.1518 | 16.463 | 332.682 | -9.301 |  | 37100 | Anomaly | Dent |  | 04:52 | 6 | 187 | 110 |  |  |  | N/A |  | MaxIDRed: 1.7%, at casing end
24153.514 | 49.0757 | 16.5811 | 266.579 | -2.203 |  | 24120 | Anomaly | ID Anomaly |  | 09:16 | 6 | 41 | 66 |  |  |  | N/A |  | MaxIDRed: 1.7%,
2400.879 | 48.9934 | 16.8378 | 382.965 | -1.438 |  | 2610 | Anomaly | Dent |  | 01:25 | 6 | 76 | 76 |  |  |  | N/A |  | MaxIDRed: 1.7%
4523.772 | 49.0064 | 16.8167 | 321.05 | -10.122 |  | 4690 | Anomaly | Dent |  | 10:48 | 6 | 160 | 70 |  |  |  | N/A |  | MaxIDRed: 1.7%
10960.554 | 49.0394 | 16.7463 | 253.698 | -7.97 |  | 10860 | Anomaly | ID Anomaly |  | 11:37 | 6 | 72 | 77 |  |  |  | N/A |  | MaxIDRed: 1.7%
12250.819 | 49.0434 | 16.7298 | 246.59 | -0.699 |  | 12200 | Anomaly | Dent |  | 09:42 | 6 | 59 | 82 |  |  |  | N/A |  | MaxIDRed: 1.7%
12863.789 | 49.0451 | 16.7218 | 241.983 | -0.767 |  | 12780 | Anomaly | Dent |  | 09:50 | 6 | 72 | 76 |  |  |  | N/A |  | MaxIDRed: 1.7%
22281.356 | 49.0694 | 16.6048 | 229.175 | -3.388 |  | 22190 | Anomaly | Dent |  | 10:33 | 6 | 55 | 56 |  |  |  | N/A |  | MaxIDRed: 1.7%
26966.511 | 49.0863 | 16.5465 | 291.253 | -9.812 |  | 26890 | Anomaly | Dent |  | 09:20 | 6 | 120 | 70 |  |  |  | N/A |  | MaxIDRed: 1.7%
30112.074 | 49.1028 | 16.5116 | 312.4 | -1.145 |  | 29860 | Anomaly | Dent |  | 03:54 | 6 | 72 | 52 |  |  |  | N/A |  | MaxIDRed: 1.7%
30121.94 | 49.1029 | 16.5115 | 311.475 | -11.011 |  | 29860 | Anomaly | ID Anomaly |  | 04:03 | 6 | 105 | 69 |  |  |  | N/A |  | MaxIDRed: 1.7%
30765.275 | 49.1067 | 16.5048 | 321.438 | -8.686 |  | 30500 | Anomaly | Dent |  | 03:09 | 6 | 127 | 61 |  |  |  | N/A |  | MaxIDRed: 1.7%
32061.064 | 49.1162 | 16.4951 | 330.562 | -2.903 |  | 31850 | Anomaly | Dent |  | 10:32 | 6 | 49 | 66 |  |  |  | N/A |  | MaxIDRed: 1.7%
33007.856 | 49.1238 | 16.4893 | 341.479 | -1.296 |  | 32790 | Anomaly | Dent |  | 09:45 | 6 | 100 | 78 |  |  |  | N/A |  | MaxIDRed: 1.7%
35727.343 | 49.1429 | 16.4708 | 347.411 | -1.569 |  | 35570 | Anomaly | Dent |  | 04:03 | 6 | 90 | 66 |  |  |  | N/A |  | MaxIDRed: 1.7%
37292.496 | 49.1533 | 16.4642 | 328.856 | -6.397 |  | 37350 | Anomaly | Dent |  | 04:44 | 6 | 237 | 115 |  |  |  | N/A |  | MaxIDRed: 1.7%
37399.306 | 49.1541 | 16.4649 | 331.965 | -3.763 |  | 37510 | Anomaly | ID Anomaly |  | 09:03 | 6 | 57 | 67 |  |  |  | N/A |  | MaxIDRed: 1.7%
38332.247 | 49.1601 | 16.4731 | 383.248 | -5.209 |  | 38760 | Anomaly | Dent |  | 04:14 | 6 | 63 | 63 |  |  |  | N/A |  | MaxIDRed: 1.7%
39907.466 | 49.1574 | 16.4936 | 328.375 | -7.061 |  | 40770 | Anomaly | Dent |  | 04:19 | 6 | 108 | 83 |  |  |  | N/A |  | MaxIDRed: 1.7%
40133.249 | 49.1573 | 16.4967 | 338.978 | -0.938 |  | 41080 | Anomaly | ID Anomaly |  | 04:43 | 6 | 82 | 50 |  |  |  | N/A |  | MaxIDRed: 1.7%
40159.996 | 49.1573 | 16.4971 | 339.229 | -6.756 |  | 41110 | Anomaly | Dent |  | 05:02 | 6 | 306 | 123 |  |  |  | N/A |  | MaxIDRed: 1.7%
34555.524 | 49.137 | 16.4833 | 368.282 | -3.85 |  | 34310 | Anomaly | ID Anomaly |  | 08:18 | 6 | 99 | 95 |  |  |  | N/A |  | MaxIDRed: 1.6%, note 1
39885.204 | 49.1574 | 16.4933 | 327.129 | -7.409 |  | 40740 | Anomaly | Dent |  | 08:07 | 6 | 222 | 91 |  |  |  | N/A |  | MaxIDRed: 1.6%, girth weld area
34545.412 | 49.137 | 16.4834 | 368.099 | -1.397 |  | 34300 | Anomaly | ID Anomaly |  | 06:11 | 6 | 228 | 75 |  |  |  | N/A |  | MaxIDRed: 1.6%, field bend area
2193.545 | 48.9925 | 16.8402 | 377.707 | -0.115 |  | 2400 | Anomaly | Dent |  | 10:27 | 6 | 167 | 86 |  |  |  | N/A |  | MaxIDRed: 1.6%
2541.845 | 48.9943 | 16.8365 | 377.385 | -1.461 |  | 2750 | Anomaly | ID Anomaly |  | 12:15 | 6 | 61 | 75 |  |  |  | N/A |  | MaxIDRed: 1.6%
3371.743 | 48.9994 | 16.8283 | 300.149 | -1.432 |  | 3550 | Anomaly | ID Anomaly |  | 12:04 | 6 | 60 | 62 |  |  |  | N/A |  | MaxIDRed: 1.6%
4173.285 | 49.0043 | 16.8202 | 294.74 | -1.413 |  | 4340 | Anomaly | ID Anomaly |  | 11:50 | 6 | 56 | 50 |  |  |  | N/A |  | MaxIDRed: 1.6%
5425.265 | 49.0122 | 16.8081 | 310.958 | -1.356 |  | 5570 | Anomaly | ID Anomaly |  | 01:08 | 6 | 52 | 73 |  |  |  | N/A |  | MaxIDRed: 1.6%
5425.277 | 49.0122 | 16.8081 | 310.959 | -1.368 |  | 5570 | Anomaly | ID Anomaly |  | 10:39 | 6 | 51 | 66 |  |  |  | N/A |  | MaxIDRed: 1.6%
5584.246 | 49.0132 | 16.8066 | 323.08 | -1.522 |  | 5730 | Anomaly | Dent |  | 12:27 | 6 | 55 | 70 |  |  |  | N/A |  | MaxIDRed: 1.6%
7283.037 | 49.0242 | 16.7905 | 321.507 | -1.573 |  | 7370 | Anomaly | Dent |  | 10:07 | 6 | 81 | 72 |  |  |  | N/A |  | MaxIDRed: 1.6%
8715.795 | 49.0309 | 16.7741 | 315.792 | -10.848 |  | 8720 | Anomaly | ID Anomaly |  | 09:09 | 6 | 71 | 94 |  |  |  | N/A |  | MaxIDRed: 1.6%
9339.522 | 49.0332 | 16.7664 | 279.054 | -9.146 |  | 9300 | Anomaly | ID Anomaly |  | 03:35 | 6 | 126 | 74 |  |  |  | N/A |  | MaxIDRed: 1.6%
10100.314 | 49.0361 | 16.757 | 258.858 | -1.708 |  | 10030 | Anomaly | ID Anomaly |  | 11:07 | 6 | 55 | 53 |  |  |  | N/A |  | MaxIDRed: 1.6%
10742.426 | 49.0385 | 16.749 | 249.082 | -1.401 |  | 10650 | Anomaly | ID Anomaly |  | 11:18 | 6 | 70 | 74 |  |  |  | N/A |  | MaxIDRed: 1.6%
12302.601 | 49.0435 | 16.7291 | 245.747 | -9.07 |  | 12240 | Anomaly | Dent |  | 04:20 | 6 | 138 | 114 |  |  |  | N/A |  | MaxIDRed: 1.6%
21658.973 | 49.0679 | 16.613 | 229.663 | -6.886 |  | 21600 | Anomaly | Dent |  | 08:36 | 6 | 72 | 71 |  |  |  | N/A |  | MaxIDRed: 1.6%
22133.268 | 49.069 | 16.6067 | 228.425 | -9.393 |  | 22040 | Anomaly | Dent |  | 02:10 | 6 | 52 | 54 |  |  |  | N/A |  | MaxIDRed: 1.6%
22239.717 | 49.0693 | 16.6054 | 228.216 | -1.948 |  | 22150 | Anomaly | Dent |  | 05:39 | 6 | 51 | 58 |  |  |  | N/A |  | MaxIDRed: 1.6%
23135.937 | 49.0723 | 16.594 | 265.167 | -1.392 |  | 23090 | Anomaly | ID Anomaly |  | 10:21 | 6 | 73 | 76 |  |  |  | N/A |  | MaxIDRed: 1.6%
27530.686 | 49.0894 | 16.5403 | 302.906 | -9.757 |  | 27420 | Anomaly | ID Anomaly |  | 04:02 | 6 | 60 | 73 |  |  |  | N/A |  | MaxIDRed: 1.6%
28997.832 | 49.0969 | 16.5239 | 331.143 | -8.762 |  | 28790 | Anomaly | Dent |  | 01:46 | 6 | 110 | 70 |  |  |  | N/A |  | MaxIDRed: 1.6%
29539.832 | 49.0998 | 16.5178 | 341.109 | -0.628 |  | 29290 | Anomaly | Dent |  | 11:58 | 6 | 130 | 81 |  |  |  | N/A |  | MaxIDRed: 1.6%
29961.175 | 49.102 | 16.5131 | 323.616 | -10.563 |  | 29680 | Anomaly | ID Anomaly |  | 10:24 | 6 | 135 | 62 |  |  |  | N/A |  | MaxIDRed: 1.6%
31863.979 | 49.1146 | 16.4963 | 337.209 | -0.075 |  | 31660 | Anomaly | Dent |  | 04:15 | 6 | 48 | 66 |  |  |  | N/A |  | MaxIDRed: 1.6%
33015.81 | 49.1239 | 16.4893 | 341.87 | -9.25 |  | 32790 | Anomaly | Dent |  | 10:47 | 6 | 94 | 49 |  |  |  | N/A |  | MaxIDRed: 1.6%
37367.71 | 49.1539 | 16.4647 | 331.112 | -0.212 |  | 37460 | Anomaly | Dent |  | 01:35 | 6 | 376 | 105 |  |  |  | N/A |  | MaxIDRed: 1.6%
37839.84 | 49.1574 | 16.4677 | 377.983 | -2.785 |  | 38120 | Anomaly | Dent |  | 11:04 | 6 | 177 | 76 |  |  |  | N/A |  | MaxIDRed: 1.6%
38025.803 | 49.1584 | 16.4698 | 391.046 | -6.579 |  | 38340 | Anomaly | Dent |  | 01:04 | 6 | 434 | 110 |  |  |  | N/A |  | MaxIDRed: 1.6%
38951.54 | 49.1598 | 16.4811 | 347.149 | -7.786 |  | 39510 | Anomaly | Dent |  | 05:49 | 6 | 221 | 83 |  |  |  | N/A |  | MaxIDRed: 1.6%
39105.664 | 49.1595 | 16.4832 | 342.219 | -1.802 |  | 39690 | Anomaly | Dent |  | 02:59 | 6 | 71 | 68 |  |  |  | N/A |  | MaxIDRed: 1.6%
39247.261 | 49.1592 | 16.4851 | 337.784 | -6.655 |  | 39870 | Anomaly | Dent |  | 12:01 | 6 | 321 | 100 |  |  |  | N/A |  | MaxIDRed: 1.6%
39509.058 | 49.1587 | 16.4886 | 332.789 | -0.285 |  | 40240 | Anomaly | ID Anomaly |  | 10:03 | 6 | 97 | 70 |  |  |  | N/A |  | MaxIDRed: 1.6%
39545.049 | 49.1585 | 16.489 | 331.519 | -7.698 |  | 40280 | Anomaly | Dent |  | 04:44 | 6 | 285 | 91 |  |  |  | N/A |  | MaxIDRed: 1.6%
39679.127 | 49.158 | 16.4907 | 329.28 | -6.406 |  | 40460 | Anomaly | Dent |  | 06:15 | 6 | 97 | 71 |  |  |  | N/A |  | MaxIDRed: 1.6%
39908.11 | 49.1574 | 16.4936 | 328.432 | -7.705 |  | 40770 | Anomaly | ID Anomaly |  | 10:14 | 6 | 65 | 87 |  |  |  | N/A |  | MaxIDRed: 1.6%
40238.794 | 49.1573 | 16.4981 | 339.241 | -5.454 |  | 41220 | Anomaly | ID Anomaly |  | 05:14 | 6 | 90 | 59 |  |  |  | N/A |  | MaxIDRed: 1.6%
40256.796 | 49.1572 | 16.4984 | 339.056 | -3.283 |  | 41250 | Anomaly | Dent |  | 05:05 | 6 | 138 | 51 |  |  |  | N/A |  | MaxIDRed: 1.6%
34554.855 | 49.137 | 16.4833 | 368.242 | -3.181 |  | 34310 | Anomaly | ID Anomaly |  | 07:03 | 6 | 67 | 89 |  |  |  | N/A |  | MaxIDRed: 1.5%, note 1
1650.837 | 48.9904 | 16.8468 | 345.461 | -0.079 |  | 1840 | Anomaly | Other |  | 09:52 | 6 | [5 empty] | N/A |  | MaxIDRed: 1.5%, girth weld area
28882.151 | 49.0964 | 16.5252 | 327.141 | -11.348 |  | 28680 | Anomaly | Dent |  | 10:54 | 6 | 137 | 155 |  |  |  | N/A |  | MaxIDRed: 1.5%, girth weld area
37636.238 | 49.1561 | 16.466 | 340.999 | -0.025 |  | 37830 | Anomaly | Dent |  | 02:59 | 6 | 109 | 86 |  |  |  | N/A |  | MaxIDRed: 1.5%, girth weld area
33552.481 | 49.1282 | 16.486 | 361.207 | -0.934 |  | 33340 | Anomaly | ID Anomaly |  | 10:18 | 6 | 50 | 74 |  |  |  | N/A |  | MaxIDRed: 1.5%, bend area
6630.771 | 49.0199 | 16.7967 | 347.002 | -9.476 |  | 6750 | Anomaly | Dent |  | 09:26 | 6 | 59 | 60 |  |  |  | N/A |  | MaxIDRed: 1.5%
9955.092 | 49.0356 | 16.7588 | 261.573 | -9.341 |  | 9880 | Anomaly | ID Anomaly |  | 03:45 | 6 | 49 | 62 |  |  |  | N/A |  | MaxIDRed: 1.5%
10983.837 | 49.0395 | 16.746 | 254.253 | -0.707 |  | 10890 | Anomaly | Dent |  | 07:03 | 6 | 69 | 66 |  |  |  | N/A |  | MaxIDRed: 1.5%
16114.077 | 49.0544 | 16.6796 | 230.347 | -7.382 |  | 15930 | Anomaly | Dent |  | 10:58 | 6 | 39 | 62 |  |  |  | N/A |  | MaxIDRed: 1.5%
18465.364 | 49.0654 | 16.6557 | 226.734 | -9.691 |  | 18360 | Anomaly | Dent |  | 10:54 | 6 | 93 | 49 |  |  |  | N/A |  | MaxIDRed: 1.5%
21188.349 | 49.0669 | 16.6192 | 228.257 | -4.95 |  | 21010 | Anomaly | Dent |  | 07:02 | 6 | 105 | 82 |  |  |  | N/A |  | MaxIDRed: 1.5%
22100.936 | 49.0689 | 16.6071 | 228.039 | -6.806 |  | 22010 | Anomaly | Dent |  | 07:39 | 6 | 44 | 69 |  |  |  | N/A |  | MaxIDRed: 1.5%
23234.902 | 49.0727 | 16.5928 | 266.276 | -7.207 |  | 23190 | Anomaly | Dent |  | 10:29 | 6 | 82 | 53 |  |  |  | N/A |  | MaxIDRed: 1.5%
25861.333 | 49.0811 | 16.5592 | 289.74 | -9.588 |  | 25790 | Anomaly | Dent |  | 02:40 | 6 | 67 | 66 |  |  |  | N/A |  | MaxIDRed: 1.5%
25894.608 | 49.0812 | 16.5588 | 290.513 | -2.3 |  | 25830 | Anomaly | Dent |  | 10:20 | 6 | 59 | 71 |  |  |  | N/A |  | MaxIDRed: 1.5%
26232.654 | 49.0824 | 16.5546 | 272.272 | -9.603 |  | 26180 | Anomaly | ID Anomaly |  | 10:26 | 6 | 45 | 75 |  |  |  | N/A |  | MaxIDRed: 1.5%
26517.054 | 49.0839 | 16.5515 | 284.66 | -1.345 |  | 26460 | Anomaly | ID Anomaly |  | 03:57 | 6 | 97 | 85 |  |  |  | N/A |  | MaxIDRed: 1.5%
28936.526 | 49.0966 | 16.5246 | 328.832 | -2.009 |  | 28740 | Anomaly | Dent |  | 04:05 | 6 | 104 | 53 |  |  |  | N/A |  | MaxIDRed: 1.5%
29709.831 | 49.1006 | 16.5159 | 332.73 | -0.231 |  | 29450 | Anomaly | ID Anomaly |  | 03:34 | 6 | 77 | 124 |  |  |  | N/A |  | MaxIDRed: 1.5%
30059.921 | 49.1025 | 16.5121 | 315.831 | -0.923 |  | 29810 | Anomaly | ID Anomaly |  | 12:56 | 6 | 104 | 73 |  |  |  | N/A |  | MaxIDRed: 1.5%
31298.192 | 49.11 | 16.4997 | 321.182 | -8.476 |  | 31070 | Anomaly | Dent |  | 08:03 | 6 | 117 | 76 |  |  |  | N/A |  | MaxIDRed: 1.5%
32534.85 | 49.12 | 16.4922 | 328.166 | -0.998 |  | 32320 | Anomaly | ID Anomaly |  | 05:55 | 6 | 113 | 61 |  |  |  | N/A |  | MaxIDRed: 1.5%
32697.141 | 49.1213 | 16.4912 | 329.754 | -8.898 |  | 32470 | Anomaly | Dent |  | 07:30 | 6 | 142 | 83 |  |  |  | N/A |  | MaxIDRed: 1.5%
32717.078 | 49.1215 | 16.4911 | 329.935 | -9.793 |  | 32490 | Anomaly | ID Anomaly |  | 06:00 | 6 | 54 | 72 |  |  |  | N/A |  | MaxIDRed: 1.5%
35500.009 | 49.1411 | 16.4724 | 346.979 | -9.662 |  | 35330 | Anomaly | ID Anomaly |  | 05:52 | 6 | 76 | 57 |  |  |  | N/A |  | MaxIDRed: 1.5%
37518.173 | 49.1551 | 16.4655 | 336.881 | -0.398 |  | 37670 | Anomaly | ID Anomaly |  | 10:35 | 6 | 136 | 97 |  |  |  | N/A |  | MaxIDRed: 1.5%
38349.915 | 49.1602 | 16.4733 | 382.4 | -0.492 |  | 38790 | Anomaly | Dent |  | 09:54 | 6 | 146 | 77 |  |  |  | N/A |  | MaxIDRed: 1.5%
38441.511 | 49.1607 | 16.4743 | 384.021 | -1.118 |  | 38920 | Anomaly | Dent |  | 04:44 | 6 | 93 | 68 |  |  |  | N/A |  | MaxIDRed: 1.5%
39372.934 | 49.1589 | 16.4867 | 334.705 | -2.577 |  | 40040 | Anomaly | Dent |  | 11:08 | 6 | 102 | 71 |  |  |  | N/A |  | MaxIDRed: 1.5%
39907.727 | 49.1574 | 16.4936 | 328.398 | -7.322 |  | 40770 | Anomaly | ID Anomaly |  | 10:22 | 6 | 80 | 48 |  |  |  | N/A |  | MaxIDRed: 1.5%
36586.309 | 49.148 | 16.4633 | 314.076 | -1.232 |  | 36530 | Anomaly | ID Anomaly |  | 09:42 | 6 | 367 | 149 |  |  |  | N/A |  | MaxIDRed: 1.4%, note 1
10.56 | 48.9828 | 16.8645 | 277.393 | -0.764 |  | 60 | Anomaly | ID Anomaly |  | 10:37 | 6 | 158 | 80 |  |  |  | N/A |  | MaxIDRed: 1.4%, bend area
19.812 | 48.9828 | 16.8644 | 276.18 | -1.895 |  | 100 | Anomaly | ID Anomaly |  | 06:40 | 6 | 61 | 81 |  |  |  | N/A |  | MaxIDRed: 1.4%
913.543 | 48.9867 | 16.8551 | 346.874 | -9.551 |  | 1090 | Anomaly | Dent |  | 07:17 | 6 | 144 | 80 |  |  |  | N/A |  | MaxIDRed: 1.4%
1294.684 | 48.9887 | 16.8509 | 357.341 | -1.446 |  | 1480 | Anomaly | Dent |  | 01:41 | 6 | 57 | 76 |  |  |  | N/A |  | MaxIDRed: 1.4%
4271.67 | 49.0048 | 16.8192 | 307.295 | -7.112 |  | 4430 | Anomaly | ID Anomaly |  | 04:09 | 6 | 75 | 88 |  |  |  | N/A |  | MaxIDRed: 1.4%
4472.3 | 49.0061 | 16.8172 | 321.074 | -1.263 |  | 4650 | Anomaly | Dent |  | 10:41 | 6 | 59 | 62 |  |  |  | N/A |  | MaxIDRed: 1.4%
5177.535 | 49.0106 | 16.8105 | 294.525 | -4.813 |  | 5340 | Anomaly | Dent |  | 09:30 | 6 | 46 | 77 |  |  |  | N/A |  | MaxIDRed: 1.4%
6642.356 | 49.02 | 16.7966 | 346.844 | -0.949 |  | 6770 | Anomaly | Dent |  | 10:58 | 6 | 46 | 62 |  |  |  | N/A |  | MaxIDRed: 1.4%
7039.941 | 49.0226 | 16.7928 | 337.012 | -1.522 |  | 7140 | Anomaly | ID Anomaly |  | 09:40 | 6 | 56 | 66 |  |  |  | N/A |  | MaxIDRed: 1.4%
8806.088 | 49.0312 | 16.773 | 318.113 | -0.504 |  | 8810 | Anomaly | ID Anomaly |  | 07:05 | 6 | 83 | 101 |  |  |  | N/A |  | MaxIDRed: 1.4%
10108.548 | 49.0361 | 16.7569 | 258.959 | -9.942 |  | 10030 | Anomaly | Dent |  | 09:15 | 6 | 69 | 79 |  |  |  | N/A |  | MaxIDRed: 1.4%
10130.942 | 49.0362 | 16.7566 | 259.259 | -0.72 |  | 10060 | Anomaly | Dent |  | 03:44 | 6 | 61 | 71 |  |  |  | N/A |  | MaxIDRed: 1.4%
10429.153 | 49.0373 | 16.7529 | 250.618 | -1.898 |  | 10350 | Anomaly | ID Anomaly |  | 02:52 | 6 | 51 | 58 |  |  |  | N/A |  | MaxIDRed: 1.4%
11601.705 | 49.0416 | 16.7382 | 253.116 | -1.375 |  | 11490 | Anomaly | Dent |  | 01:22 | 6 | 77 | 66 |  |  |  | N/A |  | MaxIDRed: 1.4%
21650.325 | 49.0679 | 16.6131 | 229.393 | -9.303 |  | 21590 | Anomaly | Dent |  | 06:11 | 6 | 63 | 71 |  |  |  | N/A |  | MaxIDRed: 1.4%
22287.261 | 49.0695 | 16.6047 | 229.436 | -9.293 |  | 22190 | Anomaly | Dent |  | 09:17 | 6 | 48 | 74 |  |  |  | N/A |  | MaxIDRed: 1.4%
23884.797 | 49.0748 | 16.5845 | 264.953 | -1.3 |  | 23860 | Anomaly | ID Anomaly |  | 05:03 | 6 | 53 | 66 |  |  |  | N/A |  | MaxIDRed: 1.4%
25618.533 | 49.0804 | 16.5623 | 283.541 | -3.672 |  | 25570 | Anomaly | Dent |  | 10:13 | 6 | 61 | 66 |  |  |  | N/A |  | MaxIDRed: 1.4%
26830.907 | 49.0856 | 16.548 | 288.167 | -7.403 |  | 26760 | Anomaly | Dent |  | 07:59 | 6 | 59 | 77 |  |  |  | N/A |  | MaxIDRed: 1.4%
29519.712 | 49.0997 | 16.518 | 341.994 | -1.958 |  | 29270 | Anomaly | Dent |  | 09:14 | 6 | 136 | 88 |  |  |  | N/A |  | MaxIDRed: 1.4%
29631.132 | 49.1002 | 16.5168 | 336.695 | -6.82 |  | 29370 | Anomaly | ID Anomaly |  | 04:09 | 6 | 102 | 72 |  |  |  | N/A |  | MaxIDRed: 1.4%
30123.732 | 49.1029 | 16.5114 | 311.355 | -1.037 |  | 29870 | Anomaly | ID Anomaly |  | 08:34 | 6 | 112 | 67 |  |  |  | N/A |  | MaxIDRed: 1.4%
31345.644 | 49.1104 | 16.4994 | 322.821 | -0.435 |  | 31130 | Anomaly | Dent |  | 08:17 | 6 | 147 | 114 |  |  |  | N/A |  | MaxIDRed: 1.4%
32060.814 | 49.1162 | 16.4951 | 330.579 | -2.653 |  | 31850 | Anomaly | Dent |  | 12:08 | 6 | 51 | 66 |  |  |  | N/A |  | MaxIDRed: 1.4%
33172.628 | 49.1251 | 16.4883 | 349.13 | -9.895 |  | 32940 | Anomaly | ID Anomaly |  | 04:17 | 6 | 71 | 66 |  |  |  | N/A |  | MaxIDRed: 1.4%
34693.965 | 49.1376 | 16.4816 | 370.576 | -9.126 |  | 34450 | Anomaly | Dent |  | 04:58 | 6 | 115 | 62 |  |  |  | N/A |  | MaxIDRed: 1.4%
34852.003 | 49.1382 | 16.4797 | 354.289 | -0.381 |  | 34620 | Anomaly | ID Anomaly |  | 06:24 | 6 | 63 | 71 |  |  |  | N/A |  | MaxIDRed: 1.4%
35013.772 | 49.1388 | 16.4778 | 313.367 | -0.743 |  | 34810 | Anomaly | ID Anomaly |  | 05:14 | 6 | 60 | 69 |  |  |  | N/A |  | MaxIDRed: 1.4%
35312.154 | 49.14 | 16.4741 | 344.798 | -11.234 |  | 35150 | Anomaly | Dent |  | 11:17 | 6 | 123 | 69 |  |  |  | N/A |  | MaxIDRed: 1.4%
36741.02 | 49.149 | 16.4619 | 313.711 | -5.813 |  | 36690 | Anomaly | Dent |  | 11:20 | 6 | 105 | 74 |  |  |  | N/A |  | MaxIDRed: 1.4%
36803.24 | 49.1495 | 16.4613 | 313.628 | -8.604 |  | 36750 | Anomaly | Dent |  | 09:38 | 6 | 84 | 66 |  |  |  | N/A |  | MaxIDRed: 1.4%
37351.937 | 49.1538 | 16.4646 | 330.814 | -6.911 |  | 37430 | Anomaly | Dent |  | 07:01 | 6 | 234 | 85 |  |  |  | N/A |  | MaxIDRed: 1.4%
37643.569 | 49.1562 | 16.4661 | 341.19 | -7.356 |  | 37830 | Anomaly | Dent |  | 11:56 | 6 | 271 | 82 |  |  |  | N/A |  | MaxIDRed: 1.4%
37768.987 | 49.1571 | 16.467 | 359.67 | -6.74 |  | 38020 | Anomaly | ID Anomaly |  | 02:50 | 6 | 51 | 75 |  |  |  | N/A |  | MaxIDRed: 1.4%
38054.481 | 49.1586 | 16.4701 | 391.778 | -6.387 |  | 38380 | Anomaly | Dent |  | 10:29 | 6 | 171 | 98 |  |  |  | N/A |  | MaxIDRed: 1.4%
38228.371 | 49.1595 | 16.472 | 391.209 | -5.775 |  | 38620 | Anomaly | Dent |  | 08:12 | 6 | 154 | 82 |  |  |  | N/A |  | MaxIDRed: 1.4%
38311.504 | 49.16 | 16.4729 | 384.418 | -6.874 |  | 38730 | Anomaly | Dent |  | 04:23 | 6 | 69 | 71 |  |  |  | N/A |  | MaxIDRed: 1.4%
38379.759 | 49.1603 | 16.4737 | 382.286 | -2.09 |  | 38830 | Anomaly | Dent |  | 10:14 | 6 | 489 | 121 |  |  |  | N/A |  | MaxIDRed: 1.4%
39512.02 | 49.1586 | 16.4886 | 332.717 | -3.247 |  | 40240 | Anomaly | ID Anomaly |  | 12:09 | 6 | 85 | 81 |  |  |  | N/A |  | MaxIDRed: 1.4%
39578.541 | 49.1584 | 16.4894 | 330.595 | -3.08 |  | 40330 | Anomaly | ID Anomaly |  | 06:41 | 6 | 119 | 83 |  |  |  | N/A |  | MaxIDRed: 1.4%
40067.105 | 49.1573 | 16.4958 | 338.063 | -3.398 |  | 40990 | Anomaly | ID Anomaly |  | 04:49 | 6 | 75 | 61 |  |  |  | N/A |  | MaxIDRed: 1.4%
34553.246 | 49.137 | 16.4833 | 368.158 | -1.572 |  | 34310 | Anomaly | ID Anomaly |  | 06:08 | 6 | 266 | 131 |  |  |  | N/A |  | MaxIDRed: 1.3%, note 1
36586.934 | 49.148 | 16.4633 | 314.072 | -1.857 |  | 36530 | Anomaly | ID Anomaly |  | 09:42 | 6 | 225 | 94 |  |  |  | N/A |  | MaxIDRed: 1.3%, note 1
30465.69 | 49.1049 | 16.5079 | 316.494 | -11.282 |  | 30210 | Anomaly | Dent |  | 06:22 | 6 | 92 | 172 |  |  |  | N/A |  | MaxIDRed: 1.3%, girth weld area
36916.513 | 49.1503 | 16.4618 | 313.636 | -0.018 |  | 36880 | Anomaly | ID Anomaly |  | 06:50 | 6 | 94 | 139 |  |  |  | N/A |  | MaxIDRed: 1.3%, girth weld area
18344.625 | 49.0656 | 16.6573 | 226.654 | -4.791 |  | 18240 | Anomaly | ID Anomaly |  | 02:01 | 6 | 168 | 341 |  |  |  | N/A |  | MaxIDRed: 1.3%, full circ. indication
37113.432 | 49.1519 | 16.4631 | 330.979 | -1.643 |  | 37120 | Anomaly | Dent |  | 10:54 | 6 | 37 | 87 |  |  |  | N/A |  | MaxIDRed: 1.3%, field bend area
30.64 | 48.9829 | 16.8643 | 276.428 | -0.368 |  | 120 | Anomaly | Dent |  | 04:43 | 6 | 85 | 77 |  |  |  | N/A |  | MaxIDRed: 1.3%
84.833 | 48.9832 | 16.8637 | 275.625 | -10.328 |  | 230 | Anomaly | ID Anomaly |  | 08:14 | 6 | 48 | 65 |  |  |  | N/A |  | MaxIDRed: 1.3%
4347.202 | 49.0053 | 16.8185 | 316.14 | -7.797 |  | 4510 | Anomaly | ID Anomaly |  | 11:13 | 6 | 72 | 75 |  |  |  | N/A |  | MaxIDRed: 1.3%
5530.47 | 49.0129 | 16.8071 | 319.799 | -8.756 |  | 5670 | Anomaly | ID Anomaly |  | 10:39 | 6 | 65 | 94 |  |  |  | N/A |  | MaxIDRed: 1.3%
5891.793 | 49.0152 | 16.8037 | 319.008 | -10.283 |  | 6040 | Anomaly | Dent |  | 05:18 | 6 | 81 | 81 |  |  |  | N/A |  | MaxIDRed: 1.3%
6622.512 | 49.0199 | 16.7968 | 347.154 | -1.217 |  | 6750 | Anomaly | Dent |  | 08:43 | 6 | 53 | 53 |  |  |  | N/A |  | MaxIDRed: 1.3%
9795.365 | 49.035 | 16.7608 | 263.542 | -10.031 |  | 9730 | Anomaly | Dent |  | 02:30 | 6 | 53 | 66 |  |  |  | N/A |  | MaxIDRed: 1.3%
11880.107 | 49.0423 | 16.7346 | 249.415 | -8.774 |  | 11760 | Anomaly | ID Anomaly |  | 04:36 | 6 | 120 | 72 |  |  |  | N/A |  | MaxIDRed: 1.3%
12634.866 | 49.0445 | 16.7248 | 243.068 | -7.535 |  | 12550 | Anomaly | Dent |  | 01:10 | 6 | 64 | 57 |  |  |  | N/A |  | MaxIDRed: 1.3%
12713.031 | 49.0447 | 16.7238 | 243.207 | -1.068 |  | 12630 | Anomaly | ID Anomaly |  | 07:57 | 6 | 66 | 71 |  |  |  | N/A |  | MaxIDRed: 1.3%
13461.346 | 49.0468 | 16.7141 | 239.215 | -9.631 |  | 13390 | Anomaly | ID Anomaly |  | 06:30 | 6 | 64 | 71 |  |  |  | N/A |  | MaxIDRed: 1.3%
14757.871 | 49.0506 | 16.6972 | 230.209 | -0.892 |  | 14640 | Anomaly | ID Anomaly |  | 10:01 | 6 | 152 | 77 |  |  |  | N/A |  | MaxIDRed: 1.3%
17952.32 | 49.0651 | 16.6624 | 226.794 | -7.821 |  | 17830 | Anomaly | ID Anomaly |  | 06:56 | 6 | 136 | 100 |  |  |  | N/A |  | MaxIDRed: 1.3%
19424.836 | 49.0642 | 16.6427 | 226.461 | -11.132 |  | 19290 | Anomaly | ID Anomaly |  | 09:57 | 6 | 101 | 156 |  |  |  | N/A |  | MaxIDRed: 1.3%
19777.05 | 49.0637 | 16.6379 | 226.831 | -10.554 |  | 19650 | Anomaly | ID Anomaly |  | 10:04 | 6 | 88 | 114 |  |  |  | N/A |  | MaxIDRed: 1.3%
21032.358 | 49.0665 | 16.6213 | 227.799 | -8.467 |  | 20860 | Anomaly | Dent |  | 10:14 | 6 | 154 | 74 |  |  |  | N/A |  | MaxIDRed: 1.3%
21780.619 | 49.0682 | 16.6114 | 229.447 | -3.652 |  | 21720 | Anomaly | ID Anomaly |  | 04:06 | 6 | 63 | 60 |  |  |  | N/A |  | MaxIDRed: 1.3%
22116.375 | 49.0689 | 16.6069 | 228.194 | -3.346 |  | 22030 | Anomaly | Dent |  | 08:50 | 6 | 63 | 76 |  |  |  | N/A |  | MaxIDRed: 1.3%
24206.593 | 49.0759 | 16.5804 | 267.072 | -1.413 |  | 24170 | Anomaly | ID Anomaly |  | 10:17 | 6 | 36 | 53 |  |  |  | N/A |  | MaxIDRed: 1.3%
26205.064 | 49.0823 | 16.5549 | 273.302 | -2.008 |  | 26160 | Anomaly | ID Anomaly |  | 12:41 | 6 | 53 | 71 |  |  |  | N/A |  | MaxIDRed: 1.3%
28060.591 | 49.0921 | 16.5344 | 300.39 | -0.332 |  | 27910 | Anomaly | ID Anomaly |  | 12:22 | 6 | 50 | 69 |  |  |  | N/A |  | MaxIDRed: 1.3%
29896.138 | 49.1016 | 16.5138 | 325.646 | -7.802 |  | 29620 | Anomaly | ID Anomaly |  | 09:52 | 6 | 115 | 85 |  |  |  | N/A |  | MaxIDRed: 1.3%
30124.345 | 49.1029 | 16.5114 | 311.322 | -1.65 |  | 29870 | Anomaly | ID Anomaly |  | 02:11 | 6 | 119 | 72 |  |  |  | N/A |  | MaxIDRed: 1.3%
30776.491 | 49.1067 | 16.5047 | 321.324 | -0.281 |  | 30520 | Anomaly | Dent |  | 10:43 | 6 | 132 | 82 |  |  |  | N/A |  | MaxIDRed: 1.3%
30803.73 | 49.1069 | 16.5044 | 320.859 | -8.538 |  | 30540 | Anomaly | Dent |  | 01:53 | 6 | 165 | 67 |  |  |  | N/A |  | MaxIDRed: 1.3%
31270.482 | 49.1098 | 16.4999 | 320.252 | -9.744 |  | 31040 | Anomaly | Dent |  | 03:15 | 6 | 56 | 51 |  |  |  | N/A |  | MaxIDRed: 1.3%
33886.535 | 49.1312 | 16.4851 | 356.661 | -1.294 |  | 33670 | Anomaly | Dent |  | 01:37 | 6 | 95 | 72 |  |  |  | N/A |  | MaxIDRed: 1.3%
34670.36 | 49.1375 | 16.4819 | 370.231 | -4.4 |  | 34430 | Anomaly | Dent |  | 10:04 | 6 | 85 | 58 |  |  |  | N/A |  | MaxIDRed: 1.3%
34933.427 | 49.1385 | 16.4787 | 335.84 | -4.072 |  | 34700 | Anomaly | ID Anomaly |  | 04:42 | 6 | 60 | 63 |  |  |  | N/A |  | MaxIDRed: 1.3%
35115.929 | 49.1392 | 16.4765 | 312.018 | -5.176 |  | 34960 | Anomaly | Dent |  | 08:11 | 6 | 71 | 75 |  |  |  | N/A |  | MaxIDRed: 1.3%
35733.057 | 49.1429 | 16.4707 | 347.609 | -7.283 |  | 35570 | Anomaly | ID Anomaly |  | 03:26 | 6 | 66 | 94 |  |  |  | N/A |  | MaxIDRed: 1.3%
36775.612 | 49.1493 | 16.4616 | 313.613 | -1.961 |  | 36730 | Anomaly | Dent |  | 12:17 | 6 | 118 | 94 |  |  |  | N/A |  | MaxIDRed: 1.3%
37027.569 | 49.1512 | 16.4625 | 333.612 | -1.11 |  | 37020 | Anomaly | Dent |  | 02:40 | 6 | 132 | 65 |  |  |  | N/A |  | MaxIDRed: 1.3%
37108.054 | 49.1518 | 16.463 | 332.598 | -9.765 |  | 37100 | Anomaly | Dent |  | 12:15 | 6 | 156 | 72 |  |  |  | N/A |  | MaxIDRed: 1.3%
37517.139 | 49.1551 | 16.4655 | 336.839 | -7.159 |  | 37660 | Anomaly | Dent |  | 03:40 | 6 | 155 | 108 |  |  |  | N/A |  | MaxIDRed: 1.3%
38267.055 | 49.1597 | 16.4724 | 387.865 | -6.538 |  | 38670 | Anomaly | Dent |  | 02:03 | 6 | 59 | 71 |  |  |  | N/A |  | MaxIDRed: 1.3%
38278.57 | 49.1598 | 16.4726 | 386.743 | -3.158 |  | 38690 | Anomaly | Dent |  | 02:45 | 6 | 318 | 91 |  |  |  | N/A |  | MaxIDRed: 1.3%
38520.345 | 49.1606 | 16.4754 | 376.318 | -6.85 |  | 39030 | Anomaly | Dent |  | 10:41 | 6 | 307 | 102 |  |  |  | N/A |  | MaxIDRed: 1.3%
38606.485 | 49.1605 | 16.4765 | 363.168 | -3.278 |  | 39150 | Anomaly | Dent |  | 08:26 | 6 | 55 | 79 |  |  |  | N/A |  | MaxIDRed: 1.3%
38618.662 | 49.1605 | 16.4767 | 362.256 | -7.541 |  | 39160 | Anomaly | Dent |  | 04:58 | 6 | 228 | 71 |  |  |  | N/A |  | MaxIDRed: 1.3%
38923.006 | 49.1598 | 16.4807 | 348.814 | -1.085 |  | 39490 | Anomaly | Dent |  | 06:02 | 6 | 59 | 97 |  |  |  | N/A |  | MaxIDRed: 1.3%
39301.409 | 49.1591 | 16.4858 | 336.094 | -7.367 |  | 39940 | Anomaly | Dent |  | 08:15 | 6 | 205 | 83 |  |  |  | N/A |  | MaxIDRed: 1.3%
39324.014 | 49.159 | 16.4861 | 335.673 | -0.587 |  | 39980 | Anomaly | Dent |  | 04:23 | 6 | 213 | 73 |  |  |  | N/A |  | MaxIDRed: 1.3%
39509.204 | 49.1586 | 16.4886 | 332.787 | -0.431 |  | 40240 | Anomaly | Dent |  | 04:59 | 6 | 225 | 76 |  |  |  | N/A |  | MaxIDRed: 1.3%
39909.82 | 49.1574 | 16.4936 | 328.597 | -1.323 |  | 40780 | Anomaly | Dent |  | 07:41 | 6 | 61 | 81 |  |  |  | N/A |  | MaxIDRed: 1.3%
40249.875 | 49.1572 | 16.4983 | 339.09 | -3.15 |  | 41240 | Anomaly | ID Anomaly |  | 06:25 | 6 | 59 | 57 |  |  |  | N/A |  | MaxIDRed: 1.3%
40256.066 | 49.1572 | 16.4984 | 339.061 | -2.553 |  | 41250 | Anomaly | ID Anomaly |  | 06:33 | 6 | 898 | 101 |  |  |  | N/A |  | MaxIDRed: 1.3%
709.735 | 48.9855 | 16.8572 | 313.53 | -3.164 |  | 890 | Anomaly | ID Anomaly |  | 06:59 | 6 | 61 | 82 |  |  |  | N/A |  | MaxIDRed: 1.2%
1859.149 | 48.9914 | 16.8445 | 362.836 | -9.459 |  | 2040 | Anomaly | ID Anomaly |  | 06:06 | 6 | 62 | 63 |  |  |  | N/A |  | MaxIDRed: 1.2%
2547.592 | 48.9944 | 16.8364 | 376.853 | -7.208 |  | 2750 | Anomaly | ID Anomaly |  | 11:23 | 6 | 110 | 84 |  |  |  | N/A |  | MaxIDRed: 1.2%
5414.151 | 49.0121 | 16.8082 | 309.939 | -1.177 |  | 5560 | Anomaly | ID Anomaly |  | 10:16 | 6 | 58 | 82 |  |  |  | N/A |  | MaxIDRed: 1.2%
5416.392 | 49.0121 | 16.8082 | 310.156 | -3.418 |  | 5560 | Anomaly | ID Anomaly |  | 12:30 | 6 | 52 | 75 |  |  |  | N/A |  | MaxIDRed: 1.2%
5494.284 | 49.0126 | 16.8075 | 316.78 | -1.808 |  | 5640 | Anomaly | ID Anomaly |  | 04:20 | 6 | 61 | 52 |  |  |  | N/A |  | MaxIDRed: 1.2%
5532.747 | 49.0129 | 16.8071 | 319.96 | -1.578 |  | 5680 | Anomaly | ID Anomaly |  | 05:19 | 6 | 56 | 55 |  |  |  | N/A |  | MaxIDRed: 1.2%
7125.844 | 49.0231 | 16.792 | 327.857 | -10.311 |  | 7210 | Anomaly | ID Anomaly |  | 01:39 | 6 | 67 | 62 |  |  |  | N/A |  | MaxIDRed: 1.2%
7343.246 | 49.0245 | 16.7899 | 318.536 | -1.205 |  | 7430 | Anomaly | ID Anomaly |  | 11:44 | 6 | 104 | 68 |  |  |  | N/A |  | MaxIDRed: 1.2%
9769.085 | 49.0349 | 16.7611 | 265.794 | -3.506 |  | 9710 | Anomaly | Dent |  | 12:13 | 6 | 51 | 59 |  |  |  | N/A |  | MaxIDRed: 1.2%
9809.433 | 49.035 | 16.7606 | 262.689 | -1.8 |  | 9750 | Anomaly | ID Anomaly |  | 01:32 | 6 | 57 | 75 |  |  |  | N/A |  | MaxIDRed: 1.2%
10085.912 | 49.0361 | 16.7572 | 258.729 | -9.201 |  | 10010 | Anomaly | ID Anomaly |  | 11:00 | 6 | 135 | 80 |  |  |  | N/A |  | MaxIDRed: 1.2%
10171.347 | 49.0364 | 16.7561 | 258.552 | -1.928 |  | 10100 | Anomaly | ID Anomaly |  | 02:39 | 6 | 59 | 70 |  |  |  | N/A |  | MaxIDRed: 1.2%
10273.789 | 49.0368 | 16.7548 | 253.1 | -9.728 |  | 10190 | Anomaly | ID Anomaly |  | 08:33 | 6 | 50 | 73 |  |  |  | N/A |  | MaxIDRed: 1.2%
10407.865 | 49.0373 | 16.7532 | 250.448 | -9.593 |  | 10320 | Anomaly | ID Anomaly |  | 05:32 | 6 | 50 | 76 |  |  |  | N/A |  | MaxIDRed: 1.2%
12865.603 | 49.0451 | 16.7218 | 241.842 | -2.581 |  | 12780 | Anomaly | Dent |  | 12:49 | 6 | 66 | 64 |  |  |  | N/A |  | MaxIDRed: 1.2%
14889.991 | 49.0509 | 16.6955 | 231.788 | -1.354 |  | 14760 | Anomaly | Dent |  | 12:04 | 6 | 56 | 50 |  |  |  | N/A |  | MaxIDRed: 1.2%
16111.772 | 49.0544 | 16.6797 | 230.35 | -5.077 |  | 15930 | Anomaly | Dent |  | 10:56 | 6 | 50 | 63 |  |  |  | N/A |  | MaxIDRed: 1.2%
19949.37 | 49.0641 | 16.6357 | 226.922 | -0.271 |  | 19860 | Anomaly | ID Anomaly |  | 09:40 | 6 | 63 | 74 |  |  |  | N/A |  | MaxIDRed: 1.2%
20602.267 | 49.0655 | 16.627 | 227.198 | -0.813 |  | 20460 | Anomaly | ID Anomaly |  | 08:28 | 6 | 70 | 84 |  |  |  | N/A |  | MaxIDRed: 1.2%
22094.722 | 49.0689 | 16.6072 | 228.081 | -0.592 |  | 22010 | Anomaly | ID Anomaly |  | 10:26 | 6 | 63 | 80 |  |  |  | N/A |  | MaxIDRed: 1.2%
22853.955 | 49.0714 | 16.5976 | 260.428 | -1.349 |  | 22810 | Anomaly | ID Anomaly |  | 07:33 | 6 | 81 | 70 |  |  |  | N/A |  | MaxIDRed: 1.2%
22861.808 | 49.0714 | 16.5975 | 260.657 | -9.202 |  | 22810 | Anomaly | ID Anomaly |  | 02:25 | 6 | 67 | 66 |  |  |  | N/A |  | MaxIDRed: 1.2%
23606.974 | 49.0739 | 16.588 | 264.908 | -5.832 |  | 23570 | Anomaly | Dent |  | 11:58 | 6 | 127 | 76 |  |  |  | N/A |  | MaxIDRed: 1.2%
24152.316 | 49.0757 | 16.5811 | 266.57 | -1.005 |  | 24120 | Anomaly | ID Anomaly |  | 04:41 | 6 | 174 | 61 |  |  |  | N/A |  | MaxIDRed: 1.2%
25486.273 | 49.08 | 16.564 | 283.127 | -1.339 |  | 25450 | Anomaly | Dent |  | 01:05 | 6 | 74 | 78 |  |  |  | N/A |  | MaxIDRed: 1.2%
26933.657 | 49.0862 | 16.5469 | 290.819 | -9.053 |  | 26860 | Anomaly | ID Anomaly |  | 10:28 | 6 | 137 | 63 |  |  |  | N/A |  | MaxIDRed: 1.2%
27793.014 | 49.0908 | 16.5374 | 301.642 | -10.594 |  | 27660 | Anomaly | ID Anomaly |  | 01:53 | 6 | 51 | 81 |  |  |  | N/A |  | MaxIDRed: 1.2%
28812.328 | 49.096 | 16.526 | 324.597 | -2.602 |  | 28600 | Anomaly | Dent |  | 11:04 | 6 | 112 | 73 |  |  |  | N/A |  | MaxIDRed: 1.2%
29527.696 | 49.0997 | 16.5179 | 341.737 | -9.942 |  | 29270 | Anomaly | Dent |  | 09:56 | 6 | 74 | 84 |  |  |  | N/A |  | MaxIDRed: 1.2%
29774.52 | 49.101 | 16.5152 | 328.808 | -1.088 |  | 29510 | Anomaly | ID Anomaly |  | 04:26 | 6 | 58 | 53 |  |  |  | N/A |  | MaxIDRed: 1.2%
29785.634 | 49.101 | 16.5151 | 328.366 | -1.389 |  | 29520 | Anomaly | Dent |  | 08:03 | 6 | 74 | 69 |  |  |  | N/A |  | MaxIDRed: 1.2%
29816.68 | 49.1012 | 16.5147 | 326.895 | -9.299 |  | 29540 | Anomaly | ID Anomaly |  | 04:23 | 6 | 106 | 65 |  |  |  | N/A |  | MaxIDRed: 1.2%
29878.551 | 49.1015 | 16.514 | 325.993 | -0.935 |  | 29610 | Anomaly | Dent |  | 06:43 | 6 | 162 | 80 |  |  |  | N/A |  | MaxIDRed: 1.2%
31228 | 49.1095 | 16.5002 | 318.977 | -8.878 |  | 31000 | Anomaly | ID Anomaly |  | 11:02 | 6 | 42 | 78 |  |  |  | N/A |  | MaxIDRed: 1.2%
32124.359 | 49.1167 | 16.4947 | 325.797 | -1.294 |  | 31930 | Anomaly | ID Anomaly |  | 10:03 | 6 | 82 | 58 |  |  |  | N/A |  | MaxIDRed: 1.2%
32611.844 | 49.1206 | 16.4918 | 329.622 | -8.494 |  | 32390 | Anomaly | Dent |  | 06:29 | 6 | 114 | 68 |  |  |  | N/A |  | MaxIDRed: 1.2%
32689.271 | 49.1213 | 16.4913 | 329.747 | -1.028 |  | 32470 | Anomaly | ID Anomaly |  | 07:03 | 6 | 66 | 67 |  |  |  | N/A |  | MaxIDRed: 1.2%
32967.102 | 49.1235 | 16.4896 | 338.649 | -2.97 |  | 32750 | Anomaly | ID Anomaly |  | 11:52 | 6 | 102 | 79 |  |  |  | N/A |  | MaxIDRed: 1.2%
33672.057 | 49.1293 | 16.4857 | 362.33 | -2.82 |  | 33460 | Anomaly | ID Anomaly |  | 05:06 | 6 | 288 | 129 |  |  |  | N/A |  | MaxIDRed: 1.2%
33738.846 | 49.1299 | 16.4855 | 360.658 | -9.584 |  | 33520 | Anomaly | Dent |  | 04:46 | 6 | 354 | 95 |  |  |  | N/A |  | MaxIDRed: 1.2%
33925.429 | 49.1315 | 16.485 | 357.088 | -9.101 |  | 33700 | Anomaly | ID Anomaly |  | 06:45 | 6 | 118 | 75 |  |  |  | N/A |  | MaxIDRed: 1.2%
34495.051 | 49.1365 | 16.4835 | 367.185 | -10.624 |  | 34240 | Anomaly | ID Anomaly |  | 06:52 | 6 | 101 | 85 |  |  |  | N/A |  | MaxIDRed: 1.2%
34788.094 | 49.138 | 16.4805 | 364.172 | -9.95 |  | 34550 | Anomaly | ID Anomaly |  | 03:25 | 6 | 47 | 80 |  |  |  | N/A |  | MaxIDRed: 1.2%
35478.875 | 49.1409 | 16.4725 | 347.102 | -10.536 |  | 35310 | Anomaly | Dent |  | 10:15 | 6 | 99 | 73 |  |  |  | N/A |  | MaxIDRed: 1.2%
35726.269 | 49.1428 | 16.4708 | 347.396 | -0.495 |  | 35570 | Anomaly | Dent |  | 10:14 | 6 | 90 | 80 |  |  |  | N/A |  | MaxIDRed: 1.2%
35780.766 | 49.1433 | 16.4704 | 348.866 | -0.216 |  | 35620 | Anomaly | Dent |  | 08:05 | 6 | 70 | 67 |  |  |  | N/A |  | MaxIDRed: 1.2%
36984.186 | 49.1509 | 16.4623 | 322.605 | -4.963 |  | 36960 | Anomaly | ID Anomaly |  | 04:12 | 6 | 99 | 84 |  |  |  | N/A |  | MaxIDRed: 1.2%
37045.68 | 49.1513 | 16.4627 | 335.056 | -8.121 |  | 37030 | Anomaly | Dent |  | 09:48 | 6 | 50 | 78 |  |  |  | N/A |  | MaxIDRed: 1.2%
37104.508 | 49.1518 | 16.463 | 333.09 | -6.219 |  | 37100 | Anomaly | ID Anomaly |  | 10:58 | 6 | 36 | 69 |  |  |  | N/A |  | MaxIDRed: 1.2%
37285.543 | 49.1532 | 16.4642 | 328.63 | -7.332 |  | 37340 | Anomaly | Dent |  | 08:33 | 6 | 228 | 130 |  |  |  | N/A |  | MaxIDRed: 1.2%
37296.688 | 49.1533 | 16.4643 | 328.98 | -3.326 |  | 37360 | Anomaly | ID Anomaly |  | 03:50 | 6 | 73 | 86 |  |  |  | N/A |  | MaxIDRed: 1.2%
37628.147 | 49.1561 | 16.466 | 340.743 | -6.197 |  | 37810 | Anomaly | Dent |  | 02:48 | 6 | 149 | 76 |  |  |  | N/A |  | MaxIDRed: 1.2%
38067.484 | 49.1586 | 16.4703 | 392.212 | -4.568 |  | 38400 | Anomaly | ID Anomaly |  | 09:28 | 6 | 83 | 71 |  |  |  | N/A |  | MaxIDRed: 1.2%
38303.902 | 49.1599 | 16.4728 | 384.694 | -6.886 |  | 38720 | Anomaly | Dent |  | 11:07 | 6 | 67 | 73 |  |  |  | N/A |  | MaxIDRed: 1.2%
38486.692 | 49.1607 | 16.4749 | 381.292 | -2.885 |  | 38990 | Anomaly | ID Anomaly |  | 11:23 | 6 | 51 | 58 |  |  |  | N/A |  | MaxIDRed: 1.2%
38677.171 | 49.1603 | 16.4774 | 358.947 | -0.336 |  | 39250 | Anomaly | Dent |  | 06:23 | 6 | 225 | 111 |  |  |  | N/A |  | MaxIDRed: 1.2%
38947.931 | 49.1598 | 16.4811 | 347.35 | -4.177 |  | 39510 | Anomaly | ID Anomaly |  | 11:54 | 6 | 297 | 86 |  |  |  | N/A |  | MaxIDRed: 1.2%
39123.544 | 49.1594 | 16.4834 | 342.258 | -3.71 |  | 39710 | Anomaly | ID Anomaly |  | 05:18 | 6 | 66 | 66 |  |  |  | N/A |  | MaxIDRed: 1.2%
39124.392 | 49.1594 | 16.4834 | 342.248 | -4.558 |  | 39710 | Anomaly | ID Anomaly |  | 06:14 | 6 | 151 | 105 |  |  |  | N/A |  | MaxIDRed: 1.2%
39126.46 | 49.1594 | 16.4834 | 342.221 | -6.626 |  | 39710 | Anomaly | Dent |  | 10:04 | 6 | 253 | 86 |  |  |  | N/A |  | MaxIDRed: 1.2%
39126.604 | 49.1594 | 16.4835 | 342.219 | -6.77 |  | 39710 | Anomaly | Dent |  | 06:41 | 6 | 138 | 105 |  |  |  | N/A |  | MaxIDRed: 1.2%
39664.792 | 49.1581 | 16.4905 | 329.717 | -6.783 |  | 40440 | Anomaly | Dent |  | 10:05 | 6 | 374 | 103 |  |  |  | N/A |  | MaxIDRed: 1.2%
39922.822 | 49.1574 | 16.4938 | 329.839 | -6.962 |  | 40790 | Anomaly | Dent |  | 12:57 | 6 | 436 | 112 |  |  |  | N/A |  | MaxIDRed: 1.2%
40316.3 | 49.1572 | 16.4992 | 338.03 | -1.164 |  | 41340 | Anomaly | ID Anomaly |  | 09:49 | 6 | 77 | 77 |  |  |  | N/A |  | MaxIDRed: 1.2%
23134.453 | 49.0723 | 16.594 | 265.154 | -7.817 |  | 23080 | Anomaly | Dent |  | 05:02 | 6 | 106 | 106 |  |  |  | N/A |  | MaxIDRed: 1.1%, girth weld area
37704.573 | 49.1567 | 16.4664 | 342.297 | -0.085 |  | 37920 | Anomaly | ID Anomaly |  | 04:14 | 6 | 243 | 111 |  |  |  | N/A |  | MaxIDRed: 1.1%, 3 indications combined
914.963 | 48.9867 | 16.8551 | 347.026 | -0.519 |  | 1100 | Anomaly | ID Anomaly |  | 02:47 | 6 | 77 | 95 |  |  |  | N/A |  | MaxIDRed: 1.1%
3416.085 | 48.9997 | 16.8278 | 301.787 | -0.574 |  | 3590 | Anomaly | Dent |  | 12:15 | 6 | 131 | 81 |  |  |  | N/A |  | MaxIDRed: 1.1%
5570.856 | 49.0131 | 16.8067 | 322.329 | -9.39 |  | 5710 | Anomaly | ID Anomaly |  | 01:25 | 6 | 87 | 81 |  |  |  | N/A |  | MaxIDRed: 1.1%
6650.58 | 49.0201 | 16.7965 | 346.8 | -9.173 |  | 6770 | Anomaly | ID Anomaly |  | 09:32 | 6 | 57 | 70 |  |  |  | N/A |  | MaxIDRed: 1.1%
6665.128 | 49.0202 | 16.7964 | 346.507 | -2.053 |  | 6790 | Anomaly | Dent |  | 08:19 | 6 | 195 | 81 |  |  |  | N/A |  | MaxIDRed: 1.1%
7345.928 | 49.0246 | 16.7899 | 318.439 | -3.887 |  | 7430 | Anomaly | ID Anomaly |  | 11:38 | 6 | 126 | 76 |  |  |  | N/A |  | MaxIDRed: 1.1%
9766.788 | 49.0349 | 16.7611 | 266.012 | -1.209 |  | 9710 | Anomaly | Dent |  | 12:39 | 6 | 44 | 64 |  |  |  | N/A |  | MaxIDRed: 1.1%
9900.271 | 49.0354 | 16.7595 | 259.983 | -9.184 |  | 9830 | Anomaly | Dent |  | 08:00 | 6 | 108 | 81 |  |  |  | N/A |  | MaxIDRed: 1.1%
10533.722 | 49.0378 | 16.7516 | 249.849 | -9.464 |  | 10440 | Anomaly | ID Anomaly |  | 02:02 | 6 | 44 | 49 |  |  |  | N/A |  | MaxIDRed: 1.1%
10547.713 | 49.0378 | 16.7514 | 249.395 | -1.51 |  | 10460 | Anomaly | Dent |  | 03:35 | 6 | 91 | 72 |  |  |  | N/A |  | MaxIDRed: 1.1%
11536.842 | 49.0414 | 16.7391 | 255.245 | -9.731 |  | 11420 | Anomaly | ID Anomaly |  | 04:36 | 6 | 82 | 64 |  |  |  | N/A |  | MaxIDRed: 1.1%
11607.529 | 49.0416 | 16.7381 | 253.08 | -7.199 |  | 11490 | Anomaly | ID Anomaly |  | 12:26 | 6 | 71 | 72 |  |  |  | N/A |  | MaxIDRed: 1.1%
14131.451 | 49.0488 | 16.7054 | 232.637 | -9.569 |  | 14030 | Anomaly | Dent |  | 08:12 | 6 | 131 | 79 |  |  |  | N/A |  | MaxIDRed: 1.1%
18396.233 | 49.0655 | 16.6566 | 226.636 | -8.543 |  | 18290 | Anomaly | Dent |  | 07:57 | 6 | 70 | 80 |  |  |  | N/A |  | MaxIDRed: 1.1%
18998.401 | 49.0647 | 16.6485 | 226.582 | -7.677 |  | 18880 | Anomaly | ID Anomaly |  | 08:31 | 6 | 137 | 90 |  |  |  | N/A |  | MaxIDRed: 1.1%
19042.233 | 49.0647 | 16.6479 | 226.5 | -9.319 |  | 18920 | Anomaly | ID Anomaly |  | 04:43 | 6 | 57 | 72 |  |  |  | N/A |  | MaxIDRed: 1.1%
19452.098 | 49.0641 | 16.6423 | 226.472 | -6.259 |  | 19320 | Anomaly | Dent |  | 01:21 | 6 | 157 | 84 |  |  |  | N/A |  | MaxIDRed: 1.1%
19733.518 | 49.0638 | 16.6385 | 226.759 | -1.114 |  | 19620 | Anomaly | ID Anomaly |  | 01:36 | 6 | 45 | 58 |  |  |  | N/A |  | MaxIDRed: 1.1%
19926.113 | 49.064 | 16.636 | 226.826 | -10.616 |  | 19830 | Anomaly | ID Anomaly |  | 11:57 | 6 | 116 | 74 |  |  |  | N/A |  | MaxIDRed: 1.1%
21305.456 | 49.0671 | 16.6177 | 228.809 | -3.215 |  | 21210 | Anomaly | ID Anomaly |  | 07:36 | 6 | 43 | 55 |  |  |  | N/A |  | MaxIDRed: 1.1%
22247.934 | 49.0693 | 16.6052 | 228.211 | -10.165 |  | 22150 | Anomaly | Dent |  | 04:12 | 6 | 74 | 74 |  |  |  | N/A |  | MaxIDRed: 1.1%
22906.281 | 49.0716 | 16.5969 | 261.651 | -0.872 |  | 22860 | Anomaly | ID Anomaly |  | 03:00 | 6 | 73 | 102 |  |  |  | N/A |  | MaxIDRed: 1.1%
23097.33 | 49.0722 | 16.5945 | 264.827 | -10.181 |  | 23040 | Anomaly | ID Anomaly |  | 02:11 | 6 | 181 | 59 |  |  |  | N/A |  | MaxIDRed: 1.1%
26213.31 | 49.0823 | 16.5548 | 272.885 | -10.254 |  | 26160 | Anomaly | ID Anomaly |  | 08:07 | 6 | 139 | 265 |  |  |  | N/A |  | MaxIDRed: 1.1%
26272.564 | 49.0826 | 16.5542 | 274.408 | -9.483 |  | 26220 | Anomaly | Dent |  | 05:06 | 6 | 172 | 76 |  |  |  | N/A |  | MaxIDRed: 1.1%
27381.966 | 49.0886 | 16.542 | 301.261 | -8.77 |  | 27280 | Anomaly | Dent |  | 02:58 | 6 | 39 | 83 |  |  |  | N/A |  | MaxIDRed: 1.1%
28944.462 | 49.0967 | 16.5245 | 329.132 | -9.945 |  | 28740 | Anomaly | Dent |  | 04:57 | 6 | 98 | 87 |  |  |  | N/A |  | MaxIDRed: 1.1%
29593.992 | 49.1 | 16.5172 | 338.648 | -10.927 |  | 29330 | Anomaly | ID Anomaly |  | 04:31 | 6 | 77 | 104 |  |  |  | N/A |  | MaxIDRed: 1.1%
29774.545 | 49.101 | 16.5152 | 328.806 | -1.113 |  | 29510 | Anomaly | Dent |  | 01:11 | 6 | 136 | 84 |  |  |  | N/A |  | MaxIDRed: 1.1%
29877.374 | 49.1015 | 16.514 | 326.013 | -10.234 |  | 29600 | Anomaly | ID Anomaly |  | 12:06 | 6 | 151 | 83 |  |  |  | N/A |  | MaxIDRed: 1.1%
29917.58 | 49.1017 | 16.5136 | 325.125 | -9.766 |  | 29640 | Anomaly | Dent |  | 08:27 | 6 | 80 | 62 |  |  |  | N/A |  | MaxIDRed: 1.1%
30256.085 | 49.1037 | 16.5101 | 310.826 | -10.548 |  | 30020 | Anomaly | ID Anomaly |  | 09:37 | 6 | 70 | 74 |  |  |  | N/A |  | MaxIDRed: 1.1%
30610.073 | 49.1058 | 16.5064 | 319.031 | -10.952 |  | 30340 | Anomaly | ID Anomaly |  | 10:29 | 6 | 97 | 90 |  |  |  | N/A |  | MaxIDRed: 1.1%
30652.177 | 49.106 | 16.506 | 320.324 | -0.267 |  | 30390 | Anomaly | ID Anomaly |  | 09:40 | 6 | 92 | 67 |  |  |  | N/A |  | MaxIDRed: 1.1%
30832.255 | 49.1071 | 16.5041 | 319.124 | -8.423 |  | 30570 | Anomaly | Dent |  | 02:23 | 6 | 205 | 62 |  |  |  | N/A |  | MaxIDRed: 1.1%
32972.845 | 49.1235 | 16.4896 | 339.023 | -8.713 |  | 32750 | Anomaly | ID Anomaly |  | 12:11 | 6 | 103 | 53 |  |  |  | N/A |  | MaxIDRed: 1.1%
33270.752 | 49.1259 | 16.4877 | 352.732 | -1.089 |  | 33040 | Anomaly | ID Anomaly |  | 08:59 | 6 | 133 | 94 |  |  |  | N/A |  | MaxIDRed: 1.1%
33280.445 | 49.126 | 16.4877 | 353.177 | -0.329 |  | 33050 | Anomaly | ID Anomaly |  | 10:13 | 6 | 64 | 63 |  |  |  | N/A |  | MaxIDRed: 1.1%
33637.525 | 49.129 | 16.4858 | 362.144 | -0.787 |  | 33430 | Anomaly | ID Anomaly |  | 08:53 | 6 | 50 | 64 |  |  |  | N/A |  | MaxIDRed: 1.1%
35747.393 | 49.143 | 16.4706 | 348.07 | -10.52 |  | 35580 | Anomaly | Dent |  | 07:22 | 6 | 91 | 80 |  |  |  | N/A |  | MaxIDRed: 1.1%
35811.201 | 49.1435 | 16.4702 | 348.494 | -0.277 |  | 35650 | Anomaly | ID Anomaly |  | 10:15 | 6 | 74 | 71 |  |  |  | N/A |  | MaxIDRed: 1.1%
36996.918 | 49.1509 | 16.4623 | 327.003 | -1.721 |  | 36980 | Anomaly | ID Anomaly |  | 04:49 | 6 | 92 | 129 |  |  |  | N/A |  | MaxIDRed: 1.1%
37072.344 | 49.1515 | 16.4628 | 335.97 | -1.003 |  | 37070 | Anomaly | Dent |  | 04:36 | 6 | 103 | 87 |  |  |  | N/A |  | MaxIDRed: 1.1%
37239.281 | 49.1528 | 16.4639 | 327.108 | -4.624 |  | 37280 | Anomaly | ID Anomaly |  | 05:09 | 6 | 137 | 104 |  |  |  | N/A |  | MaxIDRed: 1.1%
37461.384 | 49.1547 | 16.4652 | 334.449 | -4.149 |  | 37590 | Anomaly | Dent |  | 01:46 | 6 | 114 | 76 |  |  |  | N/A |  | MaxIDRed: 1.1%
37546.832 | 49.1554 | 16.4656 | 337.716 | -7.176 |  | 37700 | Anomaly | ID Anomaly |  | 01:54 | 6 | 56 | 64 |  |  |  | N/A |  | MaxIDRed: 1.1%
37573.528 | 49.1556 | 16.4657 | 338.982 | -3.096 |  | 37740 | Anomaly | ID Anomaly |  | 04:21 | 6 | 113 | 73 |  |  |  | N/A |  | MaxIDRed: 1.1%
37658.578 | 49.1563 | 16.4662 | 341.587 | -6.797 |  | 37850 | Anomaly | Dent |  | 10:39 | 6 | 124 | 79 |  |  |  | N/A |  | MaxIDRed: 1.1%
37754.225 | 49.157 | 16.4669 | 354.145 | -6.82 |  | 38000 | Anomaly | Dent |  | 01:24 | 6 | 157 | 66 |  |  |  | N/A |  | MaxIDRed: 1.1%
37955.948 | 49.158 | 16.469 | 390.304 | -3.222 |  | 38250 | Anomaly | ID Anomaly |  | 05:22 | 6 | 88 | 97 |  |  |  | N/A |  | MaxIDRed: 1.1%
37974.18 | 49.1581 | 16.4692 | 390.549 | -7.382 |  | 38270 | Anomaly | Dent |  | 07:08 | 6 | 156 | 101 |  |  |  | N/A |  | MaxIDRed: 1.1%
38286.387 | 49.1598 | 16.4726 | 386.003 | -3.278 |  | 38700 | Anomaly | ID Anomaly |  | 03:05 | 6 | 56 | 53 |  |  |  | N/A |  | MaxIDRed: 1.1%
38305.49 | 49.1599 | 16.4728 | 384.627 | -0.86 |  | 38730 | Anomaly | ID Anomaly |  | 04:01 | 6 | 86 | 74 |  |  |  | N/A |  | MaxIDRed: 1.1%
38486.981 | 49.1607 | 16.4749 | 381.252 | -3.174 |  | 38990 | Anomaly | ID Anomaly |  | 11:14 | 6 | 70 | 66 |  |  |  | N/A |  | MaxIDRed: 1.1%
39357.814 | 49.159 | 16.4865 | 334.984 | -4.463 |  | 40020 | Anomaly | Dent |  | 08:32 | 6 | 60 | 75 |  |  |  | N/A |  | MaxIDRed: 1.1%
39886.293 | 49.1574 | 16.4933 | 327.156 | -0.625 |  | 40750 | Anomaly | Dent |  | 02:03 | 6 | 73 | 66 |  |  |  | N/A |  | MaxIDRed: 1.1%
39920.282 | 49.1574 | 16.4938 | 329.606 | -4.422 |  | 40790 | Anomaly | ID Anomaly |  | 02:35 | 6 | 69 | 71 |  |  |  | N/A |  | MaxIDRed: 1.1%
33811.655 | 49.1305 | 16.4853 | 358.212 | -10.422 |  | 33590 | Anomaly | ID Anomaly |  | 05:39 | 6 | 131 | 108 |  |  |  | N/A |  | MaxIDRed: 1.0%, girth weld area
3738.237 | 49.0016 | 16.8246 | 274.648 | -1.521 |  | 3910 | Anomaly | Dent |  | 09:52 | 6 | 50 | 71 |  |  |  | N/A |  | MaxIDRed: 1.0%
9428.275 | 49.0336 | 16.7653 | 275.985 | -1.773 |  | 9400 | Anomaly | ID Anomaly |  | 05:48 | 6 | 49 | 62 |  |  |  | N/A |  | MaxIDRed: 1.0%
10566.768 | 49.0379 | 16.7512 | 248.71 | -1.307 |  | 10480 | Anomaly | ID Anomaly |  | 06:25 | 6 | 59 | 80 |  |  |  | N/A |  | MaxIDRed: 1.0%
11053.191 | 49.0397 | 16.7452 | 256.66 | -0.564 |  | 10960 | Anomaly | Dent |  | 08:16 | 6 | 56 | 74 |  |  |  | N/A |  | MaxIDRed: 1.0%
11495.78 | 49.0413 | 16.7396 | 257.873 | -0.425 |  | 11390 | Anomaly | ID Anomaly |  | 05:14 | 6 | 74 | 68 |  |  |  | N/A |  | MaxIDRed: 1.0%
11984.161 | 49.0426 | 16.7332 | 250.13 | -10.39 |  | 11860 | Anomaly | Dent |  | 07:07 | 6 | 102 | 71 |  |  |  | N/A |  | MaxIDRed: 1.0%
12327.896 | 49.0436 | 16.7288 | 245.497 | -0.798 |  | 12270 | Anomaly | ID Anomaly |  | 11:33 | 6 | 158 | 78 |  |  |  | N/A |  | MaxIDRed: 1.0%
13591.601 | 49.0472 | 16.7124 | 238.774 | -8.906 |  | 13510 | Anomaly | ID Anomaly |  | 10:34 | 6 | 93 | 57 |  |  |  | N/A |  | MaxIDRed: 1.0%
14888.097 | 49.0509 | 16.6956 | 231.758 | -10.102 |  | 14750 | Anomaly | ID Anomaly |  | 05:40 | 6 | 139 | 92 |  |  |  | N/A |  | MaxIDRed: 1.0%
16409.92 | 49.056 | 16.6769 | 231.557 | -1.06 |  | 16290 | Anomaly | ID Anomaly |  | 10:25 | 6 | 125 | 92 |  |  |  | N/A |  | MaxIDRed: 1.0%
20643.798 | 49.0656 | 16.6264 | 227.011 | -8.943 |  | 20490 | Anomaly | Dent |  | 09:39 | 6 | 93 | 62 |  |  |  | N/A |  | MaxIDRed: 1.0%
21666.065 | 49.0679 | 16.6129 | 229.732 | -3.174 |  | 21610 | Anomaly | ID Anomaly |  | 04:33 | 6 | 102 | 204 |  |  |  | N/A |  | MaxIDRed: 1.0%
23639.823 | 49.074 | 16.5876 | 264.911 | -6.048 |  | 23610 | Anomaly | ID Anomaly |  | 04:13 | 6 | 68 | 83 |  |  |  | N/A |  | MaxIDRed: 1.0%
24171.938 | 49.0758 | 16.5808 | 266.565 | -9.766 |  | 24130 | Anomaly | Dent |  | 11:29 | 6 | 48 | 62 |  |  |  | N/A |  | MaxIDRed: 1.0%
27139.744 | 49.0873 | 16.5446 | 295.298 | -10.209 |  | 27050 | Anomaly | ID Anomaly |  | 07:16 | 6 | 52 | 85 |  |  |  | N/A |  | MaxIDRed: 1.0%
27161.711 | 49.0874 | 16.5444 | 295.76 | -10.602 |  | 27070 | Anomaly | ID Anomaly |  | 06:13 | 6 | 58 | 75 |  |  |  | N/A |  | MaxIDRed: 1.0%
27425.84 | 49.0888 | 16.5415 | 301.713 | -0.536 |  | 27330 | Anomaly | Dent |  | 08:16 | 6 | 108 | 73 |  |  |  | N/A |  | MaxIDRed: 1.0%
27508.639 | 49.0892 | 16.5406 | 302.267 | -8.371 |  | 27400 | Anomaly | Dent |  | 01:22 | 6 | 69 | 67 |  |  |  | N/A |  | MaxIDRed: 1.0%
27770.918 | 49.0906 | 16.5377 | 302.067 | -10.55 |  | 27640 | Anomaly | ID Anomaly |  | 04:27 | 6 | 78 | 83 |  |  |  | N/A |  | MaxIDRed: 1.0%
28252.053 | 49.0931 | 16.5322 | 305.283 | -9.725 |  | 28080 | Anomaly | ID Anomaly |  | 04:27 | 6 | 75 | 76 |  |  |  | N/A |  | MaxIDRed: 1.0%
28656.849 | 49.0952 | 16.5277 | 319.732 | -9.297 |  | 28450 | Anomaly | Dent |  | 03:35 | 6 | 110 | 74 |  |  |  | N/A |  | MaxIDRed: 1.0%
29526.63 | 49.0997 | 16.518 | 341.771 | -8.876 |  | 29270 | Anomaly | Dent |  | 07:03 | 6 | 103 | 60 |  |  |  | N/A |  | MaxIDRed: 1.0%
29689.489 | 49.1005 | 16.5161 | 334.058 | -1.693 |  | 29430 | Anomaly | ID Anomaly |  | 03:28 | 6 | 122 | 61 |  |  |  | N/A |  | MaxIDRed: 1.0%
29874.514 | 49.1015 | 16.5141 | 326.06 | -7.374 |  | 29600 | Anomaly | ID Anomaly |  | 12:44 | 6 | 104 | 92 |  |  |  | N/A |  | MaxIDRed: 1.0%
30132.326 | 49.103 | 16.5113 | 310.996 | -9.631 |  | 29870 | Anomaly | ID Anomaly |  | 02:45 | 6 | 96 | 74 |  |  |  | N/A |  | MaxIDRed: 1.0%
30228.698 | 49.1035 | 16.5103 | 309.716 | -1.886 |  | 29990 | Anomaly | ID Anomaly |  | 09:05 | 6 | 39 | 64 |  |  |  | N/A |  | MaxIDRed: 1.0%
30398.564 | 49.1045 | 16.5086 | 315.171 | -8.915 |  | 30150 | Anomaly | Dent |  | 03:22 | 6 | 97 | 86 |  |  |  | N/A |  | MaxIDRed: 1.0%
30702.792 | 49.1063 | 16.5054 | 321.232 | -0.606 |  | 30440 | Anomaly | ID Anomaly |  | 10:54 | 6 | 40 | 65 |  |  |  | N/A |  | MaxIDRed: 1.0%
31176.052 | 49.1091 | 16.5005 | 317.844 | -2.292 |  | 30950 | Anomaly | Dent |  | 05:04 | 6 | 126 | 106 |  |  |  | N/A |  | MaxIDRed: 1.0%
31225.706 | 49.1095 | 16.5002 | 318.88 | -6.584 |  | 31000 | Anomaly | ID Anomaly |  | 11:30 | 6 | 50 | 78 |  |  |  | N/A |  | MaxIDRed: 1.0%
31401.301 | 49.1109 | 16.4991 | 325.052 | -7.739 |  | 31180 | Anomaly | ID Anomaly |  | 05:20 | 6 | 56 | 78 |  |  |  | N/A |  | MaxIDRed: 1.0%
31854.493 | 49.1145 | 16.4963 | 337.159 | -0.501 |  | 31650 | Anomaly | Dent |  | 09:08 | 6 | 88 | 71 |  |  |  | N/A |  | MaxIDRed: 1.0%
32720.392 | 49.1215 | 16.4911 | 329.893 | -2.943 |  | 32500 | Anomaly | Dent |  | 10:00 | 6 | 159 | 110 |  |  |  | N/A |  | MaxIDRed: 1.0%
33140.162 | 49.1249 | 16.4885 | 347.916 | -10.5 |  | 32910 | Anomaly | ID Anomaly |  | 03:34 | 6 | 70 | 78 |  |  |  | N/A |  | MaxIDRed: 1.0%
33637.223 | 49.129 | 16.4858 | 362.147 | -0.485 |  | 33430 | Anomaly | ID Anomaly |  | 09:07 | 6 | 88 | 74 |  |  |  | N/A |  | MaxIDRed: 1.0%
34143.452 | 49.1334 | 16.4845 | 359.25 | -9.721 |  | 33900 | Anomaly | ID Anomaly |  | 05:41 | 6 | 59 | 66 |  |  |  | N/A |  | MaxIDRed: 1.0%
34355.258 | 49.1353 | 16.4839 | 365.502 | -10.562 |  | 34100 | Anomaly | Dent |  | 11:07 | 6 | 95 | 80 |  |  |  | N/A |  | MaxIDRed: 1.0%
34745.058 | 49.1378 | 16.481 | 368.793 | -6.598 |  | 34510 | Anomaly | Dent |  | 12:15 | 6 | 112 | 78 |  |  |  | N/A |  | MaxIDRed: 1.0%
34918.372 | 49.1385 | 16.4789 | 340.584 | -7.949 |  | 34680 | Anomaly | Dent |  | 11:03 | 6 | 67 | 80 |  |  |  | N/A |  | MaxIDRed: 1.0%
35013.648 | 49.1388 | 16.4778 | 313.374 | -0.619 |  | 34810 | Anomaly | ID Anomaly |  | 09:50 | 6 | 75 | 142 |  |  |  | N/A |  | MaxIDRed: 1.0%
35683.223 | 49.1425 | 16.4711 | 346.857 | -10.353 |  | 35520 | Anomaly | ID Anomaly |  | 05:48 | 6 | 70 | 83 |  |  |  | N/A |  | MaxIDRed: 1.0%
35887.578 | 49.1441 | 16.4697 | 329.575 | -0.253 |  | 35730 | Anomaly | Dent |  | 04:04 | 6 | 96 | 83 |  |  |  | N/A |  | MaxIDRed: 1.0%
36524.397 | 49.1475 | 16.4638 | 314.506 | -1.242 |  | 36470 | Anomaly | ID Anomaly |  | 06:04 | 6 | 89 | 79 |  |  |  | N/A |  | MaxIDRed: 1.0%
37211.386 | 49.1526 | 16.4637 | 326.557 | -6.912 |  | 37240 | Anomaly | Dent |  | 02:03 | 6 | 47 | 58 |  |  |  | N/A |  | MaxIDRed: 1.0%
37366.711 | 49.1539 | 16.4647 | 331.084 | -6.813 |  | 37450 | Anomaly | Dent |  | 03:04 | 6 | 98 | 88 |  |  |  | N/A |  | MaxIDRed: 1.0%
37596.631 | 49.1558 | 16.4658 | 339.646 | -4.315 |  | 37770 | Anomaly | ID Anomaly |  | 05:50 | 6 | 269 | 67 |  |  |  | N/A |  | MaxIDRed: 1.0%
37688.479 | 49.1566 | 16.4663 | 341.997 | -6.724 |  | 37890 | Anomaly | Dent |  | 02:43 | 6 | 88 | 66 |  |  |  | N/A |  | MaxIDRed: 1.0%
37813.027 | 49.1573 | 16.4675 | 372.766 | -5.612 |  | 38080 | Anomaly | ID Anomaly |  | 12:43 | 6 | 75 | 89 |  |  |  | N/A |  | MaxIDRed: 1.0%
37968.687 | 49.1581 | 16.4692 | 390.534 | -1.889 |  | 38270 | Anomaly | ID Anomaly |  | 03:20 | 6 | 52 | 68 |  |  |  | N/A |  | MaxIDRed: 1.0%
38023.686 | 49.1584 | 16.4698 | 390.986 | -4.462 |  | 38340 | Anomaly | Dent |  | 04:33 | 6 | 170 | 129 |  |  |  | N/A |  | MaxIDRed: 1.0%
38062.414 | 49.1586 | 16.4702 | 392.037 | -7.1 |  | 38390 | Anomaly | Dent |  | 05:02 | 6 | 254 | 81 |  |  |  | N/A |  | MaxIDRed: 1.0%
38266.366 | 49.1597 | 16.4724 | 387.935 | -5.849 |  | 38670 | Anomaly | Dent |  | 07:38 | 6 | 65 | 66 |  |  |  | N/A |  | MaxIDRed: 1.0%
38362.395 | 49.1602 | 16.4735 | 382.2 | -5.159 |  | 38800 | Anomaly | ID Anomaly |  | 07:04 | 6 | 49 | 66 |  |  |  | N/A |  | MaxIDRed: 1.0%
38370.395 | 49.1603 | 16.4736 | 382.181 | -6.174 |  | 38810 | Anomaly | ID Anomaly |  | 12:15 | 6 | 54 | 59 |  |  |  | N/A |  | MaxIDRed: 1.0%
38562.972 | 49.1606 | 16.4759 | 368.46 | -4.487 |  | 39090 | Anomaly | ID Anomaly |  | 06:23 | 6 | 196 | 112 |  |  |  | N/A |  | MaxIDRed: 1.0%
39490.752 | 49.1587 | 16.4883 | 333.022 | -1.601 |  | 40200 | Anomaly | Dent |  | 03:05 | 6 | 114 | 82 |  |  |  | N/A |  | MaxIDRed: 1.0%
39582.749 | 49.1584 | 16.4895 | 330.526 | -7.288 |  | 40330 | Anomaly | Dent |  | 03:06 | 6 | 115 | 87 |  |  |  | N/A |  | MaxIDRed: 1.0%
39679.754 | 49.158 | 16.4907 | 329.27 | -7.033 |  | 40460 | Anomaly | Dent |  | 09:16 | 6 | 364 | 104 |  |  |  | N/A |  | MaxIDRed: 1.0%
39679.89 | 49.158 | 16.4907 | 329.268 | -7.169 |  | 40460 | Anomaly | ID Anomaly |  | 12:56 | 6 | 259 | 77 |  |  |  | N/A |  | MaxIDRed: 1.0%
39739.853 | 49.1578 | 16.4914 | 328.462 | -0.194 |  | 40550 | Anomaly | ID Anomaly |  | 04:26 | 6 | 126 | 71 |  |  |  | N/A |  | MaxIDRed: 1.0%
39901.476 | 49.1574 | 16.4935 | 327.955 | -1.071 |  | 40770 | Anomaly | ID Anomaly |  | 07:22 | 6 | 77 | 60 |  |  |  | N/A |  | MaxIDRed: 1.0%
39901.489 | 49.1574 | 16.4935 | 327.956 | -1.084 |  | 40770 | Anomaly | ID Anomaly |  | 03:44 | 6 | 86 | 65 |  |  |  | N/A |  | MaxIDRed: 1.0%
40096.366 | 49.1573 | 16.4962 | 338.631 | -0.877 |  | 41030 | Anomaly | ID Anomaly |  | 11:36 | 6 | 88 | 65 |  |  |  | N/A |  | MaxIDRed: 1.0%
40098.365 | 49.1573 | 16.4962 | 338.646 | -2.876 |  | 41030 | Anomaly | ID Anomaly |  | 11:54 | 6 | 88 | 69 |  |  |  | N/A |  | MaxIDRed: 1.0%
40278.529 | 49.1572 | 16.4987 | 338.829 | -4.228 |  | 41280 | Anomaly | Dent |  | 03:02 | 6 | 55 | 81 |  |  |  | N/A |  | MaxIDRed: 1.0%
3.17 | 48.9827 | 16.8646 | 278.706 | -1.362 |  | 10 | Anomaly | Girth weld anomaly | CIGR | 04:30 | 6 | 22 | 119 | 18 | 1.11 | 5.05 | N/A |  | in launcher area
4179.807 | 49.0043 | 16.8202 | 295.703 | -7.935 |  | 4340 | Anomaly | Pipe mill anomaly cluster | GENE | 09:42 | 6 | 34 | 73 | 42 | 2.56 | 3.54 | EXT | 0.98 | 2 * Anomaly-Pipe mill anomaly
27875.173 | 49.0912 | 16.5365 | 300.193 | -2.827 |  | 27740 | Anomaly | Pipe mill anomaly cluster | CIGR | 05:53 | 6 | 26 | 85 | 36 | 2.15 | 3.83 | INT | 0.95 | 2 * Anomaly-Pipe mill anomaly
3981.913 | 49.0031 | 16.8222 | 273.692 | -2.046 |  | 4150 | Anomaly | Pipe mill anomaly cluster | GENE | 05:37 | 6 | 70 | 97 | 18 | 1.05 | 4.81 | INT | 0.96 | 2 * Anomaly-Pipe mill anomaly
26862.149 | 49.0858 | 16.5477 | 290.062 | -3.549 |  | 26800 | Anomaly | Pipe mill anomaly cluster | GENE | 01:13 | 6 | 60 | 99 | 17 | 1.06 | 5.16 | INT | 0.95 | 2 * Anomaly-Pipe mill anomaly
9232.616 | 49.0328 | 16.7677 | 286.551 | -8.885 |  | 9200 | Anomaly | Pipe mill anomaly cluster | CIGR | 04:16 | 6 | 21 | 69 | 16 | 1.02 | 5.37 | INT | 0.91 | 2 * Anomaly-Pipe mill anomaly
8347.147 | 49.0295 | 16.7787 | 304.576 | -0.566 |  | 8390 | Anomaly | Pipe mill anomaly cluster | PITT | 05:23 | 6 | 37 | 26 | 15 | 0.97 | 5.48 | INT | 0.93 | 2 * Anomaly-Pipe mill anomaly
34117.925 | 49.1332 | 16.4845 | 359.426 | -6.374 |  | 33880 | Anomaly | Pipe mill anomaly cluster | GENE | 03:00 | 6 | 40 | 78 | 15 | 0.96 | 5.43 | n/a | 0.93 | 2 * Anomaly-Pipe mill anomaly
24519.292 | 49.0769 | 16.5764 | 272.542 | -3.178 |  | 24470 | Anomaly | Pipe mill anomaly cluster | AXGR | 07:20 | 6 | 46 | 21 | 12 | 0.74 | 5.42 | INT | 0.93 | 2 * Anomaly-Pipe mill anomaly
16068.582 | 49.0543 | 16.6802 | 230.678 | -2.651 |  | 15890 | Anomaly | Pipe mill anomaly cluster | CIGR | 08:00 | 6 | 27 | 89 | 11 | 0.7 | 5.63 | INT | 0.91 | 2 * Anomaly-Pipe mill anomaly
36708.23 | 49.1488 | 16.4622 | 314.021 | -3.591 |  | 36660 | Anomaly | Pipe mill anomaly | GENE | 09:17 | 6 | 50 | 95 | 45 | 2.58 | 3.16 | INT
33195.423 | 49.1253 | 16.4882 | 350.103 | -1.277 |  | 32970 | Anomaly | Pipe mill anomaly | PITT | 03:54 | 6 | 24 | 26 | 36 | 2.17 | 3.87 | INT
34478.925 | 49.1364 | 16.4836 | 366.764 | -5.77 |  | 34230 | Anomaly | Pipe mill anomaly | GENE | 01:17 | 6 | 54 | 85 | 33 | 1.99 | 4.05 | INT
14121.861 | 49.0487 | 16.7055 | 232.655 | -10.719 |  | 14020 | Anomaly | Girth weld anomaly | CIGR | 01:54 | 6 | 17 | 83 | 29 | 1.77 | 4.33 | N/A
17338.398 | 49.0628 | 16.6701 | 235.4 | -1.128 |  | 17160 | Anomaly | Pipe mill anomaly | PITT | 02:30 | 6 | 28 | 37 | 29 | 1.7 | 4.16 | INT
24638.697 | 49.0773 | 16.5749 | 274.972 | -3.695 |  | 24600 | Anomaly | Pipe mill anomaly | GENE | 04:37 | 6 | 54 | 95 | 29 | 1.73 | 4.25 | INT
22186.456 | 49.0692 | 16.606 | 228.169 | -8.746 |  | 22090 | Anomaly | Girth weld anomaly | CIGR | 06:37 | 6 | 19 | 54 | 28 | 1.67 | 4.31 | N/A
34473.159 | 49.1363 | 16.4836 | 366.538 | -0.004 |  | 34230 | Anomaly | Girth weld anomaly | CIGR | 06:04 | 6 | 21 | 79 | 28 | 1.69 | 4.35 | N/A
14121.857 | 49.0487 | 16.7055 | 232.655 | -10.715 |  | 14020 | Anomaly | Girth weld anomaly | CIGR | 04:10 | 6 | 24 | 78 | 27 | 1.65 | 4.45 | N/A
20768.67 | 49.0659 | 16.6248 | 227.182 | -3.186 |  | 20610 | Anomaly | Pipe mill anomaly | PITT | 11:21 | 6 | 19 | 31 | 27 | 1.79 | 4.84 | INT
23308.733 | 49.0729 | 16.5918 | 267.162 | -6.814 |  | 23270 | Anomaly | Girth weld anomaly | CIGR | 05:30 | 6 | 18 | 70 | 27 | 1.71 | 4.62 | N/A
24556.352 | 49.077 | 16.5759 | 273.217 | -2.871 |  | 24510 | Anomaly | Pipe mill anomaly | PITT | 07:37 | 6 | 24 | 35 | 27 | 1.79 | 4.84 | INT
7.9 | 48.9828 | 16.8645 | 278.313 | -2.605 |  | 50 | Anomaly | Corrosion | PITT | 05:35 | 6 | 23 | 26 | 26 | 1.46 | 4.16 | EXT | 0.93
7202.958 | 49.0236 | 16.7913 | 325.574 | -11.307 |  | 7280 | Anomaly | Girth weld anomaly | CIGR | 05:10 | 6 | 22 | 58 | 26 | 1.62 | 4.6 | N/A
28592.631 | 49.0949 | 16.5284 | 317.415 | -1.251 |  | 28400 | Anomaly | Pipe mill anomaly | PITT | 05:58 | 6 | 20 | 34 | 26 | 1.63 | 4.65 | INT
39553.006 | 49.1585 | 16.4891 | 331.26 | 0 |  | 40300 | Anomaly | Girth weld anomaly | CIGR | 06:40 | 6 | 16 | 133 | 26 | 1.57 | 4.47 | N/A
7691.62 | 49.0268 | 16.7866 | 306.668 | -10.868 |  | 7750 | Anomaly | Pipe mill anomaly | PITT | 10:27 | 6 | 25 | 33 | 25 | 1.55 | 4.67 | INT
11662.613 | 49.0417 | 16.7374 | 252.487 | -10.394 |  | 11550 | Anomaly | Girth weld anomaly | CIGR | 07:43 | 6 | 24 | 169 | 25 | 1.63 | 4.88 | N/A
35843.24 | 49.1437 | 16.4699 | 346.746 | -0.841 |  | 35680 | Anomaly | Pipe mill anomaly | PITT | 07:18 | 6 | 23 | 25 | 25 | 1.44 | 4.3 | INT
31307.783 | 49.1101 | 16.4997 | 321.502 | -8.825 |  | 31080 | Anomaly | Girth weld anomaly | CIGR | 02:36 | 6 | 21 | 192 | 24 | 1.52 | 4.81 | N/A
31317.858 | 49.1102 | 16.4996 | 322.026 | -10.063 |  | 31090 | Anomaly | Girth weld anomaly | CIGR | 04:27 | 6 | 15 | 109 | 24 | 1.56 | 4.95 | N/A
32893.006 | 49.1229 | 16.49 | 333.868 | -11.026 |  | 32670 | Anomaly | Girth weld anomaly | CIGR | 05:22 | 6 | 21 | 50 | 24 | 1.51 | 4.77 | N/A
34437.001 | 49.136 | 16.4837 | 365.057 | -0.002 |  | 34190 | Anomaly | Girth weld anomaly | CIGR | 05:00 | 6 | 19 | 134 | 24 | 1.46 | 4.64 | N/A
34447.888 | 49.1361 | 16.4837 | 365.433 | -0.007 |  | 34200 | Anomaly | Girth weld anomaly | CIGR | 05:05 | 6 | 20 | 116 | 24 | 1.45 | 4.59 | N/A
35208.482 | 49.1396 | 16.4754 | 338.007 | -4.17 |  | 35050 | Anomaly | Pipe mill anomaly | PITT | 10:50 | 6 | 21 | 22 | 24 | 1.59 | 5.04 | INT
38718.031 | 49.1603 | 16.478 | 358.013 | -6.188 |  | 39300 | Anomaly | Girth weld anomaly | CIGR | 04:16 | 6 | 17 | 117 | 24 | 1.42 | 4.5 | N/A
18450.556 | 49.0655 | 16.6559 | 226.728 | -5.54 |  | 18350 | Anomaly | Pipe mill anomaly | PITT | 01:14 | 6 | 20 | 35 | 23 | 1.47 | 4.92 | INT
18621.01 | 49.0652 | 16.6536 | 226.681 | -10.47 |  | 18510 | Anomaly | Girth weld anomaly | CIGR | 10:24 | 6 | 24 | 52 | 23 | 1.46 | 4.87 | N/A
25223.627 | 49.0791 | 16.5674 | 281.682 | -10.834 |  | 25160 | Anomaly | Girth weld anomaly | CIGR | 02:52 | 6 | 16 | 49 | 23 | 1.54 | 5.15 | N/A
31201.829 | 49.1093 | 16.5003 | 317.529 | -4.809 |  | 30980 | Anomaly | Pipe mill anomaly | GENE | 05:53 | 6 | 48 | 43 | 23 | 1.38 | 4.6 | INT
39575.462 | 49.1584 | 16.4894 | 330.665 | -0.001 |  | 40330 | Anomaly | Girth weld anomaly | CIGR | 03:21 | 6 | 12 | 41 | 23 | 1.44 | 4.84 | N/A
3158.957 | 48.9981 | 16.8304 | 296.562 | -11.194 |  | 3330 | Anomaly | Girth weld anomaly | CIGR | 06:04 | 6 | 18 | 44 | 22 | 1.36 | 4.8 | N/A
5531.939 | 49.0129 | 16.8071 | 319.903 | -0.77 |  | 5680 | Anomaly | Pipe mill anomaly | PITT | 09:48 | 6 | 21 | 27 | 22 | 1.36 | 4.8 | INT
7491.17 | 49.0255 | 16.7885 | 314.872 | -0.839 |  | 7570 | Anomaly | Pipe mill anomaly | PITT | 05:00 | 6 | 20 | 34 | 22 | 1.37 | 4.85 | INT
8913.805 | 49.0316 | 16.7717 | 316.505 | -10.779 |  | 8900 | Anomaly | Pipe mill anomaly | PITT | 10:43 | 6 | 18 | 21 | 22 | 1.37 | 4.85 | INT
17651.721 | 49.064 | 16.6662 | 227.336 | -10.075 |  | 17470 | Anomaly | Girth weld anomaly | CIGR | 04:23 | 6 | 20 | 62 | 22 | 1.51 | 5.36 | N/A
18837.216 | 49.0649 | 16.6507 | 226.649 | -10.86 |  | 18720 | Anomaly | Girth weld anomaly | CIGR | 04:48 | 6 | 16 | 58 | 22 | 1.32 | 4.66 | N/A
20768.504 | 49.0659 | 16.6248 | 227.181 | -3.02 |  | 20610 | Anomaly | Pipe mill anomaly | GENE | 08:42 | 6 | 37 | 57 | 22 | 1.46 | 5.17 | INT
25212.769 | 49.0791 | 16.5675 | 281.497 | -11.059 |  | 25150 | Anomaly | Girth weld anomaly | CIGR | 02:56 | 6 | 20 | 50 | 22 | 1.41 | 4.98 | N/A
26089.535 | 49.0818 | 16.5562 | 285.161 | -8.784 |  | 26020 | Anomaly | Corrosion | PITT | 10:27 | 6 | 18 | 28 | 22 | 1.34 | 4.76 | EXT | 0.92
28294.125 | 49.0933 | 16.5318 | 306.699 | -11.192 |  | 28120 | Anomaly | Girth weld anomaly | CIGR | 04:41 | 6 | 20 | 44 | 22 | 1.41 | 4.98 | N/A
28592.377 | 49.0949 | 16.5284 | 317.408 | -0.997 |  | 28400 | Anomaly | Pipe mill anomaly | PITT | 11:52 | 6 | 29 | 42 | 22 | 1.38 | 4.9 | INT
31557.532 | 49.1121 | 16.4981 | 330.498 | -9.891 |  | 31350 | Anomaly | Girth weld anomaly | CIGR | 05:02 | 6 | 17 | 52 | 22 | 1.41 | 4.98 | N/A
31578.513 | 49.1123 | 16.498 | 331.401 | -10.199 |  | 31370 | Anomaly | Girth weld anomaly | CIGR | 04:47 | 6 | 16 | 97 | 22 | 1.49 | 5.26 | N/A
37898.171 | 49.1577 | 16.4684 | 385.981 | -8.942 |  | 38180 | Anomaly | Girth weld anomaly | CIGR | 05:32 | 6 | 18 | 46 | 22 | 1.24 | 4.38 | N/A
38581.577 | 49.1605 | 16.4762 | 365.761 | -7.566 |  | 39110 | Anomaly | Girth weld anomaly | CIGR | 01:10 | 6 | 17 | 54 | 22 | 1.33 | 4.71 | N/A
39032.511 | 49.1596 | 16.4822 | 343.739 | -1.47 |  | 39610 | Anomaly | Pipe mill anomaly | PITT | 02:17 | 6 | 18 | 26 | 22 | 1.34 | 4.76 | INT
4717.241 | 49.0076 | 16.8148 | 310.524 | -2.121 |  | 4880 | Anomaly | Pipe mill anomaly | GENE | 04:57 | 6 | 46 | 32 | 21 | 1.33 | 5 | INT
11652.222 | 49.0417 | 16.7376 | 252.66 | -0.003 |  | 11550 | Anomaly | Girth weld anomaly | CIGR | 01:12 | 6 | 20 | 196 | 21 | 1.37 | 5.14 | N/A
11653.722 | 49.0417 | 16.7375 | 252.653 | -1.503 |  | 11550 | Anomaly | Pipe mill anomaly | PITT | 05:20 | 6 | 17 | 22 | 21 | 1.37 | 5.14 | INT
14737.357 | 49.0505 | 16.6975 | 230.214 | -7.827 |  | 14610 | Anomaly | Girth weld anomaly | CIGR | 12:52 | 6 | 17 | 46 | 21 | 1.38 | 5.19 | N/A
16659.817 | 49.0581 | 16.6756 | 241.19 | -10.914 |  | 16510 | Anomaly | Girth weld anomaly | CIGR | 03:44 | 6 | 16 | 54 | 21 | 1.31 | 4.91 | N/A
21365.626 | 49.0673 | 16.6169 | 229.629 | -10.712 |  | 21270 | Anomaly | Pipe mill anomaly | PITT | 06:47 | 6 | 24 | 24 | 21 | 1.35 | 5.1 | INT
22916.3 | 49.0716 | 16.5968 | 261.814 | -10.891 |  | 22860 | Anomaly | Girth weld anomaly | CIGR | 04:39 | 6 | 20 | 68 | 21 | 1.33 | 5 | N/A
26902.611 | 49.086 | 16.5472 | 290.548 | -10.319 |  | 26830 | Anomaly | Pipe mill anomaly | PITT | 08:03 | 6 | 20 | 34 | 21 | 1.35 | 5.1 | INT
27162.337 | 49.0874 | 16.5444 | 295.78 | -11.228 |  | 27070 | Anomaly | Girth weld anomaly | CIGR | 04:05 | 6 | 21 | 59 | 21 | 1.28 | 4.82 | N/A
29725.208 | 49.1007 | 16.5157 | 331.97 | -4.116 |  | 29460 | Anomaly | Pipe mill anomaly | PITT | 06:59 | 6 | 19 | 28 | 21 | 1.29 | 4.87 | INT
31578.522 | 49.1123 | 16.498 | 331.401 | -10.208 |  | 31370 | Anomaly | Girth weld anomaly | CIGR | 08:19 | 6 | 24 | 141 | 21 | 1.42 | 5.33 | N/A
34176.698 | 49.1337 | 16.4844 | 359.381 | -10.614 |  | 33930 | Anomaly | Girth weld anomaly | CIGR | 04:38 | 6 | 19 | 128 | 21 | 1.34 | 5.05 | N/A
34454.705 | 49.1362 | 16.4836 | 365.723 | -6.824 |  | 34200 | Anomaly | Girth weld anomaly | CIGR | 05:27 | 6 | 21 | 90 | 21 | 1.27 | 4.77 | N/A
34759.77 | 49.1379 | 16.4808 | 367.763 | -0.297 |  | 34530 | Anomaly | Pipe mill anomaly | PITT | 11:49 | 6 | 20 | 26 | 21 | 1.27 | 4.77 | INT
37784.736 | 49.1571 | 16.4672 | 365.283 | -7.782 |  | 38040 | Anomaly | Girth weld anomaly | CIGR | 12:58 | 6 | 14 | 51 | 21 | 1.26 | 4.72 | N/A
38833.838 | 49.16 | 16.4795 | 352.939 | -11.142 |  | 39400 | Anomaly | Girth weld anomaly | CIGR | 04:55 | 6 | 15 | 46 | 21 | 1.28 | 4.82 | N/A
39122.667 | 49.1594 | 16.4834 | 342.267 | -2.833 |  | 39710 | Anomaly | Pipe mill anomaly | PITT | 04:22 | 6 | 21 | 24 | 21 | 1.28 | 4.82 | INT
881.731 | 48.9865 | 16.8555 | 343.16 | -10.008 |  | 1060 | Anomaly | Girth weld anomaly | CIGR | 10:34 | 6 | 22 | 82 | 20 | 1.3 | 5.21 | N/A
5936.628 | 49.0155 | 16.8033 | 322.559 | -10.94 |  | 6080 | Anomaly | Girth weld anomaly | CIGR | 05:47 | 6 | 23 | 80 | 20 | 1.22 | 4.88 | N/A
8990.708 | 49.0319 | 16.7707 | 306.647 | -10.059 |  | 8970 | Anomaly | Pipe mill anomaly | PITT | 05:19 | 6 | 17 | 22 | 20 | 1.22 | 4.88 | INT
9372.128 | 49.0333 | 16.766 | 277.559 | -7.842 |  | 9330 | Anomaly | Pipe mill anomaly | PITT | 03:12 | 6 | 15 | 18 | 20 | 1.27 | 5.06 | INT
10213.821 | 49.0365 | 16.7556 | 257.046 | -10.469 |  | 10130 | Anomaly | Girth weld anomaly | CIGR | 03:59 | 6 | 21 | 112 | 20 | 1.26 | 5.02 | N/A
10501.856 | 49.0376 | 16.752 | 250.506 | -10.329 |  | 10410 | Anomaly | Girth weld anomaly | CIGR | 04:50 | 6 | 16 | 52 | 20 | 1.22 | 4.88 | N/A
12908.771 | 49.0453 | 16.7212 | 239.139 | -10.473 |  | 12820 | Anomaly | Girth weld anomaly | CIGR | 04:10 | 6 | 25 | 70 | 20 | 1.23 | 4.93 | N/A
13626.37 | 49.0473 | 16.7119 | 238.566 | -10.459 |  | 13540 | Anomaly | Girth weld anomaly | CIGR | 04:30 | 6 | 19 | 48 | 20 | 1.22 | 4.88 | N/A
14966.03 | 49.0511 | 16.6945 | 233.108 | -1.034 |  | 14830 | Anomaly | Pipe mill anomaly | PITT | 04:21 | 6 | 23 | 25 | 20 | 1.23 | 4.93 | INT
15045.932 | 49.0514 | 16.6935 | 234.956 | -6.61 |  | 14900 | Anomaly | Girth weld anomaly | CIGR | 06:30 | 6 | 16 | 62 | 20 | 1.22 | 4.88 | N/A
18017.515 | 49.0653 | 16.6616 | 226.7 | -11.16 |  | 17890 | Anomaly | Girth weld anomaly | CIGR | 03:34 | 6 | 21 | 47 | 20 | 1.34 | 5.35 | N/A
18453.006 | 49.0655 | 16.6559 | 226.733 | -7.99 |  | 18350 | Anomaly | Pipe mill anomaly | PITT | 08:14 | 6 | 24 | 30 | 20 | 1.28 | 5.11 | INT
18621.016 | 49.0652 | 16.6536 | 226.681 | -10.476 |  | 18510 | Anomaly | Girth weld anomaly | CIGR | 02:59 | 6 | 24 | 49 | 20 | 1.27 | 5.06 | N/A
25985.363 | 49.0815 | 16.5576 | 292.72 | -7.76 |  | 25910 | Anomaly | Pipe mill anomaly | GENE | 07:49 | 6 | 37 | 77 | 20 | 1.22 | 4.88 | INT
27184.27 | 49.0875 | 16.5441 | 296.252 | -10.79 |  | 27090 | Anomaly | Girth weld anomaly | CIGR | 02:53 | 6 | 15 | 37 | 20 | 1.22 | 4.88 | N/A
27782.957 | 49.0907 | 16.5375 | 301.78 | -0.537 |  | 27660 | Anomaly | Pipe mill anomaly | PITT | 05:06 | 6 | 21 | 38 | 20 | 1.23 | 4.93 | INT
28658.943 | 49.0952 | 16.5277 | 319.818 | -11.391 |  | 28450 | Anomaly | Girth weld anomaly | CIGR | 04:05 | 6 | 17 | 50 | 20 | 1.2 | 4.78 | N/A
28723.776 | 49.0955 | 16.527 | 322.127 | -11.17 |  | 28510 | Anomaly | Girth weld anomaly | CIGR | 04:39 | 6 | 17 | 58 | 20 | 1.24 | 4.98 | N/A
32630.198 | 49.1208 | 16.4916 | 329.772 | -5.958 |  | 32410 | Anomaly | Pipe mill anomaly | PITT | 03:42 | 6 | 22 | 22 | 20 | 1.28 | 5.11 | INT
5523.575 | 49.0128 | 16.8072 | 319.323 | -1.861 |  | 5670 | Anomaly | Pipe mill anomaly | PITT | 02:02 | 6 | 25 | 26 | 19 | 1.28 | 5.47 | INT
5618.429 | 49.0134 | 16.8063 | 324.236 | -8.218 |  | 5760 | Anomaly | Girth weld anomaly | CIGR | 06:54 | 6 | 17 | 50 | 19 | 1.15 | 4.89 | N/A
8089.425 | 49.0285 | 16.7819 | 291.423 | -0.005 |  | 8160 | Anomaly | Girth weld anomaly | CIGR | 05:46 | 6 | 13 | 28 | 19 | 1.17 | 4.99 | N/A
8134.631 | 49.0287 | 16.7813 | 293.568 | -0.937 |  | 8200 | Anomaly | Pipe mill anomaly | PITT | 10:41 | 6 | 21 | 26 | 19 | 1.18 | 5.04 | INT
8257.566 | 49.0291 | 16.7798 | 302.145 | -0.54 |  | 8310 | Anomaly | Pipe mill anomaly | PITT | 04:48 | 6 | 18 | 24 | 19 | 1.18 | 5.04 | INT
8636.405 | 49.0306 | 16.7751 | 313.286 | -10.337 |  | 8650 | Anomaly | Corrosion | PITT | 02:39 | 6 | 17 | 18 | 19 | 1.2 | 5.13 | INT | 0.91
8636.8 | 49.0306 | 16.7751 | 313.291 | -10.732 |  | 8650 | Anomaly | Corrosion | PITT | 04:38 | 6 | 19 | 18 | 19 | 1.2 | 5.13 | INT | 0.91
8839.026 | 49.0313 | 16.7726 | 318.874 | -10.938 |  | 8830 | Anomaly | Girth weld anomaly | CIGR | 02:16 | 6 | 16 | 46 | 19 | 1.18 | 5.04 | N/A
9512.13 | 49.0339 | 16.7643 | 273.653 | -9.494 |  | 9470 | Anomaly | Pipe mill anomaly | PITT | 07:35 | 6 | 17 | 20 | 19 | 1.15 | 4.89 | INT
10328.184 | 49.037 | 16.7542 | 251.501 | -10.936 |  | 10240 | Anomaly | Girth weld anomaly | CIGR | 06:32 | 6 | 20 | 84 | 19 | 1.17 | 4.99 | N/A
10369.965 | 49.0371 | 16.7536 | 248.954 | -10.056 |  | 10280 | Anomaly | Girth weld anomaly | CIGR | 01:57 | 6 | 22 | 80 | 19 | 1.19 | 5.09 | N/A
11766.421 | 49.042 | 16.7361 | 251.085 | -0.005 |  | 11660 | Anomaly | Girth weld anomaly | CIGR | 04:39 | 6 | 17 | 46 | 19 | 1.24 | 5.27 | N/A
13123.295 | 49.0459 | 16.7185 | 237.935 | -9.997 |  | 13060 | Anomaly | Girth weld anomaly | CIGR | 05:49 | 6 | 21 | 43 | 19 | 1.24 | 5.27 | N/A
14614.487 | 49.0501 | 16.6991 | 230.464 | -0.003 |  | 14500 | Anomaly | Girth weld anomaly | CIGR | 08:27 | 6 | 26 | 134 | 19 | 1.12 | 4.8 | N/A
18048.901 | 49.0655 | 16.6612 | 226.707 | -10.441 |  | 17920 | Anomaly | Girth weld anomaly | CIGR | 03:47 | 6 | 22 | 45 | 19 | 1.21 | 5.18 | N/A
18957.075 | 49.0648 | 16.649 | 226.489 | -9.919 |  | 18840 | Anomaly | Pipe mill anomaly | PITT | 08:02 | 6 | 16 | 30 | 19 | 1.27 | 5.42 | INT
23680.302 | 49.0741 | 16.5871 | 264.79 | -7.893 |  | 23650 | Anomaly | Girth weld anomaly | CIGR | 07:51 | 6 | 25 | 94 | 19 | 1.14 | 4.84 | N/A
24695.203 | 49.0774 | 16.5742 | 275.967 | -11.463 |  | 24660 | Anomaly | Girth weld anomaly | PITT | 04:31 | 6 | 23 | 39 | 19 | 1.24 | 5.27 | N/A
27129.514 | 49.0872 | 16.5447 | 295.027 | -10.249 |  | 27040 | Anomaly | Girth weld anomaly | CIGR | 05:44 | 6 | 21 | 115 | 19 | 1.17 | 4.99 | N/A
28394.806 | 49.0938 | 16.5306 | 309.985 | -10.756 |  | 28210 | Anomaly | Pipe mill anomaly | PITT | 08:40 | 6 | 19 | 23 | 19 | 1.14 | 4.84 | INT
32860.343 | 49.1226 | 16.4902 | 332.495 | -0.001 |  | 32640 | Anomaly | Girth weld anomaly | GENE | 01:52 | 6 | 33 | 205 | 19 | 1.19 | 5.09 | N/A
34720.304 | 49.1377 | 16.4813 | 370.486 | -2.195 |  | 34490 | Anomaly | Pipe mill anomaly | PITT | 02:50 | 6 | 18 | 18 | 19 | 1.21 | 5.18 | INT
37822.095 | 49.1573 | 16.4676 | 374.678 | -7.707 |  | 38090 | Anomaly | Girth weld anomaly | CIGR | 03:00 | 6 | 15 | 53 | 19 | 1.14 | 4.84 | N/A
38185.287 | 49.1593 | 16.4715 | 394.735 | -7.364 |  | 38560 | Anomaly | Girth weld anomaly | CIGR | 02:17 | 6 | 14 | 47 | 19 | 1.12 | 4.8 | N/A
39419.481 | 49.1588 | 16.4874 | 333.971 | -2.852 |  | 40100 | Anomaly | Pipe mill anomaly | PITT | 06:31 | 6 | 12 | 20 | 19 | 1.18 | 5.04 | INT
39537.344 | 49.1585 | 16.4889 | 331.809 | -7.651 |  | 40270 | Anomaly | Girth weld anomaly | PITT | 04:57 | 6 | 18 | 33 | 19 | 1.17 | 4.99 | N/A
39568.102 | 49.1584 | 16.4893 | 330.845 | -7.095 |  | 40310 | Anomaly | Girth weld anomaly | CIGR | 05:27 | 6 | 14 | 48 | 19 | 1.11 | 4.75 | N/A
320.409 | 48.9832 | 16.8612 | 271.422 | -2.2 |  | 490 | Anomaly | Pipe mill anomaly | CIGR | 06:26 | 6 | 20 | 46 | 18 | 1.12 | 5.1 | INT
394.718 | 48.9837 | 16.8604 | 274.347 | -3.463 |  | 560 | Anomaly | Pipe mill anomaly | PITT | 02:02 | 6 | 20 | 22 | 18 | 1.12 | 5.1 | INT
1332.042 | 48.9889 | 16.8505 | 356.029 | -5.714 |  | 1510 | Anomaly | Pipe mill anomaly | PITT | 09:41 | 6 | 21 | 23 | 18 | 1.07 | 4.85 | INT
2740.277 | 48.9955 | 16.8345 | 339.678 | -1.325 |  | 2960 | Anomaly | Pipe mill anomaly | PITT | 03:29 | 6 | 21 | 31 | 18 | 1.07 | 4.85 | INT
5793.835 | 49.0146 | 16.8046 | 313.264 | -11.059 |  | 5940 | Anomaly | Girth weld anomaly | CIGR | 05:56 | 6 | 24 | 66 | 18 | 1.11 | 5.05 | N/A
5990.978 | 49.0158 | 16.8028 | 327.722 | -10.6 |  | 6130 | Anomaly | Pipe mill anomaly | PITT | 05:12 | 6 | 25 | 45 | 18 | 1.12 | 5.1 | INT
9073.846 | 49.0322 | 16.7697 | 298.247 | -10.122 |  | 9050 | Anomaly | Pipe mill anomaly | PITT | 07:05 | 6 | 26 | 23 | 18 | 1.1 | 5 | INT
9371.962 | 49.0333 | 16.766 | 277.557 | -7.676 |  | 9330 | Anomaly | Pipe mill anomaly | PITT | 03:17 | 6 | 20 | 24 | 18 | 1.14 | 5.19 | INT
10555.886 | 49.0378 | 16.7513 | 249.066 | -9.683 |  | 10460 | Anomaly | Girth weld anomaly | CIGR | 04:11 | 6 | 17 | 125 | 18 | 1.11 | 5.05 | N/A
11441.358 | 49.0411 | 16.7403 | 260.76 | -0.141 |  | 11340 | Anomaly | Pipe mill anomaly | PITT | 01:42 | 6 | 26 | 43 | 18 | 1.08 | 4.9 | INT
11537.9 | 49.0414 | 16.739 | 255.174 | -10.789 |  | 11420 | Anomaly | Girth weld anomaly | CIGR | 03:50 | 6 | 21 | 138 | 18 | 1.14 | 5.19 | N/A
11662.614 | 49.0417 | 16.7374 | 252.487 | -10.395 |  | 11550 | Anomaly | Girth weld anomaly | CIGR | 04:33 | 6 | 17 | 64 | 18 | 1.17 | 5.34 | N/A
12209.349 | 49.0433 | 16.7303 | 246.902 | -0.22 |  | 12130 | Anomaly | Pipe mill anomaly | GENE | 02:24 | 6 | 40 | 46 | 18 | 1.15 | 5.24 | INT
13123.312 | 49.0459 | 16.7185 | 237.935 | -10.014 |  | 13060 | Anomaly | Girth weld anomaly | CIGR | 08:07 | 6 | 13 | 35 | 18 | 1.17 | 5.34 | N/A
13189.084 | 49.0461 | 16.7176 | 238.127 | -0.381 |  | 13140 | Anomaly | Pipe mill anomaly | PITT | 02:29 | 6 | 19 | 23 | 18 | 1.07 | 4.85 | INT
16616.41 | 49.0578 | 16.6758 | 238.865 | -0.008 |  | 16480 | Anomaly | Girth weld anomaly | CIGR | 03:50 | 6 | 20 | 49 | 18 | 1.14 | 5.19 | N/A
17135.395 | 49.0616 | 16.6722 | 244.094 | -10.942 |  | 16950 | Anomaly | Girth weld anomaly | CIGR | 06:26 | 6 | 16 | 164 | 18 | 1.15 | 5.24 | N/A
17168.882 | 49.0618 | 16.6718 | 242.725 | -10.933 |  | 16980 | Anomaly | Girth weld anomaly | CIGR | 08:49 | 6 | 28 | 105 | 18 | 1.13 | 5.15 | N/A
19225.781 | 49.0645 | 16.6454 | 226.474 | -5.63 |  | 19100 | Anomaly | Pipe mill anomaly | GENE | 09:57 | 6 | 31 | 57 | 18 | 1.1 | 5 | INT
20156.79 | 49.0645 | 16.6329 | 226.628 | -1.327 |  | 20050 | Anomaly | Pipe mill anomaly | PITT | 08:52 | 6 | 27 | 23 | 18 | 1.1 | 5 | INT
22289.011 | 49.0695 | 16.6047 | 229.495 | -11.043 |  | 22190 | Anomaly | Pipe mill anomaly | PITT | 04:59 | 6 | 13 | 25 | 18 | 1.14 | 5.19 | INT
24028.544 | 49.0753 | 16.5827 | 265.656 | -8.91 |  | 23990 | Anomaly | Girth weld anomaly | CIGR | 04:27 | 6 | 19 | 59 | 18 | 1.12 | 5.1 | N/A
26851.694 | 49.0857 | 16.5478 | 289.796 | -7.979 |  | 26780 | Anomaly | Pipe mill anomaly | PITT | 04:59 | 6 | 27 | 43 | 18 | 1.09 | 4.95 | INT
27154.538 | 49.0874 | 16.5445 | 295.522 | -3.429 |  | 27070 | Anomaly | Pipe mill anomaly | PITT | 12:26 | 6 | 29 | 39 | 18 | 1.1 | 5 | INT
33162.728 | 49.1251 | 16.4884 | 348.767 | -11.39 |  | 32930 | Anomaly | Girth weld anomaly | CIGR | 05:22 | 6 | 16 | 52 | 18 | 1.12 | 5.1 | N/A
33532.242 | 49.128 | 16.4862 | 361.074 | -10.551 |  | 33310 | Anomaly | Girth weld anomaly | CIGR | 05:29 | 6 | 18 | 67 | 18 | 1.14 | 5.19 | N/A
34133.72 | 49.1333 | 16.4845 | 359.304 | -11.21 |  | 33890 | Anomaly | Girth weld anomaly | CIGR | 06:10 | 6 | 22 | 83 | 18 | 1.13 | 5.15 | N/A
34144.698 | 49.1334 | 16.4845 | 359.241 | -10.967 |  | 33900 | Anomaly | Girth weld anomaly | CIGR | 10:25 | 6 | 23 | 133 | 18 | 1.07 | 4.85 | N/A
34712.092 | 49.1377 | 16.4814 | 370.607 | -3.765 |  | 34480 | Anomaly | Pipe mill anomaly | PITT | 09:57 | 6 | 14 | 18 | 18 | 1.09 | 4.95 | INT
35466.401 | 49.1408 | 16.4726 | 347.158 | -6.573 |  | 35300 | Anomaly | Pipe mill anomaly | PITT | 06:30 | 6 | 19 | 26 | 18 | 1.05 | 4.81 | INT
38725.823 | 49.1602 | 16.4781 | 357.756 | -7.773 |  | 39310 | Anomaly | Girth weld anomaly | CIGR | 08:47 | 6 | 19 | 71 | 18 | 1.12 | 5.1 | N/A
38845.54 | 49.16 | 16.4797 | 352.535 | -11.678 |  | 39410 | Anomaly | Girth weld anomaly | CIGR | 06:30 | 6 | 13 | 42 | 18 | 1.1 | 5 | N/A
40251.48 | 49.1572 | 16.4983 | 339.077 | -4.755 |  | 41240 | Anomaly | Pipe mill anomaly | CIGR | 03:56 | 6 | 21 | 184 | 18 | 1.09 | 4.95 | INT
19.326 | 48.9828 | 16.8644 | 276.181 | -1.409 |  | 100 | Anomaly | Pipe mill anomaly | PITT | 03:50 | 6 | 16 | 19 | 17 | 1.12 | 5.45 | INT
706.566 | 48.9855 | 16.8572 | 313.015 | -9.064 |  | 880 | Anomaly | Girth weld anomaly | CIGR | 07:32 | 6 | 21 | 79 | 17 | 1.04 | 5.06 | N/A
5811.354 | 49.0147 | 16.8045 | 314.25 | -6.985 |  | 5960 | Anomaly | Pipe mill anomaly | PITT | 11:31 | 6 | 17 | 20 | 17 | 1.02 | 4.96 | INT
5903.635 | 49.0153 | 16.8036 | 319.765 | -10.589 |  | 6050 | Anomaly | Girth weld anomaly | CIGR | 05:36 | 6 | 19 | 74 | 17 | 1.1 | 5.35 | N/A
6345.962 | 49.0181 | 16.7994 | 366.263 | -11.526 |  | 6460 | Anomaly | Girth weld anomaly | CIGR | 05:23 | 6 | 14 | 54 | 17 | 1.02 | 4.96 | N/A
8946.42 | 49.0317 | 16.7713 | 312.689 | -9.238 |  | 8930 | Anomaly | Pipe mill anomaly | PITT | 02:46 | 6 | 18 | 28 | 17 | 1.05 | 5.11 | INT
8966.306 | 49.0318 | 16.771 | 309.418 | -7.39 |  | 8950 | Anomaly | Pipe mill anomaly | PITT | 06:56 | 6 | 25 | 20 | 17 | 1.06 | 5.16 | INT
9223.708 | 49.0328 | 16.7679 | 287.318 | -10.807 |  | 9190 | Anomaly | Girth weld anomaly | PITT | 03:42 | 6 | 18 | 33 | 17 | 1.08 | 5.25 | N/A
9448.444 | 49.0336 | 16.7651 | 275.337 | -10.664 |  | 9410 | Anomaly | Girth weld anomaly | CIGR | 04:31 | 6 | 14 | 40 | 17 | 1.07 | 5.21 | N/A
10601.135 | 49.038 | 16.7508 | 247.317 | -4.069 |  | 10510 | Anomaly | Pipe mill anomaly | PITT | 01:01 | 6 | 28 | 33 | 17 | 1.06 | 5.16 | INT
16033.795 | 49.0542 | 16.6807 | 230.479 | -10.753 |  | 15850 | Anomaly | Girth weld anomaly | CIGR | 07:37 | 6 | 19 | 108 | 17 | 1.1 | 5.35 | N/A
16242.387 | 49.0548 | 16.678 | 230.271 | -10.82 |  | 16090 | Anomaly | Girth weld anomaly | PITT | 07:49 | 6 | 19 | 32 | 17 | 1.11 | 5.4 | N/A
16376.727 | 49.0558 | 16.677 | 231.139 | -9.838 |  | 16250 | Anomaly | Girth weld anomaly | CIGR | 04:14 | 6 | 20 | 49 | 17 | 1.14 | 5.55 | N/A
17210.036 | 49.062 | 16.6714 | 241.083 | -10.106 |  | 17020 | Anomaly | Girth weld anomaly | CIGR | 03:45 | 6 | 17 | 88 | 17 | 1.06 | 5.16 | N/A
17253.558 | 49.0623 | 16.6709 | 239.336 | -11.418 |  | 17060 | Anomaly | Girth weld anomaly | CIGR | 04:40 | 6 | 25 | 201 | 17 | 1.11 | 5.4 | N/A
19988.121 | 49.0642 | 16.6351 | 226.556 | -7.537 |  | 19890 | Anomaly | Pipe mill anomaly | PITT | 04:34 | 6 | 18 | 31 | 17 | 1.03 | 5.01 | INT
20101.623 | 49.0644 | 16.6336 | 226.609 | -0.717 |  | 20000 | Anomaly | Pipe mill anomaly | PITT | 08:04 | 6 | 24 | 22 | 17 | 1.04 | 5.06 | INT
21694.426 | 49.068 | 16.6125 | 229.561 | -9.205 |  | 21630 | Anomaly | Pipe mill anomaly | PITT | 10:49 | 6 | 18 | 26 | 17 | 1.01 | 4.91 | INT
22997.762 | 49.0719 | 16.5958 | 263.799 | -9.473 |  | 22940 | Anomaly | Girth weld anomaly | CIGR | 07:30 | 6 | 20 | 70 | 17 | 1.14 | 5.55 | N/A
24582.338 | 49.0771 | 16.5756 | 273.788 | -6.469 |  | 24530 | Anomaly | Girth weld anomaly | CIGR | 03:24 | 6 | 21 | 143 | 17 | 1.08 | 5.25 | N/A
25276.924 | 49.0793 | 16.5667 | 281.354 | -9.437 |  | 25210 | Anomaly | Girth weld anomaly | CIGR | 04:29 | 6 | 16 | 67 | 17 | 1.12 | 5.45 | N/A
25356.673 | 49.0796 | 16.5657 | 281.244 | -10.817 |  | 25300 | Anomaly | Girth weld anomaly | CIGR | 06:44 | 6 | 16 | 39 | 17 | 1.11 | 5.4 | N/A
27070.288 | 49.0869 | 16.5454 | 293.556 | -4.738 |  | 26990 | Anomaly | Pipe mill anomaly | GENE | 05:32 | 6 | 32 | 37 | 17 | 1.07 | 5.21 | INT
27119.237 | 49.0872 | 16.5449 | 294.582 | -10.676 |  | 27030 | Anomaly | Girth weld anomaly | PITT | 06:26 | 6 | 21 | 39 | 17 | 1.02 | 4.96 | N/A
27948.157 | 49.0916 | 16.5357 | 298.806 | -10.136 |  | 27800 | Anomaly | Pipe mill anomaly | PITT | 08:53 | 6 | 22 | 28 | 17 | 1.04 | 5.06 | INT
28472.796 | 49.0942 | 16.5298 | 312.911 | -11.166 |  | 28280 | Anomaly | Girth weld anomaly | CIGR | 04:30 | 6 | 15 | 71 | 17 | 1.1 | 5.35 | N/A
30847.375 | 49.1072 | 16.5039 | 319.151 | -4.115 |  | 30590 | Anomaly | Pipe mill anomaly | PITT | 08:26 | 6 | 24 | 31 | 17 | 1.04 | 5.06 | INT
30847.687 | 49.1072 | 16.5039 | 319.16 | -4.427 |  | 30590 | Anomaly | Pipe mill anomaly | GENE | 07:29 | 6 | 32 | 32 | 17 | 1.04 | 5.06 | INT
34249.689 | 49.1344 | 16.4842 | 362.478 | -7.864 |  | 34000 | Anomaly | Pipe mill anomaly | PITT | 09:22 | 6 | 23 | 28 | 17 | 0.94 | 4.57 | INT
36382.831 | 49.1465 | 16.4649 | 315.37 | -2.676 |  | 36310 | Anomaly | Pipe mill anomaly | PITT | 02:17 | 6 | 19 | 18 | 17 | 1.03 | 5.01 | INT
10.856 | 48.9828 | 16.8645 | 277.301 | -1.06 |  | 60 | Anomaly | Pipe mill anomaly | PITT | 07:57 | 6 | 18 | 21 | 16 | 0.95 | 4.97 | INT
2698.572 | 48.9953 | 16.8349 | 349.47 | -0.118 |  | 2910 | Anomaly | Pipe mill anomaly | GENE | 10:59 | 6 | 36 | 35 | 16 | 0.99 | 5.17 | INT
2805.784 | 48.996 | 16.8339 | 326.921 | -11.034 |  | 3010 | Anomaly | Girth weld anomaly | CIGR | 06:10 | 6 | 18 | 41 | 16 | 0.98 | 5.12 | N/A
3104.335 | 48.9978 | 16.831 | 300.412 | -1.435 |  | 3290 | Anomaly | Pipe mill anomaly | PITT | 11:45 | 6 | 17 | 21 | 16 | 0.98 | 5.12 | INT
5391.686 | 49.0119 | 16.8084 | 307.892 | -0.818 |  | 5540 | Anomaly | Pipe mill anomaly | PITT | 02:59 | 6 | 26 | 27 | 16 | 1.01 | 5.32 | INT
5852.283 | 49.0149 | 16.8041 | 317.304 | -6.156 |  | 6000 | Anomaly | Pipe mill anomaly | PITT | 07:42 | 6 | 20 | 18 | 16 | 0.98 | 5.12 | INT
6729.76 | 49.0206 | 16.7958 | 338.68 | -2.278 |  | 6850 | Anomaly | Pipe mill anomaly | PITT | 04:26 | 6 | 23 | 19 | 16 | 0.98 | 5.12 | INT
8134.469 | 49.0287 | 16.7813 | 293.561 | -0.775 |  | 8200 | Anomaly | Pipe mill anomaly | PITT | 02:07 | 6 | 26 | 24 | 16 | 1 | 5.22 | INT
8348.535 | 49.0295 | 16.7787 | 304.58 | -1.954 |  | 8390 | Anomaly | Pipe mill anomaly | PITT | 01:14 | 6 | 16 | 18 | 16 | 1.03 | 5.42 | INT
8539.516 | 49.0302 | 16.7763 | 310.967 | -10.563 |  | 8560 | Anomaly | Girth weld anomaly | CIGR | 06:52 | 6 | 20 | 46 | 16 | 0.96 | 5.02 | N/A
8635.7 | 49.0306 | 16.7751 | 313.278 | -9.632 |  | 8650 | Anomaly | Corrosion | PITT | 08:37 | 6 | 20 | 25 | 16 | 1.01 | 5.32 | INT | 0.91
8792.924 | 49.0312 | 16.7732 | 317.647 | -9.756 |  | 8790 | Anomaly | Pipe mill anomaly | PITT | 05:53 | 6 | 18 | 19 | 16 | 1.01 | 5.32 | INT
8838.522 | 49.0313 | 16.7726 | 318.87 | -10.434 |  | 8830 | Anomaly | Pipe mill anomaly | PITT | 04:04 | 6 | 25 | 32 | 16 | 1 | 5.22 | INT
8872.108 | 49.0315 | 16.7722 | 318.998 | -10.218 |  | 8860 | Anomaly | Pipe mill anomaly | PITT | 05:04 | 6 | 23 | 26 | 16 | 1 | 5.22 | INT
9231.5 | 49.0328 | 16.7678 | 286.634 | -7.769 |  | 9200 | Anomaly | Pipe mill anomaly | PITT | 05:56 | 6 | 15 | 18 | 16 | 1.02 | 5.37 | INT
9395.555 | 49.0334 | 16.7657 | 277.105 | -0.475 |  | 9370 | Anomaly | Pipe mill anomaly | PITT | 07:41 | 6 | 22 | 20 | 16 | 0.99 | 5.17 | INT
10076.669 | 49.036 | 16.7573 | 258.792 | -11.238 |  | 10000 | Anomaly | Girth weld anomaly | CIGR | 03:34 | 6 | 19 | 136 | 16 | 1 | 5.28 | N/A
10338.233 | 49.037 | 16.754 | 251.065 | -10.015 |  | 10250 | Anomaly | Pipe mill anomaly | PITT | 01:16 | 6 | 19 | 31 | 16 | 0.97 | 5.07 | INT
10983.132 | 49.0395 | 16.746 | 254.224 | -0.002 |  | 10890 | Anomaly | Girth weld anomaly | CIGR | 03:39 | 6 | 23 | 119 | 16 | 1 | 5.28 | N/A
11441.218 | 49.0411 | 16.7403 | 260.763 | -0.001 |  | 11340 | Anomaly | Girth weld anomaly | CIGR | 06:23 | 6 | 19 | 64 | 16 | 0.96 | 5.02 | N/A
11726.738 | 49.0419 | 16.7366 | 251.936 | -0.006 |  | 11620 | Anomaly | Girth weld anomaly | CIGR | 06:16 | 6 | 17 | 51 | 16 | 1 | 5.28 | N/A
12979.977 | 49.0455 | 16.7203 | 238.081 | -2.802 |  | 12930 | Anomaly | Pipe mill anomaly | AXGR | 10:21 | 6 | 57 | 15 | 16 | 1 | 5.22 | INT
13419.545 | 49.0467 | 16.7146 | 239.487 | -9.765 |  | 13350 | Anomaly | Pipe mill anomaly | PITT | 01:15 | 6 | 26 | 35 | 16 | 0.97 | 5.07 | INT
15186.787 | 49.0518 | 16.6917 | 232.217 | -8.52 |  | 15050 | Anomaly | Girth weld anomaly | CIGR | 01:05 | 6 | 15 | 39 | 16 | 1.05 | 5.52 | N/A
15210.503 | 49.0518 | 16.6914 | 231.642 | -4.379 |  | 15080 | Anomaly | Pipe mill anomaly | PITT | 04:59 | 6 | 17 | 19 | 16 | 1.01 | 5.32 | INT
16319.741 | 49.0553 | 16.6773 | 230.717 | -2.769 |  | 16200 | Anomaly | Pipe mill anomaly | PITT | 07:41 | 6 | 17 | 18 | 16 | 1.01 | 5.32 | INT
16345.639 | 49.0555 | 16.6772 | 230.759 | -7.756 |  | 16220 | Anomaly | Pipe mill anomaly | PITT | 08:47 | 6 | 22 | 19 | 16 | 1.12 | 5.87 | INT
16758.886 | 49.059 | 16.6751 | 242.65 | -11.359 |  | 16600 | Anomaly | Girth weld anomaly | CIGR | 04:42 | 6 | 21 | 78 | 16 | 1 | 5.22 | N/A
16982.297 | 49.0607 | 16.6738 | 247.763 | -11.209 |  | 16810 | Anomaly | Girth weld anomaly | CIGR | 06:42 | 6 | 19 | 64 | 16 | 0.96 | 5.02 | N/A
17047.856 | 49.0611 | 16.6731 | 246.594 | -10.543 |  | 16870 | Anomaly | Girth weld anomaly | CIGR | 08:05 | 6 | 21 | 65 | 16 | 1 | 5.22 | N/A
24098.896 | 49.0755 | 16.5818 | 266.289 | -10.844 |  | 24060 | Anomaly | Girth weld anomaly | CIGR | 04:22 | 6 | 15 | 74 | 16 | 1.02 | 5.37 | N/A
25729.821 | 49.0807 | 16.5609 | 286.137 | -7.862 |  | 25670 | Anomaly | Pipe mill anomaly | CIGR | 09:50 | 6 | 22 | 48 | 16 | 0.98 | 5.12 | INT
25880.844 | 49.0812 | 16.5589 | 289.956 | -10.557 |  | 25810 | Anomaly | Pipe mill anomaly | GENE | 12:18 | 6 | 30 | 44 | 16 | 0.97 | 5.07 | INT
26142.47 | 49.0819 | 16.5556 | 277.358 | -8.774 |  | 26080 | Anomaly | Pipe mill anomaly | PITT | 02:02 | 6 | 18 | 20 | 16 | 1.05 | 5.52 | INT
27551.264 | 49.0895 | 16.5401 | 303.126 | -9.073 |  | 27440 | Anomaly | Pipe mill anomaly | GENE | 12:59 | 6 | 30 | 47 | 16 | 0.96 | 5.02 | INT
29506.918 | 49.0996 | 16.5182 | 342.175 | -0.172 |  | 29260 | Anomaly | Pipe mill anomaly | PITT | 09:07 | 6 | 25 | 25 | 16 | 0.98 | 5.12 | INT
30717.329 | 49.1064 | 16.5053 | 321.384 | -8.939 |  | 30450 | Anomaly | Pipe mill anomaly | PITT | 02:18 | 6 | 15 | 18 | 16 | 0.95 | 4.97 | INT
31601.327 | 49.1125 | 16.4979 | 332.357 | -2.211 |  | 31400 | Anomaly | Pipe mill anomaly | PITT | 06:22 | 6 | 20 | 37 | 16 | 1.07 | 5.62 | INT
31945.229 | 49.1153 | 16.4958 | 337.284 | -10.086 |  | 31730 | Anomaly | Girth weld anomaly | CIGR | 04:26 | 6 | 17 | 40 | 16 | 1.06 | 5.57 | N/A
33403.338 | 49.127 | 16.4869 | 358.102 | -2.932 |  | 33190 | Anomaly | Pipe mill anomaly | GENE | 03:01 | 6 | 39 | 120 | 16 | 0.98 | 5.12 | INT
34090.066 | 49.1329 | 16.4846 | 359.366 | -11.493 |  | 33850 | Anomaly | Girth weld anomaly | CIGR | 05:00 | 6 | 18 | 108 | 16 | 0.96 | 5.02 | N/A
34462.901 | 49.1362 | 16.4836 | 366.057 | -8.176 |  | 34210 | Anomaly | Girth weld anomaly | CIGR | 05:02 | 6 | 16 | 128 | 16 | 0.95 | 4.97 | N/A
34569.847 | 49.1371 | 16.4831 | 368.901 | -7.373 |  | 34330 | Anomaly | Pipe mill anomaly | PITT | 01:40 | 6 | 27 | 23 | 16 | 1.07 | 5.62 | INT
34726.879 | 49.1378 | 16.4812 | 370.108 | -8.77 |  | 34490 | Anomaly | Pipe mill anomaly | PITT | 07:51 | 6 | 17 | 18 | 16 | 1.02 | 5.37 | INT
34760.082 | 49.1379 | 16.4808 | 367.738 | -0.609 |  | 34530 | Anomaly | Pipe mill anomaly | PITT | 03:18 | 6 | 16 | 21 | 16 | 0.97 | 5.07 | INT
34910.875 | 49.1384 | 16.479 | 342.757 | -0.452 |  | 34680 | Anomaly | Pipe mill anomaly | PITT | 05:04 | 6 | 20 | 19 | 16 | 1 | 5.28 | INT
38491.424 | 49.1607 | 16.475 | 380.637 | -7.617 |  | 38990 | Anomaly | Girth weld anomaly | PITT | 05:01 | 6 | 18 | 32 | 16 | 0.94 | 4.92 | N/A
38520.854 | 49.1606 | 16.4754 | 376.237 | -7.359 |  | 39030 | Anomaly | Girth weld anomaly | CIGR | 08:19 | 6 | 18 | 106 | 16 | 0.95 | 4.97 | N/A
38700.558 | 49.1603 | 16.4778 | 358.589 | -1.811 |  | 39280 | Anomaly | Pipe mill anomaly | PITT | 04:22 | 6 | 24 | 40 | 16 | 0.98 | 5.12 | INT
39061.45 | 49.1596 | 16.4826 | 342.809 | -3.437 |  | 39640 | Anomaly | Pipe mill anomaly | PITT | 12:45 | 6 | 31 | 23 | 16 | 0.99 | 5.17 | INT
778.642 | 48.9859 | 16.8565 | 325.662 | -0.17 |  | 970 | Anomaly | Pipe mill anomaly | PITT | 07:37 | 6 | 21 | 18 | 15 | 0.9 | 5.08 | INT
1936.24 | 48.9917 | 16.8435 | 369.198 | -0.003 |  | 2130 | Anomaly | Girth weld anomaly | CIGR | 05:38 | 6 | 23 | 56 | 15 | 0.93 | 5.29 | N/A
2517.451 | 48.9942 | 16.8367 | 379.96 | -10.714 |  | 2720 | Anomaly | Girth weld anomaly | CIGR | 11:33 | 6 | 18 | 116 | 15 | 0.95 | 5.38 | N/A
2839.229 | 48.9962 | 16.8336 | 320.615 | -11.481 |  | 3040 | Anomaly | Girth weld anomaly | CIGR | 01:09 | 6 | 22 | 75 | 15 | 0.9 | 5.08 | N/A
5009.533 | 49.0095 | 16.812 | 285.641 | -1.934 |  | 5160 | Anomaly | Pipe mill anomaly | PITT | 10:56 | 6 | 19 | 28 | 15 | 0.9 | 5.08 | INT
5380.067 | 49.0119 | 16.8085 | 307.239 | -11.47 |  | 5520 | Anomaly | Girth weld anomaly | CIGR | 04:13 | 6 | 16 | 43 | 15 | 0.91 | 5.13 | N/A
5391.852 | 49.012 | 16.8084 | 307.907 | -0.984 |  | 5540 | Anomaly | Pipe mill anomaly | PITT | 02:39 | 6 | 17 | 18 | 15 | 0.95 | 5.38 | INT
5643.345 | 49.0136 | 16.8061 | 324.538 | -9.116 |  | 5790 | Anomaly | Girth weld anomaly | CIGR | 03:22 | 6 | 18 | 178 | 15 | 0.93 | 5.29 | N/A
6937.485 | 49.0219 | 16.7938 | 335.04 | -8.368 |  | 7040 | Anomaly | Pipe mill anomaly | CIGR | 06:24 | 6 | 19 | 57 | 15 | 0.88 | 4.98 | INT
7180.827 | 49.0235 | 16.7915 | 326.019 | -10.831 |  | 7260 | Anomaly | Girth weld anomaly | CIGR | 04:34 | 6 | 17 | 58 | 15 | 0.92 | 5.24 | N/A
7917.48 | 49.0278 | 16.784 | 295.461 | -5.036 |  | 7970 | Anomaly | Pipe mill anomaly | PITT | 11:37 | 6 | 21 | 40 | 15 | 0.89 | 5.03 | INT
8056.88 | 49.0284 | 16.7823 | 290.406 | -0.58 |  | 8130 | Anomaly | Pipe mill anomaly | PITT | 06:08 | 6 | 18 | 18 | 15 | 0.91 | 5.18 | INT
8057.29 | 49.0284 | 16.7823 | 290.416 | -0.99 |  | 8130 | Anomaly | Pipe mill anomaly | PITT | 04:02 | 6 | 28 | 25 | 15 | 0.91 | 5.18 | INT
8067.469 | 49.0284 | 16.7822 | 290.717 | -0.006 |  | 8140 | Anomaly | Girth weld anomaly | CIGR | 04:41 | 6 | 19 | 43 | 15 | 0.93 | 5.29 | N/A
8212.185 | 49.0289 | 16.7804 | 299.029 | -0.151 |  | 8270 | Anomaly | Pipe mill anomaly | PITT | 04:48 | 6 | 20 | 31 | 15 | 0.91 | 5.18 | INT
8328.703 | 49.0294 | 16.7789 | 304.594 | -4.403 |  | 8370 | Anomaly | Pipe mill anomaly | PITT | 12:40 | 6 | 26 | 50 | 15 | 0.89 | 5.03 | INT
8379.071 | 49.0296 | 16.7783 | 304.865 | -11.119 |  | 8410 | Anomaly | Girth weld anomaly | CIGR | 04:45 | 6 | 15 | 48 | 15 | 0.92 | 5.24 | N/A
8466.816 | 49.0299 | 16.7772 | 308.121 | -0.668 |  | 8500 | Anomaly | Pipe mill anomaly | PITT | 05:15 | 6 | 21 | 25 | 15 | 0.94 | 5.34 | INT
8466.867 | 49.0299 | 16.7772 | 308.123 | -0.719 |  | 8500 | Anomaly | Pipe mill anomaly | PITT | 05:14 | 6 | 20 | 26 | 15 | 0.94 | 5.34 | INT
8538.276 | 49.0302 | 16.7763 | 310.914 | -9.323 |  | 8560 | Anomaly | Pipe mill anomaly | PITT | 06:37 | 6 | 21 | 19 | 15 | 0.9 | 5.08 | INT
8658.313 | 49.0306 | 16.7748 | 313.941 | -9.538 |  | 8670 | Anomaly | Pipe mill anomaly | PITT | 12:33 | 6 | 19 | 18 | 15 | 0.96 | 5.43 | INT
8944.8 | 49.0317 | 16.7713 | 312.931 | -7.618 |  | 8930 | Anomaly | Pipe mill anomaly | PITT | 06:48 | 6 | 18 | 19 | 15 | 0.92 | 5.24 | INT
8990.424 | 49.0319 | 16.7707 | 306.678 | -9.775 |  | 8970 | Anomaly | Pipe mill anomaly | PITT | 03:45 | 6 | 25 | 25 | 15 | 0.91 | 5.18 | INT
9084.991 | 49.0323 | 16.7696 | 297.172 | -10.148 |  | 9060 | Anomaly | Pipe mill anomaly | PITT | 03:22 | 6 | 20 | 18 | 15 | 0.91 | 5.18 | INT
9603.85 | 49.0342 | 16.7632 | 270.347 | -11.332 |  | 9550 | Anomaly | Girth weld anomaly | CIGR | 06:32 | 6 | 17 | 40 | 15 | 0.91 | 5.18 | N/A
9647.37 | 49.0344 | 16.7626 | 268.447 | -10.212 |  | 9590 | Anomaly | Pipe mill anomaly | PITT | 02:09 | 6 | 19 | 21 | 15 | 0.92 | 5.24 | INT
9826.902 | 49.0351 | 16.7604 | 262.156 | -10.004 |  | 9760 | Anomaly | Pipe mill anomaly | PITT | 02:34 | 6 | 24 | 27 | 15 | 0.91 | 5.18 | INT
10055.122 | 49.0359 | 16.7576 | 258.934 | -11.066 |  | 9980 | Anomaly | Girth weld anomaly | CIGR | 09:12 | 6 | 19 | 40 | 15 | 0.92 | 5.24 | N/A
10865.723 | 49.039 | 16.7475 | 251.317 | -0.003 |  | 10770 | Anomaly | Girth weld anomaly | CIGR | 04:31 | 6 | 16 | 47 | 15 | 0.91 | 5.18 | N/A
11882.951 | 49.0424 | 16.7346 | 249.421 | -11.618 |  | 11760 | Anomaly | Girth weld anomaly | CIGR | 03:52 | 6 | 19 | 135 | 15 | 0.96 | 5.43 | N/A
13272.072 | 49.0463 | 16.7165 | 239.106 | -10.465 |  | 13210 | Anomaly | Girth weld anomaly | CIGR | 04:44 | 6 | 14 | 37 | 15 | 1.01 | 5.74 | N/A
16089.442 | 49.0544 | 16.68 | 230.469 | -2.223 |  | 15910 | Anomaly | Pipe mill anomaly | PITT | 06:58 | 6 | 26 | 25 | 15 | 1.02 | 5.79 | INT
16106.188 | 49.0544 | 16.6797 | 230.379 | -8.977 |  | 15920 | Anomaly | Pipe mill anomaly | PITT | 08:20 | 6 | 19 | 32 | 15 | 0.95 | 5.38 | INT
16214.07 | 49.0547 | 16.6784 | 230.838 | -2.914 |  | 16070 | Anomaly | Pipe mill anomaly | PITT | 06:31 | 6 | 25 | 25 | 15 | 1.01 | 5.74 | INT
16638.296 | 49.058 | 16.6757 | 240.066 | -10.894 |  | 16490 | Anomaly | Girth weld anomaly | CIGR | 05:09 | 6 | 17 | 60 | 15 | 0.91 | 5.18 | N/A
17059.081 | 49.0612 | 16.673 | 246.25 | -11.197 |  | 16880 | Anomaly | Girth weld anomaly | CIGR | 12:38 | 6 | 17 | 71 | 15 | 0.98 | 5.53 | N/A
17168.884 | 49.0618 | 16.6718 | 242.725 | -10.935 |  | 16980 | Anomaly | Girth weld anomaly | CIGR | 05:49 | 6 | 19 | 108 | 15 | 0.94 | 5.34 | N/A
17571.701 | 49.0637 | 16.6672 | 228.081 | -3.681 |  | 17400 | Anomaly | Pipe mill anomaly | GENE | 06:57 | 6 | 85 | 38 | 15 | 0.9 | 5.08 | INT
19002.326 | 49.0647 | 16.6484 | 226.578 | -0.38 |  | 18890 | Anomaly | Pipe mill anomaly | PITT | 05:55 | 6 | 16 | 17 | 15 | 0.97 | 5.48 | INT
19871.75 | 49.0639 | 16.6367 | 225.895 | -9.758 |  | 19760 | Anomaly | Pipe mill anomaly | PITT | 05:04 | 6 | 19 | 23 | 15 | 0.9 | 5.08 | INT
20013.31 | 49.0642 | 16.6348 | 226.624 | -11.106 |  | 19910 | Anomaly | Girth weld anomaly | CIGR | 12:27 | 6 | 25 | 121 | 15 | 0.89 | 5.03 | N/A
20197.257 | 49.0646 | 16.6324 | 226.633 | -9.206 |  | 20080 | Anomaly | Pipe mill anomaly | PITT | 05:19 | 6 | 21 | 19 | 15 | 0.91 | 5.18 | INT
22268.404 | 49.0694 | 16.605 | 228.489 | -1.442 |  | 22180 | Anomaly | Pipe mill anomaly | PITT | 06:52 | 6 | 21 | 20 | 15 | 0.91 | 5.13 | INT
22337.617 | 49.0696 | 16.6041 | 242.171 | -2.035 |  | 22260 | Anomaly | Pipe mill anomaly | CIGR | 05:45 | 6 | 27 | 61 | 15 | 0.94 | 5.34 | INT
23400.053 | 49.0732 | 16.5907 | 267.438 | -10.679 |  | 23360 | Anomaly | Girth weld anomaly | CIGR | 02:03 | 6 | 21 | 76 | 15 | 0.92 | 5.24 | N/A
23563.017 | 49.0737 | 16.5886 | 265.003 | -9.925 |  | 23520 | Anomaly | Girth weld anomaly | CIGR | 04:58 | 6 | 21 | 54 | 15 | 0.9 | 5.08 | N/A
24977.575 | 49.0783 | 16.5705 | 278.923 | -11.059 |  | 24930 | Anomaly | Girth weld anomaly | CIGR | 07:44 | 6 | 19 | 117 | 15 | 0.94 | 5.34 | N/A
25235.969 | 49.0792 | 16.5672 | 281.551 | -12.316 |  | 25170 | Anomaly | Girth weld anomaly | CIGR | 06:02 | 6 | 18 | 80 | 15 | 1.01 | 5.74 | N/A
25345.827 | 49.0795 | 16.5658 | 281.279 | -7.808 |  | 25290 | Anomaly | Girth weld anomaly | CIGR | 09:59 | 6 | 18 | 76 | 15 | 0.95 | 5.38 | N/A
26036.061 | 49.0816 | 16.5569 | 293.149 | -9.415 |  | 25960 | Anomaly | Corrosion | PITT | 08:33 | 6 | 19 | 20 | 15 | 0.92 | 5.24 | INT | 0.91
26069.529 | 49.0817 | 16.5565 | 289.534 | -8.619 |  | 26000 | Anomaly | Pipe mill anomaly | PITT | 02:52 | 6 | 15 | 26 | 15 | 0.99 | 5.64 | INT
26088.529 | 49.0818 | 16.5563 | 285.403 | -7.778 |  | 26020 | Anomaly | Corrosion | PITT | 10:38 | 6 | 16 | 18 | 15 | 0.91 | 5.18 | EXT | 0.91
26142.25 | 49.0819 | 16.5556 | 277.378 | -8.554 |  | 26080 | Anomaly | Pipe mill anomaly | PITT | 02:04 | 6 | 23 | 20 | 15 | 0.99 | 5.58 | INT
26155.151 | 49.082 | 16.5554 | 276.382 | -1.589 |  | 26100 | Anomaly | Pipe mill anomaly | PITT | 01:56 | 6 | 13 | 18 | 15 | 0.97 | 5.48 | INT
26577.013 | 49.0843 | 16.5508 | 286.195 | -7.032 |  | 26510 | Anomaly | Pipe mill anomaly | PITT | 03:36 | 6 | 26 | 40 | 15 | 0.91 | 5.18 | INT
27194.158 | 49.0876 | 16.544 | 296.38 | -9.868 |  | 27100 | Anomaly | Girth weld anomaly | CIGR | 07:38 | 6 | 18 | 77 | 15 | 0.96 | 5.43 | N/A
27660.698 | 49.0901 | 16.5389 | 303.303 | 0 |  | 27550 | Anomaly | Girth weld anomaly | CIGR | 05:23 | 6 | 19 | 81 | 15 | 0.87 | 4.93 | N/A
28548.223 | 49.0946 | 16.5289 | 315.74 | -9.626 |  | 28350 | Anomaly | Girth weld anomaly | CIGR | 04:36 | 6 | 21 | 74 | 15 | 0.9 | 5.08 | N/A
29415.041 | 49.0991 | 16.5192 | 342.944 | -5.092 |  | 29170 | Anomaly | Pipe mill anomaly | PITT | 04:55 | 6 | 22 | 25 | 15 | 0.91 | 5.18 | INT
29740.997 | 49.1008 | 16.5156 | 331.165 | -1.687 |  | 29480 | Anomaly | Pipe mill anomaly | PITT | 01:45 | 6 | 24 | 21 | 15 | 0.91 | 5.18 | INT
30079.928 | 49.1027 | 16.5119 | 314.826 | -2.343 |  | 29830 | Anomaly | Pipe mill anomaly | PITT | 06:46 | 6 | 15 | 27 | 15 | 0.96 | 5.43 | INT
30567.67 | 49.1055 | 16.5068 | 318.735 | -3.374 |  | 30310 | Anomaly | Pipe mill anomaly | PITT | 05:43 | 6 | 26 | 34 | 15 | 0.91 | 5.13 | INT
32657.735 | 49.121 | 16.4915 | 329.802 | -2.303 |  | 32440 | Anomaly | Pipe mill anomaly | PITT | 08:13 | 6 | 26 | 22 | 15 | 0.98 | 5.53 | INT
34016.026 | 49.1323 | 16.4848 | 358.519 | -1.209 |  | 33790 | Anomaly | Pipe mill anomaly | PITT | 01:27 | 6 | 22 | 21 | 15 | 0.91 | 5.13 | INT
34717.125 | 49.1377 | 16.4813 | 370.588 | -8.798 |  | 34480 | Anomaly | Pipe mill anomaly | PITT | 01:29 | 6 | 13 | 18 | 15 | 0.91 | 5.13 | INT
36597.759 | 49.1481 | 16.4632 | 314.041 | -9.278 |  | 36540 | Anomaly | Pipe mill anomaly | PITT | 06:35 | 6 | 16 | 20 | 15 | 0.91 | 5.18 | INT
37295.528 | 49.1533 | 16.4643 | 328.951 | -2.166 |  | 37360 | Anomaly | Pipe mill anomaly | PITT | 08:25 | 6 | 17 | 23 | 15 | 0.9 | 5.08 | INT
37399.785 | 49.1541 | 16.4649 | 331.995 | -4.242 |  | 37510 | Anomaly | Pipe mill anomaly | PITT | 05:05 | 6 | 19 | 19 | 15 | 0.91 | 5.18 | INT
39399.486 | 49.1589 | 16.4871 | 334.19 | -5.809 |  | 40070 | Anomaly | Pipe mill anomaly | GENE | 02:59 | 6 | 41 | 30 | 15 | 0.91 | 5.18 | INT
1251.573 | 48.9885 | 16.8514 | 358.388 | -8.844 |  | 1430 | Anomaly | Girth weld anomaly | CIGR | 11:37 | 6 | 22 | 211 | 14 | 0.88 | 5.4 | N/A
1263.321 | 48.9885 | 16.8513 | 358.254 | -0.711 |  | 1450 | Anomaly | Pipe mill anomaly | PITT | 12:29 | 6 | 25 | 25 | 14 | 0.85 | 5.25 | INT
2925.173 | 48.9967 | 16.8328 | 307.339 | -11.089 |  | 3120 | Anomaly | Girth weld anomaly | CIGR | 05:55 | 6 | 17 | 67 | 14 | 0.88 | 5.4 | N/A
3836.576 | 49.0022 | 16.8236 | 275.996 | -9.861 |  | 4000 | Anomaly | Pipe mill anomaly | PITT | 02:56 | 6 | 21 | 21 | 14 | 0.82 | 5.04 | INT
5390.849 | 49.0119 | 16.8084 | 307.821 | -10.762 |  | 5530 | Anomaly | Girth weld anomaly | CIGR | 06:26 | 6 | 22 | 190 | 14 | 0.86 | 5.3 | N/A
5594.535 | 49.0133 | 16.8065 | 323.364 | -0.748 |  | 5740 | Anomaly | Pipe mill anomaly | PITT | 04:01 | 6 | 15 | 21 | 14 | 0.89 | 5.44 | INT
5721.334 | 49.0141 | 16.8053 | 321.299 | -9.83 |  | 5870 | Anomaly | Pipe mill anomaly | PITT | 03:07 | 6 | 20 | 20 | 14 | 0.87 | 5.35 | INT
6675.644 | 49.0202 | 16.7963 | 345.96 | -1.345 |  | 6800 | Anomaly | Pipe mill anomaly | PITT | 10:03 | 6 | 20 | 24 | 14 | 0.89 | 5.44 | INT
6855.763 | 49.0214 | 16.7946 | 332.478 | -0.678 |  | 6970 | Anomaly | Pipe mill anomaly | CIGR | 07:23 | 6 | 17 | 52 | 14 | 0.88 | 5.4 | INT
7169.98 | 49.0234 | 16.7916 | 326.221 | -11.555 |  | 7250 | Anomaly | Girth weld anomaly | CIGR | 10:04 | 6 | 22 | 118 | 14 | 0.84 | 5.14 | N/A
8368.298 | 49.0295 | 16.7784 | 304.707 | -0.346 |  | 8410 | Anomaly | Pipe mill anomaly | PITT | 10:59 | 6 | 20 | 25 | 14 | 0.86 | 5.3 | INT
8636.509 | 49.0306 | 16.7751 | 313.288 | -10.441 |  | 8650 | Anomaly | Corrosion | PITT | 02:41 | 6 | 15 | 18 | 14 | 0.89 | 5.44 | INT | 0.91
8715.381 | 49.0309 | 16.7741 | 315.796 | -10.434 |  | 8720 | Anomaly | Pipe mill anomaly | PITT | 06:02 | 6 | 15 | 18 | 14 | 0.87 | 5.35 | INT
8924.026 | 49.0316 | 16.7716 | 315.565 | -9.686 |  | 8910 | Anomaly | Pipe mill anomaly | PITT | 02:20 | 6 | 20 | 20 | 14 | 0.86 | 5.3 | INT
9911.888 | 49.0354 | 16.7593 | 260.439 | -9.557 |  | 9840 | Anomaly | Pipe mill anomaly | PITT | 05:27 | 6 | 17 | 18 | 14 | 0.87 | 5.35 | INT
10084.743 | 49.0361 | 16.7572 | 258.73 | -8.032 |  | 10010 | Anomaly | Pipe mill anomaly | CIGR | 07:24 | 6 | 22 | 44 | 14 | 0.85 | 5.19 | INT
10224.947 | 49.0366 | 16.7554 | 256.461 | -11.118 |  | 10140 | Anomaly | Girth weld anomaly | CIGR | 04:30 | 6 | 19 | 64 | 14 | 0.86 | 5.3 | N/A
12743.353 | 49.0448 | 16.7234 | 243.41 | -9.687 |  | 12650 | Anomaly | Girth weld anomaly | CIGR | 08:45 | 6 | 22 | 52 | 14 | 0.85 | 5.25 | N/A
13657.463 | 49.0474 | 16.7115 | 238.242 | -0.484 |  | 13580 | Anomaly | Pipe mill anomaly | PITT | 06:57 | 6 | 17 | 27 | 14 | 0.85 | 5.25 | INT
14976.441 | 49.0512 | 16.6944 | 233.398 | -0.459 |  | 14840 | Anomaly | Pipe mill anomaly | PITT | 02:49 | 6 | 27 | 19 | 14 | 0.89 | 5.5 | INT
15206.123 | 49.0518 | 16.6914 | 231.769 | -10.972 |  | 15070 | Anomaly | Girth weld anomaly | CIGR | 04:33 | 6 | 12 | 45 | 14 | 0.85 | 5.19 | N/A
15625.236 | 49.053 | 16.686 | 230.751 | -0.005 |  | 15470 | Anomaly | Girth weld anomaly | CIGR | 05:58 | 6 | 29 | 99 | 14 | 0.87 | 5.35 | N/A
15857.393 | 49.0537 | 16.683 | 230.666 | -6.087 |  | 15680 | Anomaly | Pipe mill anomaly | GENE | 11:15 | 6 | 61 | 60 | 14 | 0.87 | 5.35 | INT
16704.837 | 49.0585 | 16.6754 | 242.447 | -0.15 |  | 16560 | Anomaly | Pipe mill anomaly | PITT | 03:06 | 6 | 15 | 18 | 14 | 0.86 | 5.3 | INT
16706.996 | 49.0585 | 16.6754 | 242.432 | -2.309 |  | 16560 | Anomaly | Pipe mill anomaly | PITT | 03:14 | 6 | 15 | 19 | 14 | 0.86 | 5.3 | INT
16747.528 | 49.0589 | 16.6752 | 242.593 | -0.001 |  | 16600 | Anomaly | Girth weld anomaly | CIGR | 02:34 | 6 | 21 | 156 | 14 | 0.87 | 5.35 | N/A
17651.711 | 49.064 | 16.6662 | 227.336 | -10.065 |  | 17470 | Anomaly | Girth weld anomaly | CIGR | 07:10 | 6 | 25 | 136 | 14 | 0.96 | 5.91 | N/A
18171.015 | 49.0658 | 16.6597 | 226.629 | -9.672 |  | 18070 | Anomaly | Pipe mill anomaly | PITT | 06:19 | 6 | 18 | 22 | 14 | 0.91 | 5.6 | INT
18414.96 | 49.0655 | 16.6564 | 226.607 | -10.205 |  | 18310 | Anomaly | Girth weld anomaly | GENE | 12:48 | 6 | 32 | 95 | 14 | 0.85 | 5.25 | N/A
18933.851 | 49.0648 | 16.6494 | 226.504 | -7.154 |  | 18820 | Anomaly | Pipe mill anomaly | CIGR | 08:57 | 6 | 17 | 34 | 14 | 0.89 | 5.44 | INT
18933.874 | 49.0648 | 16.6494 | 226.504 | -7.177 |  | 18820 | Anomaly | Pipe mill anomaly | PITT | 06:31 | 6 | 19 | 26 | 14 | 0.89 | 5.44 | INT
19025.116 | 49.0647 | 16.6481 | 226.523 | -1.645 |  | 18910 | Anomaly | Pipe mill anomaly | CIGR | 12:57 | 6 | 24 | 50 | 14 | 0.86 | 5.3 | INT
20122.167 | 49.0645 | 16.6334 | 226.57 | -10.57 |  | 20010 | Anomaly | Girth weld anomaly | CIGR | 06:58 | 6 | 26 | 192 | 14 | 0.85 | 5.25 | N/A
20459.648 | 49.0652 | 16.6289 | 227.001 | -0.001 |  | 20330 | Anomaly | Girth weld anomaly | CIGR | 01:00 | 6 | 21 | 163 | 14 | 0.85 | 5.25 | N/A
21195.425 | 49.0669 | 16.6191 | 228.302 | -1.47 |  | 21030 | Anomaly | Girth weld anomaly | CIGR | 06:28 | 6 | 25 | 74 | 14 | 0.86 | 5.3 | N/A
22156.22 | 49.0691 | 16.6064 | 228.214 | -10.303 |  | 22060 | Anomaly | Pipe mill anomaly | PITT | 07:15 | 6 | 30 | 24 | 14 | 0.88 | 5.4 | INT
23171.577 | 49.0724 | 16.5936 | 265.656 | -10.534 |  | 23120 | Anomaly | Pipe mill anomaly | PITT | 06:28 | 6 | 22 | 27 | 14 | 0.97 | 5.96 | INT
24966.522 | 49.0783 | 16.5707 | 278.849 | -0.006 |  | 24930 | Anomaly | Girth weld anomaly | CIGR | 06:25 | 6 | 15 | 115 | 14 | 0.88 | 5.4 | N/A
26804.671 | 49.0855 | 16.5483 | 289.545 | -1.697 |  | 26740 | Anomaly | Pipe mill anomaly | GENE | 01:07 | 6 | 31 | 37 | 14 | 0.9 | 5.55 | INT
27172.72 | 49.0875 | 16.5443 | 295.932 | -10.365 |  | 27080 | Anomaly | Pipe mill anomaly | PITT | 02:40 | 6 | 18 | 29 | 14 | 0.88 | 5.4 | INT
28139.056 | 49.0925 | 16.5335 | 302.371 | -0.314 |  | 27980 | Anomaly | Pipe mill anomaly | PITT | 10:23 | 6 | 25 | 24 | 14 | 0.83 | 5.09 | INT
28337.432 | 49.0936 | 16.5313 | 308.083 | -9.037 |  | 28160 | Anomaly | Pipe mill anomaly | PITT | 01:30 | 6 | 17 | 22 | 14 | 0.91 | 5.6 | INT
28827.576 | 49.0961 | 16.5258 | 324.791 | -4.992 |  | 28630 | Anomaly | Girth weld anomaly | CIGR | 07:49 | 6 | 17 | 67 | 14 | 0.86 | 5.3 | N/A
29453.369 | 49.0993 | 16.5188 | 342.754 | -10.896 |  | 29200 | Anomaly | Pipe mill anomaly | PITT | 10:41 | 6 | 27 | 25 | 14 | 0.85 | 5.19 | INT
30228.66 | 49.1035 | 16.5103 | 309.714 | -1.848 |  | 29990 | Anomaly | Pipe mill anomaly | GENE | 08:10 | 6 | 45 | 84 | 14 | 0.9 | 5.55 | INT
30571.42 | 49.1055 | 16.5068 | 318.778 | -7.124 |  | 30310 | Anomaly | Pipe mill anomaly | PITT | 04:43 | 6 | 19 | 26 | 14 | 0.85 | 5.19 | INT
31872.201 | 49.1147 | 16.4962 | 337.134 | -8.297 |  | 31660 | Anomaly | Pipe mill anomaly | PITT | 01:38 | 6 | 29 | 20 | 14 | 0.84 | 5.14 | INT
33638.15 | 49.129 | 16.4858 | 362.134 | -1.412 |  | 33430 | Anomaly | Pipe mill anomaly | GENE | 03:32 | 6 | 30 | 53 | 14 | 0.88 | 5.4 | INT
34252.911 | 49.1344 | 16.4842 | 362.74 | -11.086 |  | 34000 | Anomaly | Girth weld anomaly | CIGR | 05:53 | 6 | 18 | 63 | 14 | 0.77 | 4.74 | N/A
35156.002 | 49.1394 | 16.476 | 323.61 | -5.975 |  | 35000 | Anomaly | Pipe mill anomaly | PITT | 10:01 | 6 | 15 | 19 | 14 | 0.86 | 5.3 | INT
35458.941 | 49.1408 | 16.4727 | 347.155 | -10.08 |  | 35290 | Anomaly | Pipe mill anomaly | PITT | 12:59 | 6 | 18 | 18 | 14 | 0.85 | 5.19 | INT
35459.389 | 49.1408 | 16.4727 | 347.154 | -10.528 |  | 35290 | Anomaly | Pipe mill anomaly | PITT | 09:41 | 6 | 16 | 20 | 14 | 0.85 | 5.19 | INT
37220.129 | 49.1527 | 16.4638 | 326.719 | -0.86 |  | 37260 | Anomaly | Pipe mill anomaly | PITT | 05:55 | 6 | 24 | 19 | 14 | 0.89 | 5.44 | INT
37509.968 | 49.1551 | 16.4654 | 336.511 | -7.709 |  | 37650 | Anomaly | Girth weld anomaly | CIGR | 07:38 | 6 | 14 | 83 | 14 | 0.81 | 4.99 | N/A
38081.894 | 49.1587 | 16.4704 | 392.673 | -5.109 |  | 38420 | Anomaly | Pipe mill anomaly | PITT | 04:40 | 6 | 28 | 31 | 14 | 0.78 | 4.78 | INT
38268.121 | 49.1597 | 16.4724 | 387.751 | -7.604 |  | 38670 | Anomaly | Girth weld anomaly | CIGR | 03:57 | 6 | 14 | 84 | 14 | 0.84 | 5.14 | N/A
38811.592 | 49.1601 | 16.4792 | 353.664 | -11.346 |  | 39380 | Anomaly | Girth weld anomaly | CIGR | 03:17 | 6 | 21 | 97 | 14 | 0.82 | 5.04 | N/A
39966.022 | 49.1574 | 16.4944 | 334.104 | -5.534 |  | 40850 | Anomaly | Pipe mill anomaly | CIGR | 04:57 | 6 | 16 | 37 | 14 | 0.84 | 5.14 | INT
40268.895 | 49.1572 | 16.4986 | 339.072 | -2.057 |  | 41270 | Anomaly | Pipe mill anomaly | PITT | 06:21 | 6 | 18 | 28 | 14 | 0.87 | 5.35 | INT
197.678 | 48.9837 | 16.8624 | 276.288 | -2.049 |  | 350 | Anomaly | Corrosion | PITT | 09:36 | 6 | 19 | 21 | 13 | 0.88 | 5.87 | EXT | 0.91
767.366 | 48.9858 | 16.8566 | 323.195 | -8.024 |  | 950 | Anomaly | Girth weld anomaly | CIGR | 06:32 | 6 | 17 | 93 | 13 | 0.82 | 5.51 | N/A
5098.736 | 49.0101 | 16.8112 | 285.292 | -1.266 |  | 5270 | Anomaly | Pipe mill anomaly | PITT | 06:21 | 6 | 16 | 18 | 13 | 0.8 | 5.36 | INT
6365.418 | 49.0182 | 16.7992 | 365.963 | -10.134 |  | 6480 | Anomaly | Pipe mill anomaly | PITT | 02:05 | 6 | 18 | 22 | 13 | 0.79 | 5.25 | INT
6612.414 | 49.0198 | 16.7969 | 347.753 | -10.944 |  | 6730 | Anomaly | Girth weld anomaly | CIGR | 05:03 | 6 | 19 | 67 | 13 | 0.8 | 5.36 | N/A
6612.417 | 49.0198 | 16.7969 | 347.753 | -10.947 |  | 6730 | Anomaly | Girth weld anomaly | CIGR | 07:07 | 6 | 12 | 33 | 13 | 0.8 | 5.36 | N/A
6621.288 | 49.0199 | 16.7968 | 347.191 | -8.851 |  | 6740 | Anomaly | Girth weld anomaly | CIGR | 05:33 | 6 | 16 | 68 | 13 | 0.85 | 5.66 | N/A
7668.49 | 49.0266 | 16.7868 | 308.171 | -9.942 |  | 7730 | Anomaly | Pipe mill anomaly | CIGR | 03:38 | 6 | 28 | 71 | 13 | 0.81 | 5.41 | INT
8041.699 | 49.0283 | 16.7825 | 290.056 | -7.616 |  | 8110 | Anomaly | Pipe mill anomaly | PITT | 04:48 | 6 | 22 | 20 | 13 | 0.85 | 5.72 | INT
8079.139 | 49.0284 | 16.782 | 291.026 | -0.715 |  | 8150 | Anomaly | Pipe mill anomaly | PITT | 07:17 | 6 | 15 | 18 | 13 | 0.79 | 5.25 | INT
8134.474 | 49.0287 | 16.7813 | 293.561 | -0.78 |  | 8200 | Anomaly | Pipe mill anomaly | PITT | 10:06 | 6 | 21 | 21 | 13 | 0.81 | 5.41 | INT
8202.28 | 49.0289 | 16.7805 | 298.276 | -1.699 |  | 8260 | Anomaly | Pipe mill anomaly | PITT | 11:40 | 6 | 17 | 18 | 13 | 0.79 | 5.31 | INT
8403.187 | 49.0297 | 16.778 | 305.523 | -1.72 |  | 8440 | Anomaly | Pipe mill anomaly | PITT | 07:40 | 6 | 19 | 34 | 13 | 0.81 | 5.41 | INT
8467.123 | 49.0299 | 16.7772 | 308.134 | -0.975 |  | 8500 | Anomaly | Pipe mill anomaly | PITT | 05:27 | 6 | 16 | 18 | 13 | 0.82 | 5.46 | INT
8515.064 | 49.0301 | 16.7766 | 310.037 | -8.572 |  | 8540 | Anomaly | Pipe mill anomaly | PITT | 05:59 | 6 | 20 | 18 | 13 | 0.79 | 5.25 | INT
8600.536 | 49.0304 | 16.7756 | 312.756 | -7.766 |  | 8620 | Anomaly | Pipe mill anomaly | PITT | 02:09 | 6 | 22 | 18 | 13 | 0.82 | 5.46 | INT
8636.562 | 49.0306 | 16.7751 | 313.288 | -10.494 |  | 8650 | Anomaly | Corrosion | PITT | 02:52 | 6 | 19 | 22 | 13 | 0.82 | 5.51 | INT | 0.91
8636.835 | 49.0306 | 16.7751 | 313.292 | -10.767 |  | 8650 | Anomaly | Corrosion | PITT | 02:51 | 6 | 16 | 18 | 13 | 0.82 | 5.51 | INT | 0.91
8827.381 | 49.0313 | 16.7728 | 318.694 | -10.628 |  | 8820 | Anomaly | Pipe mill anomaly | PITT | 05:02 | 6 | 15 | 18 | 13 | 0.8 | 5.36 | INT
8914.319 | 49.0316 | 16.7717 | 316.459 | -11.293 |  | 8900 | Anomaly | Girth weld anomaly | CIGR | 05:10 | 6 | 19 | 65 | 13 | 0.81 | 5.41 | N/A
8945.182 | 49.0317 | 16.7713 | 312.874 | -8 |  | 8930 | Anomaly | Pipe mill anomaly | PITT | 04:24 | 6 | 16 | 18 | 13 | 0.8 | 5.36 | INT
8957.366 | 49.0318 | 16.7711 | 310.809 | -9.324 |  | 8940 | Anomaly | Pipe mill anomaly | PITT | 03:52 | 6 | 18 | 24 | 13 | 0.8 | 5.36 | INT
9434.87 | 49.0336 | 16.7652 | 275.728 | -8.368 |  | 9400 | Anomaly | Pipe mill anomaly | CIGR | 10:41 | 6 | 18 | 41 | 13 | 0.8 | 5.36 | INT
9636.458 | 49.0344 | 16.7627 | 268.94 | -10.676 |  | 9580 | Anomaly | Pipe mill anomaly | PITT | 07:36 | 6 | 19 | 18 | 13 | 0.8 | 5.36 | INT
10264.062 | 49.0367 | 16.755 | 253.758 | -0.001 |  | 10190 | Anomaly | Girth weld anomaly | CIGR | 06:27 | 6 | 18 | 63 | 13 | 0.78 | 5.2 | N/A
10328.184 | 49.037 | 16.7542 | 251.501 | -10.936 |  | 10240 | Anomaly | Girth weld anomaly | CIGR | 05:39 | 6 | 22 | 190 | 13 | 0.8 | 5.36 | N/A
10491.503 | 49.0376 | 16.7521 | 250.766 | -11.517 |  | 10400 | Anomaly | Girth weld anomaly | CIGR | 05:50 | 6 | 18 | 164 | 13 | 0.78 | 5.2 | N/A
10535.151 | 49.0378 | 16.7516 | 249.828 | -0.006 |  | 10450 | Anomaly | Girth weld anomaly | CIGR | 12:43 | 6 | 18 | 152 | 13 | 0.8 | 5.36 | N/A
10565.441 | 49.0379 | 16.7512 | 248.764 | -9.532 |  | 10470 | Anomaly | Girth weld anomaly | CIGR | 07:57 | 6 | 17 | 149 | 13 | 0.78 | 5.2 | N/A
10576.265 | 49.0379 | 16.7511 | 248.417 | -10.804 |  | 10480 | Anomaly | Girth weld anomaly | CIGR | 06:20 | 6 | 22 | 76 | 13 | 0.79 | 5.31 | N/A
10875.613 | 49.039 | 16.7474 | 251.583 | -9.893 |  | 10770 | Anomaly | Girth weld anomaly | CIGR | 02:23 | 6 | 23 | 180 | 13 | 0.79 | 5.31 | N/A
10923.441 | 49.0392 | 16.7468 | 252.704 | -7.253 |  | 10820 | Anomaly | Girth weld anomaly | CIGR | 04:16 | 6 | 24 | 87 | 13 | 0.78 | 5.2 | N/A
10934.509 | 49.0393 | 16.7466 | 253.038 | -11.066 |  | 10830 | Anomaly | Girth weld anomaly | CIGR | 01:24 | 6 | 19 | 57 | 13 | 0.8 | 5.36 | N/A
11021.874 | 49.0396 | 16.7456 | 255.702 | -10.554 |  | 10920 | Anomaly | Girth weld anomaly | CIGR | 03:26 | 6 | 17 | 124 | 13 | 0.82 | 5.46 | N/A
11142.043 | 49.0401 | 16.7441 | 259.055 | -0.206 |  | 11050 | Anomaly | Pipe mill anomaly | CIGR | 05:43 | 6 | 21 | 69 | 13 | 0.81 | 5.41 | INT
11315.066 | 49.0407 | 16.7419 | 264.896 | -11.169 |  | 11200 | Anomaly | Pipe mill anomaly | PITT | 06:38 | 6 | 27 | 48 | 13 | 0.79 | 5.31 | INT
11323.235 | 49.0407 | 16.7418 | 265.007 | -8.04 |  | 11210 | Anomaly | Pipe mill anomaly | PITT | 01:19 | 6 | 18 | 23 | 13 | 0.79 | 5.31 | INT
11645.353 | 49.0417 | 16.7376 | 252.637 | -0.993 |  | 11540 | Anomaly | Pipe mill anomaly | PITT | 06:34 | 6 | 24 | 40 | 13 | 0.83 | 5.56 | INT
11807.028 | 49.0421 | 16.7355 | 250.035 | -0.002 |  | 11700 | Anomaly | Girth weld anomaly | CIGR | 06:31 | 6 | 19 | 97 | 13 | 0.83 | 5.56 | N/A
12381.23 | 49.0438 | 16.7281 | 245.414 | -10.307 |  | 12310 | Anomaly | Pipe mill anomaly | PITT | 05:10 | 6 | 20 | 19 | 13 | 0.84 | 5.61 | INT
13250.677 | 49.0462 | 16.7168 | 239.074 | -0.211 |  | 13200 | Anomaly | Pipe mill anomaly | PITT | 05:26 | 6 | 20 | 18 | 13 | 0.81 | 5.41 | INT
13950.997 | 49.0482 | 16.7077 | 234.124 | -10.085 |  | 13860 | Anomaly | Pipe mill anomaly | PITT | 04:46 | 6 | 14 | 18 | 13 | 0.79 | 5.25 | INT
14144.316 | 49.0488 | 16.7052 | 232.499 | -0.291 |  | 14050 | Anomaly | Pipe mill anomaly | PITT | 05:09 | 6 | 15 | 19 | 13 | 0.82 | 5.51 | INT
15177.551 | 49.0518 | 16.6918 | 232.365 | -10.376 |  | 15040 | Anomaly | Pipe mill anomaly | PITT | 02:46 | 6 | 29 | 43 | 13 | 0.78 | 5.2 | INT
15658.316 | 49.0531 | 16.6856 | 230.771 | -0.334 |  | 15500 | Anomaly | Pipe mill anomaly | PITT | 10:45 | 6 | 13 | 19 | 13 | 0.79 | 5.31 | INT
16102.62 | 49.0544 | 16.6798 | 230.389 | -5.409 |  | 15920 | Anomaly | Pipe mill anomaly | PITT | 05:58 | 6 | 19 | 19 | 13 | 0.82 | 5.51 | INT
16325.749 | 49.0553 | 16.6773 | 230.676 | -8.777 |  | 16200 | Anomaly | Pipe mill anomaly | PITT | 07:58 | 6 | 14 | 18 | 13 | 0.82 | 5.51 | INT
16736.284 | 49.0588 | 16.6753 | 242.353 | -10.671 |  | 16580 | Anomaly | Girth weld anomaly | CIGR | 10:24 | 6 | 20 | 141 | 13 | 0.8 | 5.36 | N/A
17659.651 | 49.064 | 16.6661 | 227.35 | -7.915 |  | 17480 | Anomaly | Pipe mill anomaly | PITT | 06:33 | 6 | 20 | 21 | 13 | 0.87 | 5.82 | INT
17670.077 | 49.064 | 16.6659 | 227.507 | -2.771 |  | 17500 | Anomaly | Pipe mill anomaly | PITT | 05:00 | 6 | 19 | 21 | 13 | 0.84 | 5.61 | INT
17867.181 | 49.0648 | 16.6635 | 227.198 | -10.547 |  | 17740 | Anomaly | Girth weld anomaly | CIGR | 01:52 | 6 | 19 | 67 | 13 | 0.82 | 5.51 | N/A
18477.168 | 49.0654 | 16.6555 | 226.673 | -11.134 |  | 18370 | Anomaly | Girth weld anomaly | CIGR | 02:01 | 6 | 18 | 107 | 13 | 0.79 | 5.25 | N/A
18856.816 | 49.0649 | 16.6504 | 226.495 | -8.778 |  | 18740 | Anomaly | Pipe mill anomaly | PITT | 11:02 | 6 | 16 | 23 | 13 | 0.82 | 5.51 | INT
20253.4 | 49.0648 | 16.6316 | 226.641 | -11.253 |  | 20130 | Anomaly | Girth weld anomaly | CIGR | 01:17 | 6 | 23 | 113 | 13 | 0.79 | 5.31 | N/A
20556.976 | 49.0654 | 16.6276 | 227.113 | -10.887 |  | 20410 | Anomaly | Girth weld anomaly | CIGR | 04:03 | 6 | 14 | 50 | 13 | 0.81 | 5.41 | N/A
20874.613 | 49.0662 | 16.6234 | 227.102 | -10.723 |  | 20710 | Anomaly | Girth weld anomaly | CIGR | 03:58 | 6 | 18 | 120 | 13 | 0.82 | 5.46 | N/A
21097.069 | 49.0667 | 16.6204 | 227.635 | -8.445 |  | 20920 | Anomaly | Girth weld anomaly | CIGR | 11:14 | 6 | 20 | 126 | 13 | 0.84 | 5.61 | N/A
21966.367 | 49.0686 | 16.6089 | 228.618 | -0.158 |  | 21890 | Anomaly | Pipe mill anomaly | PITT | 12:36 | 6 | 20 | 20 | 13 | 0.78 | 5.2 | INT
22353.851 | 49.0697 | 16.6039 | 242.624 | -1.102 |  | 22280 | Anomaly | Pipe mill anomaly | PITT | 07:33 | 6 | 15 | 20 | 13 | 0.88 | 5.87 | INT
22552.023 | 49.0704 | 16.6014 | 251.635 | -2.816 |  | 22520 | Anomaly | Pipe mill anomaly | PITT | 06:22 | 6 | 19 | 32 | 13 | 0.79 | 5.25 | INT
22814.286 | 49.0712 | 16.5981 | 259.256 | -4.616 |  | 22770 | Anomaly | Pipe mill anomaly | PITT | 12:10 | 6 | 31 | 26 | 13 | 0.83 | 5.56 | INT
23301.922 | 49.0729 | 16.5919 | 267.049 | -0.003 |  | 23270 | Anomaly | Girth weld anomaly | CIGR | 04:05 | 6 | 21 | 102 | 13 | 0.82 | 5.51 | N/A
23361.539 | 49.0731 | 16.5912 | 267.405 | -11.223 |  | 23320 | Anomaly | Girth weld anomaly | CIGR | 04:00 | 6 | 21 | 64 | 13 | 0.84 | 5.61 | N/A
23459.658 | 49.0734 | 16.5899 | 266.941 | -10.993 |  | 23420 | Anomaly | Girth weld anomaly | CIGR | 07:15 | 6 | 26 | 104 | 13 | 0.83 | 5.56 | N/A
23651.842 | 49.074 | 16.5875 | 264.806 | -10.073 |  | 23620 | Anomaly | Girth weld anomaly | CIGR | 01:07 | 6 | 20 | 67 | 13 | 0.82 | 5.46 | N/A
25245.811 | 49.0792 | 16.5671 | 281.568 | -9.822 |  | 25180 | Anomaly | Girth weld anomaly | CIGR | 02:08 | 6 | 19 | 97 | 13 | 0.81 | 5.41 | N/A
25315.31 | 49.0794 | 16.5662 | 281.957 | -6.271 |  | 25250 | Anomaly | Girth weld anomaly | CIGR | 01:50 | 6 | 22 | 100 | 13 | 0.82 | 5.51 | N/A
25399.126 | 49.0797 | 16.5651 | 281.388 | -7.125 |  | 25350 | Anomaly | Girth weld anomaly | CIGR | 01:40 | 6 | 27 | 102 | 13 | 0.84 | 5.61 | N/A
25474.246 | 49.0799 | 16.5642 | 283.682 | -4.357 |  | 25430 | Anomaly | Girth weld anomaly | CIGR | 12:27 | 6 | 20 | 95 | 13 | 0.82 | 5.46 | N/A
26307.209 | 49.0828 | 16.5538 | 275.81 | -0.13 |  | 26260 | Anomaly | Pipe mill anomaly | PITT | 03:51 | 6 | 17 | 20 | 13 | 0.79 | 5.31 | INT
27140.217 | 49.0873 | 16.5446 | 295.317 | -10.682 |  | 27050 | Anomaly | Girth weld anomaly | CIGR | 03:10 | 6 | 20 | 122 | 13 | 0.79 | 5.31 | N/A
27146.514 | 49.0873 | 16.5446 | 295.479 | -6.264 |  | 27060 | Anomaly | Pipe mill anomaly | PITT | 07:50 | 6 | 21 | 41 | 13 | 0.79 | 5.25 | INT
28172.864 | 49.0927 | 16.5331 | 303.124 | -0.147 |  | 28010 | Anomaly | Pipe mill anomaly | PITT | 12:07 | 6 | 23 | 25 | 13 | 0.79 | 5.31 | INT
28685.109 | 49.0953 | 16.5274 | 320.666 | -6.294 |  | 28480 | Anomaly | Pipe mill anomaly | PITT | 09:00 | 6 | 21 | 28 | 13 | 0.78 | 5.2 | INT
29440.658 | 49.0992 | 16.5189 | 342.841 | -9.385 |  | 29190 | Anomaly | Pipe mill anomaly | PITT | 05:30 | 6 | 15 | 24 | 13 | 0.79 | 5.25 | INT
29861.497 | 49.1014 | 16.5142 | 326.462 | -4.876 |  | 29590 | Anomaly | Pipe mill anomaly | PITT | 04:36 | 6 | 14 | 18 | 13 | 0.8 | 5.36 | INT
31185.298 | 49.1091 | 16.5004 | 317.387 | -3.11 |  | 30960 | Anomaly | Pipe mill anomaly | PITT | 08:55 | 6 | 23 | 28 | 13 | 0.82 | 5.51 | INT
31871.943 | 49.1147 | 16.4962 | 337.136 | -8.039 |  | 31660 | Anomaly | Pipe mill anomaly | PITT | 10:06 | 6 | 32 | 22 | 13 | 0.78 | 5.2 | INT
33000.447 | 49.1238 | 16.4894 | 341.103 | -4.39 |  | 32780 | Anomaly | Pipe mill anomaly | PITT | 10:37 | 6 | 23 | 41 | 13 | 0.79 | 5.25 | INT
33408.938 | 49.1271 | 16.4869 | 358.113 | -8.532 |  | 33190 | Anomaly | Pipe mill anomaly | PITT | 08:08 | 6 | 19 | 20 | 13 | 0.79 | 5.31 | INT
34231.154 | 49.1342 | 16.4842 | 361.264 | -10.774 |  | 33980 | Anomaly | Girth weld anomaly | CIGR | 06:02 | 6 | 16 | 53 | 13 | 0.8 | 5.36 | N/A
34725.532 | 49.1378 | 16.4812 | 370.197 | -7.423 |  | 34490 | Anomaly | Pipe mill anomaly | PITT | 12:35 | 6 | 21 | 31 | 13 | 0.83 | 5.56 | INT
35467.012 | 49.1408 | 16.4726 | 347.158 | -7.184 |  | 35300 | Anomaly | Pipe mill anomaly | PITT | 06:26 | 6 | 15 | 18 | 13 | 0.76 | 5.1 | INT
37802.231 | 49.1572 | 16.4673 | 370.2 | -2.348 |  | 38070 | Anomaly | Pipe mill anomaly | CIGR | 02:11 | 6 | 18 | 37 | 13 | 0.8 | 5.36 | INT
37898.172 | 49.1577 | 16.4684 | 385.981 | -8.943 |  | 38180 | Anomaly | Girth weld anomaly | CIGR | 10:09 | 6 | 17 | 126 | 13 | 0.73 | 4.89 | N/A
37989.191 | 49.1582 | 16.4694 | 390.67 | -7.236 |  | 38290 | Anomaly | Girth weld anomaly | CIGR | 04:22 | 6 | 12 | 56 | 13 | 0.84 | 5.61 | N/A
38529.52 | 49.1606 | 16.4755 | 374.874 | -1.404 |  | 39050 | Anomaly | Pipe mill anomaly | PITT | 06:13 | 6 | 18 | 18 | 13 | 0.8 | 5.36 | INT
39621.505 | 49.1582 | 16.4899 | 329.785 | -0.162 |  | 40390 | Anomaly | Pipe mill anomaly | PITT | 11:27 | 6 | 15 | 23 | 13 | 0.75 | 4.99 | INT
40278.967 | 49.1572 | 16.4987 | 338.821 | -4.666 |  | 41280 | Anomaly | Pipe mill anomaly | PITT | 11:00 | 6 | 16 | 22 | 13 | 0.83 | 5.56 | INT
197.623 | 48.9837 | 16.8624 | 276.284 | -1.994 |  | 350 | Anomaly | Corrosion | PITT | 10:12 | 6 | 19 | 30 | 12 | 0.81 | 5.94 | EXT | 0.91
956.217 | 48.9869 | 16.8547 | 351.549 | -10.283 |  | 1130 | Anomaly | Girth weld anomaly | GENE | 12:14 | 6 | 33 | 118 | 12 | 0.77 | 5.68 | N/A
1155.906 | 48.988 | 16.8525 | 359.474 | -9.031 |  | 1340 | Anomaly | Pipe mill anomaly | CIGR | 03:46 | 6 | 19 | 45 | 12 | 0.72 | 5.32 | INT
1617.638 | 48.9903 | 16.8472 | 346.304 | -10.944 |  | 1800 | Anomaly | Girth weld anomaly | CIGR | 09:13 | 6 | 22 | 137 | 12 | 0.76 | 5.57 | N/A
1628.542 | 48.9903 | 16.8471 | 345.983 | -10.881 |  | 1810 | Anomaly | Girth weld anomaly | CIGR | 08:25 | 6 | 22 | 106 | 12 | 0.77 | 5.68 | N/A
1815.171 | 48.9912 | 16.845 | 358.099 | -11.573 |  | 1980 | Anomaly | Girth weld anomaly | CIGR | 01:21 | 6 | 22 | 172 | 12 | 0.72 | 5.32 | N/A
2053.436 | 48.992 | 16.842 | 375.568 | -11.08 |  | 2250 | Anomaly | Girth weld anomaly | CIGR | 05:41 | 6 | 20 | 115 | 12 | 0.74 | 5.42 | N/A
2149.393 | 48.9923 | 16.8407 | 378.111 | -2.721 |  | 2350 | Anomaly | Pipe mill anomaly | CIGR | 09:31 | 6 | 20 | 57 | 12 | 0.73 | 5.37 | INT
3838.206 | 49.0023 | 16.8236 | 276.106 | -11.491 |  | 4000 | Anomaly | Girth weld anomaly | CIGR | 05:47 | 6 | 19 | 102 | 12 | 0.7 | 5.16 | N/A
4064.857 | 49.0036 | 16.8213 | 276.343 | -3.323 |  | 4230 | Anomaly | Girth weld anomaly | CIGR | 05:56 | 6 | 19 | 73 | 12 | 0.76 | 5.57 | N/A
4246.421 | 49.0047 | 16.8195 | 304.152 | -10.822 |  | 4400 | Anomaly | Girth weld anomaly | CIGR | 03:23 | 6 | 22 | 146 | 12 | 0.77 | 5.62 | N/A
6058.595 | 49.0163 | 16.8021 | 335.726 | -6.526 |  | 6200 | Anomaly | Pipe mill anomaly | PITT | 01:41 | 6 | 17 | 21 | 12 | 0.74 | 5.42 | INT
6647.794 | 49.0201 | 16.7966 | 346.818 | -6.387 |  | 6770 | Anomaly | Pipe mill anomaly | PITT | 10:04 | 6 | 21 | 27 | 12 | 0.78 | 5.73 | INT
6798.756 | 49.021 | 16.7951 | 334.175 | -11.647 |  | 6910 | Anomaly | Girth weld anomaly | CIGR | 05:08 | 6 | 15 | 65 | 12 | 0.7 | 5.16 | N/A
8497.486 | 49.03 | 16.7768 | 309.225 | -11.252 |  | 8520 | Anomaly | Girth weld anomaly | CIGR | 06:11 | 6 | 15 | 65 | 12 | 0.72 | 5.32 | N/A
8537.091 | 49.0302 | 16.7763 | 310.863 | -8.138 |  | 8560 | Anomaly | Pipe mill anomaly | PITT | 01:28 | 6 | 20 | 22 | 12 | 0.72 | 5.26 | INT
8624.517 | 49.0305 | 16.7753 | 313.095 | -9.498 |  | 8640 | Anomaly | Corrosion | PITT | 08:55 | 6 | 21 | 27 | 12 | 0.73 | 5.37 | INT | 0.91
9606.291 | 49.0342 | 16.7631 | 270.21 | -2.427 |  | 9560 | Anomaly | Pipe mill anomaly | CIGR | 12:50 | 6 | 21 | 43 | 12 | 0.75 | 5.53 | INT
10055.124 | 49.0359 | 16.7576 | 258.934 | -11.068 |  | 9980 | Anomaly | Girth weld anomaly | CIGR | 06:14 | 6 | 18 | 130 | 12 | 0.74 | 5.42 | N/A
10253.388 | 49.0367 | 16.7551 | 254.521 | -9.309 |  | 10170 | Anomaly | Girth weld anomaly | CIGR | 01:05 | 6 | 17 | 74 | 12 | 0.74 | 5.42 | N/A
10306.052 | 49.0369 | 16.7544 | 252.349 | -11.33 |  | 10220 | Anomaly | Girth weld anomaly | CIGR | 04:13 | 6 | 22 | 227 | 12 | 0.72 | 5.32 | N/A
10409.197 | 49.0373 | 16.7532 | 250.461 | -10.925 |  | 10320 | Anomaly | Girth weld anomaly | CIGR | 12:57 | 6 | 21 | 120 | 12 | 0.74 | 5.42 | N/A
10417.898 | 49.0373 | 16.753 | 250.451 | -8.675 |  | 10330 | Anomaly | Girth weld anomaly | CIGR | 06:35 | 6 | 22 | 191 | 12 | 0.75 | 5.47 | N/A
10513.125 | 49.0377 | 16.7519 | 250.348 | -11.247 |  | 10420 | Anomaly | Girth weld anomaly | CIGR | 06:08 | 6 | 19 | 201 | 12 | 0.75 | 5.53 | N/A
11405.791 | 49.041 | 16.7407 | 262.136 | -10.259 |  | 11290 | Anomaly | Girth weld anomaly | CIGR | 03:55 | 6 | 19 | 98 | 12 | 0.71 | 5.21 | N/A
13179.541 | 49.046 | 16.7177 | 238.059 | -5.656 |  | 13120 | Anomaly | Pipe mill anomaly | PITT | 02:51 | 6 | 12 | 19 | 12 | 0.78 | 5.73 | INT
13356.522 | 49.0465 | 16.7154 | 239.306 | -10.12 |  | 13290 | Anomaly | Girth weld anomaly | GENE | 01:41 | 6 | 34 | 109 | 12 | 0.78 | 5.73 | N/A
15073.402 | 49.0514 | 16.6931 | 234.976 | -2.561 |  | 14940 | Anomaly | Pipe mill anomaly | PITT | 03:46 | 6 | 40 | 25 | 12 | 0.8 | 5.83 | INT
15133.379 | 49.0516 | 16.6924 | 233.37 | -8.108 |  | 15000 | Anomaly | Pipe mill anomaly | GENE | 12:34 | 6 | 31 | 111 | 12 | 0.77 | 5.62 | INT
15211.126 | 49.0518 | 16.6914 | 231.625 | -5.002 |  | 15080 | Anomaly | Pipe mill anomaly | PITT | 03:40 | 6 | 36 | 28 | 12 | 0.76 | 5.57 | INT
16065.9 | 49.0543 | 16.6803 | 230.677 | -10.931 |  | 15880 | Anomaly | Girth weld anomaly | CIGR | 09:47 | 6 | 22 | 153 | 12 | 0.75 | 5.53 | N/A
16076.756 | 49.0543 | 16.6801 | 230.617 | -10.825 |  | 15890 | Anomaly | Girth weld anomaly | CIGR | 08:19 | 6 | 25 | 80 | 12 | 0.76 | 5.57 | N/A
16805.096 | 49.0593 | 16.6749 | 244.06 | -11.722 |  | 16640 | Anomaly | Girth weld anomaly | CIGR | 10:51 | 6 | 21 | 149 | 12 | 0.75 | 5.47 | N/A
17191.505 | 49.0619 | 16.6716 | 241.801 | -11.452 |  | 17000 | Anomaly | Girth weld anomaly | CIGR | 02:31 | 6 | 16 | 111 | 12 | 0.74 | 5.42 | N/A
17936.164 | 49.065 | 16.6626 | 226.938 | -10.017 |  | 17810 | Anomaly | Girth weld anomaly | CIGR | 02:48 | 6 | 17 | 51 | 12 | 0.76 | 5.57 | N/A
18350.043 | 49.0656 | 16.6573 | 226.656 | -10.209 |  | 18240 | Anomaly | Girth weld anomaly | CIGR | 01:23 | 6 | 22 | 210 | 12 | 0.78 | 5.73 | N/A
18754.647 | 49.0651 | 16.6518 | 226.681 | -9.828 |  | 18640 | Anomaly | Pipe mill anomaly | PITT | 12:12 | 6 | 28 | 27 | 12 | 0.72 | 5.32 | INT
18816.614 | 49.065 | 16.6509 | 226.683 | -1.055 |  | 18710 | Anomaly | Corrosion | PITT | 05:37 | 6 | 22 | 25 | 12 | 0.78 | 5.73 | INT | 0.91
18842.537 | 49.0649 | 16.6506 | 226.669 | -5.298 |  | 18730 | Anomaly | Pipe mill anomaly | PITT | 05:17 | 6 | 20 | 22 | 12 | 0.8 | 5.83 | INT
19744.443 | 49.0637 | 16.6384 | 226.63 | -0.326 |  | 19630 | Anomaly | Pipe mill anomaly | PITT | 10:42 | 6 | 24 | 22 | 12 | 0.74 | 5.42 | INT
20100.885 | 49.0644 | 16.6336 | 226.608 | -10.854 |  | 19990 | Anomaly | Girth weld anomaly | CIGR | 06:34 | 6 | 20 | 140 | 12 | 0.75 | 5.47 | N/A
20448.788 | 49.0652 | 16.629 | 227.149 | -11.411 |  | 20310 | Anomaly | Girth weld anomaly | CIGR | 01:16 | 6 | 17 | 88 | 12 | 0.75 | 5.53 | N/A
20460.739 | 49.0652 | 16.6289 | 226.999 | -1.092 |  | 20330 | Anomaly | Pipe mill anomaly | PITT | 08:12 | 6 | 21 | 33 | 12 | 0.73 | 5.37 | INT
20859.828 | 49.0661 | 16.6236 | 226.945 | -3.323 |  | 20700 | Anomaly | Pipe mill anomaly | PITT | 04:18 | 6 | 29 | 36 | 12 | 0.76 | 5.57 | INT
23152.845 | 49.0724 | 16.5938 | 265.45 | -7.477 |  | 23100 | Anomaly | Girth weld anomaly | CIGR | 05:46 | 6 | 21 | 92 | 12 | 0.82 | 6.05 | N/A
24199.457 | 49.0759 | 16.5805 | 267.085 | -4.897 |  | 24160 | Anomaly | Pipe mill anomaly | PITT | 05:47 | 6 | 14 | 23 | 12 | 0.77 | 5.62 | INT
25676.719 | 49.0806 | 16.5616 | 284.625 | -7.875 |  | 25620 | Anomaly | Pipe mill anomaly | PITT | 09:34 | 6 | 19 | 29 | 12 | 0.74 | 5.42 | INT
25780.493 | 49.0809 | 16.5602 | 287.502 | -5.385 |  | 25720 | Anomaly | Pipe mill anomaly | PITT | 10:57 | 6 | 26 | 31 | 12 | 0.76 | 5.57 | INT
26411.821 | 49.0834 | 16.5526 | 281.057 | -11.139 |  | 26350 | Anomaly | Girth weld anomaly | CIGR | 09:33 | 6 | 19 | 345 | 12 | 0.75 | 5.47 | N/A
28459.326 | 49.0942 | 16.5299 | 312.3 | -9.283 |  | 28270 | Anomaly | Pipe mill anomaly | PITT | 06:17 | 6 | 24 | 19 | 12 | 0.72 | 5.32 | INT
28615.457 | 49.095 | 16.5282 | 318.193 | -1.683 |  | 28420 | Anomaly | Pipe mill anomaly | PITT | 06:28 | 6 | 16 | 24 | 12 | 0.72 | 5.32 | INT
30551.186 | 49.1054 | 16.507 | 317.97 | -8.56 |  | 30290 | Anomaly | Pipe mill anomaly | PITT | 09:26 | 6 | 20 | 23 | 12 | 0.74 | 5.42 | INT
31249.528 | 49.1097 | 16.5 | 319.485 | -9.826 |  | 31020 | Anomaly | Girth weld anomaly | CIGR | 05:21 | 6 | 17 | 87 | 12 | 0.75 | 5.47 | N/A
32103.497 | 49.1165 | 16.4948 | 326.75 | -8.579 |  | 31900 | Anomaly | Girth weld anomaly | CIGR | 08:36 | 6 | 21 | 81 | 12 | 0.7 | 5.1 | N/A
35042.199 | 49.1389 | 16.4774 | 312.447 | -3.32 |  | 34850 | Anomaly | Pipe mill anomaly | PITT | 08:08 | 6 | 20 | 28 | 12 | 0.75 | 5.47 | INT
35156.19 | 49.1394 | 16.476 | 323.678 | -6.163 |  | 35000 | Anomaly | Pipe mill anomaly | PITT | 09:51 | 6 | 24 | 19 | 12 | 0.74 | 5.42 | INT
35223.504 | 49.1396 | 16.4752 | 339.597 | -8.607 |  | 35060 | Anomaly | Pipe mill anomaly | CIGR | 07:57 | 6 | 19 | 50 | 12 | 0.73 | 5.37 | INT
35576.398 | 49.1417 | 16.4718 | 345.738 | -10.862 |  | 35410 | Anomaly | Pipe mill anomaly | PITT | 11:05 | 6 | 18 | 30 | 12 | 0.79 | 5.78 | INT
36177.025 | 49.1461 | 16.4676 | 315.442 | -9.489 |  | 36030 | Anomaly | Pipe mill anomaly | PITT | 12:39 | 6 | 23 | 36 | 12 | 0.72 | 5.26 | INT
37239.649 | 49.1529 | 16.4639 | 327.117 | -4.992 |  | 37280 | Anomaly | Pipe mill anomaly | PITT | 04:56 | 6 | 21 | 29 | 12 | 0.72 | 5.32 | INT
37302.778 | 49.1534 | 16.4643 | 329.174 | -0.723 |  | 37370 | Anomaly | Pipe mill anomaly | PITT | 03:46 | 6 | 23 | 34 | 12 | 0.68 | 5 | INT
38867.786 | 49.16 | 16.48 | 351.466 | -10.832 |  | 39430 | Anomaly | Girth weld anomaly | CIGR | 04:04 | 6 | 15 | 95 | 12 | 0.73 | 5.37 | N/A
39965.872 | 49.1574 | 16.4944 | 334.096 | -5.384 |  | 40850 | Anomaly | Pipe mill anomaly | PITT | 06:47 | 6 | 15 | 19 | 12 | 0.72 | 5.26 | INT
40085.289 | 49.1573 | 16.496 | 338.455 | -3.834 |  | 41010 | Anomaly | Pipe mill anomaly | PITT | 07:19 | 6 | 27 | 31 | 12 | 0.73 | 5.37 | INT
8.29 | 48.9828 | 16.8645 | 278.203 | -2.995 |  | 50 | Anomaly | Corrosion | PITT | 05:08 | 6 | 20 | 20 | 11 | 0.62 | 5 | EXT | 0.91
19.731 | 48.9828 | 16.8644 | 276.181 | -1.814 |  | 100 | Anomaly | Pipe mill anomaly | CIGR | 02:23 | 6 | 25 | 54 | 11 | 0.72 | 5.85 | INT
124.56 | 48.9834 | 16.8633 | 275.081 | -0.824 |  | 280 | Anomaly | Pipe mill anomaly | PITT | 02:45 | 6 | 13 | 24 | 11 | 0.73 | 5.9 | INT
1139.553 | 48.9879 | 16.8527 | 359.558 | -3.408 |  | 1330 | Anomaly | Pipe mill anomaly | PITT | 03:10 | 6 | 20 | 26 | 11 | 0.66 | 5.38 | INT
1141.777 | 48.9879 | 16.8527 | 359.579 | -5.632 |  | 1330 | Anomaly | Pipe mill anomaly | PITT | 06:55 | 6 | 21 | 27 | 11 | 0.66 | 5.38 | INT
1386.995 | 48.9891 | 16.8498 | 353.056 | -11.15 |  | 1560 | Anomaly | Girth weld anomaly | CIGR | 03:47 | 6 | 22 | 147 | 11 | 0.67 | 5.43 | N/A
1963.639 | 48.9918 | 16.8431 | 371.008 | -2.26 |  | 2160 | Anomaly | Pipe mill anomaly | PITT | 12:22 | 6 | 26 | 34 | 11 | 0.68 | 5.54 | INT
2085.872 | 48.9921 | 16.8415 | 376.758 | -10.824 |  | 2280 | Anomaly | Girth weld anomaly | CIGR | 04:26 | 6 | 25 | 152 | 11 | 0.67 | 5.43 | N/A
2161.572 | 48.9924 | 16.8406 | 378.19 | -4.207 |  | 2360 | Anomaly | Pipe mill anomaly | PITT | 04:27 | 6 | 15 | 24 | 11 | 0.7 | 5.69 | INT
2881.263 | 48.9964 | 16.8332 | 312.339 | -10.503 |  | 3080 | Anomaly | Girth weld anomaly | CIGR | 09:27 | 6 | 23 | 78 | 11 | 0.71 | 5.74 | N/A
5227.033 | 49.0109 | 16.81 | 298.907 | -0.005 |  | 5390 | Anomaly | Girth weld anomaly | CIGR | 09:24 | 6 | 22 | 138 | 11 | 0.68 | 5.48 | N/A
5552.379 | 49.013 | 16.8069 | 321.278 | -0.714 |  | 5700 | Anomaly | Pipe mill anomaly | PITT | 05:09 | 6 | 23 | 24 | 11 | 0.72 | 5.85 | INT
5914.539 | 49.0153 | 16.8035 | 320.528 | -10.899 |  | 6060 | Anomaly | Girth weld anomaly | CIGR | 04:57 | 6 | 18 | 162 | 11 | 0.68 | 5.48 | N/A
6421.264 | 49.0186 | 16.7987 | 363.712 | -7.938 |  | 6540 | Anomaly | Girth weld anomaly | CIGR | 12:08 | 6 | 19 | 291 | 11 | 0.64 | 5.22 | N/A
6641.711 | 49.02 | 16.7966 | 346.851 | -0.304 |  | 6770 | Anomaly | Pipe mill anomaly | PITT | 05:22 | 6 | 22 | 29 | 11 | 0.72 | 5.79 | INT
6675.688 | 49.0202 | 16.7963 | 345.957 | -1.389 |  | 6800 | Anomaly | Pipe mill anomaly | PITT | 12:57 | 6 | 20 | 23 | 11 | 0.7 | 5.63 | INT
6960.951 | 49.0221 | 16.7936 | 334.936 | -11.859 |  | 7060 | Anomaly | Girth weld anomaly | CIGR | 01:38 | 6 | 16 | 83 | 11 | 0.67 | 5.43 | N/A
7438.316 | 49.0251 | 16.789 | 317.789 | -10.338 |  | 7510 | Anomaly | Girth weld anomaly | CIGR | 10:01 | 6 | 16 | 114 | 11 | 0.71 | 5.74 | N/A
8624.851 | 49.0305 | 16.7753 | 313.1 | -9.832 |  | 8640 | Anomaly | Corrosion | PITT | 08:33 | 6 | 20 | 28 | 11 | 0.67 | 5.43 | INT | 0.91
8711.321 | 49.0308 | 16.7742 | 315.817 | -6.374 |  | 8720 | Anomaly | Pipe mill anomaly | PITT | 04:31 | 6 | 29 | 19 | 11 | 0.68 | 5.54 | INT
8791.051 | 49.0311 | 16.7732 | 317.588 | -7.883 |  | 8790 | Anomaly | Pipe mill anomaly | PITT | 06:24 | 6 | 19 | 19 | 11 | 0.7 | 5.63 | INT
8935.739 | 49.0317 | 16.7714 | 314.112 | -10.275 |  | 8920 | Anomaly | Pipe mill anomaly | PITT | 11:31 | 6 | 17 | 25 | 11 | 0.65 | 5.27 | INT
9201.666 | 49.0327 | 16.7681 | 288.672 | -11.098 |  | 9170 | Anomaly | Girth weld anomaly | CIGR | 03:45 | 6 | 20 | 62 | 11 | 0.68 | 5.48 | N/A
9867.667 | 49.0352 | 16.7599 | 260.581 | -10.287 |  | 9800 | Anomaly | Pipe mill anomaly | PITT | 05:28 | 6 | 20 | 21 | 11 | 0.69 | 5.59 | INT
9902.316 | 49.0354 | 16.7594 | 260.059 | -11.229 |  | 9830 | Anomaly | Girth weld anomaly | CIGR | 04:26 | 6 | 25 | 58 | 11 | 0.68 | 5.48 | N/A
10158.099 | 49.0363 | 16.7563 | 258.99 | -9.475 |  | 10080 | Anomaly | Girth weld anomaly | CIGR | 07:05 | 6 | 18 | 198 | 11 | 0.69 | 5.59 | N/A
10275.015 | 49.0368 | 16.7548 | 253.044 | -10.954 |  | 10190 | Anomaly | Girth weld anomaly | CIGR | 03:45 | 6 | 21 | 139 | 11 | 0.66 | 5.32 | N/A
11109.51 | 49.0399 | 16.7445 | 258.206 | -10.668 |  | 11010 | Anomaly | Girth weld anomaly | CIGR | 12:52 | 6 | 23 | 197 | 11 | 0.66 | 5.32 | N/A
11405.797 | 49.041 | 16.7407 | 262.136 | -10.265 |  | 11290 | Anomaly | Girth weld anomaly | CIGR | 06:38 | 6 | 15 | 68 | 11 | 0.65 | 5.27 | N/A
11662.611 | 49.0417 | 16.7374 | 252.487 | -10.392 |  | 11550 | Anomaly | Girth weld anomaly | CIGR | 02:02 | 6 | 20 | 123 | 11 | 0.72 | 5.79 | N/A
11907.586 | 49.0424 | 16.7342 | 249.556 | -5.908 |  | 11790 | Anomaly | Pipe mill anomaly | GENE | 03:10 | 6 | 34 | 64 | 11 | 0.7 | 5.63 | INT
12085.438 | 49.0429 | 16.7319 | 249.534 | -0.355 |  | 11960 | Anomaly | Pipe mill anomaly | PITT | 07:12 | 6 | 19 | 26 | 11 | 0.66 | 5.38 | INT
13009.017 | 49.0455 | 16.7199 | 238.245 | -6.175 |  | 12960 | Anomaly | Pipe mill anomaly | PITT | 11:36 | 6 | 29 | 26 | 11 | 0.72 | 5.79 | INT
14600.258 | 49.0501 | 16.6993 | 230.582 | -7.654 |  | 14480 | Anomaly | Pipe mill anomaly | GENE | 04:46 | 6 | 35 | 31 | 11 | 0.68 | 5.54 | INT
14820.89 | 49.0507 | 16.6964 | 230.962 | -9.904 |  | 14690 | Anomaly | Pipe mill anomaly | GENE | 10:15 | 6 | 33 | 31 | 11 | 0.67 | 5.43 | INT
16211.159 | 49.0547 | 16.6784 | 230.803 | -0.003 |  | 16070 | Anomaly | Girth weld anomaly | CIGR | 06:15 | 6 | 25 | 138 | 11 | 0.74 | 6.01 | N/A
16682.228 | 49.0583 | 16.6755 | 241.664 | -11.387 |  | 16530 | Anomaly | Girth weld anomaly | CIGR | 12:49 | 6 | 16 | 89 | 11 | 0.68 | 5.48 | N/A
16736.272 | 49.0588 | 16.6753 | 242.353 | -10.659 |  | 16580 | Anomaly | Girth weld anomaly | CIGR | 01:13 | 6 | 24 | 181 | 11 | 0.68 | 5.48 | N/A
16747.515 | 49.0589 | 16.6752 | 242.593 | -11.21 |  | 16590 | Anomaly | Girth weld anomaly | CIGR | 09:19 | 6 | 18 | 113 | 11 | 0.68 | 5.54 | N/A
17242.129 | 49.0622 | 16.6711 | 239.872 | -10.455 |  | 17050 | Anomaly | Girth weld anomaly | CIGR | 10:26 | 6 | 23 | 220 | 11 | 0.68 | 5.54 | N/A
18265.101 | 49.0657 | 16.6584 | 226.668 | -10.996 |  | 18160 | Anomaly | Girth weld anomaly | CIGR | 12:42 | 6 | 17 | 115 | 11 | 0.69 | 5.59 | N/A
18508.191 | 49.0654 | 16.6551 | 226.615 | -9.879 |  | 18400 | Anomaly | Girth weld anomaly | GENE | 08:14 | 6 | 34 | 193 | 11 | 0.69 | 5.59 | N/A
18561.442 | 49.0653 | 16.6544 | 226.761 | -10.68 |  | 18450 | Anomaly | Girth weld anomaly | CIGR | 12:30 | 6 | 22 | 129 | 11 | 0.69 | 5.59 | N/A
18897.098 | 49.0649 | 16.6499 | 226.602 | -8.51 |  | 18780 | Anomaly | Pipe mill anomaly | PITT | 01:01 | 6 | 18 | 25 | 11 | 0.69 | 5.59 | INT
19372.933 | 49.0642 | 16.6434 | 226.591 | -1.458 |  | 19250 | Anomaly | Pipe mill anomaly | PITT | 02:07 | 6 | 25 | 35 | 11 | 0.66 | 5.32 | INT
19788.052 | 49.0637 | 16.6378 | 226.702 | -5.463 |  | 19670 | Anomaly | Pipe mill anomaly | PITT | 04:51 | 6 | 24 | 24 | 11 | 0.68 | 5.54 | INT
20415.229 | 49.0651 | 16.6295 | 227.006 | -10.994 |  | 20280 | Anomaly | Girth weld anomaly | CIGR | 01:59 | 6 | 20 | 219 | 11 | 0.71 | 5.74 | N/A
21156.41 | 49.0668 | 16.6196 | 227.879 | -6.727 |  | 20980 | Anomaly | Pipe mill anomaly | PITT | 05:36 | 6 | 16 | 30 | 11 | 0.66 | 5.38 | INT
21183.371 | 49.0669 | 16.6193 | 228.19 | -11.232 |  | 21000 | Anomaly | Girth weld anomaly | CIGR | 10:32 | 6 | 20 | 132 | 11 | 0.66 | 5.32 | N/A
21650.381 | 49.0679 | 16.6131 | 229.396 | -9.359 |  | 21590 | Anomaly | Pipe mill anomaly | GENE | 06:37 | 6 | 47 | 36 | 11 | 0.67 | 5.43 | INT
21983.76 | 49.0686 | 16.6087 | 228.469 | -7.189 |  | 21900 | Anomaly | Pipe mill anomaly | GENE | 11:14 | 6 | 31 | 45 | 11 | 0.66 | 5.38 | INT
23088.156 | 49.0722 | 16.5946 | 264.626 | -1.007 |  | 23040 | Anomaly | Pipe mill anomaly | PITT | 09:29 | 6 | 24 | 21 | 11 | 0.72 | 5.85 | INT
23292.548 | 49.0728 | 16.592 | 266.936 | -10.084 |  | 23250 | Anomaly | Girth weld anomaly | CIGR | 03:40 | 6 | 25 | 98 | 11 | 0.66 | 5.32 | N/A
23841.381 | 49.0747 | 16.585 | 265.323 | -11.242 |  | 23810 | Anomaly | Girth weld anomaly | CIGR | 08:00 | 6 | 24 | 156 | 11 | 0.64 | 5.22 | N/A
24589.48 | 49.0771 | 16.5755 | 273.985 | -7.129 |  | 24540 | Anomaly | Girth weld anomaly | CIGR | 04:52 | 6 | 27 | 88 | 11 | 0.7 | 5.69 | N/A
25484.906 | 49.08 | 16.564 | 283.196 | -10.657 |  | 25440 | Anomaly | Girth weld anomaly | GENE | 07:30 | 6 | 35 | 132 | 11 | 0.68 | 5.48 | N/A
26033.152 | 49.0816 | 16.557 | 293.094 | -6.506 |  | 25960 | Anomaly | Corrosion | PITT | 01:15 | 6 | 19 | 20 | 11 | 0.68 | 5.48 | INT | 0.91
26036.342 | 49.0816 | 16.5569 | 293.153 | -9.696 |  | 25960 | Anomaly | Corrosion | PITT | 08:28 | 6 | 19 | 26 | 11 | 0.68 | 5.48 | INT | 0.91
26089.978 | 49.0818 | 16.5562 | 285.055 | -9.227 |  | 26020 | Anomaly | Corrosion | PITT | 10:22 | 6 | 18 | 23 | 11 | 0.67 | 5.43 | EXT | 0.91
26137.507 | 49.0819 | 16.5556 | 277.794 | -3.811 |  | 26080 | Anomaly | Pipe mill anomaly | PITT | 11:48 | 6 | 26 | 28 | 11 | 0.72 | 5.85 | INT
26618.429 | 49.0845 | 16.5504 | 286.969 | -9.383 |  | 26550 | Anomaly | Pipe mill anomaly | GENE | 09:25 | 6 | 36 | 30 | 11 | 0.63 | 5.11 | INT
27425.9 | 49.0888 | 16.5415 | 301.713 | -0.596 |  | 27330 | Anomaly | Pipe mill anomaly | PITT | 04:38 | 6 | 17 | 19 | 11 | 0.66 | 5.32 | INT
28517.719 | 49.0945 | 16.5293 | 314.575 | -11.251 |  | 28320 | Anomaly | Girth weld anomaly | CIGR | 04:34 | 6 | 17 | 111 | 11 | 0.66 | 5.38 | N/A
29507.112 | 49.0996 | 16.5182 | 342.172 | -0.366 |  | 29260 | Anomaly | Pipe mill anomaly | PITT | 09:30 | 6 | 17 | 18 | 11 | 0.67 | 5.43 | INT
29550.228 | 49.0998 | 16.5177 | 340.817 | -11.024 |  | 29290 | Anomaly | Pipe mill anomaly | PITT | 07:55 | 6 | 17 | 25 | 11 | 0.66 | 5.32 | INT
29640.412 | 49.1003 | 16.5167 | 336.25 | -8.419 |  | 29380 | Anomaly | Pipe mill anomaly | PITT | 11:46 | 6 | 14 | 24 | 11 | 0.67 | 5.43 | INT
29927.956 | 49.1018 | 16.5135 | 325.051 | -8.806 |  | 29650 | Anomaly | Pipe mill anomaly | CIGR | 05:07 | 6 | 24 | 91 | 11 | 0.69 | 5.59 | INT
31365.291 | 49.1106 | 16.4993 | 323.6 | -0.936 |  | 31150 | Anomaly | Pipe mill anomaly | PITT | 05:59 | 6 | 23 | 26 | 11 | 0.7 | 5.63 | INT
32098.385 | 49.1165 | 16.4949 | 327.033 | -3.467 |  | 31900 | Anomaly | Pipe mill anomaly | GENE | 11:58 | 6 | 42 | 133 | 11 | 0.64 | 5.16 | INT
35464.397 | 49.1408 | 16.4726 | 347.157 | -4.569 |  | 35300 | Anomaly | Pipe mill anomaly | PITT | 05:35 | 6 | 23 | 23 | 11 | 0.64 | 5.22 | INT
35467.617 | 49.1409 | 16.4726 | 347.159 | -7.789 |  | 35300 | Anomaly | Pipe mill anomaly | PITT | 04:52 | 6 | 20 | 27 | 11 | 0.64 | 5.22 | INT
35725.058 | 49.1428 | 16.4708 | 347.389 | -10.068 |  | 35560 | Anomaly | Pipe mill anomaly | PITT | 01:49 | 6 | 25 | 28 | 11 | 0.74 | 5.95 | INT
35728.387 | 49.1429 | 16.4708 | 347.43 | -2.613 |  | 35570 | Anomaly | Pipe mill anomaly | PITT | 08:52 | 6 | 17 | 23 | 11 | 0.7 | 5.63 | INT
37332.442 | 49.1536 | 16.4645 | 330.16 | -1.992 |  | 37410 | Anomaly | Pipe mill anomaly | PITT | 02:31 | 6 | 20 | 23 | 11 | 0.67 | 5.43 | INT
38042.881 | 49.1585 | 16.47 | 391.563 | -1.364 |  | 38370 | Anomaly | Pipe mill anomaly | CIGR | 10:40 | 6 | 27 | 91 | 11 | 0.66 | 5.32 | INT
39059.061 | 49.1596 | 16.4825 | 342.87 | -1.048 |  | 39640 | Anomaly | Pipe mill anomaly | PITT | 10:51 | 6 | 28 | 32 | 11 | 0.68 | 5.48 | INT
1144.061 | 48.9879 | 16.8526 | 359.575 | -7.916 |  | 1330 | Anomaly | Pipe mill anomaly | PITT | 04:17 | 6 | 18 | 24 | 10 | 0.6 | 5.44 | INT
3491.25 | 49.0001 | 16.8271 | 299.985 | -11.037 |  | 3650 | Anomaly | Girth weld anomaly | CIGR | 01:51 | 6 | 17 | 164 | 10 | 0.6 | 5.38 | N/A
4531.901 | 49.0064 | 16.8166 | 321.047 | -6.957 |  | 4700 | Anomaly | Pipe mill anomaly | PITT | 03:10 | 6 | 19 | 36 | 10 | 0.64 | 5.75 | INT
4949.142 | 49.0091 | 16.8126 | 293.546 | -10.774 |  | 5090 | Anomaly | Girth weld anomaly | CIGR | 04:41 | 6 | 23 | 94 | 10 | 0.63 | 5.65 | N/A
5271.188 | 49.0112 | 16.8096 | 301.424 | -11.258 |  | 5420 | Anomaly | Girth weld anomaly | CIGR | 10:44 | 6 | 21 | 159 | 10 | 0.6 | 5.44 | N/A
6327.401 | 49.018 | 16.7996 | 365.952 | -4.445 |  | 6450 | Anomaly | Pipe mill anomaly | PITT | 11:56 | 6 | 18 | 18 | 10 | 0.6 | 5.44 | INT
8101.608 | 49.0285 | 16.7817 | 291.936 | -0.694 |  | 8170 | Anomaly | Pipe mill anomaly | PITT | 10:04 | 6 | 25 | 38 | 10 | 0.63 | 5.65 | INT
8539.509 | 49.0302 | 16.7763 | 310.967 | -10.556 |  | 8560 | Anomaly | Girth weld anomaly | CIGR | 07:57 | 6 | 20 | 165 | 10 | 0.6 | 5.38 | N/A
8903.011 | 49.0316 | 16.7718 | 317.445 | -7.593 |  | 8890 | Anomaly | Girth weld anomaly | CIGR | 11:50 | 6 | 21 | 174 | 10 | 0.6 | 5.38 | N/A
9012.652 | 49.032 | 16.7705 | 304.569 | -11.429 |  | 8990 | Anomaly | Girth weld anomaly | CIGR | 08:11 | 6 | 16 | 161 | 10 | 0.61 | 5.49 | N/A
9084.607 | 49.0323 | 16.7696 | 297.202 | -9.764 |  | 9060 | Anomaly | Pipe mill anomaly | PITT | 09:33 | 6 | 17 | 21 | 10 | 0.61 | 5.49 | INT
9113.78 | 49.0324 | 16.7692 | 294.477 | -11.224 |  | 9090 | Anomaly | Girth weld anomaly | CIGR | 03:04 | 6 | 28 | 148 | 10 | 0.62 | 5.54 | N/A
9384.519 | 49.0334 | 16.7659 | 277.463 | -10.811 |  | 9350 | Anomaly | Girth weld anomaly | CIGR | 09:09 | 6 | 17 | 81 | 10 | 0.62 | 5.54 | N/A
9512.462 | 49.0339 | 16.7643 | 273.638 | -9.826 |  | 9470 | Anomaly | Pipe mill anomaly | PITT | 11:46 | 6 | 32 | 25 | 10 | 0.6 | 5.44 | INT
10180.868 | 49.0364 | 16.756 | 258.32 | -11.449 |  | 10100 | Anomaly | Girth weld anomaly | CIGR | 03:38 | 6 | 17 | 116 | 10 | 0.6 | 5.44 | N/A
11052.623 | 49.0397 | 16.7452 | 256.64 | -9.672 |  | 10950 | Anomaly | Girth weld anomaly | CIGR | 05:40 | 6 | 16 | 160 | 10 | 0.62 | 5.54 | N/A
11098.834 | 49.0399 | 16.7446 | 257.908 | -11.056 |  | 11000 | Anomaly | Girth weld anomaly | CIGR | 11:49 | 6 | 19 | 221 | 10 | 0.6 | 5.44 | N/A
11323.253 | 49.0407 | 16.7418 | 265.007 | -8.058 |  | 11210 | Anomaly | Pipe mill anomaly | PITT | 10:07 | 6 | 16 | 20 | 10 | 0.61 | 5.49 | INT
12029.137 | 49.0428 | 16.7327 | 249.938 | -10.471 |  | 11900 | Anomaly | Pipe mill anomaly | CIGR | 05:37 | 6 | 25 | 60 | 10 | 0.6 | 5.44 | INT
13326.396 | 49.0465 | 16.7158 | 239.116 | -0.727 |  | 13270 | Anomaly | Pipe mill anomaly | PITT | 10:13 | 6 | 17 | 26 | 10 | 0.62 | 5.6 | INT
15060.345 | 49.0514 | 16.6933 | 235.025 | -6.939 |  | 14920 | Anomaly | Pipe mill anomaly | PITT | 09:15 | 6 | 17 | 24 | 10 | 0.59 | 5.33 | INT
15603.232 | 49.053 | 16.6863 | 230.801 | -11.239 |  | 15440 | Anomaly | Girth weld anomaly | CIGR | 03:17 | 6 | 20 | 155 | 10 | 0.61 | 5.49 | N/A
16110.721 | 49.0544 | 16.6797 | 230.357 | -4.026 |  | 15930 | Anomaly | Pipe mill anomaly | PITT | 09:22 | 6 | 28 | 26 | 10 | 0.66 | 5.97 | INT
17101.083 | 49.0614 | 16.6725 | 245.168 | -9.946 |  | 16920 | Anomaly | Pipe mill anomaly | PITT | 12:26 | 6 | 17 | 25 | 10 | 0.62 | 5.54 | INT
17621.572 | 49.0639 | 16.6666 | 227.667 | -0.748 |  | 17450 | Anomaly | Pipe mill anomaly | PITT | 08:11 | 6 | 20 | 21 | 10 | 0.67 | 6.02 | INT
17926.872 | 49.065 | 16.6628 | 227.065 | -0.725 |  | 17810 | Anomaly | Pipe mill anomaly | PITT | 04:53 | 6 | 25 | 21 | 10 | 0.63 | 5.7 | INT
18501.039 | 49.0654 | 16.6552 | 226.632 | -2.727 |  | 18400 | Anomaly | Pipe mill anomaly | PITT | 09:01 | 6 | 19 | 21 | 10 | 0.63 | 5.65 | INT
18815.959 | 49.065 | 16.651 | 226.684 | -0.4 |  | 18710 | Anomaly | Corrosion | PITT | 05:56 | 6 | 17 | 15 | 10 | 0.65 | 5.86 | INT | 0.91
18863.226 | 49.0649 | 16.6503 | 226.444 | -4.37 |  | 18750 | Anomaly | Pipe mill anomaly | GENE | 04:59 | 6 | 34 | 31 | 10 | 0.63 | 5.65 | INT
19762.93 | 49.0637 | 16.6381 | 226.753 | -7.373 |  | 19640 | Anomaly | Pipe mill anomaly | CIGR | 06:14 | 6 | 29 | 62 | 10 | 0.62 | 5.54 | INT
19991.108 | 49.0642 | 16.6351 | 226.536 | -10.524 |  | 19890 | Anomaly | Girth weld anomaly | CIGR | 10:17 | 6 | 23 | 134 | 10 | 0.6 | 5.44 | N/A
22819.006 | 49.0713 | 16.598 | 259.429 | -9.336 |  | 22770 | Anomaly | Pipe mill anomaly | CIGR | 10:36 | 6 | 26 | 55 | 10 | 0.64 | 5.75 | INT
22870.083 | 49.0714 | 16.5974 | 260.865 | -6.84 |  | 22820 | Anomaly | Pipe mill anomaly | PITT | 04:58 | 6 | 20 | 20 | 10 | 0.62 | 5.6 | INT
23244.076 | 49.0727 | 16.5926 | 266.448 | -7.776 |  | 23200 | Anomaly | Girth weld anomaly | CIGR | 04:46 | 6 | 17 | 126 | 10 | 0.62 | 5.6 | N/A
24067.701 | 49.0754 | 16.5822 | 266.057 | -9.666 |  | 24030 | Anomaly | Girth weld anomaly | CIGR | 10:42 | 6 | 22 | 79 | 10 | 0.62 | 5.54 | N/A
25385.491 | 49.0797 | 16.5653 | 281.159 | -0.003 |  | 25340 | Anomaly | Girth weld anomaly | CIGR | 01:19 | 6 | 20 | 102 | 10 | 0.67 | 6.02 | N/A
26033.57 | 49.0816 | 16.557 | 293.102 | -6.924 |  | 25960 | Anomaly | Corrosion | PITT | 10:08 | 6 | 16 | 18 | 10 | 0.62 | 5.54 | INT | 0.91
26036.296 | 49.0816 | 16.5569 | 293.153 | -9.65 |  | 25960 | Anomaly | Corrosion | PITT | 08:19 | 6 | 17 | 32 | 10 | 0.62 | 5.54 | INT | 0.91
26157.831 | 49.082 | 16.5554 | 276.157 | -4.269 |  | 26100 | Anomaly | Pipe mill anomaly | PITT | 09:45 | 6 | 19 | 22 | 10 | 0.65 | 5.8 | INT
26617.422 | 49.0845 | 16.5504 | 286.954 | -8.376 |  | 26550 | Anomaly | Pipe mill anomaly | PITT | 03:48 | 6 | 26 | 35 | 10 | 0.57 | 5.17 | INT
26808.807 | 49.0855 | 16.5483 | 289.562 | -5.833 |  | 26740 | Anomaly | Pipe mill anomaly | PITT | 02:14 | 6 | 34 | 27 | 10 | 0.65 | 5.8 | INT
26977.032 | 49.0864 | 16.5464 | 291.495 | -9.026 |  | 26900 | Anomaly | Pipe mill anomaly | CIGR | 07:13 | 6 | 18 | 100 | 10 | 0.61 | 5.49 | INT
27203.71 | 49.0876 | 16.5439 | 296.696 | -9.551 |  | 27110 | Anomaly | Girth weld anomaly | CIGR | 03:18 | 6 | 15 | 105 | 10 | 0.6 | 5.44 | N/A
27374.825 | 49.0885 | 16.542 | 301.031 | -1.629 |  | 27280 | Anomaly | Pipe mill anomaly | PITT | 01:25 | 6 | 19 | 28 | 10 | 0.6 | 5.38 | INT
27754.09 | 49.0906 | 16.5378 | 302.189 | -5.122 |  | 27630 | Anomaly | Pipe mill anomaly | PITT | 08:33 | 6 | 24 | 34 | 10 | 0.6 | 5.44 | INT
28225.012 | 49.093 | 16.5326 | 304.538 | -1.715 |  | 28060 | Anomaly | Pipe mill anomaly | PITT | 02:21 | 6 | 19 | 24 | 10 | 0.6 | 5.38 | INT
28281.329 | 49.0933 | 16.5319 | 306.243 | -8.695 |  | 28110 | Anomaly | Pipe mill anomaly | PITT | 02:35 | 6 | 19 | 22 | 10 | 0.59 | 5.33 | INT
28336.73 | 49.0935 | 16.5313 | 308.06 | -8.335 |  | 28160 | Anomaly | Pipe mill anomaly | PITT | 01:03 | 6 | 50 | 26 | 10 | 0.65 | 5.86 | INT
28623.354 | 49.095 | 16.5281 | 318.462 | -9.58 |  | 28420 | Anomaly | Pipe mill anomaly | GENE | 06:15 | 6 | 37 | 48 | 10 | 0.6 | 5.44 | INT
28684.736 | 49.0953 | 16.5274 | 320.653 | -5.921 |  | 28480 | Anomaly | Pipe mill anomaly | GENE | 11:24 | 6 | 31 | 45 | 10 | 0.6 | 5.38 | INT
29279.231 | 49.0984 | 16.5207 | 341.054 | -0.323 |  | 29050 | Anomaly | Pipe mill anomaly | GENE | 01:29 | 6 | 30 | 110 | 10 | 0.62 | 5.54 | INT
29638.99 | 49.1003 | 16.5167 | 336.316 | -6.997 |  | 29380 | Anomaly | Pipe mill anomaly | PITT | 01:48 | 6 | 19 | 22 | 10 | 0.61 | 5.49 | INT
30185.29 | 49.1033 | 16.5108 | 309.633 | -10.266 |  | 29920 | Anomaly | Pipe mill anomaly | PITT | 05:34 | 6 | 22 | 20 | 10 | 0.63 | 5.7 | INT
31270.465 | 49.1098 | 16.4999 | 320.252 | -9.727 |  | 31040 | Anomaly | Pipe mill anomaly | GENE | 02:52 | 6 | 45 | 64 | 10 | 0.62 | 5.54 | INT
31599.09 | 49.1125 | 16.4979 | 332.284 | -10.159 |  | 31390 | Anomaly | Girth weld anomaly | CIGR | 12:33 | 6 | 19 | 111 | 10 | 0.73 | 6.55 | N/A
33592.148 | 49.1286 | 16.4859 | 362.211 | -8.254 |  | 33380 | Anomaly | Pipe mill anomaly | PITT | 08:28 | 6 | 39 | 22 | 10 | 0.65 | 5.86 | INT
34335.457 | 49.1351 | 16.4839 | 366.004 | -0.943 |  | 34090 | Anomaly | Pipe mill anomaly | PITT | 08:32 | 6 | 24 | 32 | 10 | 0.64 | 5.75 | INT
35158.092 | 49.1394 | 16.476 | 324.372 | -8.065 |  | 35000 | Anomaly | Pipe mill anomaly | PITT | 12:06 | 6 | 16 | 25 | 10 | 0.62 | 5.54 | INT
35432.196 | 49.1406 | 16.4728 | 347.279 | -0.729 |  | 35270 | Anomaly | Pipe mill anomaly | GENE | 03:50 | 6 | 39 | 70 | 10 | 0.62 | 5.54 | INT
35623.595 | 49.142 | 16.4715 | 345.579 | -1.145 |  | 35470 | Anomaly | Pipe mill anomaly | PITT | 04:48 | 6 | 21 | 23 | 10 | 0.65 | 5.8 | INT
37375.244 | 49.1539 | 16.4648 | 331.344 | -7.746 |  | 37460 | Anomaly | Girth weld anomaly | CIGR | 04:34 | 6 | 19 | 90 | 10 | 0.6 | 5.38 | N/A
40251.48 | 49.1572 | 16.4983 | 339.077 | -4.755 |  | 41240 | Anomaly | Pipe mill anomaly | CIGR | 09:21 | 6 | 20 | 223 | 10 | 0.6 | 5.44 | INT
630.876 | 48.985 | 16.858 | 300.581 | -9.229 |  | 810 | Anomaly | Pipe milling |  | 01:27 | 6 | [5 empty] | N/A
778.441 | 48.9859 | 16.8565 | 325.619 | -11.072 |  | 960 | Anomaly | Girth weld irregularity |  | 10:25 | 6 |  | 31 |  |  |  | N/A
871.688 | 48.9864 | 16.8556 | 341.646 | -11.106 |  | 1050 | Anomaly | Girth weld irregularity |  | 06:50 | 6 |  | 188 |  |  |  | N/A
1284.81 | 48.9886 | 16.851 | 357.737 | -10.854 |  | 1460 | Anomaly | Girth weld irregularity |  | 05:34 | 6 |  | 191 |  |  |  | N/A
1356.574 | 48.989 | 16.8502 | 354.674 | -7.558 |  | 1530 | Anomaly | Girth weld irregularity |  | 04:31 | 6 |  | 338 |  |  |  | N/A
1409.225 | 48.9892 | 16.8496 | 351.766 | -11.281 |  | 1580 | Anomaly | Girth weld irregularity |  | 11:55 | 6 |  | 209 |  |  |  | N/A
1432.059 | 48.9893 | 16.8493 | 350.247 | -11.482 |  | 1600 | Anomaly | Girth weld irregularity |  | 11:57 | 6 |  | 206 |  |  |  | N/A
1893.48 | 48.9915 | 16.844 | 365.933 | -7.996 |  | 2080 | Anomaly | Pipe milling |  | 02:06 | 6 | [5 empty] | N/A
2005.407 | 48.9919 | 16.8426 | 373.11 | -8.869 |  | 2200 | Anomaly | Girth weld irregularity |  | 10:08 | 6 |  | 171 |  |  |  | N/A
2126.476 | 48.9923 | 16.841 | 377.772 | -0.011 |  | 2330 | Anomaly | Girth weld irregularity |  | 10:04 | 6 |  | 124 |  |  |  | N/A
2135.738 | 48.9923 | 16.8409 | 377.906 | -9.273 |  | 2330 | Anomaly | Girth weld irregularity |  | 01:18 | 6 |  | 356 |  |  |  | N/A
2157.348 | 48.9923 | 16.8406 | 378.209 | -10.676 |  | 2350 | Anomaly | Girth weld irregularity |  | 08:41 | 6 |  | 222 |  |  |  | N/A
2174.472 | 48.9924 | 16.8404 | 378.004 | -8.422 |  | 2370 | Anomaly | Girth weld irregularity |  | 08:04 | 6 |  | 259 |  |  |  | N/A
2183.945 | 48.9924 | 16.8403 | 377.8 | -9.438 |  | 2380 | Anomaly | Girth weld irregularity |  | 01:51 | 6 |  | 303 |  |  |  | N/A
2356.15 | 48.9932 | 16.8383 | 381.747 | -10.238 |  | 2560 | Anomaly | Girth weld irregularity |  | 09:23 | 6 |  | 31 |  |  |  | N/A
2773.162 | 48.9957 | 16.8342 | 333.414 | -11.399 |  | 2980 | Anomaly | Girth weld irregularity |  | 09:28 | 6 |  | 154 |  |  |  | N/A
2925.175 | 48.9967 | 16.8328 | 307.339 | -11.091 |  | 3120 | Anomaly | Girth weld irregularity |  | 09:54 | 6 |  | 318 |  |  |  | N/A
3036.823 | 48.9974 | 16.8316 | 303.287 | -11.316 |  | 3220 | Anomaly | Girth weld irregularity |  | 08:42 | 6 |  | 41 |  |  |  | N/A
3125.03 | 48.9979 | 16.8307 | 298.663 | -10.965 |  | 3300 | Anomaly | Girth weld irregularity |  | 03:35 | 6 |  | 201 |  |  |  | N/A
3136.236 | 48.998 | 16.8306 | 297.938 | -11.188 |  | 3310 | Anomaly | Girth weld irregularity |  | 05:30 | 6 |  | 24 |  |  |  | N/A
3190.485 | 48.9983 | 16.8301 | 295.23 | -0.001 |  | 3370 | Anomaly | Girth weld irregularity |  | 06:59 | 6 |  | 59 |  |  |  | N/A
3381.517 | 48.9995 | 16.8282 | 300.654 | -11.206 |  | 3550 | Anomaly | Girth weld irregularity |  | 08:16 | 6 |  | 188 |  |  |  | N/A
3414.557 | 48.9997 | 16.8278 | 301.712 | -10.226 |  | 3580 | Anomaly | Pipe milling |  | 09:40 | 6 | [5 empty] | N/A
4137.563 | 49.0041 | 16.8206 | 289.438 | -11.037 |  | 4300 | Anomaly | Girth weld irregularity |  | 11:43 | 6 |  | 165 |  |  |  | N/A
4160.338 | 49.0042 | 16.8204 | 292.88 | -11.509 |  | 4320 | Anomaly | Girth weld irregularity |  | 09:42 | 6 |  | 305 |  |  |  | N/A
4171.857 | 49.0043 | 16.8202 | 294.534 | -11.489 |  | 4330 | Anomaly | Girth weld irregularity |  | 05:35 | 6 |  | 174 |  |  |  | N/A
4235.601 | 49.0046 | 16.8196 | 302.837 | -0.002 |  | 4400 | Anomaly | Girth weld irregularity |  | 08:38 | 6 |  | 167 |  |  |  | N/A
4435.314 | 49.0058 | 16.8176 | 320.363 | -8.634 |  | 4600 | Anomaly | Girth weld irregularity |  | 04:50 | 6 |  | 53 |  |  |  | N/A
4491.882 | 49.0062 | 16.817 | 321.09 | -11.342 |  | 4660 | Anomaly | Girth weld irregularity |  | 05:38 | 6 |  | 267 |  |  |  | N/A
4682.062 | 49.0074 | 16.8151 | 313.671 | -11.087 |  | 4840 | Anomaly | Girth weld irregularity |  | 09:39 | 6 |  | 123 |  |  |  | N/A
4968.956 | 49.0092 | 16.8124 | 290.99 | -8.574 |  | 5110 | Anomaly | Girth weld irregularity |  | 02:57 | 6 |  | 202 |  |  |  | N/A
5007.596 | 49.0095 | 16.812 | 285.802 | -10.78 |  | 5150 | Anomaly | Girth weld irregularity |  | 08:59 | 6 |  | 135 |  |  |  | N/A
5108.537 | 49.0101 | 16.8111 | 286.339 | -0.002 |  | 5280 | Anomaly | Girth weld irregularity |  | 05:29 | 6 |  | 57 |  |  |  | N/A
5131.917 | 49.0103 | 16.8109 | 289.231 | -1.131 |  | 5300 | Anomaly | Pipe milling |  | 04:21 | 6 | [5 empty] | N/A
5310.831 | 49.0114 | 16.8092 | 303.516 | -5.998 |  | 5460 | Anomaly | Pipe milling |  | 11:36 | 6 | [5 empty] | N/A
5338.209 | 49.0116 | 16.8089 | 304.671 | -11.05 |  | 5480 | Anomaly | Girth weld irregularity |  | 02:12 | 6 |  | 203 |  |  |  | N/A
5369.016 | 49.0118 | 16.8086 | 306.379 | -0.419 |  | 5520 | Anomaly | Pipe milling |  | 08:55 | 6 | [5 empty] | N/A
5390.852 | 49.0119 | 16.8084 | 307.821 | -10.765 |  | 5530 | Anomaly | Girth weld irregularity |  | 04:51 | 6 |  | 91 |  |  |  | N/A
5500.733 | 49.0127 | 16.8074 | 317.328 | -8.257 |  | 5640 | Anomaly | Girth weld irregularity |  | 06:03 | 6 |  | 41 |  |  |  | N/A
5593.762 | 49.0133 | 16.8065 | 323.346 | -11.038 |  | 5730 | Anomaly | Girth weld irregularity |  | 05:42 | 6 |  | 36 |  |  |  | N/A
5634.211 | 49.0135 | 16.8061 | 324.587 | -8.129 |  | 5780 | Anomaly | Girth weld irregularity |  | 01:09 | 6 |  | 264 |  |  |  | N/A
5999.642 | 49.0159 | 16.8027 | 328.518 | -0.009 |  | 6150 | Anomaly | Girth weld irregularity |  | 09:31 | 6 |  | 132 |  |  |  | N/A
6151.069 | 49.0168 | 16.8012 | 353.671 | -0.006 |  | 6290 | Anomaly | Girth weld irregularity |  | 10:59 | 6 |  | 113 |  |  |  | N/A
6376.771 | 49.0183 | 16.7991 | 365.678 | -11.083 |  | 6490 | Anomaly | Girth weld irregularity |  | 10:42 | 6 |  | 102 |  |  |  | N/A
6551.213 | 49.0194 | 16.7975 | 355.105 | -0.321 |  | 6680 | Anomaly | Pipe milling |  | 04:28 | 6 | [5 empty] | N/A
6570.823 | 49.0196 | 16.7973 | 352.213 | -8.854 |  | 6690 | Anomaly | Girth weld irregularity |  | 01:07 | 6 |  | 154 |  |  |  | N/A
6632.243 | 49.02 | 16.7967 | 346.986 | -10.948 |  | 6750 | Anomaly | Girth weld irregularity |  | 05:05 | 6 |  | 40 |  |  |  | N/A
6909.909 | 49.0217 | 16.7941 | 335.064 | -0.051 |  | 7020 | Anomaly | Pipe milling |  | 03:48 | 6 | [5 empty] | N/A
7311.728 | 49.0243 | 16.7902 | 320.324 | -9.736 |  | 7390 | Anomaly | Girth weld irregularity |  | 06:09 | 6 |  | 83 |  |  |  | N/A
7363.715 | 49.0247 | 16.7898 | 317.702 | -10.762 |  | 7440 | Anomaly | Girth weld irregularity |  | 10:37 | 6 |  | 89 |  |  |  | N/A
7427.958 | 49.0251 | 16.7891 | 317.898 | -11.175 |  | 7500 | Anomaly | Girth weld irregularity |  | 05:17 | 6 |  | 25 |  |  |  | N/A
7848.444 | 49.0276 | 16.7849 | 299.351 | -11.048 |  | 7900 | Anomaly | Girth weld irregularity |  | 05:26 | 6 |  | 155 |  |  |  | N/A
8135.205 | 49.0287 | 16.7813 | 293.595 | -1.511 |  | 8200 | Anomaly | Pipe milling |  | 03:43 | 6 | [5 empty] | N/A
8498.445 | 49.03 | 16.7768 | 309.258 | -0.953 |  | 8530 | Anomaly | Pipe milling |  | 10:59 | 6 | [5 empty] | N/A
9924.682 | 49.0354 | 16.7592 | 260.964 | -11.231 |  | 9850 | Anomaly | Girth weld irregularity |  | 06:34 | 6 |  | 167 |  |  |  | N/A
9945.757 | 49.0355 | 16.7589 | 261.652 | -0.006 |  | 9880 | Anomaly | Girth weld irregularity |  | 03:47 | 6 |  | 151 |  |  |  | N/A
10158.104 | 49.0363 | 16.7563 | 258.99 | -9.48 |  | 10080 | Anomaly | Girth weld irregularity |  | 05:02 | 6 |  | 35 |  |  |  | N/A
10284.322 | 49.0368 | 16.7547 | 252.757 | -9.292 |  | 10200 | Anomaly | Girth weld irregularity |  | 01:23 | 6 |  | 465 |  |  |  | N/A
10377.025 | 49.0372 | 16.7536 | 248.92 | -7.038 |  | 10290 | Anomaly | Girth weld irregularity |  | 04:14 | 6 |  | 195 |  |  |  | N/A
10446.281 | 49.0374 | 16.7527 | 251.127 | -10.509 |  | 10360 | Anomaly | Girth weld irregularity |  | 05:55 | 6 |  | 277 |  |  |  | N/A
10513.134 | 49.0377 | 16.7519 | 250.348 | -11.256 |  | 10420 | Anomaly | Girth weld irregularity |  | 03:48 | 6 |  | 104 |  |  |  | N/A
10606.123 | 49.038 | 16.7507 | 247.168 | -9.057 |  | 10510 | Anomaly | Pipe milling |  | 11:32 | 6 | [5 empty] | N/A
10836.868 | 49.0389 | 16.7478 | 250.449 | -10.341 |  | 10730 | Anomaly | Girth weld irregularity |  | 05:59 | 6 |  | 78 |  |  |  | N/A
10982.447 | 49.0394 | 16.746 | 254.204 | -9.378 |  | 10880 | Anomaly | Pipe milling |  | 12:19 | 6 | [5 empty] | N/A
10993.049 | 49.0395 | 16.7459 | 254.648 | -0.008 |  | 10900 | Anomaly | Girth weld irregularity |  | 03:06 | 6 |  | 161 |  |  |  | N/A
11021.871 | 49.0396 | 16.7456 | 255.702 | -10.551 |  | 10920 | Anomaly | Girth weld irregularity |  | 06:02 | 6 |  | 111 |  |  |  | N/A
11098.839 | 49.0399 | 16.7446 | 257.908 | -11.061 |  | 11000 | Anomaly | Girth weld irregularity |  | 04:17 | 6 |  | 183 |  |  |  | N/A
11206.003 | 49.0403 | 16.7433 | 262.106 | -11.314 |  | 11100 | Anomaly | Girth weld irregularity |  | 08:13 | 6 |  | 129 |  |  |  | N/A
11248.787 | 49.0405 | 16.7427 | 263.252 | -11.297 |  | 11140 | Anomaly | Girth weld irregularity |  | 12:18 | 6 |  | 145 |  |  |  | N/A
11441.229 | 49.0411 | 16.7403 | 260.763 | -0.012 |  | 11340 | Anomaly | Girth weld irregularity |  | 08:51 | 6 |  | 159 |  |  |  | N/A
11537.898 | 49.0414 | 16.739 | 255.174 | -10.787 |  | 11420 | Anomaly | Girth weld irregularity |  | 06:48 | 6 |  | 229 |  |  |  | N/A
11568.717 | 49.0415 | 16.7386 | 253.79 | -11.518 |  | 11450 | Anomaly | Girth weld irregularity |  | 09:03 | 6 |  | 227 |  |  |  | N/A
11716.122 | 49.0419 | 16.7367 | 252.165 | -10.925 |  | 11600 | Anomaly | Girth weld irregularity |  | 10:48 | 6 |  | 230 |  |  |  | N/A
11746.654 | 49.042 | 16.7363 | 251.554 | -0.009 |  | 11640 | Anomaly | Girth weld irregularity |  | 04:28 | 6 |  | 90 |  |  |  | N/A
11755.69 | 49.042 | 16.7362 | 251.413 | -9.045 |  | 11640 | Anomaly | Pipe milling |  | 03:10 | 6 | [5 empty] | N/A
11788.329 | 49.0421 | 16.7358 | 250.621 | -10.945 |  | 11670 | Anomaly | Girth weld irregularity |  | 04:23 | 6 |  | 86 |  |  |  | N/A
11973.75 | 49.0426 | 16.7334 | 249.969 | -9.452 |  | 11850 | Anomaly | Girth weld irregularity |  | 10:15 | 6 |  | 156 |  |  |  | N/A
12029.782 | 49.0428 | 16.7327 | 249.931 | -0.002 |  | 11910 | Anomaly | Girth weld irregularity |  | 11:30 | 6 |  | 107 |  |  |  | N/A
12128.486 | 49.043 | 16.7314 | 248.804 | -10.392 |  | 11990 | Anomaly | Girth weld irregularity |  | 03:31 | 6 |  | 138 |  |  |  | N/A
12196.615 | 49.0432 | 16.7305 | 247.215 | 0 |  | 12070 | Anomaly | Girth weld irregularity |  | 09:37 | 6 |  | 73 |  |  |  | N/A
12733.66 | 49.0448 | 16.7235 | 243.352 | -11.399 |  | 12640 | Anomaly | Girth weld irregularity |  | 01:44 | 6 |  | 127 |  |  |  | N/A
12774.338 | 49.0449 | 16.723 | 243.654 | -11.264 |  | 12680 | Anomaly | Girth weld irregularity |  | 07:51 | 6 |  | 87 |  |  |  | N/A
12783.787 | 49.0449 | 16.7229 | 243.77 | -0.008 |  | 12700 | Anomaly | Girth weld irregularity |  | 03:52 | 6 |  | 155 |  |  |  | N/A
12939.962 | 49.0453 | 16.7208 | 238.259 | -10.297 |  | 12850 | Anomaly | Girth weld irregularity |  | 01:53 | 6 |  | 262 |  |  |  | N/A
13229.342 | 49.0462 | 16.7171 | 238.801 | -11.021 |  | 13170 | Anomaly | Girth weld irregularity |  | 07:36 | 6 |  | 144 |  |  |  | N/A
14599.801 | 49.0501 | 16.6993 | 230.587 | -7.197 |  | 14480 | Anomaly | Pipe milling |  | 06:50 | 6 | [5 empty] | N/A
14964.998 | 49.0511 | 16.6946 | 233.083 | -0.002 |  | 14830 | Anomaly | Girth weld irregularity |  | 08:50 | 6 |  | 238 |  |  |  | N/A
15045.923 | 49.0514 | 16.6935 | 234.956 | -6.601 |  | 14900 | Anomaly | Girth weld irregularity |  | 03:59 | 6 |  | 105 |  |  |  | N/A
15078.47 | 49.0515 | 16.6931 | 234.845 | -0.004 |  | 14950 | Anomaly | Girth weld irregularity |  | 06:32 | 6 |  | 218 |  |  |  | N/A
15095.722 | 49.0515 | 16.6929 | 234.478 | -0.004 |  | 14970 | Anomaly | Girth weld irregularity |  | 07:55 | 6 |  | 260 |  |  |  | N/A
15106.989 | 49.0515 | 16.6927 | 234.209 | -0.001 |  | 14980 | Anomaly | Girth weld irregularity |  | 03:10 | 6 |  | 136 |  |  |  | N/A
15246.028 | 49.052 | 16.6909 | 231.65 | -9.702 |  | 15110 | Anomaly | Girth weld irregularity |  | 06:51 | 6 |  | 40 |  |  |  | N/A
15883.185 | 49.0538 | 16.6826 | 230.605 | -9.98 |  | 15700 | Anomaly | Girth weld irregularity |  | 08:26 | 6 |  | 291 |  |  |  | N/A
15932.032 | 49.0539 | 16.682 | 230.16 | -6.755 |  | 15750 | Anomaly | Pipe milling |  | 12:43 | 6 | [5 empty] | N/A
15966.776 | 49.054 | 16.6816 | 230.373 | 0 |  | 15790 | Anomaly | Girth weld irregularity |  | 12:53 | 6 |  | 335 |  |  |  | N/A
16054.949 | 49.0543 | 16.6804 | 230.571 | -11.044 |  | 15870 | Anomaly | Girth weld irregularity |  | 05:00 | 6 |  | 149 |  |  |  | N/A
16087.229 | 49.0544 | 16.68 | 230.483 | -0.01 |  | 15910 | Anomaly | Girth weld irregularity |  | 02:57 | 6 |  | 260 |  |  |  | N/A
16134.346 | 49.0545 | 16.6794 | 230.505 | -0.006 |  | 15970 | Anomaly | Girth weld irregularity |  | 01:41 | 6 |  | 180 |  |  |  | N/A
16163.184 | 49.0546 | 16.679 | 230.764 | -11.314 |  | 15990 | Anomaly | Girth weld irregularity |  | 02:31 | 6 |  | 224 |  |  |  | N/A
16572.307 | 49.0574 | 16.6761 | 236.234 | -11.426 |  | 16430 | Anomaly | Girth weld irregularity |  | 09:45 | 6 |  | 164 |  |  |  | N/A
16583.57 | 49.0575 | 16.676 | 236.887 | -0.007 |  | 16450 | Anomaly | Girth weld irregularity |  | 01:25 | 6 |  | 259 |  |  |  | N/A
16594.315 | 49.0576 | 16.676 | 237.498 | -0.002 |  | 16460 | Anomaly | Girth weld irregularity |  | 08:54 | 6 |  | 190 |  |  |  | N/A
16605.155 | 49.0577 | 16.6759 | 238.119 | -0.006 |  | 16470 | Anomaly | Girth weld irregularity |  | 09:32 | 6 |  | 182 |  |  |  | N/A
16648.913 | 49.058 | 16.6757 | 240.592 | -0.01 |  | 16510 | Anomaly | Girth weld irregularity |  | 03:01 | 6 |  | 132 |  |  |  | N/A
16659.821 | 49.0581 | 16.6756 | 241.19 | -10.918 |  | 16510 | Anomaly | Girth weld irregularity |  | 12:27 | 6 |  | 156 |  |  |  | N/A
16714.49 | 49.0586 | 16.6754 | 242.245 | -0.012 |  | 16570 | Anomaly | Girth weld irregularity |  | 03:29 | 6 |  | 220 |  |  |  | N/A
16725.576 | 49.0587 | 16.6753 | 242.212 | -11.098 |  | 16570 | Anomaly | Girth weld irregularity |  | 09:58 | 6 |  | 77 |  |  |  | N/A
16747.536 | 49.0589 | 16.6752 | 242.593 | -0.009 |  | 16600 | Anomaly | Girth weld irregularity |  | 06:48 | 6 |  | 145 |  |  |  | N/A
16882.085 | 49.06 | 16.6745 | 247.288 | -10.148 |  | 16710 | Anomaly | Girth weld irregularity |  | 12:40 | 6 |  | 218 |  |  |  | N/A
16948.798 | 49.0605 | 16.6741 | 248.497 | -11.113 |  | 16780 | Anomaly | Girth weld irregularity |  | 04:57 | 6 |  | 371 |  |  |  | N/A
17231.653 | 49.0622 | 16.6712 | 240.262 | -11.067 |  | 17040 | Anomaly | Girth weld irregularity |  | 12:52 | 6 |  | 262 |  |  |  | N/A
17393.661 | 49.063 | 16.6694 | 232.886 | -11.316 |  | 17210 | Anomaly | Girth weld irregularity |  | 12:49 | 6 |  | 44 |  |  |  | N/A
17610.773 | 49.0638 | 16.6667 | 227.671 | -11.457 |  | 17430 | Anomaly | Girth weld irregularity |  | 05:28 | 6 |  | 259 |  |  |  | N/A
17631.009 | 49.0639 | 16.6664 | 227.526 | -0.011 |  | 17460 | Anomaly | Girth weld irregularity |  | 11:26 | 6 |  | 160 |  |  |  | N/A
17651.711 | 49.064 | 16.6662 | 227.336 | -10.065 |  | 17470 | Anomaly | Girth weld irregularity |  | 10:17 | 6 |  | 141 |  |  |  | N/A
17835.646 | 49.0647 | 16.6639 | 227.581 | -10.477 |  | 17710 | Anomaly | Girth weld irregularity |  | 03:04 | 6 |  | 34 |  |  |  | N/A
17944.474 | 49.0651 | 16.6625 | 226.772 | -8.284 |  | 17820 | Anomaly | Girth weld irregularity |  | 02:29 | 6 |  | 208 |  |  |  | N/A
18406.454 | 49.0655 | 16.6565 | 226.627 | -1.699 |  | 18310 | Anomaly | Pipe milling |  | 09:58 | 6 | [5 empty] | N/A
18465.995 | 49.0654 | 16.6557 | 226.731 | -10.322 |  | 18360 | Anomaly | Girth weld irregularity |  | 11:49 | 6 |  | 386 |  |  |  | N/A
18629.221 | 49.0652 | 16.6535 | 226.701 | -8.181 |  | 18520 | Anomaly | Girth weld irregularity |  | 12:26 | 6 |  | 176 |  |  |  | N/A
18744.79 | 49.0651 | 16.6519 | 226.648 | -10.89 |  | 18630 | Anomaly | Girth weld irregularity |  | 12:21 | 6 |  | 185 |  |  |  | N/A
18774.715 | 49.065 | 16.6515 | 226.69 | -10.748 |  | 18660 | Anomaly | Girth weld irregularity |  | 12:57 | 6 |  | 233 |  |  |  | N/A
18848.024 | 49.0649 | 16.6505 | 226.617 | -10.785 |  | 18730 | Anomaly | Girth weld irregularity |  | 06:50 | 6 |  | 38 |  |  |  | N/A
18867.086 | 49.0649 | 16.6503 | 226.43 | -8.23 |  | 18750 | Anomaly | Girth weld irregularity |  | 07:22 | 6 |  | 186 |  |  |  | N/A
19012.376 | 49.0647 | 16.6483 | 226.566 | -0.004 |  | 18900 | Anomaly | Girth weld irregularity |  | 03:07 | 6 |  | 177 |  |  |  | N/A
19980.568 | 49.0642 | 16.6352 | 226.596 | -11.299 |  | 19880 | Anomaly | Girth weld irregularity |  | 11:52 | 6 |  | 243 |  |  |  | N/A
20090.02 | 49.0644 | 16.6338 | 226.628 | -10.775 |  | 19980 | Anomaly | Girth weld irregularity |  | 03:45 | 6 |  | 210 |  |  |  | N/A
20133.474 | 49.0645 | 16.6332 | 226.594 | -11.298 |  | 20020 | Anomaly | Girth weld irregularity |  | 07:33 | 6 |  | 92 |  |  |  | N/A
20242.136 | 49.0647 | 16.6318 | 226.631 | -9.743 |  | 20120 | Anomaly | Girth weld irregularity |  | 04:47 | 6 |  | 59 |  |  |  | N/A
20326.472 | 49.0649 | 16.6307 | 226.807 | -0.004 |  | 20210 | Anomaly | Girth weld irregularity |  | 06:56 | 6 |  | 373 |  |  |  | N/A
20337.649 | 49.065 | 16.6305 | 226.826 | -11.181 |  | 20210 | Anomaly | Girth weld irregularity |  | 04:53 | 6 |  | 26 |  |  |  | N/A
20381.497 | 49.065 | 16.6299 | 227.278 | -10.317 |  | 20250 | Anomaly | Girth weld irregularity |  | 12:15 | 6 |  | 181 |  |  |  | N/A
20426.094 | 49.0652 | 16.6293 | 227.146 | -0.003 |  | 20300 | Anomaly | Girth weld irregularity |  | 03:44 | 6 |  | 78 |  |  |  | N/A
20459.661 | 49.0652 | 16.6289 | 227.001 | -0.014 |  | 20330 | Anomaly | Girth weld irregularity |  | 11:33 | 6 |  | 33 |  |  |  | N/A
20470.988 | 49.0653 | 16.6287 | 227.004 | -11.341 |  | 20330 | Anomaly | Girth weld irregularity |  | 08:23 | 6 |  | 277 |  |  |  | N/A
20481.97 | 49.0653 | 16.6286 | 226.975 | -10.968 |  | 20340 | Anomaly | Girth weld irregularity |  | 06:35 | 6 |  | 264 |  |  |  | N/A
20524.381 | 49.0654 | 16.628 | 227.024 | -9.518 |  | 20380 | Anomaly | Girth weld irregularity |  | 08:42 | 6 |  | 177 |  |  |  | N/A
20645.858 | 49.0656 | 16.6264 | 227.019 | -0.007 |  | 20500 | Anomaly | Girth weld irregularity |  | 09:32 | 6 |  | 180 |  |  |  | N/A
20906.594 | 49.0662 | 16.623 | 227.538 | -0.001 |  | 20750 | Anomaly | Girth weld irregularity |  | 12:39 | 6 |  | 89 |  |  |  | N/A
21189.174 | 49.0669 | 16.6192 | 228.265 | -0.003 |  | 21020 | Anomaly | Girth weld irregularity |  | 03:07 | 6 |  | 201 |  |  |  | N/A
22134.759 | 49.069 | 16.6067 | 228.435 | -10.884 |  | 22040 | Anomaly | Girth weld irregularity |  | 07:13 | 6 |  | 114 |  |  |  | N/A
22157.009 | 49.0691 | 16.6064 | 228.214 | -11.092 |  | 22060 | Anomaly | Girth weld irregularity |  | 12:58 | 6 |  | 209 |  |  |  | N/A
22374.618 | 49.0697 | 16.6037 | 242.288 | -0.004 |  | 22300 | Anomaly | Girth weld irregularity |  | 07:43 | 6 |  | 247 |  |  |  | N/A
22635.055 | 49.0706 | 16.6004 | 254.246 | -11.439 |  | 22590 | Anomaly | Girth weld irregularity |  | 10:39 | 6 |  | 190 |  |  |  | N/A
22937.443 | 49.0717 | 16.5965 | 262.537 | -10.779 |  | 22880 | Anomaly | Girth weld irregularity |  | 04:31 | 6 |  | 133 |  |  |  | N/A
22948.007 | 49.0717 | 16.5964 | 262.826 | -10.551 |  | 22890 | Anomaly | Girth weld irregularity |  | 04:54 | 6 |  | 32 |  |  |  | N/A
23126.638 | 49.0723 | 16.5941 | 265.031 | -0.002 |  | 23080 | Anomaly | Girth weld irregularity |  | 02:35 | 6 |  | 237 |  |  |  | N/A
23152.839 | 49.0724 | 16.5938 | 265.45 | -7.471 |  | 23100 | Anomaly | Girth weld irregularity |  | 12:32 | 6 |  | 168 |  |  |  | N/A
23282.467 | 49.0728 | 16.5922 | 266.885 | -0.003 |  | 23250 | Anomaly | Girth weld irregularity |  | 03:11 | 6 |  | 242 |  |  |  | N/A
23318.279 | 49.0729 | 16.5917 | 267.069 | -9.528 |  | 23280 | Anomaly | Pipe milling |  | 04:44 | 6 | [5 empty] | N/A
23361.547 | 49.0731 | 16.5912 | 267.405 | -11.231 |  | 23320 | Anomaly | Girth weld irregularity |  | 05:14 | 6 |  | 181 |  |  |  | N/A
23458.811 | 49.0734 | 16.5899 | 266.96 | -10.146 |  | 23420 | Anomaly | Pipe milling |  | 10:25 | 6 | [5 empty] | N/A
23641.744 | 49.074 | 16.5876 | 264.894 | -7.969 |  | 23610 | Anomaly | Girth weld irregularity |  | 10:53 | 6 |  | 61 |  |  |  | N/A
23690.865 | 49.0742 | 16.587 | 264.891 | -0.003 |  | 23670 | Anomaly | Girth weld irregularity |  | 06:39 | 6 |  | 299 |  |  |  | N/A
23712.502 | 49.0742 | 16.5867 | 265.034 | -11.195 |  | 23680 | Anomaly | Girth weld irregularity |  | 01:56 | 6 |  | 254 |  |  |  | N/A
23728.729 | 49.0743 | 16.5865 | 265.212 | -7.396 |  | 23700 | Anomaly | Girth weld irregularity |  | 04:16 | 6 |  | 134 |  |  |  | N/A
23748.943 | 49.0744 | 16.5862 | 265.25 | -0.008 |  | 23730 | Anomaly | Girth weld irregularity |  | 12:27 | 6 |  | 108 |  |  |  | N/A
23883.482 | 49.0748 | 16.5845 | 264.957 | -10.305 |  | 23850 | Anomaly | Girth weld irregularity |  | 10:56 | 6 |  | 77 |  |  |  | N/A
23935.359 | 49.075 | 16.5839 | 265.055 | -10.993 |  | 23900 | Anomaly | Girth weld irregularity |  | 03:39 | 6 |  | 198 |  |  |  | N/A
24008.431 | 49.0752 | 16.5829 | 265.492 | -0.006 |  | 23980 | Anomaly | Girth weld irregularity |  | 09:24 | 6 |  | 126 |  |  |  | N/A
24019.632 | 49.0753 | 16.5828 | 265.546 | -11.207 |  | 23980 | Anomaly | Girth weld irregularity |  | 12:52 | 6 |  | 137 |  |  |  | N/A
24141.091 | 49.0757 | 16.5812 | 266.519 | -11.124 |  | 24100 | Anomaly | Girth weld irregularity |  | 04:15 | 6 |  | 174 |  |  |  | N/A
24229.443 | 49.076 | 16.5801 | 267.52 | -0.003 |  | 24200 | Anomaly | Girth weld irregularity |  | 04:43 | 6 |  | 133 |  |  |  | N/A
24381.724 | 49.0764 | 16.5782 | 270.225 | -10.764 |  | 24330 | Anomaly | Pipe milling |  | 10:09 | 6 | [5 empty] | N/A
24616.23 | 49.0772 | 16.5752 | 274.5 | -0.009 |  | 24580 | Anomaly | Girth weld irregularity |  | 01:36 | 6 |  | 273 |  |  |  | N/A
24733.079 | 49.0776 | 16.5737 | 276.176 | -0.003 |  | 24710 | Anomaly | Girth weld irregularity |  | 08:04 | 6 |  | 147 |  |  |  | N/A
24983.233 | 49.0784 | 16.5705 | 278.884 | -5.628 |  | 24940 | Anomaly | Pipe milling |  | 04:55 | 6 | [5 empty] | N/A
24988.048 | 49.0784 | 16.5704 | 278.885 | -0.008 |  | 24950 | Anomaly | Girth weld irregularity |  | 10:39 | 6 |  | 94 |  |  |  | N/A
25287.676 | 49.0793 | 16.5666 | 281.569 | -10.715 |  | 25220 | Anomaly | Girth weld irregularity |  | 03:54 | 6 |  | 69 |  |  |  | N/A
25309.04 | 49.0794 | 16.5663 | 281.854 | -0.001 |  | 25250 | Anomaly | Girth weld irregularity |  | 08:18 | 6 |  | 71 |  |  |  | N/A
25367.7 | 49.0796 | 16.5655 | 280.963 | -10.998 |  | 25310 | Anomaly | Girth weld irregularity |  | 12:47 | 6 |  | 237 |  |  |  | N/A
25516.216 | 49.0801 | 16.5636 | 282.194 | -10.686 |  | 25470 | Anomaly | Girth weld irregularity |  | 07:26 | 6 |  | 44 |  |  |  | N/A
25548.342 | 49.0802 | 16.5632 | 281.843 | -10.862 |  | 25500 | Anomaly | Girth weld irregularity |  | 07:11 | 6 |  | 181 |  |  |  | N/A
25581.255 | 49.0803 | 16.5628 | 282.742 | -10.966 |  | 25530 | Anomaly | Girth weld irregularity |  | 05:15 | 6 |  | 218 |  |  |  | N/A
25689.156 | 49.0806 | 16.5614 | 285.137 | -11.003 |  | 25630 | Anomaly | Girth weld irregularity |  | 04:11 | 6 |  | 255 |  |  |  | N/A
25922.259 | 49.0813 | 16.5584 | 291.195 | -10.831 |  | 25850 | Anomaly | Girth weld irregularity |  | 09:41 | 6 |  | 337 |  |  |  | N/A
26010.565 | 49.0816 | 16.5573 | 293.12 | -0.004 |  | 25940 | Anomaly | Girth weld irregularity |  | 12:07 | 6 |  | 229 |  |  |  | N/A
26358.253 | 49.0831 | 16.5532 | 278.429 | -9.413 |  | 26300 | Anomaly | Girth weld irregularity |  | 01:37 | 6 |  | 149 |  |  |  | N/A
26792.93 | 49.0854 | 16.5484 | 289.43 | -0.004 |  | 26730 | Anomaly | Girth weld irregularity |  | 02:07 | 6 |  | 325 |  |  |  | N/A
27129.517 | 49.0872 | 16.5447 | 295.027 | -10.252 |  | 27040 | Anomaly | Girth weld irregularity |  | 01:22 | 6 |  | 243 |  |  |  | N/A
27194.165 | 49.0876 | 16.544 | 296.38 | -0.006 |  | 27110 | Anomaly | Girth weld irregularity |  | 02:59 | 6 |  | 241 |  |  |  | N/A
27489.129 | 49.0891 | 16.5408 | 302.317 | -0.007 |  | 27390 | Anomaly | Girth weld irregularity |  | 11:15 | 6 |  | 378 |  |  |  | N/A
28361.591 | 49.0937 | 16.531 | 308.856 | -10.35 |  | 28180 | Anomaly | Pipe milling |  | 05:02 | 6 | [5 empty] | N/A
28450.023 | 49.0941 | 16.53 | 311.914 | -9.873 |  | 28260 | Anomaly | Girth weld irregularity |  | 03:46 | 6 |  | 264 |  |  |  | N/A
28484.042 | 49.0943 | 16.5296 | 313.396 | -11.223 |  | 28290 | Anomaly | Girth weld irregularity |  | 06:39 | 6 |  | 74 |  |  |  | N/A
28636.661 | 49.0951 | 16.5279 | 318.96 | -11.342 |  | 28430 | Anomaly | Girth weld irregularity |  | 06:56 | 6 |  | 87 |  |  |  | N/A
28746.251 | 49.0957 | 16.5267 | 322.828 | -11.402 |  | 28530 | Anomaly | Girth weld irregularity |  | 02:36 | 6 |  | 193 |  |  |  | N/A
28859.899 | 49.0962 | 16.5254 | 326.007 | -11.224 |  | 28660 | Anomaly | Girth weld irregularity |  | 08:30 | 6 |  | 240 |  |  |  | N/A
29431.261 | 49.0992 | 16.519 | 342.913 | -10.681 |  | 29180 | Anomaly | Girth weld irregularity |  | 03:49 | 6 |  | 36 |  |  |  | N/A
29727.799 | 49.1007 | 16.5157 | 331.843 | -6.707 |  | 29460 | Anomaly | Girth weld irregularity |  | 12:07 | 6 |  | 190 |  |  |  | N/A
29795.741 | 49.1011 | 16.5149 | 328.162 | -11.496 |  | 29520 | Anomaly | Girth weld irregularity |  | 08:53 | 6 |  | 206 |  |  |  | N/A
30214.377 | 49.1034 | 16.5105 | 309.613 | -0.003 |  | 29970 | Anomaly | Girth weld irregularity |  | 04:32 | 6 |  | 206 |  |  |  | N/A
30411.023 | 49.1046 | 16.5085 | 315.4 | -11.602 |  | 30160 | Anomaly | Girth weld irregularity |  | 12:04 | 6 |  | 223 |  |  |  | N/A
31327.011 | 49.1103 | 16.4996 | 322.547 | -9.147 |  | 31100 | Anomaly | Girth weld irregularity |  | 05:11 | 6 |  | 239 |  |  |  | N/A
31520.396 | 49.1118 | 16.4984 | 329.547 | -8.907 |  | 31310 | Anomaly | Girth weld irregularity |  | 05:38 | 6 |  | 369 |  |  |  | N/A
31568.303 | 49.1122 | 16.4981 | 330.996 | -10.743 |  | 31360 | Anomaly | Girth weld irregularity |  | 04:40 | 6 |  | 141 |  |  |  | N/A
31629.096 | 49.1127 | 16.4977 | 333.264 | -10.47 |  | 31420 | Anomaly | Girth weld irregularity |  | 04:59 | 6 |  | 63 |  |  |  | N/A
31803.16 | 49.1141 | 16.4966 | 337.06 | -10.499 |  | 31590 | Anomaly | Girth weld irregularity |  | 02:07 | 6 |  | 38 |  |  |  | N/A
31843.206 | 49.1144 | 16.4964 | 337.251 | -10.408 |  | 31630 | Anomaly | Girth weld irregularity |  | 08:30 | 6 |  | 120 |  |  |  | N/A
31884.001 | 49.1148 | 16.4962 | 337.095 | -1.426 |  | 31680 | Anomaly | Pipe milling |  | 07:30 | 6 | [5 empty] | N/A
32123.061 | 49.1167 | 16.4947 | 325.871 | -10.489 |  | 31920 | Anomaly | Girth weld irregularity |  | 05:48 | 6 |  | 18 |  |  |  | N/A
32325.426 | 49.1183 | 16.4935 | 323.998 | -10.807 |  | 32110 | Anomaly | Girth weld irregularity |  | 04:42 | 6 |  | 131 |  |  |  | N/A
32399.869 | 49.1189 | 16.4931 | 325.374 | -10.489 |  | 32180 | Anomaly | Girth weld irregularity |  | 05:55 | 6 |  | 130 |  |  |  | N/A
32410.53 | 49.119 | 16.493 | 325.461 | -0.002 |  | 32200 | Anomaly | Girth weld irregularity |  | 07:27 | 6 |  | 145 |  |  |  | N/A
32867.31 | 49.1227 | 16.4902 | 332.597 | -6.968 |  | 32640 | Anomaly | Girth weld irregularity |  | 01:19 | 6 |  | 276 |  |  |  | N/A
32912.411 | 49.1231 | 16.4899 | 335.105 | -10.02 |  | 32690 | Anomaly | Girth weld irregularity |  | 05:31 | 6 |  | 36 |  |  |  | N/A
33450.871 | 49.1274 | 16.4867 | 359.073 | -10.323 |  | 33230 | Anomaly | Girth weld irregularity |  | 10:53 | 6 |  | 20 |  |  |  | N/A
33469.236 | 49.1275 | 16.4865 | 359.578 | -9.365 |  | 33250 | Anomaly | Girth weld irregularity |  | 05:15 | 6 |  | 133 |  |  |  | N/A
34047.242 | 49.1326 | 16.4847 | 358.664 | -10.274 |  | 33810 | Anomaly | Girth weld irregularity |  | 05:08 | 6 |  | 117 |  |  |  | N/A
34101.136 | 49.133 | 16.4846 | 359.329 | -11.061 |  | 33860 | Anomaly | Girth weld irregularity |  | 05:40 | 6 |  | 130 |  |  |  | N/A
34133.734 | 49.1333 | 16.4845 | 359.304 | -0.003 |  | 33900 | Anomaly | Girth weld irregularity |  | 09:41 | 6 |  | 47 |  |  |  | N/A
34155.507 | 49.1335 | 16.4844 | 359.237 | -0.007 |  | 33920 | Anomaly | Girth weld irregularity |  | 04:12 | 6 |  | 209 |  |  |  | N/A
34166.071 | 49.1336 | 16.4844 | 359.296 | -10.571 |  | 33920 | Anomaly | Girth weld irregularity |  | 05:44 | 6 |  | 30 |  |  |  | N/A
34198.272 | 49.1339 | 16.4843 | 359.675 | -11.042 |  | 33950 | Anomaly | Girth weld irregularity |  | 05:30 | 6 |  | 77 |  |  |  | N/A
34209.608 | 49.134 | 16.4843 | 359.877 | -11.316 |  | 33960 | Anomaly | Girth weld irregularity |  | 06:06 | 6 |  | 30 |  |  |  | N/A
34303.231 | 49.1348 | 16.484 | 365.639 | -10.836 |  | 34050 | Anomaly | Girth weld irregularity |  | 07:06 | 6 |  | 176 |  |  |  | N/A
36545.494 | 49.1477 | 16.4636 | 314.527 | -11.369 |  | 36480 | Anomaly | Girth weld irregularity |  | 07:41 | 6 |  | 270 |  |  |  | N/A
36951.928 | 49.1506 | 16.462 | 314.25 | -1.081 |  | 36910 | Anomaly | Pipe milling |  | 03:56 | 6 | [5 empty] | N/A
37073.504 | 49.1515 | 16.4628 | 335.972 | -2.163 |  | 37070 | Anomaly | Pipe milling |  | 04:31 | 6 | [5 empty] | N/A
37489.969 | 49.1549 | 16.4653 | 335.61 | -2.751 |  | 37630 | Anomaly | Pipe milling |  | 12:55 | 6 | [5 empty] | N/A
37517.776 | 49.1551 | 16.4655 | 336.864 | -0.001 |  | 37670 | Anomaly | Girth weld irregularity |  | 11:17 | 6 |  | 38 |  |  |  | N/A
37799.865 | 49.1572 | 16.4673 | 369.617 | -7.823 |  | 38060 | Anomaly | Girth weld irregularity |  | 03:41 | 6 |  | 111 |  |  |  | N/A
37828.712 | 49.1574 | 16.4676 | 376.056 | -6.597 |  | 38100 | Anomaly | Pipe milling |  | 08:08 | 6 | [5 empty] | N/A
37844.891 | 49.1575 | 16.4678 | 378.673 | -0.005 |  | 38130 | Anomaly | Girth weld irregularity |  | 08:28 | 6 |  | 32 |  |  |  | N/A
38104.838 | 49.1588 | 16.4707 | 393.202 | -7.25 |  | 38450 | Anomaly | Girth weld irregularity |  | 07:57 | 6 |  | 43 |  |  |  | N/A
38528.119 | 49.1606 | 16.4755 | 375.092 | -0.003 |  | 39050 | Anomaly | Girth weld irregularity |  | 06:11 | 6 |  | 92 |  |  |  | N/A
38566.381 | 49.1606 | 16.476 | 367.964 | -0.003 |  | 39100 | Anomaly | Girth weld irregularity |  | 04:07 | 6 |  | 86 |  |  |  | N/A
38677.858 | 49.1603 | 16.4775 | 358.952 | -1.023 |  | 39250 | Anomaly | Pipe milling |  | 04:00 | 6 | [5 empty] | N/A
38705.162 | 49.1603 | 16.4778 | 358.359 | -6.415 |  | 39280 | Anomaly | Girth weld irregularity |  | 01:07 | 6 |  | 121 |  |  |  | N/A
38800.237 | 49.1601 | 16.4791 | 354.385 | -12.036 |  | 39370 | Anomaly | Girth weld irregularity |  | 03:29 | 6 |  | 142 |  |  |  | N/A
38845.531 | 49.16 | 16.4797 | 352.536 | -11.669 |  | 39410 | Anomaly | Girth weld irregularity |  | 01:44 | 6 |  | 148 |  |  |  | N/A
39029.831 | 49.1596 | 16.4822 | 343.83 | -9.567 |  | 39600 | Anomaly | Pipe milling |  | 01:42 | 6 | [5 empty] | N/A
39173.485 | 49.1593 | 16.4841 | 341.736 | -7.4 |  | 39770 | Anomaly | Girth weld irregularity |  | 02:18 | 6 |  | 47 |  |  |  | N/A
39732.809 | 49.1578 | 16.4913 | 328.531 | -6.903 |  | 40530 | Anomaly | Girth weld irregularity |  | 07:23 | 6 |  | 31 |  |  |  | N/A
39990.763 | 49.1574 | 16.4947 | 335.347 | -7.049 |  | 40880 | Anomaly | Girth weld irregularity |  | 08:36 | 6 |  | 148 |  |  |  | N/A
0.436 | 48.9827 | 16.8646 | 278.673 |  |  |  | Off take | - |  | 12:00
2.279 | 48.9827 | 16.8646 | 278.693 | -0.471 |  |  | Off take | - |  | 03:00
2.283 | 48.9827 | 16.8646 | 278.693 | -0.475 |  |  | Off take | - |  | 09:00
2.905 | 48.9827 | 16.8646 | 278.702 | -1.097 |  |  | Off take | - |  | 12:00
4.338 | 48.9827 | 16.8646 | 278.724 | -0.315 |  |  | Off take | - |  | 12:00
69.152 | 48.9831 | 16.8639 | 276.024 | -0.902 |  |  | Off take | - |  | 12:00
2401.604 | 48.9934 | 16.8378 | 382.985 | -2.163 |  |  | Off take | - |  | 12:00
4486.402 | 49.0061 | 16.8171 | 321.076 | -5.862 |  |  | Off take | - |  | 12:00
5068.339 | 49.0099 | 16.8115 | 283.062 | -2.175 |  |  | Off take | - |  | 06:00
5577.544 | 49.0132 | 16.8067 | 322.748 | -5.708 |  |  | Off take | - |  | 12:00
6277.81 | 49.0177 | 16.8 | 366.352 | -8.056 |  |  | Off take | - |  | 12:00
8850.215 | 49.0314 | 16.7725 | 319.028 | -11.179 |  |  | Off take | - |  | 12:00
10644.167 | 49.0382 | 16.7502 | 246.695 | -5.112 |  |  | Off take | - |  | 06:00
11345.322 | 49.0408 | 16.7415 | 264.947 | -9.947 |  |  | Off take | - |  | 12:00
12201.751 | 49.0432 | 16.7304 | 247.048 | -0.281 |  |  | Off take | - |  | 12:00
12205.726 | 49.0433 | 16.7304 | 246.992 | -0.633 |  |  | Off take | - |  | 12:00
14505.549 | 49.0498 | 16.7005 | 231.234 | -4.854 |  |  | Off take | - |  | 12:00
16942.702 | 49.0605 | 16.6742 | 248.656 | -5.017 |  |  | Off take | - |  | 12:00
19750.817 | 49.0637 | 16.6383 | 226.629 | -6.7 |  |  | Off take | - |  | 06:00
19946.88 | 49.0641 | 16.6357 | 226.972 | -8.968 |  |  | Off take | - |  | 06:00
22490.941 | 49.0702 | 16.6022 | 250.113 | -3.937 |  |  | Off take | - |  | 12:00
22493.379 | 49.0702 | 16.6022 | 250.14 | -1.47 |  |  | Off take | - |  | 12:00
26031.065 | 49.0816 | 16.557 | 293.058 | -4.419 |  |  | Off take | - |  | 12:00
28820.162 | 49.096 | 16.5259 | 324.675 | -3.542 |  |  | Off take | - |  | 12:00
28822.653 | 49.0961 | 16.5258 | 324.708 | -0.069 |  |  | Off take | - |  | 12:00
30178.575 | 49.1032 | 16.5109 | 309.642 | -3.551 |  |  | Off take | - |  | 06:00
30206.836 | 49.1034 | 16.5106 | 310.034 | -9.495 |  |  | Off take | - |  | 11:00
36411.616 | 49.1467 | 16.4647 | 315.165 | -7.07 |  |  | Off take | - |  | 12:00
36947.537 | 49.1506 | 16.462 | 313.968 | -7.763 |  |  | Off take | - |  | 06:00
37065.486 | 49.1515 | 16.4628 | 335.794 | -5.189 |  |  | Off take | - |  | 12:00
37158.905 | 49.1522 | 16.4634 | 325.804 | -6.33 |  |  | Off take | - |  | 06:00
38169.197 | 49.1592 | 16.4714 | 395.407 | -5.733 |  |  | Off take | - |  | 12:00
39883.348 | 49.1574 | 16.4933 | 327.105 | -5.553 |  |  | Off take | - |  | 06:00
40244.37 | 49.1573 | 16.4982 | 339.194 | -4.597 |  |  | Off take | - |  | 12:00
40363.719 | 49.1571 | 16.4997 | 336.744 | -0.225 |  |  | Off take | - |  | 12:00
17189.591 | 49.0619 | 16.6716 | 241.859 | -9.538 |  |  | Other | - | [10 empty] | possible spacer
17192.267 | 49.0619 | 16.6716 | 241.777 | -0.757 |  |  | Other | - | [10 empty] | possible spacer
17194.486 | 49.062 | 16.6716 | 241.705 | -2.976 |  |  | Other | - | [10 empty] | possible spacer
17196.521 | 49.062 | 16.6715 | 241.638 | -5.011 |  |  | Other | - | [10 empty] | possible spacer
17198.688 | 49.062 | 16.6715 | 241.565 | -7.178 |  |  | Other | - | [10 empty] | possible spacer
17201.536 | 49.062 | 16.6715 | 241.459 | -1.606 |  |  | Other | - | [10 empty] | possible spacer
17203.416 | 49.062 | 16.6715 | 241.381 | -3.486 |  |  | Other | - | [10 empty] | possible spacer
17205.785 | 49.062 | 16.6714 | 241.283 | -5.855 |  |  | Other | - | [10 empty] | possible spacer
17207.677 | 49.062 | 16.6714 | 241.198 | -7.747 |  |  | Other | - | [10 empty] | possible spacer
39881.976 | 49.1574 | 16.4933 | 327.1 | -4.181 |  |  | Pipeline fixture | - |  | 12:00 | [8 empty] | poss. offtake
17188.389 | 49.0619 | 16.6716 | 241.888 | -8.336 |  |  | Pipeline fixture | - |  | 12:00 | [8 empty] | poss. CPCO
17209.542 | 49.062 | 16.6714 | 241.108 | -9.612 |  |  | Pipeline fixture | - |  | 12:00 | [8 empty] | poss. CPCO
0.57 | 48.9827 | 16.8646 | 278.674 |  |  |  | Pipeline fixture | - |  | 12:00
4.081 | 48.9827 | 16.8646 | 278.72 | -0.058 |  |  | Pipeline fixture | - |  | 01:00
6.202 | 48.9827 | 16.8646 | 278.652 | -0.907 |  |  | Pipeline fixture | - |  | 12:00
10.286 | 48.9828 | 16.8645 | 277.486 | -0.49 |  |  | Pipeline fixture | - |  | 12:00
82.815 | 48.9832 | 16.8637 | 275.658 | -8.31 |  |  | Pipeline fixture | - |  | 12:00
161.601 | 48.9836 | 16.8629 | 274.907 | -7.194 |  |  | Pipeline fixture | - |  | 12:00
3034.789 | 48.9974 | 16.8317 | 303.368 | -9.282 |  |  | Pipeline fixture | - |  | 12:00
4051.176 | 49.0036 | 16.8215 | 275.447 | -8.095 |  |  | Pipeline fixture | - |  | 12:00
9204.837 | 49.0327 | 16.7681 | 288.485 | -3.16 |  |  | Pipeline fixture | - |  | 12:00
16134.26 | 49.0545 | 16.6794 | 230.503 | -3.667 |  |  | Pipeline fixture | - |  | 12:00
16135.889 | 49.0545 | 16.6794 | 230.518 | -1.549 |  |  | Pipeline fixture | - |  | 12:00
19487.611 | 49.0641 | 16.6419 | 226.632 | -6.562 |  |  | Pipeline fixture | - |  | 02:00
19487.91 | 49.0641 | 16.6419 | 226.63 | -6.861 |  |  | Pipeline fixture | - |  | 02:00
19575.497 | 49.0639 | 16.6407 | 226.48 | -1.429 |  |  | Pipeline fixture | - |  | 01:00
19619.498 | 49.0639 | 16.6401 | 226.382 | -3.689 |  |  | Pipeline fixture | - |  | 12:00
19619.876 | 49.0639 | 16.6401 | 226.391 | -4.067 |  |  | Pipeline fixture | - |  | 12:00
19915.274 | 49.064 | 16.6361 | 226.751 | -7.132 |  |  | Pipeline fixture | - |  | 12:00
21195.758 | 49.0669 | 16.6191 | 228.313 | -0.3 |  |  | Pipeline fixture | - |  | 06:00
21270.333 | 49.067 | 16.6181 | 227.28 | -6.167 |  |  | Pipeline fixture | - |  | 03:00
21270.442 | 49.067 | 16.6181 | 227.302 | -6.276 |  |  | Pipeline fixture | - |  | 03:00
22195.294 | 49.0692 | 16.6059 | 228.307 | -8.817 |  |  | Pipeline fixture | - |  | 06:00
22195.807 | 49.0692 | 16.6059 | 228.307 | -9.33 |  |  | Pipeline fixture | - |  | 06:00
22520.626 | 49.0703 | 16.6018 | 250.661 | -4.892 |  |  | Pipeline fixture | - |  | 12:00
25418.132 | 49.0798 | 16.5649 | 282.826 | -9.825 |  |  | Pipeline fixture | - |  | 12:00
34320.943 | 49.135 | 16.484 | 366.029 | -7.02 |  |  | Pipeline fixture | - |  | 12:00
35802.316 | 49.1434 | 16.4702 | 348.7 | -2.094 |  |  | Pipeline fixture | - |  | 12:00
39199.426 | 49.1593 | 16.4844 | 340.176 | -5.091 |  |  | Pipeline fixture | - |  | 12:00
40364.708 | 49.1571 | 16.4997 | 336.729 | -1.214 |  |  | Tee | - |  | 12:00
40365.68 | 49.1571 | 16.4998 | 336.716 | -2.186 |  |  | Tee | - |  | 12:00

## Všechny vybrané vady (hidden)
JOE | LATITUDE | LONGITUDE | HEIGHT | FEAT2USW | J_LEN | JJ_NO | REFR_TYPE | REF_IDENT | DIMENSION | O_CLOCK | WT | LEN | WID | WL | WTL_MM | REM_WT | SURF_LOC | ERF | COMMENT
36956.906 | 49.1507 | 16.4621 | 314.719 | -0.255 |  | 36920 | Anomaly | Corrosion | PITT | 04:56 | 6 | 23 | 21 | 78 | 4.85 | 1.37 | EXT | 1.03 | PR# 13, possible MIAN
31578.514 | 49.1123 | 16.498 | 331.401 | -10.2 |  | 31370 | Anomaly | Girth weld anomaly | PITT | 03:19 | 6 | 17 | 30 | 53 | 3.58 | 3.17 | N/A |  | PR# 10
34370.631 | 49.1354 | 16.4838 | 365.096 | -6.825 |  | 34120 | Anomaly | Pipe mill anomaly | GENE | 07:15 | 6 | 30 | 36 | 51 | 3.02 | 2.9 | EXT |  | PR# 11
16055.916 | 49.0543 | 16.6804 | 230.574 | -0.947 |  | 15880 | Anomaly | Pipe mill anomaly | CIGR | 07:58 | 6 | 20 | 54 | 49 | 3.08 | 3.2 | INT |  | PR# 4, possible LAMI
10198.91 | 49.0365 | 16.7558 | 257.72 | -6.861 |  | 10120 | Anomaly | Dent |  | 02:44 | 6 | 174 | 84 |  |  |  | N/A |  | PR#3, MaxIDRed: 5.1%, 2 dents combined
8671.35 | 49.0307 | 16.7747 | 314.462 | -0.164 |  | 8690 | Anomaly | Dent |  | 11:24 | 6 | 199 | 110 |  |  |  | N/A |  | PR#2, MaxIDRed: 5.7%, girth weld area
0.436 | 48.9827 | 16.8646 | 278.673 |  |  |  | Off take | - |  | 12:00
2.279 | 48.9827 | 16.8646 | 278.693 | -0.471 |  |  | Off take | - |  | 03:00
2.283 | 48.9827 | 16.8646 | 278.693 | -0.475 |  |  | Off take | - |  | 09:00
2.905 | 48.9827 | 16.8646 | 278.702 | -1.097 |  |  | Off take | - |  | 12:00
4.338 | 48.9827 | 16.8646 | 278.724 | -0.315 |  |  | Off take | - |  | 12:00
69.152 | 48.9831 | 16.8639 | 276.024 | -0.902 |  |  | Off take | - |  | 12:00
2401.604 | 48.9934 | 16.8378 | 382.985 | -2.163 |  |  | Off take | - |  | 12:00
4486.402 | 49.0061 | 16.8171 | 321.076 | -5.862 |  |  | Off take | - |  | 12:00
5068.339 | 49.0099 | 16.8115 | 283.062 | -2.175 |  |  | Off take | - |  | 06:00
5577.544 | 49.0132 | 16.8067 | 322.748 | -5.708 |  |  | Off take | - |  | 12:00
6277.81 | 49.0177 | 16.8 | 366.352 | -8.056 |  |  | Off take | - |  | 12:00
8850.215 | 49.0314 | 16.7725 | 319.028 | -11.179 |  |  | Off take | - |  | 12:00
10644.167 | 49.0382 | 16.7502 | 246.695 | -5.112 |  |  | Off take | - |  | 06:00
11345.322 | 49.0408 | 16.7415 | 264.947 | -9.947 |  |  | Off take | - |  | 12:00
12201.751 | 49.0432 | 16.7304 | 247.048 | -0.281 |  |  | Off take | - |  | 12:00
12205.726 | 49.0433 | 16.7304 | 246.992 | -0.633 |  |  | Off take | - |  | 12:00
14505.549 | 49.0498 | 16.7005 | 231.234 | -4.854 |  |  | Off take | - |  | 12:00
16942.702 | 49.0605 | 16.6742 | 248.656 | -5.017 |  |  | Off take | - |  | 12:00
19750.817 | 49.0637 | 16.6383 | 226.629 | -6.7 |  |  | Off take | - |  | 06:00
19946.88 | 49.0641 | 16.6357 | 226.972 | -8.968 |  |  | Off take | - |  | 06:00
22490.941 | 49.0702 | 16.6022 | 250.113 | -3.937 |  |  | Off take | - |  | 12:00
22493.379 | 49.0702 | 16.6022 | 250.14 | -1.47 |  |  | Off take | - |  | 12:00
26031.065 | 49.0816 | 16.557 | 293.058 | -4.419 |  |  | Off take | - |  | 12:00
28820.162 | 49.096 | 16.5259 | 324.675 | -3.542 |  |  | Off take | - |  | 12:00
28822.653 | 49.0961 | 16.5258 | 324.708 | -0.069 |  |  | Off take | - |  | 12:00
30178.575 | 49.1032 | 16.5109 | 309.642 | -3.551 |  |  | Off take | - |  | 06:00
30206.836 | 49.1034 | 16.5106 | 310.034 | -9.495 |  |  | Off take | - |  | 11:00
36411.616 | 49.1467 | 16.4647 | 315.165 | -7.07 |  |  | Off take | - |  | 12:00
36947.537 | 49.1506 | 16.462 | 313.968 | -7.763 |  |  | Off take | - |  | 06:00
37065.486 | 49.1515 | 16.4628 | 335.794 | -5.189 |  |  | Off take | - |  | 12:00
37158.905 | 49.1522 | 16.4634 | 325.804 | -6.33 |  |  | Off take | - |  | 06:00
38169.197 | 49.1592 | 16.4714 | 395.407 | -5.733 |  |  | Off take | - |  | 12:00
39883.348 | 49.1574 | 16.4933 | 327.105 | -5.553 |  |  | Off take | - |  | 06:00
40244.37 | 49.1573 | 16.4982 | 339.194 | -4.597 |  |  | Off take | - |  | 12:00
40363.719 | 49.1571 | 16.4997 | 336.744 | -0.225 |  |  | Off take | - |  | 12:00
39881.976 | 49.1574 | 16.4933 | 327.1 | -4.181 |  |  | Pipeline fixture | - |  | 12:00 | [8 empty] | poss. offtake
0.57 | 48.9827 | 16.8646 | 278.674 |  |  |  | Pipeline fixture | - |  | 12:00
4.081 | 48.9827 | 16.8646 | 278.72 | -0.058 |  |  | Pipeline fixture | - |  | 01:00
6.202 | 48.9827 | 16.8646 | 278.652 | -0.907 |  |  | Pipeline fixture | - |  | 12:00
10.286 | 48.9828 | 16.8645 | 277.486 | -0.49 |  |  | Pipeline fixture | - |  | 12:00
82.815 | 48.9832 | 16.8637 | 275.658 | -8.31 |  |  | Pipeline fixture | - |  | 12:00
161.601 | 48.9836 | 16.8629 | 274.907 | -7.194 |  |  | Pipeline fixture | - |  | 12:00
3034.789 | 48.9974 | 16.8317 | 303.368 | -9.282 |  |  | Pipeline fixture | - |  | 12:00
4051.176 | 49.0036 | 16.8215 | 275.447 | -8.095 |  |  | Pipeline fixture | - |  | 12:00
9204.837 | 49.0327 | 16.7681 | 288.485 | -3.16 |  |  | Pipeline fixture | - |  | 12:00
16134.26 | 49.0545 | 16.6794 | 230.503 | -3.667 |  |  | Pipeline fixture | - |  | 12:00
16135.889 | 49.0545 | 16.6794 | 230.518 | -1.549 |  |  | Pipeline fixture | - |  | 12:00
19487.611 | 49.0641 | 16.6419 | 226.632 | -6.562 |  |  | Pipeline fixture | - |  | 02:00
19487.91 | 49.0641 | 16.6419 | 226.63 | -6.861 |  |  | Pipeline fixture | - |  | 02:00
19575.497 | 49.0639 | 16.6407 | 226.48 | -1.429 |  |  | Pipeline fixture | - |  | 01:00
19619.498 | 49.0639 | 16.6401 | 226.382 | -3.689 |  |  | Pipeline fixture | - |  | 12:00
19619.876 | 49.0639 | 16.6401 | 226.391 | -4.067 |  |  | Pipeline fixture | - |  | 12:00
19915.274 | 49.064 | 16.6361 | 226.751 | -7.132 |  |  | Pipeline fixture | - |  | 12:00
21195.758 | 49.0669 | 16.6191 | 228.313 | -0.3 |  |  | Pipeline fixture | - |  | 06:00
21270.333 | 49.067 | 16.6181 | 227.28 | -6.167 |  |  | Pipeline fixture | - |  | 03:00
21270.442 | 49.067 | 16.6181 | 227.302 | -6.276 |  |  | Pipeline fixture | - |  | 03:00
22195.294 | 49.0692 | 16.6059 | 228.307 | -8.817 |  |  | Pipeline fixture | - |  | 06:00
22195.807 | 49.0692 | 16.6059 | 228.307 | -9.33 |  |  | Pipeline fixture | - |  | 06:00
22520.626 | 49.0703 | 16.6018 | 250.661 | -4.892 |  |  | Pipeline fixture | - |  | 12:00
25418.132 | 49.0798 | 16.5649 | 282.826 | -9.825 |  |  | Pipeline fixture | - |  | 12:00
34320.943 | 49.135 | 16.484 | 366.029 | -7.02 |  |  | Pipeline fixture | - |  | 12:00
35802.316 | 49.1434 | 16.4702 | 348.7 | -2.094 |  |  | Pipeline fixture | - |  | 12:00
39199.426 | 49.1593 | 16.4844 | 340.176 | -5.091 |  |  | Pipeline fixture | - |  | 12:00

## Vybrané vady
Příloha č. 2b - soupis vad
Část II - Opravy vad produktovodu DN 200 Klobouky - Střelice
Označení vady | Staničení (m) | Nález / komentář | Výřez (m) | Poznámka | Cena ( Kč )
CISLOVADY | DIST | ANOMALIE | VYREZ | POZNAMKA | CENA
SVB0.1 | 82.815 | Možný SV bod | 1
SVB0.2 | 161.601 | Možný SV bod | 1
SVB1 | 2401.604 | SV bod | 1
SVB2 | 3034.789 | Možný SV bod | 1
V1 | 4179.807 | Anomálie | 1
SVB4 | 4486.402 | SV bod | 1
SVB5 | 5068.339 | SV bod | 1
SVB6 | 5577.544 | SV bod | 1
SVB7 | 6277.81 | SV bod | 1
PR1 | 8671.35 | Promáčklina | 1
SVB8 | 8850.215 | SV bod | 1
SVB9 | 9204.837 | Možný SV bod | 1
PR2 | 10198.91 | Promáčklina | 1
SVB10 | 10644.167 | SV bod | 1
SVB11 | 11345.322 | SV bod | 1.7
SVB12 | 14505.549 | SV bod | 1
V2 | 16055.916 | Anomálie | 1.4
SVB13 | 16134.26 | Možný SV bod | 2
SVB14 | 16135.889 | Možný SV bod
SVB15 | 16942.702 | SV bod | 1 | Před obloukem
SVB18 | 19487.611 | Možný SV bod | 1
SVB19 | 19487.91 | Možný SV bod
SVB20 | 19575.497 | Možný SV bod | 2
SVB21 | 19619.498 | Možný SV bod | 1
SVB22 | 19619.876 | Možný SV bod
SVB23 | 19750.817 | SV bod | 1
SVB24 | 19915.274 | Možný SV bod | 1 | Možný návarek katodové ochrany
SVB25 | 19946.88 | SV bod | 1
SVB26 | 21195.758 | Možný SV bod | 1
SVB29 | 22195.294 | Možný SV bod | 1
SVB30 | 22195.807 | Možný SV bod
SVB31 | 22520.626 | Možný SV bod | 1
V3 | 24638.697 | Anomálie | 1
SVB32 | 25418.132 | Možný SV bod | 1
SVB33 | 26031.065 | SV bod | 1
V4 | 26405.982 | Anomálie | 1
V5 | 27145.437 | Anomálie | 1.2
V6 | 27551.283 | Anomálie | 1.7
SVB34 | 30178.575 | SV bod | 1
SVB35 | 30206.836 | SV bod | 1.5
V7 | 31578.514 | Anomálie | 1
SVB36 | 34320.943 | Možný SV bod | 1
V8 | 34370.631 | Anomálie | 1
V9 | 34478.925 | Anomálie | 1
V10 | 35608.29 | Anomálie | 1
SVB37 | 35802.316 | Možný SV bod | 1
SVB38 | 36411.616 | SV bod | 1
V11 | 36708.23 | Anomálie | 1
SVB40 | 37065.486 | SV bod | 1
SVB41 | 37158.905 | SV bod | 1.5
SVB42 | 38169.197 | SV bod | 1
SVB43 | 39199.426 | Možný SV bod | 1
SVB44 | 39881.976 | Možný SV bod | 3
SVB45 | 39883.348 | SV bod
SVB46 | 40244.37 | SV bod | 1
| Celkem k výřezu ( m ) : |  | 57 | Celková cena ( Kč) :

## List2 (hidden)
Staničení (m)
4179.807
8671.35
10198.91
16055.916
16055.916
24638.697
26405.982
27145.437
27551.283
31578.514
31578.514
34370.631
34370.631
34478.925
35608.29
36708.23
36956.906
36956.906
10.286
69.152
82.815
161.601
2401.604
3034.789
4051.176
4486.402
5068.339
5577.544
6277.81
8850.215
9204.837
10644.167
11345.322
12201.751
12205.726
14505.549
16134.26
16135.889
16942.702
19487.611
19487.91
19575.497
19619.498
19619.876
19750.817
19915.274
19946.88
21195.758
21270.333
21270.442
22195.294
22195.807
22490.941
22493.379
22520.626
25418.132
26031.065
28820.162
28822.653
30178.575
30206.836
34320.943
35802.316
36411.616
36947.537
37065.486
37158.905
38169.197
39199.426
39881.976
39883.348
40244.37
40363.719