## List1
Přehled tras produktovodů ČEPRO, a. s.
č. trasy | název trasy | délka v m | nadm. výška nejvyšší bod | nadm. výška nejnižší bod | nadm. výška KZ začátek | nadm. výška KZ konec
D101 | Litvínov - Roudnice n. L. | 78905.76 | 338.5 | 166.15 | 232.85 | 214.33
D102 | Litvínov - Kryry | 51346.32 | 359.34 | 219.08 | 232.93 | 300.77
D103 | Kryry - Třemošná | 49976.68 | 580.92 | 284.9 | 300.78 | 363.48
D104 | Kryry - Hájek | 49912.54 | 757.2 | 297.6 | 300.78 | 459.68
D105 | Roudnice n. L. - Mstětice | 43699.21 | 263.01 | 157.73 | 213.79 | 239.27
D106 | Mstětice - Nové Město | 32608.54 | 272.74 | 206.22 | 239.23 | 257.77
D107 | Roudnice n. L. - Kralupy n. V. | 24900.27 | 270.07 | 159.91 | 213.96 | 173.61
D108 | Dědibyby - Mstětice | 32310.08 | 246.29 | 162.45 | Š1 Dědibaby 164,94 | 243.29
D109 | Mstětice - Nové Město | 31142.21 | 257.87 | 192.08 | 243.26 | 257.87
D110 | Kralupy n. V. - Mstětice | 33227.68 | 304.06 | 168.61 | 173.74 | 239.23
D211 | Nové Město - Cerekvice | 73731.4 | 303.7 | 185.17 | 256.2 | 278.59
D212 | Šlapanov - Smyslov | 89531.22 | 692.36 | 419.02 | 480.61 | 438.74
D213 | Smyslov - Včelná | 82815.55 | 557.53 | 387.99 | 438.8 | 447.63
D214 | Smyslov - Bělčice | 76104.8 | 543.49 | 348.73 | 438.78 | 539.6
D215 | Bělčice - Třemošná | 59198.43 | 669.83 | 289.74 | 539.55 | 363.36
D216 | Nové Město - Potěhy | 37232.61 | 331.63 | 204.42 | 256.2 | 304.67
D217 | Potěhy - Šlapanov | 44647.46 | 561.42 | 291.26 | 304.7 | 480.37
D218 | Šlapanov - Velká Bíteš | 55330.38 | 611.83 | 432.45 | 480.32 | 507.12
D224 | Potěhy - PARAMO | 32884.65 | 394.44 | 213.25 | 305.14 | 220.07
D319 | Velká Bíteš - Střelice | 26016.16 | 535.23 | 271.97 | 507.12 | 290.96
D320 | Klobouky - Střelice | 40421.65 | 350.72 | 179.71 | 225.61 | 290.93
D321 | Morava - Klobouky | 28547.07 | 273.63 | 160.53 | 160.95 | 226
D322 | Klobouky - Loukov | 93299.81 | 428.61 | 178.14 | 225.9 | 428.61