## List1
A.) |  | Položkový rozpočet /náhradní díly a práce/_nabídková cena
| Náhradní díl | Specifikace | Cena Kč/ks
Měření | Měřicí stanice ULTRA ( nebo MU 2) [nebo rovnocenné řešení] |  | 0
| Měřící sonda PS 1 (nebo MP X) [nebo rovnocenné řešení] |  | 0
| Příruba sondy |  | 0
| Sonda Ad Blue (nebo MP AB) |  | 0
| Deska HydroCPU ( nebo MU AdB) [nebo rovnocenné řešení] |  | 0
| Komunikační deska CPUSTAR2 (MU 2) [nebo rovnocenné řešení] |  | 0
| Napájecí deska STAR |  | 0
Kontrola technologie a komunikace | MONTI Controller 2(komplet) [nebo rovnocenné řešení] |  | 0
| Modem MC 39i (Modem TC 39i) [nebo rovnocenné řešení] |  | 0
| Poruchová deska PS-14 [nebo rovnocenné řešení] |  | 0
| Procesorová karta GMS 1.1 [nebo rovnocenné řešení] |  | 0
| Rozšiřující komunikační karta GMS EX3 [nebo rovnocenné řešení] |  | 0
| Napájecí jednotka Ex čidel DINEL [nebo rovnocenné řešení] |  | 0
Kamerový systém | Vnější kamera vč. objektivu a příslušenství | Motorický objektiv 2,7 až 13,5 mm (úhel 106° - 29°), IR přísvit 60 m. Rozlišení 2 Mpix (1920 x 1080 px), Maximální snímkovací frekvence: 25 sn/s při 2 Mpix, Typ komprese dat: H.265+/ H.265/ H.264+/ H.264, Funkce WDR (120 dB) a 3D-DNR, Světelná citlivost: 0,006/0,05/0 lux/F1,4, Ethernet: 1 x RJ45 (10/100 Mbps), Napájení: PoE dle normy 802.3a nebo 12 V=, krytí IP67 | 0
| Vnitřní kamera vč. příslušenství | Širokoúhlý fixní objektiv f2.8mm (úhel 102°), IR přísvit do 30 m. Rozlišení 4 Mpx (2688 x 1520 px), Maximální snímkovací rychlost: 20 sn/s při 4 Mpix, Typ komprese dat: H.265+/ H.265/ H.264+/ H.264/ MJPEG. Funkce WDR a 3D-DNR, Světelná citlivost: 0.008 Lux /F1.6, Ethernet: 1 x RJ45 (10/100 Mbps), Napájení: PoE nebo 12 V= | 0
| Záznamové zařízení | Počet kanálů: 8, Maximální rozlišení každého kanálu: 8 Mpix, Typ komprese dat: H.265/ H.264, Počet HDD: 1, Max. celková kapacita uložiště: 6 TB, Video výstup: 1 x HDMI (4K), 1 x VGA (Full HD), 2 x USB 2.0, Síťové připojení: 1 x RJ45 (10/100 Mbps) | 0
EZS a EPS | Ústředna EZS SP6000/R |  | 0
Klávesnice EZS LED
| Opticko-kouřový požární hlásič EZS |  | 0
| Hlásič plamene konvenční napěťový EPS |  | 0
| Vyhodnocovací jednotka EPS |  | 0
|  | celkem | 0
B.)
| Činnost | Specifikace | Cena Kč/ks
Technologická prohlídka systému MONTI CONTROL , měřicího systému, EZS a EPS (vyjma IP kamerového systému) a jeho součásti a subsystémy včetně elektrorevize | provedení kontroly | za 1 ČS | 0
| doprava | paušál na 1 ČS | 0
|  | celkem | 0
C.)
| Činnost | Specifikace | Cena Kč/ks
Integrovaný systém MCONTROL a jeho součásti | Servis HW elektronických systémů a zařízení | cena za 1 hod | 0
| Asistence u oprav a čištění nádrží | cena za 1 hod | 0
| Servis SW elektronických systémů a zařízení | cena za 1 hod | 0
Vyhotovení dokumentace skutečného stavu elektroinstalace | Vyhotovení dokumentace | cena za 1 ČS | 0
Stavební a technologické, elektrorozvody a hromosvody | oprava | cena za 1 hod | 0
| doprava | paušál na 1 ČS | 0
|  | celkem | 0
|  | nabídková cena - celkem součet A+B+C | 0
Note on C4: [Komentář ve vlákně] Vaše verze aplikace Excel vám umožňuje číst tento komentář ve vlákně, ale jakékoli jeho úpravy se odeberou, pokud se soubor otevře v novější verzi aplikace Excel. Další informace: https://go.microsoft.com/fwlink/?linkid=870924 Komentář: Upozorňuji na § 89 odst. 5) a 6) ZZVZ, které stanoví: (5) Není-li to odůvodněno předmětem veřejné zakázky, zadavatel nesmí zvýhodnit nebo znevýhodnit určité dodavatele nebo výrobky tím, že technické podmínky stanoví prostřednictvím přímého nebo nepřímého odkazu na a) určité dodavatele nebo výrobky, nebo b) patenty na vynálezy, užitné vzory, průmyslové vzory, ochranné známky nebo označení původu. (6) Odkaz podle odstavce 5 písm. a) nebo b) může zadavatel použít, pokud stanovení technických podmínek podle odstavce 1 nemůže být dostatečně přesné nebo srozumitelné. U každého takového odkazu zadavatel uvede možnost nabídnout rovnocenné řešení. Je tedy nutné všude tam, kde je uvedeno konkrétní označení uvést "( nebo rovnocenné řešení). "