## Titul
VÝKAZ VÝMĚR
STAVBA: |  | PD obnovy rozvodny objektu 222/223
INVESTOR: |  | ČEPRO, a.s., Praha
MÍSTO STAVBY: |  | Šlapanov
OBJEDNATEL: |  | ČEPRO, a.s., Praha
ČÁST STAVBY: |  | Stavební část
PROVOZNÍ CELEK:
PROVOZNÍ SOUBOR:
STAVEBNÍ OBJEKT:
STUPEŇ: |  | Dokumentace pro výběr zhotovitele
KÓD ZAKÁZKY: |  | PRJ2410148
ARCHIVNÍ ČÍSLO: |  | D2410148S202
3
2
1
0 | DVZ | 01/2025 | Ing. Tkáč | Ing. Hromádka | Ing. Jedlička
R | Popis revize | Datum | Vypracoval | Kontroloval | Schválil

## Výkaz výměr-Stavební
|  | PD obnovy rozvodny objektu 222/223 | BILL OF QUANTITY / VÝKAZ VÝMĚR - SPECIFIKACE
Všechny položky se rozumí jako dodávka a montáž včetně veškerých souvisejících nezbytných i potřebných přípravných i následných prací a dodávek, všech požadovaných a nutných zkoušek a revizí, včetně veškerých transportních a dalších nákladů, nákladů VRN apod. Struktura výkazu výměr nesmí být upravována. Případné práce uvedené v projektu, které chybí ve specifikaci, uveďte na listu Chybějící položky !
Code / Kód |  | Item Specification / Specifikace položky | Quantity / Množství | Unit / Jednotka | Supply and Instalattion Price / Cena dodávky a instlace |  | Comments / Poznámka
[5 empty] | Unit / Jednotková | Total /Celková
1 |  | 2 | 3 | 4 | 5 | 6 | 7
1 |  | 2: Stavební řešení
1.1 |  | 2: Stavební práce; Total /Celková 6: 0
|  | Nová rozvodna + zpevněné plochy + teréní úpravy |  |  | 0 | 0
| 1.1.1 | 2: Objekt rozvodny vč. sedlové střechy, celk. specifikace viz technická zpráva (celkem 3 prefabrikované žb moduly); 3: 1; 4: set
| 1.1.2 | 2: Hloubení jam do 100 m3 v nesoudrž. zeminách tř. 3, vč. přesunu, ulož. a likvidace; 3: 130; 4: m3
| 1.1.3 | 2: Geotextilie 400 g/2; 3: 220; 4: m2
| 1.1.4 | 2: Štěrk fr. 32-63; 3: 112; 4: m3
| 1.1.5 | 2: Štěrk fr. 16-32; 3: 50; 4: m3
| 1.1.6 | 2: Štěrk fr. 8-16; 3: 20; 4: m3
| 1.1.7 | 2: Štěrkodrť fr. 4-8; 3: 10; 4: m3
| 1.1.8 | 2: Okapový chodník dlažba 400x400 mm, h = 50 mm, barva i povrch standart; 3: 11; 4: m2
| 1.1.9 | 2: Silniční panel 2,0 x 3,0 m, tl. 150 mm; 3: 4; 4: ks
| 1.1.10 | 2: Chodníková obruba 1000/250/100 do betonového lože C20/25; 3: 22; 4: ks
| 1.1.11 | 2: Zámková dlažba 200x100x40; 3: 10; 4: m2
| 1.1.12 | 2: Štěrkopísek fr. 4-8; 3: 0.5; 4: m3
| 1.1.13 | 2: Štěrkodrť fr. 0-32; 3: 2; 4: m3
| 1.1.14 | 2: Palisáda 1000x120x165 do betonového lože C20/25; 3: 80; 4: ks
| 1.1.15 | 2: Zásyp zeminou, koncové úpravy; 3: 10; 4: m3
| 1.1.16 | 2: Přeložka MaR žlab; 3: 1; 4: set
| 1.1.17 | 2: Přeložka požární vody; 3: 1; 4: set
| 1.1.18 | 2: Přeložka pitné vody; 3: 1; 4: set
Ocelové plošina + schodiště
| 1.1.19 | 2: Hloubení jam do 10m3 v nesoudrž. zeminách tř. 3, vč. přesunu, ulož. a likvidace; 3: 2; 4: m3
| 1.1.20 | 2: Zřízení a odstranění bednění pro základové konstrukce; 3: 6; 4: m2
| 1.1.21 | 2: Základové patky C25/30-XC2; 3: 1.6; 4: m3
| 1.1.22 | 2: Ocelová konstrukce vč. nátěrů; 3: 628; 4: kg
| 1.1.23 | 2: Rošt LICHTGITTER SP 340-34/38-3 vč. uchycovacích prvků; 3: 10.5; 4: m2
| 1.1.24 | 2: Schodišťový stupeň LICHTGITTER 1200x270 vč. uchycovacích prvků; 3: 4; 4: ks
| 1.1.25 | 2: Chemická kotva M12 (HVU2+HAS-U 5.8 M12x160); 3: 28; 4: ks
| 1.1.26 | 2: Betonová patka, beton C25/30-XC2; 3: 2; 4: m3
| 1.1.27 | 2: Vyztužení patek; 3: 200; 4: kg
| 1.1.28 | 2: Zpětný zásyp zeminou, terénní úpravy; 3: 1; 4: m3
Kabelové šachty, energokanál, protlak
| 1.1.29 | 2: Kabel. šachta 1 - hloubení jam do 100m3 v nesoudrž. zeminách tř. 3; 3: 36; 4: m3
| 1.1.30 | 2: Kabel. šachta 1 - pažení výkopu (montáž+demontáž); 3: 40; 4: m2
| 1.1.31 | 2: Kabel. šachta 2 - hloubení jam do 100m3 v nesoudrž. zeminách tř. 3; 3: 36; 4: m3
| 1.1.32 | 2: Kabel. šachta 2 - pažení výkopu (montáž+demontáž); 3: 40; 4: m2
| 1.1.33 | 2: Kabel. šachta 3 - hloubení jam do 100m3 v nesoudrž. zeminách tř. 3; 3: 32; 4: m3
| 1.1.34 | 2: Kabel. šachta 3 - pažení výkopu (montáž+demontáž); 3: 34; 4: m2
| 1.1.35 | 2: Energokanál - hloubení jam do 100m3 v nesoudrž. zeminách tř. 3; 3: 75; 4: m3
| 1.1.36 | 2: Energokanál - pažení výkopu (montáž+demontáž); 3: 80; 4: m2
| 1.1.37 | 2: Startovací jáma - hloubení jam do 100m3 v nesoudrž. zeminách tř. 3; 3: 40; 4: m3
| 1.1.38 | 2: Cílová jáma - hloubení jam do 100m3 v nesoudrž. zeminách tř. 3; 3: 12; 4: m3
| 1.1.39 | 2: Startovací jáma - pažení výkopu (montáž+demontáž); 3: 55; 4: m2
| 1.1.40 | 2: Cílová jáma - pažení výkopu (montáž+demontáž); 3: 20; 4: m2
| 1.1.41 | 2: Protlak DN500 - 1; 3: 50; 4: m
| 1.1.42 | 2: Protlak DN500 - 2; 3: 50; 4: m
| 1.1.43 | 2: Startovací jáma - zpětný zásyp zeminou; 3: 40; 4: m3
| 1.1.44 | 2: Cílová jáma - zpětný zásyp zeminou; 3: 12; 4: m3
| 1.1.45 | 2: Plastová chránička KOPOFLEX 110; 3: 1820; 4: bm
| 1.1.46 | 2: Energokanál ENK 239/146/82 U; 3: 12; 4: ks
| 1.1.47 | 2: Zákrytová deska energokanálu ENK 239/146/15 ZD; 3: 12; 4: ks
| 1.1.48 | 2: šachta č. 1 - kabelová šachta PKD 2800/3200/2130; 3: 1; 4: ks
| 1.1.49 | 2: šachta č. 1 - zákrytová deska PKD 2800/3200/250 ZD; 3: 1; 4: ks
| 1.1.50 | 2: šachta č. 2 - kabelová šachta PKD 2800/3200/2130; 3: 1; 4: ks
| 1.1.51 | 2: šachta č. 2 - zákrytová deska PKD 2800/3200/250 ZD; 3: 1; 4: ks
| 1.1.52 | 2: šachta č. 3 - kabelová šachta PKD 2800/3200/2980; 3: 1; 4: ks
| 1.1.53 | 2: šachta č. 3 - zákrytová deska PKD 2800/3200/250 ZD; 3: 1; 4: ks
| 1.1.54 | 2: Asfaltový penetrační nátěr horní strany zákrytových desek; 3: 60; 4: m2
| 1.1.55 | 2: Asfaltový pás; 3: 72; 4: m2
| 1.1.56 | 2: Geotextilie 300 g/2; 3: 65; 4: m2
| 1.1.57 | 2: obsyp šachty kamenivem fr. 0-4 mm; 3: 30; 4: m3
| 1.1.58 | 2: lože ze štěrkodrti fr. 16-32; 3: 15; 4: m3
| 1.1.59 | 2: obsyp energokanálu kamenivem fr. 0-4 mm; 3: 30; 4: m3
| 1.1.60 | 2: Zpětný zásyp výkopkem hutněný po vrstvách 200 mm; 3: 50; 4: m3
| 1.1.61 | 2: Přeložka splaškové kanalizace u šachty č. 1; 3: 1; 4: set
| 1.1.62 | 2: Přeložka dešťové kanalizace u šachty č. 1; 3: 1; 4: set
| 1.1.63 | 2: Přeložka telefonního kabelu u šachty č. 1; 3: 1; 4: set
| 1.1.64 | 2: Přeložka - řídící systém a počítačová síť u šachty č. 1; 3: 1; 4: set
| 1.1.65 | 2: Přeložka vedení pitné vody u šachty č. 2; 3: 1; 4: set
| 1.1.66 | 2: Přeložka dešťové kanalizace u šachty č. 2; 3: 1; 4: set
Kabelový most - mezi novou rozvodnou a obj. 222/223 + v objektu 222/223
| 1.1.67 | 2: Hloubení jam do 10m3 v nesoudrž. zeminách tř. 3, vč. přesunu, ulož. a likvidace; 3: 27; 4: m3
| 1.1.68 | 2: Zřízení a odstranění bednění pro základové konstrukce; 3: 60; 4: m2
| 1.1.69 | 2: Základové patky C25/30-XC2; 3: 18; 4: m3
| 1.1.70 | 2: Vyztužení patek; 3: 453.5; 4: kg
| 1.1.71 | 2: Zpětný zásyp zeminou, terénní úpravy; 3: 8; 4: m3
| 1.1.72 | 2: Ocelová konstrukce vč. nátěrů; 3: 49429; 4: kg
| 1.1.73 | 2: Chemická kotva M24; 3: 48; 4: ks
| 1.1.74 | 2: Přeložka MaR žlabu (patky v ose "12"); 3: 1; 4: set
| 1.1.75 | 2: Přeložka elektrického kabelu vysokého napětí (patky kabelového mostu); 3: 1; 4: set
| 1.1.76 | 2: Přeložka telefonního kabelu (patky kabelového mostu); 3: 1; 4: set
Demontáž sloupu osvětlení
| 1.1.77 | 2: Demontáž stávajícího sloupu osvětlení vč. Základové patky; 3: 1; 4: sada
Základy čerpadel v objektu 222
| 1.1.78 | 2: Vybourání stávajících žb základů po výškovou úroveň stávající poslahy; 3: 8; 4: m3
| 1.1.79 | 2: Demontáž rámu pro měření tlaku a diferenečního tlaku; 3: 4; 4: sada
| 1.1.80 | 2: Vrtání otvorů prům. 14 mm, hl. 110 mm pro osazení výztuže; 3: 260; 4: ks
| 1.1.81 | 2: Chemické kotvení výztuže prům. 12 mm do stávajícího betonu; 3: 260; 4: ks
| 1.1.82 | 2: Beton nových základů pro čerpadla C25/30-XC2 (4 ks); 3: 9; 4: m3
| 1.1.83 | 2: Výztuž B500B základů D1, D2, D3 a D4; 3: 473.6; 4: kg
| 1.1.84 | 2: Kotvení rámů čerpadla do betonového základu, kotva m24; 3: 32; 4: ks
| 1.1.85 | 2: Betonová mazanina C25/30; 3: 0.5; 4: m3
| 1.1.86 | 2: Betonový potěr B30; 3: 0.2; 4: m3
| 1.1.87 | 2: Nátěr na beton odolný olejům a ropným produktům; 3: 40; 4: m2
Ocelová plošinka nad kabelovou trasou
| 1.1.88 | 2: Ocelová konstrukce vč. nátěrů; 3: 95; 4: kg
| 1.1.89 | 2: Rošt LICHTGITTER SP 330-34/38-3 vč. uchycovacích prvků; 3: 1.3; 4: m2
| 1.1.90 | 2: Schodišťový stupeň LICHTGITTER 1000x270 vč. uchycovacích prvků; 3: 4; 4: ks
| 1.1.91 | 2: Chemická kotva M12 (HVU2+HAS-U 5.8 M12x160); 3: 8; 4: ks
Ocelový rám pro MaR
| 1.1.92 | 2: Ocelová konstrukce vč. nátěrů; 3: 152; 4: kg
| 1.1.93 | 2: Chemická kotva M12 (HVU2+HAS-U 5.8 M12x160); 3: 16; 4: ks
Pomocné ocelové konstrukce technologii
| 1.1.94 | 2: Ocelová konstrukce vč. nátěrů; 3: 435; 4: kg
| 1.1.95 | 2: Chemická kotva M12 (HVU2+HAS-U 5.8 M12x160); 3: 96; 4: ks
Stávající provozní budova
| 1.1.96 | 2: Hloubení jam do 100m3 v nesoudrž. zeminách tř. 3, vč. přesunu, ulož. a likvidace; 3: 8; 4: m3
| 1.1.97 | 2: Vybourání otvoru ve zdi tl. 400 mm stávající rozvodny pro průchod chrániček kabelů; 3: 2; 4: m3
| 1.1.98 | 2: Zatěsnění chrániček PE pěnou; 3: 0.5; 4: m3
| 1.1.99 | 2: Pomocné ocelové konstrukce pro elektrorozvody vč. nátěrů; 3: 1000; 4: kg
| 1.1.100 | 2: Zpětný zásyp výkopkem hutněný po vrstvách 200 mm; 3: 8; 4: m3
Vedlejší rozpočtové náklady
| 1.1.101 | 2: Geodetické práce; 3: 1; 4: sada
| 1.1.102 | 2: Dozory stavby po svařování; 3: 1; 4: sada
| 1.1.103 | 2: Provozní vlivy; 3: 1; 4: sada
| 1.1.104 | 2: Zřízení a zrušení zařízení staveniště; 3: 1; 4: sada
| 1.1.105 | 2: Výrobní dokumentace a dokumentace skutečného stavu; 3: 1; 4: sada
| 1.1.106 | 2: Kontrolní a technologická činnost; 3: 1; 4: sada
| 1.1.107 | 2: Provizoria, zabezpečení stavby, BOZP; 3: 1; 4: sada
| 1.1.108 | 2: Vedení stavby. inženýring; 3: 1; 4: sada