## Stroje a zařízení
Akce : | Instalace 2 ks servopohonů do potrubí BA91, BA96 na objektu 226 a integrace do ASŘ skladu inv. č.390072 | [5 empty] | Archivní číslo :
Investor : | Čepro a.s., OS Šlapanov |  | Podobjekt : | GE – Provozní rozvod silnoproudu
Kód | Číslo kabelu | Odkud | Kam | Napětí | Typ | Počet žil-průřez | Délka | Spotřebič | Poznámka
1 | 2 | 3 | 4 | 5 | 6 | 7 | 8 |  | 9
| WL1-SE2653 | RM226/6a | SE 2653 | 400V | CYKY- J | 4x1,5 | 25 | SERVO | MOTOR 1,0kW
| WS2-SE2653 | RM226/6a | SE 2653 | 230V | CYKY-J | 12x1,5 | 25 | SERVO | OVLÁDÁNÍ
| WS3-SE2653 | RM226/6a | MS 2653 | 230V | CYKY- J | 12x1,5 | 25 | MS22 | OVL. SKŘÍŇ
| WL1-SE2654 | RM226/6a | SE 2654 | 400V | CYKY- J | 4x1,5 | 25 | SERVO | MOTOR 1,0kW
| WS2-SE2654 | RM226/6a | SE 2654 | 230V | CYKY-J | 12x1,5 | 25 | SERVO | OVLÁDÁNÍ
| WS3-SE2654 | RM226/6a | MS 2654 | 230V | CYKY- J | 12x1,5 | 25 |  | OVL. SKŘÍŇ
| WA1-SE2653 | RM226/6a | SE 2653 | mn | JYTY | 2x1 | 25 | SERVO | MOTOR 1,0kW
| WA1-SE2654 | RM226/6a | SE 2654 | mn | JYTY | 2x1 | 25 | SERVO | MOTOR 1,0kW