## mechanical
JIŘÍ KNOP |  | AKCE: SKLAD ŠLAPANOV - PŘEMÍSTĚNÍ ČERPADLA DO OBJ. 237
PROFESE: STROJNĚ - TECHNOLOGICKÁ ČÁST
PROTECH |  | INVESTOR: ČEPRO A.S., PRAHA
POZ. Č. | POŘ.Č. | SOUPIS DODÁVEK A PRACÍ VČ. OCENĚNÍ |  |  | JEDNOT. | NÁKLADY CELKEM |  | HMOTNOST
Poz. č. | Označení | Popis, druh | Jednotka | Množství | Jedn.cena | DODÁVKA | MONTÁŽ | JEDNOT. | CELKEM
[5 empty] | CENA | DODÁVKA | MONTÁŽ | JEDNOT. | CELKEM
PS 237 - STROJOVNA
| 1 | STROJE A ZAŘÍZENÍ
P 3703 |  | ODSTŘEDIVÉ ČERPADLO 200-NEA 485-25-OC-04-FE; STÁVAJÍCÍ PŘEMÍSTĚNÉ Z OBJ. 226 | KS | 1 |  | INVESTOR |  |  | ODHAD 1000
|  | DEMONTÁŽ V OBJ. 226 | KS | 1 |  |  | INVESTOR
|  | ROZEBRÁNÍ NA DÍLY (MOTOR, RÁM, ČERPADLO...) A ZPĚTNÉ ZKOMPLETOVÁNÍ | SADA | 1
|  | REPASE DLE POTŘEBY (motor, čerpadlo) |  |  |  |  | INVESTOR
|  | PŘEMÍSTĚNÍ A MONTÁŽ NA NOVÝ ZÁKLAD V OBJ. 237 | KS | 1
P 3704 |  | ODSTŘEDIVÉ ČERPADLO 8050NH0200; STÁVAJÍCÍ; PŘEMÍSTĚNÉ VČ. CELÉ ARMATURNÍ SKUPINY V RÁMCI OBJ. 237 (NA NOVÝ ZÁKLAD) - VIZ. VÝKRES | SADA | 1 |  | INVESTOR |  |  | ODHAD 300
|  | DEMONTÁŽ, PŘEMÍSTĚNÍ A MONTÁŽ NA NOVÝ ZÁKLAD V OBJ. 237 | SADA | 1
| 2 | POTRUBÍ A ARMATURY
ARMATURY (PRO ROPNÉ LÁTKY A DO PROSTŘEDÍ ZONA 1!)
RO 37XX |  | KULOVÝ KOHOUT, PŘÍRUBOVÝ RUČNÍ, OCELOLITINA, DN 25, PN 16, NAPŘ. TYP K 85.2 111 516, NEBO EKVIVALENT | KS | 1 |  |  |  | 15 | 15
RO 37XX; 37XX |  | KULOVÝ KOHOUT, PŘÍRUBOVÝ RUČNÍ, OCELOLITINA, DN 15, PN 16, NAPŘ. TYP K 85.2 111 516, NEBO EKVIVALENT | KS | 3 |  |  |  | 2 | 2
RO 37XX |  | ZPĚTNÁ KLAPKA; PŘÍRUBOVÁ, OCELOLITINA, DN 200, PN 16, S OBTOKEM, NAPŘ. TYP L16 117 516, NEBO EKVIVALENT | KS | 1 |  |  |  | 103 | 103
pozn.: číslování armatur doplní provoz investora
|  | ŠROUBENÍ K VYPOUŠTĚCÍM KOHOUTŮM -DN 25 | KS | 1 |  |  |  | 1 | 1
(PRO NAPOJENÍ HADICE - NAPŘ. ADAST)
|  | SOUČINNOST S PROFESÍ MaR - VÝSTROJ ODBĚRNÝCH MÍST TLAKU - 3 MÍSTA (NÁVAREK, TLAKOMĚRNÝ KOHOUT, SMYČKA ATD. - DLE POTŘEBY) | SADA | 3
| 3 | POTRUBÍ
|  | TR. BEZEŠVÁ, VÁLCOVANÁ, ČSN 42 57 15, 219,1 X 6.3, PN 40, MAT 11369.1 NEBO 12021.1 | BM | 8
|  | TR. BEZEŠVÁ, VÁLCOVANÁ, ČSN 42 57 15, 273 X 7, PN 40, MAT 11369.1 NEBO 12021.1 | BM | 10
|  | TR. BEZEŠVÁ, VÁLCOVANÁ, ČSN 42 57 15, 33.7 X 2.6, PN 40, MAT 12021.1 NEBO 11369.1 | BM | 1
|  | TR. BEZEŠVÁ, VÁLCOVANÁ, ČSN 42 57 15, 21.3 X 2.6, PN 40, MAT 12021.1 NEBO 11369.1 | BM | 2
| 4 | TR. OBLOUKY:
|  | TR. OBLOUK 30° (PŘÍPADNĚ UPRAVIT Z "1/2 K"), DN 250, PN 40 (VN 42 57 60.11), R=1.5 DN, MAT. 12 021.1 NEBO 11 369.1; (273X7) | KS | 2
|  | TR. OBLOUK "1/2 K" (45°), DN 200, PN 40 (VN 42 57 60.11), R=1.5 DN, MAT. 12 021.1 NEBO 11 369.1; (219,1X6.3) | KS | 2
|  | TR. OBLOUK "K" (90°), DN 200, PN 40 (VN 42 57 60.11), R=1.5 DN, MAT. 12 021.1 NEBO 11 369.1; (219.1X6.3) | KS | 1
|  | TR. OBLOUK "K", DN 15, PN 40 (VN 42 57 60.11), R=1.5 DN, MAT. 12 021.1 NEBO 11 369.1 | KS | 2
POZN.: OBLOUKY SVĚTLOSTÍ DN 25 A MENŠÍ ZHOTOVIT NA MONTÁŽI
| 5 | PŘÍRUBY PLOCHÉ, PŘIVAŘOVACÍ ČSN 13 11 60 (MAT. 11 369.1 NEBO 11 416):
|  | DN 250, PN 16, HR. TĚSNÍCÍ LIŠTA | KS | 3
|  | DN 200, PN 16, HR. TĚSNÍCÍ LIŠTA | KS | 3
|  | DN 25, PN 16, HR. TĚSNÍCÍ LIŠTA | KS | 2
|  | DN 15, PN 16, HR. TĚSNÍCÍ LIŠTA | KS | 3
| 6 | PŘÍRUBY PLOCHÉ, ZASLEPOVACÍ ČSN 13 11 60 (MAT. 11 369.1 NEBO 11 416):
|  | DN 250, PN 16, HR. TĚSNÍCÍ LIŠTA | KS | 2
|  | DN 15, PN 16, HR. TĚSNÍCÍ LIŠTA | KS | 3
| 7 | ODBOČKY - NA MONTÁŽI
|  | DN 25/250, PN 40 | KS | 1
|  | DN15/250, PN 40 | KS | 1
|  | DN15/200, PN 40 | KS | 2
| 8 | PŘÍRUBOVÉ SPOJE ČSN 13 10 90:
|  | DN 250, PN 16 | KS | 5
|  | DN 200, PN 16 | KS | 3
|  | DN 25, PN 16 | KS | 2
|  | DN 15, PN 16 | KS | 6
| 9 | VARNÁ VSUVKA DN 25/1" | KS | 1
| 10 | ULOŽENÍ DLE BÝVALÉ ON 13 0124 - TŘMENY:
|  | L2 - DN 250 | KS | 1
|  | L2 - DN 200 | KS | 2
| 11 | PŘECHOD JEDNOSTRANNÝ DN 250/200,PN 40, MAT. 11369.1 NEBO 12021.1 | KS | 1
(ČSN EN 10253)
| 12 | ŠTÍTKY NA POTRUBÍ DLE ON 13 0072: | KS | 4
| 13 | ŠTÍTKY NA ARMATURY DLE ON 13 0072: | KS | 5
| 14 | NÁTĚRY POTRUBÍ A PŘÍSLUŠENSTVÍ:
|  | CELKOVÁ VÝMĚRA | M2 | 25
(Nátěrový systém upřesnit dle zvyklostí uživatele)
|  | ZÁKLADNÍ NÁTĚR - 1X | M2 | 25
|  | MEZIVRSTVA - 1X | M2 | 25
|  | REFLEXNÍ VRCHNÍ NÁTĚR - STŘÍBŘITÝ | M2 | 25
| 15 | NÁTĚRY DOPLŇKOVÝCH KONSTRUKCÍ:
|  | CELKOVÁ VÝMĚRA | M2 | 15
(Nátěrový systém upřesnit dle zvyklostí uživatele)
|  | ZÁKLADNÍ NÁTĚR - 1X | M2 | 15
|  | MEZIVRSTVA - 1X | M2 | 15
|  | VRCHNÍ NÁTĚR - ŠEDÝ | M2 | 15
| 16 | MONTÁŽNÍ (PROFILOVÝ) MATERIÁL NA DOPLŇKOVÉ KONSTRUKCE, JEJICH ZHOTOVENÍ A MONTÁŽ: | KG CELKEM | [5 empty] | 350
|  | U14 | BM | 13
|  | L50X50X5 | BM | 1
|  | PL 8 MM | M2 | 1
| 17 | KONTROLA SVARŮ PROZÁŘENÍM | % | 5
| 18 | TLAKOVÉ A TĚSNOSTNÍ ZKOUŠKY DLE ČSN 13 0010 A ČSN 13 0020 | SADA | 1
MEZISOUČET POL. 1-18
| 19 | STAVEBNÍ VÝPOMOCI:
|  | BOURÁNÍ STÁV. BETON. ZÁKLADU 600X1000X800 MM | M3 | 0.5
(ODVOZ A LIKVIDACE SUTI)
|  | OPRAVA PODLAHY POD STÁV. ZÁKLADEM | M2 | 1
|  | ZHOTOVENÍ 2 KS NOVÝCH ZÁKLADŮ, BETON C 20/25 (VÝKRES) | M3 | 2.5
|  | ZHOTOVENÍ NOVÉHO VSTUPNÍHO OTVORU V OCEL. OPLÁŠTĚNÍ STROJOVNY 237, ROZMĚR CCA 1000 X 2000 (ODHAD 5 HOD.) | KS | 1
|  | DROBNÉ VÝPOMOCI PŘI OSAZOVÁNÍ PODPĚR OK PRO TECHNOLOGII | SADA | 1
(ODHAD 10 HOD.)
MEZISOUČET POL. 19
| 20 | ZPROVOZNĚNÍ A PŘEDÁNÍ ZAŘÍZENÍ VČ. DOKLADOVÉ ČÁSTI A DOKUMENTACE SKUTEČNÉHO PROVEDENÍ | SADA | 1
PŘENOS - MEZISOUČET POL. 1-18
PŘENOS - MEZISOUČET POL. 19
PŘENOS - POL. 20
SOUČET CELKEM ZA POL. 1-20
CELKEM