## Rozp
ČEPRO, a.s. Sklad Šlapanov - technologické úpravy skladu
VÝKAZ VÝMĚR
čís. pol. | Zkracený popis | m.j. | celkem
1 | Strojní zapravení armatur ve sklad. obj. 238 (2 ks DN300 a 6 ks DN250) = demontáže přírubových spojů, ruční řezy za asistence PO, zhotovení nových přírub, montáž nových přírubových spojů, těsnostní zkouška, RTG 5%, včetně dodávky spojovacího materiálu M24 12 ks včetně vějířových podložek, těsnění a v případě potřeby nových přírub dle ČSN EN 1092-1, str. 53. | KPL
2 | Strojní zapravení armatur v ČS 226 (2 ks DN300) = demontáže přírubových spojů, ruční řezy za asistence PO, zhotovení nových přírub, montáž nových přírubových spojů, uzpůsobení roštu pochozí lávky, těsnostní zkouška, RTG 5%, včetně dodávky spoj. materiálu M24 12 ks včetně vějířových podložek, těsnění a v případě potřeby nových přírub dle ČSN EN 1092-1, str. 53. | KPL
3 | Stavebně strojní úpravy ČS 237 - cena celkem z VV DPS od ing. Knop č. z.: PROTECH: 17/13 -G-01-001, příloha ZDM č. | KPL
4 | Elektroinstalace část k obj. 238 - cena celkem z VV DPS od ing. Hašl, PROJEKCE ELEKTRO, z. č. 390084, příloha ZDM č. | KPL
5 | Elektroinstalace část k obj. 226 - cena celkem z VV DPS od ing. Hašl, PROJEKCE ELEKTRO, z. č. 390084, příloha ZDM č. | KPL
6 | Elektroinstalace část k obj. 237 - cena celkem z VV DPS od ing. Hašl, PROJEKCE ELEKTRO, z. č. 390084, příloha ZDM č. | KPL
| Náklady celkem bez daně z př.hodnoty |  | 0
7 | Náklady na dopravu osob techniky a materiálu, cestovné, stravné, ubytování, přípravy dokumentace - např. technologické postupy, rizika, plán BOZP, zařízení staveniště, přesuny komponent a techniky, vedení projektu, prostoje, příp. náklady na RDS, náklady na průvodní předávací dokumentace, dokumentaci skutečného provedení a revize včetně TIČR.
| Celkové náklady za kompletní dílo bez daně z př.hodnoty |  | 0
Poznámka :
Položky v sobě agregují veškeré potřebné práce, veškeré materiálové dodávky, veškerou technickou dokumentaci pro provedení provozuschoplného díla