## soupis
Příloha k formuláři pro ocenění nabídky
Stavba: | Úpravy technologie VL - sklad Třemošná
Popt.řízení č. 0
| popis | celkem
Úprava č. | Technologická část
1. | Přepojení NM z nádrží 1 D,E a 2C do ACL č. 5 NM | 27.17
2. | Napojení MEŘO do ACL č.1 pro samostatný výdej (průtok) | 113.905
3. | Přepojení BA z H211A a obj. 401 na ACL č. 7 | 27.17
4. | Přepojení NM z nádrží 1 D,E a 2C do ACL č. 9 NM | 27.17
5. | Přepojení NM z nádrží 1 D, E a 2C do ACL č. 8 NM | 39.71
6. | Přepojení BIO potrubí z lihu na MEŘO pro ACL č. 2 - NM z 1C | 224.675
7. | Úprava prodloužení potrubí aditiv DN 25 | 80.465
8. | Oprava přepojení pojistných ventilů, 6 ks KK | 131.045
9. | Oprava přepojení pojistného ventilu na vlečce | 50.045
10. | Oprava odpouštění potrubí do slopů, obj. č. 102 | 24.045
11. | Oprava odvzdušnění nádrží lihu a MEŘO na skladě | 43.045
| Technologická část - celkem | 788.445
| Zařízení staveniště (zřízení,provoz,odstranění) | 1
| NABÍDKOVÁ CENA v Kč bez DPH - CELKEM: | 789.445
| DPH 21% | 165.7834
| NABÍDKOVÁ CENA v Kč - CELKEM: | 955.2284
Datum: | 2014-01-27
Podpis:
Uchazeč:

## 1.
| Akce: Oprava přepojení potrubí z větve č. 1286 do větve č. 1290 na lávce č.1 sklad ČEPRO,a.s. Třemošná |  |  |  |  | Provozní celek : | [10 empty] | Archivní číslo :
| Investor: ČEPRO,a.s. Praha, Dělnická 12, č.p.213, 170 04 Praha 7 |  |  |  |  | Provozní soubor : Popt.řízení č.0
| Název |  | Typ - Rozměr | [5 empty] | Množství |  |  | Celkem | Hmotnost |  | Cena dodávky |  | Cena montáže |  | Cena
Kód | Hlavní rozměry | Označení | Norma | Materiál | DN | PN |  |  | v potrubních větvích |  |  | za PS | jednotková | celková | jednotková | celková | jednotková | celková | celkem | Poznámka
1 | 2 | 3 | 4 | 5 | 7 | 8 | 9 | 10 | 11 | 12 | 13 | celkem | 15 | 16 | 17 | 18 | 19 | 20 | 21 | 22
| kohout kulový | K91.1 DN 100 PN 16 114 AG |  |  | 100 | 16 | 1 |  |  |  |  | 1 | 34 | 34 |  | 1 |  | 1 | 2
| Příruba plochá DN 100 | typ 01, PN 16 | ČSN EN 1092-1 | 11 416.1 | 100 | 16 | 2 |  |  |  |  | 2 | 4.72 | 9.44 |  | 2 |  | 2 | 4
| Trubka DN 100 | pr.114,3x4 | ČSN 42 5715 | 12 022.1 | 100 | 40 | 2 |  |  |  |  | 2 | 10.89 | 21.78 |  | 2 |  | 2 | 4
| Oblouk DN 100 | R=1,5DN 90° | VN 42 5760 | 12 022.1 | 100 | 40 | 1 |  |  |  |  | 1 | 2.42 | 2.42 |  | 1 |  | 1 | 2
| Přírub.spoj přeomostěný | PN 16 | ČSN 13 1092 |  | 100 | 16 | 2 |  |  |  |  | 2 |  |  |  | 2 |  | 2 | 4
| těsnění ploché | PN 16 | expandovaný grafit |  | 100 | 16 | 2 |  |  |  |  | 2 |  |  |  | 2 |  | 2 | 4
| Úprava potrubí, demontáž stávajícího potrubí, montážní a svařečské práce, kompletace technologie, základní nátěr | [5 empty] | 1 |  |  |  |  | 1 | [5 empty] | 1 | 1
| Montáž a demontáž lešení | [5 empty] | 1 |  |  |  |  | 1 |  | 0 |  | 1 |  |  | 1
| Technické plyny, elektrody, brusné a řezné kotouče | [5 empty] | 1 |  |  |  |  | 1 |  | 0 |  | 1 |  |  | 1
| Doprava pracovníků a materiálu - jízda | [5 empty] | 1 |  |  |  |  | 1 | [5 empty] | 1 | 1
| Doprava pracovníků - provoz | [5 empty] | 1 |  |  |  | hod. | 1 | [5 empty] | 1 | 1
| Přesun materiálu ručne nošením | [5 empty] | 1 |  |  |  | hod. | 1 |  | 0 |  |  |  | 1 | 1
| ZRN - Celkem | [12 empty] | 67.64 |  | 12 |  | 14 | 26
[14 empty] | 0 |  |  |  | 0 | 0
| VRN - GZS 2% | [12 empty] | 0 |  |  | 26 |  | 0.52
| - provozní vlivy 2,5% | [12 empty] | 0 |  |  | 26 |  | 0.65
[18 empty] | 0 | 0
| Celkem rozpočtové náklady | [12 empty] | 0 |  | 0 |  | 0 | 1.17
[12 empty] | 0 | 0 | 0
| Cena celkem bez DPH | [8 empty] | CELKEM |  |  |  | 67.64 |  | 12 |  | 14 | 27.17

## 2.
| Akce: Úprava potrubí DN 100 pro MEŘO - topný kabel a ozolace, napojení do potrubní větve č. 1286, sklad ČEPRO,a.s. Třemošná |  |  |  |  | Provozní celek : | [10 empty] | Archivní číslo :
| Investor: ČEPRO,a.s. Praha, Dělnická 12, č.p.213, 170 04 Praha 7 |  |  |  |  | Provozní soubor : Popt.řízení č.0
| Název |  | Typ - Rozměr | [5 empty] | Množství |  |  | Celkem | Hmotnost |  | Cena dodávky |  | Cena montáže |  | Cena
Kód | Hlavní rozměry | Označení | Norma | Materiál | DN | PN |  |  | v potrubních větvích |  |  | za PS | jednotková | celková | jednotková | celková | jednotková | celková | celkem | Poznámka
1 | 2 | 3 | 4 | 5 | 7 | 8 | 9 | 10 | 11 | 12 | 13 | celkem | 15 | 16 | 17 | 18 | 19 | 20 | 21 | 22
| Trubka DN 100 | pr.114,3x4 | ČSN 42 5715 | 12 022.1 | 100 | 40 | 12 |  |  |  |  | 12 | 10.89 | 130.68 |  | 12 |  | 12 | 24
| Příruba plochá DN 100 | typ 01, PN 16 | ČSN EN 1092-1 | 11 416.1 | 100 | 16 | 2 |  |  |  |  | 2 | 4.72 | 9.44 |  | 2 |  | 2 | 4
| Přírub.spoj přeomostěný | PN 16 | ČSN 13 1092 |  | 100 | 16 | 2 |  |  |  |  | 2 |  |  |  | 2 |  | 2 | 4
| těsnění ploché | PN 16 | expandovaný grafit |  | 100 | 16 | 2 |  |  |  |  | 2 |  |  |  | 2 |  | 2 | 4
| kohout kulový | K91.1 DN 100 PN 16 114 AG |  |  | 100 | 16 | 1 |  |  |  |  | 1 | 34 | 34 |  | 1 |  | 1 | 2
| otopný kabel potrubí DN 50 pro MEŘO |  |  |  | 100 | 40 | 20 |  |  |  |  | 20 |  |  |  | 20 |  | 20 | 40
| izolace potrubí DN 50 pro MEŘO |  |  |  | 100 | 40 | 12 |  |  |  |  | 12 |  |  |  | 12 |  | 12 | 24
| Úprava potrubí, ruční řezání stávajícího potrubí, montážní a svařečské práce, kompletace technologie, základní nátěr | [5 empty] | 1 |  |  |  |  | 1 | [5 empty] | 1 | 1
0
| Lešení pro montáž potrubí, otápění a izolace | [5 empty] | 1 |  |  |  |  | 1 |  | 0 |  |  |  | 1 | 1
| Technické plyny, elektrody, brusné a řezné kotouče | [5 empty] | 1 |  |  |  |  | 1 |  | 0 |  | 1 |  |  | 1
| Doprava materiálu - jízda | [5 empty] | 1 |  |  |  |  | 1 | [5 empty] | 1 | 1
| Doprava pracovníků - jízda | [5 empty] | 1 |  |  |  |  | 1 | [5 empty] | 1 | 1
| Doprava pracovníků - provoz | [5 empty] | 1 |  |  |  | hod. | 1 | [5 empty] | 1 | 1
| Přesun materiálu ručne nošením | [5 empty] | 1 |  |  |  | hod. | 1 |  | 0 |  |  |  | 1 | 1
| ZRN - Celkem | [12 empty] | 174.12 |  | 52 |  | 57 | 109
[14 empty] | 0 |  |  |  | 0 | 0
| VRN - GZS 2% | [12 empty] | 0 |  |  | 109 |  | 2.18
| - provozní vlivy 2,5% | [12 empty] | 0 |  |  | 109 |  | 2.725
[18 empty] | 0 | 0
| Celkem rozpočtové náklady | [12 empty] | 0 |  | 0 |  | 0 | 4.905
[12 empty] | 0 | 0 | 0
| Cena celkem bez DPH | [8 empty] | CELKEM |  |  |  | 174.12 |  | 52 |  | 57 | 113.905

## 3.
| Akce: Oprava přepojení potrubí z větve č. 1279 do větve č. 1283 na lávce č.2 sklad ČEPRO,a.s. Třemošná |  |  |  |  | Provozní celek : | [10 empty] | Archivní číslo :
| Investor: ČEPRO,a.s. Praha, Dělnická 12, č.p.213, 170 04 Praha 7 |  |  |  |  | Provozní soubor : Popt.řízení č.0
| Název |  | Typ - Rozměr | [5 empty] | Množství |  |  | Celkem | Hmotnost |  | Cena dodávky |  | Cena montáže |  | Cena
Kód | Hlavní rozměry | Označení | Norma | Materiál | DN | PN |  |  | v potrubních větvích |  |  | za PS | jednotková | celková | jednotková | celková | jednotková | celková | celkem | Poznámka
1 | 2 | 3 | 4 | 5 | 7 | 8 | 9 | 10 | 11 | 12 | 13 | celkem | 15 | 16 | 17 | 18 | 19 | 20 | 21 | 22
| kohout kulový | K91.1 DN 100 PN 16 114 AG |  |  | 100 | 16 | 1 |  |  |  |  | 1 | 34 | 34 |  | 1 |  | 1 | 2
| Příruba plochá DN 100 | typ 01, PN 16 | ČSN EN 1092-1 | 11 416.1 | 100 | 16 | 2 |  |  |  |  | 2 | 4.72 | 9.44 |  | 2 |  | 2 | 4
| Trubka DN 100 | pr.114,3x4 | ČSN 42 5715 | 12 022.1 | 100 | 40 | 2 |  |  |  |  | 2 | 10.89 | 21.78 |  | 2 |  | 2 | 4
| Oblouk DN 100 | R=1,5DN 90° | VN 42 5760 | 12 022.1 | 100 | 40 | 1 |  |  |  |  | 1 | 2.42 | 2.42 |  | 1 |  | 1 | 2
| Přírub.spoj přeomostěný | PN 16 | ČSN 13 1092 |  | 100 | 16 | 2 |  |  |  |  | 2 |  |  |  | 2 |  | 2 | 4
| těsnění ploché | PN 16 | expandovaný grafit |  | 100 | 16 | 2 |  |  |  |  | 2 |  |  |  | 2 |  | 2 | 4
| Úprava potrubí, demontáž stávajícího potrubí, montážní a svařečské práce, kompletace technologie, základní nátěr | [5 empty] | 1 |  |  |  |  | 1 | [5 empty] | 1 | 1
| Montáž a demontáž lešení | [5 empty] | 1 |  |  |  |  | 1 |  | 0 |  | 1 |  |  | 1
| Technické plyny, elektrody, brusné a řezné kotouče | [5 empty] | 1 |  |  |  |  | 1 |  | 0 |  | 1 |  |  | 1
| Doprava pracovníků a materiálu - jízda | [5 empty] | 1 |  |  |  |  | 1 | [5 empty] | 1 | 1
| Doprava pracovníků - provoz | [5 empty] | 1 |  |  |  | hod. | 1 | [5 empty] | 1 | 1
| Přesun materiálu ručne nošením | [5 empty] | 1 |  |  |  | hod. | 1 |  | 0 |  |  |  | 1 | 1
| ZRN - Celkem | [12 empty] | 67.64 |  | 12 |  | 14 | 26
[14 empty] | 0 |  |  |  | 0 | 0
| VRN - GZS 2% | [12 empty] | 0 |  |  | 26 |  | 0.52
| - provozní vlivy 2,5% | [12 empty] | 0 |  |  | 26 |  | 0.65
[18 empty] | 0 | 0
| Celkem rozpočtové náklady | [12 empty] | 0 |  | 0 |  | 0 | 1.17
[12 empty] | 0 | 0 | 0
| Cena celkem bez DPH | [8 empty] | CELKEM |  |  |  | 67.64 |  | 12 |  | 14 | 27.17

## 4.
| Akce: Oprava přepojení potrubí z větve č. 1279 do větve č. 1280 na lávce č.2 sklad ČEPRO,a.s. Třemošná |  |  |  |  | Provozní celek : | [10 empty] | Archivní číslo :
| Investor: ČEPRO,a.s. Praha, Dělnická 12, č.p.213, 170 04 Praha 7 |  |  |  |  | Provozní soubor : Popt.řízení č.0
| Název |  | Typ - Rozměr | [5 empty] | Množství |  |  | Celkem | Hmotnost |  | Cena dodávky |  | Cena montáže |  | Cena
Kód | Hlavní rozměry | Označení | Norma | Materiál | DN | PN |  |  | v potrubních větvích |  |  | za PS | jednotková | celková | jednotková | celková | jednotková | celková | celkem | Poznámka
1 | 2 | 3 | 4 | 5 | 7 | 8 | 9 | 10 | 11 | 12 | 13 | celkem | 15 | 16 | 17 | 18 | 19 | 20 | 21 | 22
| kohout kulový | K91.1 DN 100 PN 16 114 AG |  |  | 100 | 16 | 1 |  |  |  |  | 1 | 34 | 34 |  | 1 |  | 1 | 2
| Příruba plochá DN 100 | typ 01, PN 16 | ČSN EN 1092-1 | 11 416.1 | 100 | 16 | 2 |  |  |  |  | 2 | 4.72 | 9.44 |  | 2 |  | 2 | 4
| Trubka DN 100 | pr.114,3x4 | ČSN 42 5715 | 12 022.1 | 100 | 40 | 2 |  |  |  |  | 2 | 10.89 | 21.78 |  | 2 |  | 2 | 4
| Oblouk DN 100 | R=1,5DN 90° | VN 42 5760 | 12 022.1 | 100 | 40 | 1 |  |  |  |  | 1 | 2.42 | 2.42 |  | 1 |  | 1 | 2
| Přírub.spoj přeomostěný | PN 16 | ČSN 13 1092 |  | 100 | 16 | 2 |  |  |  |  | 2 |  |  |  | 2 |  | 2 | 4
| těsnění ploché | PN 16 | expandovaný grafit |  | 100 | 16 | 2 |  |  |  |  | 2 |  |  |  | 2 |  | 2 | 4
| Úprava potrubí, demontáž stávajícího potrubí, montážní a svařečské práce, kompletace technologie, základní nátěr | [5 empty] | 1 |  |  |  |  | 1 | [5 empty] | 1 | 1
0
| Montáž a demontáž lešení | [5 empty] | 1 |  |  |  |  | 1 |  | 0 |  | 1 |  |  | 1
| Technické plyny, elektrody, brusné a řezné kotouče | [5 empty] | 1 |  |  |  |  | 1 |  | 0 |  | 1 |  |  | 1
| Doprava pracovníků a materiálu - jízda | [5 empty] | 1 |  |  |  |  | 1 | [5 empty] | 1 | 1
| Doprava pracovníků - provoz | [5 empty] | 1 |  |  |  | hod. | 1 | [5 empty] | 1 | 1
| Přesun materiálu ručne nošením | [5 empty] | 1 |  |  |  | hod. | 1 |  | 0 |  |  |  | 1 | 1
| ZRN - Celkem | [12 empty] | 67.64 |  | 12 |  | 14 | 26
[14 empty] | 0 |  |  |  | 0 | 0
| VRN - GZS 2% | [12 empty] | 0 |  |  | 26 |  | 0.52
| - provozní vlivy 2,5% | [12 empty] | 0 |  |  | 26 |  | 0.65
[18 empty] | 0 | 0
| Celkem rozpočtové náklady | [12 empty] | 0 |  | 0 |  | 0 | 1.17
[12 empty] | 0 | 0 | 0
| Cena celkem bez DPH | [8 empty] | CELKEM |  |  |  | 67.64 |  | 12 |  | 14 | 27.17

## 5.
| Akce: Oprava přepojení potrubí z větve č. 1279 do větve č. 1278 na lávce č.2, sklad ČEPRO,a.s. Třemošná |  |  |  |  | Provozní celek : | [10 empty] | Archivní číslo :
| Investor: ČEPRO,a.s. Praha, Dělnická 12, č.p.213, 170 04 Praha 7 |  |  |  |  | Provozní soubor : Popt.řízení č.0
| Název |  | Typ - Rozměr | [5 empty] | Množství |  |  | Celkem | Hmotnost |  | Cena dodávky |  | Cena montáže |  | Cena
Kód | Hlavní rozměry | Označení | Norma | Materiál | DN | PN |  |  | v potrubních větvích |  |  | za PS | jednotková | celková | jednotková | celková | jednotková | celková | celkem | Poznámka
1 | 2 | 3 | 4 | 5 | 7 | 8 | 9 | 10 | 11 | 12 | 13 | celkem | 15 | 16 | 17 | 18 | 19 | 20 | 21 | 22
| kohout kulový | K91.1 DN 100 PN 16 114 AG |  |  | 100 | 16 | 1 |  |  |  |  | 1 | 34 | 34 |  | 1 |  | 1 | 2
| Příruba plochá DN 100 | typ 01, PN 16 | ČSN EN 1092-1 | 11 416.1 | 100 | 16 | 3 |  |  |  |  | 3 | 4.72 | 14.16 |  | 3 |  | 3 | 6
| Trubka DN 100 | pr.114,3x4 | ČSN 42 5715 | 12 022.1 | 100 | 40 | 3 |  |  |  |  | 3 | 10.89 | 32.67 |  | 3 |  | 3 | 6
| Oblouk DN 100 | R=1,5DN 90° | VN 42 5760 | 12 022.1 | 100 | 40 | 3 |  |  |  |  | 3 | 2.42 | 7.26 |  | 3 |  | 3 | 6
| Přírub.spoj přeomostěný | PN 16 | ČSN 13 1092 |  | 100 | 16 | 3 |  |  |  |  | 3 |  |  |  | 3 |  | 3 | 6
| těsnění ploché | PN 16 | expandovaný grafit |  | 100 | 16 | 3 |  |  |  |  | 3 |  |  |  | 3 |  | 3 | 6
| Úprava potrubí, demontáž stávajícího potrubí, montážní a svařečské práce, kompletace technologie, základní nátěr | [5 empty] | 1 |  |  |  |  | 1 | [5 empty] | 1 | 1
0
| Montáž a demontáž lešení | [5 empty] | 1 |  |  |  |  | 1 |  | 0 |  | 1 |  |  | 1
| Technické plyny, elektrody, brusné a řezné kotouče | [5 empty] | 1 |  |  |  |  | 1 |  | 0 |  | 1 |  |  | 1
| Doprava pracovníků a materiálu - jízda | [5 empty] | 1 |  |  |  |  | 1 | [5 empty] | 1 | 1
| Doprava pracovníků - provoz | [5 empty] | 1 |  |  |  | hod. | 1 | [5 empty] | 1 | 1
| Přesun materiálu ručne nošením | [5 empty] | 1 |  |  |  | hod. | 1 |  | 0 |  |  |  | 1 | 1
| ZRN - Celkem | [12 empty] | 88.09 |  | 18 |  | 20 | 38
[14 empty] | 0 |  |  |  | 0 | 0
| VRN - GZS 2% | [12 empty] | 0 |  |  | 38 |  | 0.76
| - provozní vlivy 2,5% | [12 empty] | 0 |  |  | 38 |  | 0.95
[18 empty] | 0 | 0
| Celkem rozpočtové náklady | [12 empty] | 0 |  | 0 |  | 0 | 1.71
[12 empty] | 0 | 0 | 0
| Cena celkem bez DPH | [8 empty] | CELKEM |  |  |  | 88.09 |  | 18 |  | 20 | 39.71

## 6.
| Akce: Úprava potrubí DN 50 pro MEŘO - topný kabel a izolace na lávce č.1, sklad ČEPRO,a.s. Třemošná |  |  |  |  | Provozní celek : | [10 empty] | Archivní číslo :
| Investor: ČEPRO,a.s. Praha, Dělnická 12, č.p.213, 170 04 Praha 7 |  |  |  |  | Provozní soubor : Popt.řízení č.0
| Název |  | Typ - Rozměr | [5 empty] | Množství |  |  | Celkem | Hmotnost |  | Cena dodávky |  | Cena montáže |  | Cena
Kód | Hlavní rozměry | Označení | Norma | Materiál | DN | PN |  |  | v potrubních větvích |  |  | za PS | jednotková | celková | jednotková | celková | jednotková | celková | celkem | Poznámka
1 | 2 | 3 | 4 | 5 | 7 | 8 | 9 | 10 | 11 | 12 | 13 | celkem | 15 | 16 | 17 | 18 | 19 | 20 | 21 | 22
| Trubka DN 50 | pr.57x2,9 | ČSN 42 5715 | 12 022.1 | 50 | 40 | 2 |  |  |  |  | 2 | 3.87 | 7.74 |  | 2 |  | 2 | 4
| Oblouk DN 50 | R=1,5DN 90° | VN 42 5760 | 12 022.1 | 50 | 40 | 2 |  |  |  |  | 2 | 0.45 | 0.9 |  | 2 |  | 2 | 4
| otopný kabel potrubí DN 50 pro MEŘO |  |  |  | 50 | 40 | 50 |  |  |  |  | 50 |  |  |  | 50 |  | 50 | 100
| izolace potrubí DN 50 pro MEŘO |  |  |  | 50 | 40 | 50 |  |  |  |  | 50 |  |  |  | 50 |  | 50 | 100
| Úprava potrubí, ruční řezání stávajícího potrubí, montážní a svařečské práce, kompletace technologie, základní nátěr | [5 empty] | 1 |  |  |  |  | 1 | [5 empty] | 1 | 1
0
| Lešení pro montáž potrubí, otápění a izolace | [5 empty] | 1 |  |  |  |  | 1 |  | 0 |  |  |  | 1 | 1
| Technické plyny, elektrody, brusné a řezné kotouče | [5 empty] | 1 |  |  |  |  | 1 |  | 0 |  | 1 |  |  | 1
| Doprava materiálu - jízda | [5 empty] | 1 |  |  |  |  | 1 | [5 empty] | 1 | 1
| Doprava pracovníků - jízda | [5 empty] | 1 |  |  |  |  | 1 | [5 empty] | 1 | 1
| Doprava pracovníků - provoz | [5 empty] | 1 |  |  |  | hod. | 1 | [5 empty] | 1 | 1
| Přesun materiálu ručne nošením | [5 empty] | 1 |  |  |  | hod. | 1 |  | 0 |  |  |  | 1 | 1
| ZRN - Celkem | [12 empty] | 8.64 |  | 105 |  | 110 | 215
[14 empty] | 0 |  |  |  | 0 | 0
| VRN - GZS 2% | [12 empty] | 0 |  |  | 215 |  | 4.3
| - provozní vlivy 2,5% | [12 empty] | 0 |  |  | 215 |  | 5.375
[18 empty] | 0 | 0
| Celkem rozpočtové náklady | [12 empty] | 0 |  | 0 |  | 0 | 9.675
[12 empty] | 0 | 0 | 0
| Cena celkem bez DPH | [8 empty] | CELKEM |  |  |  | 8.64 |  | 105 |  | 110 | 224.675

## 7.
| Akce: Oprava prodloužení potrubí aditiv DN 25 na lávce č.1, sklad ČEPRO,a.s. Třemošná |  |  |  |  | Provozní celek : | [10 empty] | Archivní číslo :
| Investor: ČEPRO,a.s. Praha, Dělnická 12, č.p.213, 170 04 Praha 7 |  |  |  |  | Provozní soubor : Popt.řízení č.0
| Název |  | Typ - Rozměr | [5 empty] | Množství |  |  | Celkem | Hmotnost |  | Cena dodávky |  | Cena montáže |  | Cena
Kód | Hlavní rozměry | Označení | Norma | Materiál | DN | PN |  |  | v potrubních větvích |  |  | za PS | jednotková | celková | jednotková | celková | jednotková | celková | celkem | Poznámka
1 | 2 | 3 | 4 | 5 | 7 | 8 | 9 | 10 | 11 | 12 | 13 | celkem | 15 | 16 | 17 | 18 | 19 | 20 | 21 | 22
| Trubka DN 25 | prům. 33,7x2 | ČSN 42 6750 | 17240 | 25 | 40 | 17 |  |  |  |  | 17 | 1.588 | 26.996 |  | 17 |  | 17 | 34
| šroubení 1" |  |  | 17240 | 25 | 16 | 2 |  |  |  |  | 2 |  |  |  | 2 |  | 2 | 4
| nipl R 1" |  |  | 17240 | 25 | 40 | 4 |  |  |  |  | 4 |  |  |  | 4 |  | 4 | 8
| třmen posuvný L2 |  | ČSN 13 0725.0 |  | 25 |  | 8 |  |  |  |  | 8 | 0.05 | 0.4 |  | 8 |  | 8 | 16
| odbočka z potrubí 1/2" |  |  |  | 1/2" |  | 4 |  |  |  |  | 4 |  |  |  | 4 |  | 4 | 8
| Úprava potrubí, ruční řezání stávajícího potrubí,demontáž, úprava a zpětná montáž koncovek ADAST a KK, montážní a svařečské práce, kompletace technologie | [5 empty] | 1 |  |  |  |  | 1 | [5 empty] | 1 | 1
0
| Lešení pro montáž potrubí | [5 empty] | 1 |  |  |  |  | 1 |  | 0 |  |  |  | 1 | 1
| Technické plyny, elektrody, brusné a řezné kotouče | [5 empty] | 1 |  |  |  |  | 1 |  | 0 |  | 1 |  |  | 1
| Doprava materiálu - jízda | [5 empty] | 1 |  |  |  |  | 1 | [5 empty] | 1 | 1
| Doprava pracovníků - jízda | [5 empty] | 1 |  |  |  |  | 1 | [5 empty] | 1 | 1
| Doprava pracovníků - provoz | [5 empty] | 1 |  |  |  | hod. | 1 | [5 empty] | 1 | 1
| Přesun materiálu ručne nošením | [5 empty] | 1 |  |  |  | hod. | 1 |  | 0 |  |  |  | 1 | 1
| ZRN - Celkem | [12 empty] | 27.396 |  | 36 |  | 41 | 77
[14 empty] | 0 |  |  |  | 0 | 0
| VRN - GZS 2% | [12 empty] | 0 |  |  | 77 |  | 1.54
| - provozní vlivy 2,5% | [12 empty] | 0 |  |  | 77 |  | 1.925
[18 empty] | 0 | 0
| Celkem rozpočtové náklady | [12 empty] | 0 |  | 0 |  | 0 | 3.465
[12 empty] | 0 | 0 | 0
| Cena celkem bez DPH | [8 empty] | CELKEM |  |  |  | 27.396 |  | 36 |  | 41 | 80.465

## 8.
| Akce: Oprava přepojení pojistných ventilů a osazení 6 ks KK na skladě ČEPRO,a.s. Třemošná |  |  |  |  | Provozní celek : | [10 empty] | Archivní číslo :
| Investor: ČEPRO,a.s. Praha, Dělnická 12, č.p.213, 170 04 Praha 7 |  |  |  |  | Provozní soubor : Popt.řízení č.0
| Název |  | Typ - Rozměr | [5 empty] | Množství |  |  | Celkem | Hmotnost |  | Cena dodávky |  | Cena montáže |  | Cena
Kód | Hlavní rozměry | Označení | Norma | Materiál | DN | PN |  |  | v potrubních větvích |  |  | za PS | jednotková | celková | jednotková | celková | jednotková | celková | celkem | Poznámka
1 | 2 | 3 | 4 | 5 | 7 | 8 | 9 | 10 | 11 | 12 | 13 | celkem | 15 | 16 | 17 | 18 | 19 | 20 | 21 | 22
| kohout kulový | K91.1 DN 25 PN 16 114 |  |  | 25 | 16 | 6 |  |  |  |  | 6 | 3.5 | 21 |  | 6 |  | 6 | 12
| Příruba plochá DN 25 | typ 01, PN 16 | ČSN EN 1092-1 | 11 416.1 | 25 | 16 | 8 |  |  |  |  | 8 | 1 | 8 |  | 8 |  | 8 | 16
| Příruba zaslepovací DN 25 | typ 05, PN 16 | ČSN EN 1092-1 | 11 416.1 | 25 | 16 | 3 |  |  |  |  | 3 | 1.13 | 3.39 |  | 3 |  | 3 | 6
| Trubka DN 25 | pr.33,7x2,6 | ČSN 42 5715 | 12 022.1 | 25 | 40 | 3 |  |  |  |  | 3 | 2 | 6 |  | 3 |  | 3 | 6
| Trubka DN 50 | pr.57x2,9 | ČSN 42 5715 | 12 022.1 | 50 | 40 | 1 |  |  |  |  | 1 | 3.87 | 3.87 |  | 1 |  | 1 | 2
| Oblouk DN 25 | R=1,5DN 90° | VN 42 5760 | 12 022.1 | 25 | 40 | 6 |  |  |  |  | 6 | 0.13 | 0.78 |  | 6 |  | 6 | 12
| Přírub.spoj přeomostěný | PN 16 | ČSN 13 1092 |  | 25 | 16 | 18 |  |  |  |  | 18 |  |  |  | 18 |  | 18 | 36
| těsnění ploché | PN 16 | expandovaný grafit |  | 25 | 16 | 18 |  |  |  |  | 18 |  |  |  | 18 |  | 18 | 36
| Úprava potrubí, demontáž stávajících armatur, výroba hřebene, zpětná montáž armatur, montážní a svařečské práce, kompletace technologie, základní nátěr | [5 empty] | 1 |  |  |  |  | 1 | [5 empty] | 1 | 1
0
| Technické plyny, elektrody, brusné a řezné kotouče | [5 empty] | 1 |  |  |  |  | 1 |  | 0 |  |  |  | 1 | 1
| Doprava pracovníků a materiálu - jízda | [5 empty] | 0 |  |  |  |  | 0 | [5 empty] | 0 | 0
| Doprava pracovníků - provoz | [5 empty] | 0 |  |  |  | hod. | 0 | [5 empty] | 0 | 0
| Přesun materiálu ručne nošením | [5 empty] | 3 |  |  |  | hod. | 3 |  | 0 |  |  |  | 3 | 3
| ZRN - Celkem | [12 empty] | 43.04 |  | 63 |  | 68 | 131
[14 empty] | 0 |  |  |  | 0 | 0
| VRN - GZS 2% | [12 empty] | 0 |  |  |  |  | 0.02
| - provozní vlivy 2,5% | [12 empty] | 0 |  |  |  |  | 0.025
[18 empty] | 0 | 0
| Celkem rozpočtové náklady | [12 empty] | 0 |  | 0 |  | 0 | 0.045
[12 empty] | 0 | 0 | 0
| Cena celkem bez DPH | [8 empty] | CELKEM |  |  |  | 43.04 |  | 63 |  | 68 | 131.045

## 9.
| Akce: Oprava přepojení pojistného ventilu na vlečce, objekt č. 102 na skladě ČEPRO,a.s. Třemošná |  |  |  |  | Provozní celek : | [10 empty] | Archivní číslo :
| Investor: ČEPRO,a.s. Praha, Dělnická 12, č.p.213, 170 04 Praha 7 |  |  |  |  | Provozní soubor : Popt.řízení č.0
| Název |  | Typ - Rozměr | [5 empty] | Množství |  |  | Celkem | Hmotnost |  | Cena dodávky |  | Cena montáže |  | Cena
Kód | Hlavní rozměry | Označení | Norma | Materiál | DN | PN |  |  | v potrubních větvích |  |  | za PS | jednotková | celková | jednotková | celková | jednotková | celková | celkem | Poznámka
1 | 2 | 3 | 4 | 5 | 7 | 8 | 9 | 10 | 11 | 12 | 13 | celkem | 15 | 16 | 17 | 18 | 19 | 20 | 21 | 22
| Příruba plochá DN 25 | typ 01, PN 16 | ČSN EN 1092-1 | 11 416.1 | 25 | 16 | 1 |  |  |  |  | 1 | 1 | 1 |  | 1 |  | 1 | 2
| Příruba zaslepovací DN 25 | typ 05, PN 16 | ČSN EN 1092-1 | 11 416.1 | 25 | 16 | 1 |  |  |  |  | 1 | 1.13 | 1.13 |  | 1 |  | 1 | 2
| Příruba plochá DN 100 | typ 01, PN 16 | ČSN EN 1092-1 | 11 416.1 | 100 | 16 | 4 |  |  |  |  | 4 | 4.72 | 18.88 |  | 4 |  | 4 | 8
| Trubka DN 25 | pr.33,7x2,6 | ČSN 42 5715 | 12 022.1 | 25 | 40 | 3 |  |  |  |  | 3 | 2 | 6 |  | 3 |  | 3 | 6
| Oblouk DN 25 | R=1,5DN 90° | VN 42 5760 | 12 022.1 | 25 | 40 | 3 |  |  |  |  | 3 | 0.13 | 0.39 |  | 3 |  | 3 | 6
| Přírub.spoj přeomostěný | PN 16 | ČSN 13 1092 |  | 25 | 16 | 3 |  |  |  |  | 3 |  |  |  | 3 |  | 3 | 6
| Přírub.spoj přeomostěný | PN 16 | ČSN 13 1092 |  | 100 | 16 | 2 |  |  |  |  | 2 |  |  |  | 2 |  | 2 | 4
| třmen posuvný L2 |  | ČSN 13 0725.0 |  | 25 |  | 1 |  |  |  |  | 1 | 0.05 | 0.05 |  | 1 |  | 1 | 2
| těsnění ploché | PN 16 | expandovaný grafit |  | 25 | 16 | 3 |  |  |  |  | 3 |  |  |  | 3 |  | 3 | 6
| těsnění ploché | PN 16 | expandovaný grafit |  | 100 | 16 | 2 |  |  |  |  | 2 |  |  |  | 2 |  | 2 | 4
| Úprava potrubí, demontáž stávající armatury, ruční řezání potrubí DN 100, úprava potrubí vložením přírub, zpětná montáž armatury, montážní a svařečské práce, kompletace technologie, základní nátěr | [5 empty] | 1 |  |  |  |  | 1 | [5 empty] | 1 | 1
0
| Technické plyny, elektrody, brusné a řezné kotouče | [5 empty] | 1 |  |  |  |  | 1 |  | 0 |  |  |  | 1 | 1
| Doprava pracovníků a materiálu - jízda | [17 empty] | 0
| Doprava pracovníků - provoz | [9 empty] | hod. | 0 | [5 empty] | 0 | 0
| Přesun materiálu ručne nošením | [5 empty] | 2 |  |  |  | hod. | 2 |  | 0 |  |  |  | 2 | 2
| ZRN - Celkem | [12 empty] | 27.45 |  | 23 |  | 27 | 50
[14 empty] | 0 |  |  |  | 0 | 0
| VRN - GZS 2% | [12 empty] | 0 |  |  |  |  | 0.02
| - provozní vlivy 2,5% | [12 empty] | 0 |  |  |  |  | 0.025
[18 empty] | 0 | 0
| Celkem rozpočtové náklady | [12 empty] | 0 |  | 0 |  | 0 | 0.045
[12 empty] | 0 | 0 | 0
| Cena celkem bez DPH | [8 empty] | CELKEM |  |  |  | 27.45 |  | 23 |  | 27 | 50.045

## 10.
| Akce: Oprava odpouštění potrubí do slopů, objekt č. 102 na skladě ČEPRO,a.s. Třemošná |  |  |  |  | Provozní celek : | [10 empty] | Archivní číslo :
| Investor: ČEPRO,a.s. Praha, Dělnická 12, č.p.213, 170 04 Praha 7 |  |  |  |  | Provozní soubor : Popt.řízení č.0
| Název |  | Typ - Rozměr | [5 empty] | Množství |  |  | Celkem | Hmotnost |  | Cena dodávky |  | Cena montáže |  | Cena
Kód | Hlavní rozměry | Označení | Norma | Materiál | DN | PN |  |  | v potrubních větvích |  |  | za PS | jednotková | celková | jednotková | celková | jednotková | celková | celkem | Poznámka
1 | 2 | 3 | 4 | 5 | 7 | 8 | 9 | 10 | 11 | 12 | 13 | celkem | 15 | 16 | 17 | 18 | 19 | 20 | 21 | 22
| Příruba plochá DN 50 | typ 01, PN 16 | ČSN EN 1092-1 | 11 416.1 | 50 | 16 | 4 |  |  |  |  | 4 | 2.55 | 10.2 |  | 4 |  | 4 | 8
| Trubka DN 50 | pr.57x2,9 | ČSN 42 5715 | 12 022.1 | 25 | 40 | 1 |  |  |  |  | 1 | 3.87 | 3.87 |  | 1 |  | 1 | 2
| Přírub.spoj přeomostěný | PN 16 | ČSN 13 1092 |  | 50 | 16 | 2 |  |  |  |  | 2 |  |  |  | 2 |  | 2 | 4
| těsnění ploché | PN 16 | expandovaný grafit |  | 50 | 16 | 2 |  |  |  |  | 2 |  |  |  | 2 |  | 2 | 4
| záslepka do potrubí DN 50 | PN 16 | ČSN 13 1180 | S235 | 50 | 16 | 2 |  |  |  |  | 2 | 1.4 | 2.8 |  | 2 |  | 2 | 4
| Úprava potrubí, ruční řezání potrubí DN 50, úprava potrubí vložením přírub, zhotovení propojů, montážní a svařečské práce, kompletace technologie, základní nátěr | [5 empty] | 1 |  |  |  |  | 1 | [5 empty] | 1 | 1
0
| Technické plyny, elektrody, brusné a řezné kotouče | [5 empty] | 1 |  |  |  |  | 1 |  | 0 |  |  |  | 1 | 1
| Doprava pracovníků a materiálu - jízda | [10 empty] | 0 | [5 empty] | 0 | 0
| Doprava pracovníků - provoz | [9 empty] | hod. | 0 | [5 empty] | 0 | 0
| Přesun materiálu ručne nošením | [9 empty] | hod. | 0 |  | 0 |  |  |  | 0 | 0
| ZRN - Celkem | [12 empty] | 16.87 |  | 11 |  | 13 | 24
[14 empty] | 0 |  |  |  | 0 | 0
| VRN - GZS 2% | [12 empty] | 0 |  |  |  |  | 0.02
| - provozní vlivy 2,5% | [12 empty] | 0 |  |  |  |  | 0.025
[18 empty] | 0 | 0
| Celkem rozpočtové náklady | [12 empty] | 0 |  | 0 |  | 0 | 0.045
[12 empty] | 0 | 0 | 0
| Cena celkem bez DPH | [8 empty] | CELKEM |  |  |  | 16.87 |  | 11 |  | 13 | 24.045

## 11.
| Akce: Oprava odvzdušnění nádrží lihu a MEŘO na skladě ČEPRO,a.s. Třemošná |  |  |  |  | Provozní celek : | [10 empty] | Archivní číslo :
| Investor: ČEPRO,a.s. Praha, Dělnická 12, č.p.213, 170 04 Praha 7 |  |  |  |  | Provozní soubor : Popt.řízení č.0
| Název |  | Typ - Rozměr | [5 empty] | Množství |  |  | Celkem | Hmotnost |  | Cena dodávky |  | Cena montáže |  | Cena
Kód | Hlavní rozměry | Označení | Norma | Materiál | DN | PN |  |  | v potrubních větvích |  |  | za PS | jednotková | celková | jednotková | celková | jednotková | celková | celkem | Poznámka
1 | 2 | 3 | 4 | 5 | 7 | 8 | 9 | 10 | 11 | 12 | 13 | celkem | 15 | 16 | 17 | 18 | 19 | 20 | 21 | 22
| kohout kulový | K91.1 DN 20 PN 16 114 |  |  | 20 | 16 | 2 |  |  |  |  | 2 | 3.1 | 6.2 |  | 2 |  | 2 | 4
| Příruba plochá DN 20 | typ 01, PN 16 | ČSN EN 1092-1 | 11 416.1 | 20 | 16 | 4 |  |  |  |  | 4 | 0.9 | 3.6 |  | 4 |  | 4 | 8
| Trubka DN 20 | pr.26,9x2,6 | ČSN 42 5715 | 12 022.1 | 20 | 40 | 1 |  |  |  |  | 1 | 1.56 | 1.56 |  | 1 |  | 1 | 2
| Oblouk DN 20 | R=1,5DN 90° | VN 42 5760 | 12 022.1 | 25 | 40 | 4 |  |  |  |  | 4 | 0.1 | 0.4 |  | 4 |  | 4 | 8
| Přírub.spoj přeomostěný | PN 16 | ČSN 13 1092 |  | 20 | 16 | 4 |  |  |  |  | 4 |  |  |  | 4 |  | 4 | 8
| těsnění ploché | PN 16 | expandovaný grafit |  | 20 | 16 | 4 |  |  |  |  | 4 |  |  |  | 4 |  | 4 | 8
| Úprava potrubí, ruční řezání stávajícího návarku,demontáž, úprava a zpětná montáž izolace potrubí MEŘO, montážní a svařečské práce, kompletace technologie, základní nátěr | [5 empty] | 1 |  |  |  |  | 1 | [5 empty] | 1 | 1
0
| Technické plyny, elektrody, brusné a řezné kotouče | [5 empty] | 1 |  |  |  |  | 1 |  | 0 |  |  |  | 1 | 1
| Doprava pracovníků a materiálu - jízda | [5 empty] | 1 |  |  |  |  | 1 | [5 empty] | 1 | 1
| Doprava pracovníků - provoz | [5 empty] | 1 |  |  |  | hod. | 1 | [5 empty] | 1 | 1
| Přesun materiálu ručne nošením | [5 empty] | 1 |  |  |  | hod. | 1 |  | 0 |  |  |  | 1 | 1
| ZRN - Celkem | [12 empty] | 11.76 |  | 19 |  | 24 | 43
[14 empty] | 0 |  |  |  | 0 | 0
| VRN - GZS 2% | [12 empty] | 0 |  |  |  |  | 0.02
| - provozní vlivy 2,5% | [12 empty] | 0 |  |  |  |  | 0.025
[18 empty] | 0 | 0
| Celkem rozpočtové náklady | [12 empty] | 0 |  | 0 |  | 0 | 0.045
[12 empty] | 0 | 0 | 0
| Cena celkem bez DPH | [8 empty] | CELKEM |  |  |  | 11.76 |  | 19 |  | 24 | 43.045