## KRYCI LIST ROZPOCTU
NÁZEV AKCE: |  | ROZŠÍŘENÍ LAN REDUNDANCE OBJ. 117
ČÍSLO PROJEKTU: |  | 14Z023
VERZE: |  | VER. 1 | 04/2014
Krycí list rozpočtu - REDUNDANCE OBJ.117
p.č. |  |  | základ | cena /Kč/
1 | REDUNDANCE OBJ. 117 |  |  | 0
CENA bez DPH |  |  |  | 0
Projekt je nutno brát jako jeden celek a není možno používat jednu jeho část odděleně od ostatních! Pokud bude realizace dělena, je nezbytná úprava výkazu výměr! Některé položky jsou společné pro více objektů!
Uchazeč si je plně vědom, že kontrola výkazu výměr je součástí zadávacích podmínek. Všechna zařízení, systémy a konstrukce budou oceňovány a dodávány plně funkční, tj. včetně všech komponentů, upevňovacích prvků, podpor a prostupů atd. Ceny obsahují náklady na přesun hmot a případný odvoz sutě, pokud není v zadávacích podmínkách uvedeno jinak.

## REKAPITULACE REDUNDANCE OBJ.117
NÁZEV AKCE: |  | ROZŠÍŘENÍ LAN REDUNDANCE OBJ. 117
ČÍSLO PROJEKTU: |  | 14Z023
VERZE: |  | VER. 1 | DATUM: | 04/2014
Rekapitulace ceny – REDUNDANCE OBJ.117
p.č. |  |  | % | základ | cena /Kč/
1 | Dodávka aktivních prvků |  |  |  | 0
2 | Doprava aktivních prvků |  | 0.5% | 0 | 0
3 | Materiál montážní |  |  |  | 0
4 | Prořez |  | 5% | 0 | 0
5 | Materiál podružný |  | 3% | 0 | 0
6 | Demontáže a přesuny |  |  |  | 0
7 | Montáže |  |  |  | 0
8 | PPV pro elektromontáže |  | 2% | 0 | 0
9 | Aktivní prvky celkem |  |  |  | 0
10 | Materiál+výkony celkem |  |  |  | 0
11 | Ostatní náklady |  |  |  | 0
12 | NÁKLADY hl.III celkem |  |  |  | 0
13 | Zařízení staveniště |  | 1% | 0 | 0
14 | NÁKLADY hl.VI celkem |  |  |  | 0
15 | Výchozí revize
16 | Mimostaveništní doprava |  | 3% | 0 | 0
17 | NÁKLADY hl.XI celkem |  |  |  | 0
CENA bez DPH |  |  |  |  | 0
Projekt je nutno brát jako jeden celek a není možno používat jednu jeho část odděleně od ostatních! Pokud bude realizace dělena, je nezbytná úprava výkazu výměr! Některé položky jsou společné pro více objektů!
Uchazeč si je plně vědom, že kontrola výkazu výměr je součástí zadávacích podmínek. Všechna zařízení, systémy a konstrukce budou oceňovány a dodávány plně funkční, tj. včetně všech komponentů, upevňovacích prvků, podpor a prostupů atd. Ceny obsahují náklady na přesun hmot a případný odvoz sutě, pokud není v zadávacích podmínkách uvedeno jinak.

## REDUNDANCE OBJ.117
Položkový rozpočet – REDUNDANCE OBJ.117
POLOŽKY ROZPOČTU | [5 empty] | MATERIÁL |  | INSTALACE |  | CENA CELKEM
Pol. | Výrobce | Číslo | Obchodní název | MJ | Počet | Cena/MJ | Celkem | Cena/MJ | Celkem | Celkem
Plechové žlaby a příslušenství
1 |  |  | Žlab LINEAR 2 50/50 "SZ" 0,8mm- bez perforace, podpěry 2,0m | m | 70 |  | 0 |  | 0 | 0
2 |  |  | Víko žlabu LINEAR VL 50 "SZ" 0,8mm | m | 70 |  | 0 |  | 0 | 0
3 |  |  | Spojka žlabu LINEAR SL 2/50 "SZ" (240mm) | ks | 80 |  | 0 |  | 0 | 0
4 |  |  | Spojka víka žlabu LINEAR SVL-50 | ks | 160 |  | 0 |  | 0 | 0
5 |  |  | Spojovací sada žlabu LINEAR SSL M8 - "GZ" (1bal = 100 ks) | bal | 5 |  | 0 |  | 0 | 0
6 |  |  | Koleno tvarovací žlabu vnitřní/vnější LINEAR KTWL 50/50 "SZ" | ks | 4 |  | 0 |  | 0 | 0
7 |  |  | Víko kolena tvarovacího vnitřní/vnější žlabu LINEAR VKTWL 50 "SZ" | ks | 4 |  | 0 |  | 0 | 0
8 |  |  | Stojna STPM 2000 "SZ" (2,0mm) prostorová-třístranná (L=2018mm) | ks | 5 |  | 0 |  | 0 | 0
9 |  |  | Ochranný obvodový lem žlabu LINEAR OLL 1 | m | 1 |  | 0 |  | 0 | 0
10 |  |  | Ochranný obvodový lem dvojitý žlabu LINEAR OLL 2 | m | 1 |  | 0 |  | 0 | 0
11 |  |  | Sprej zinkový - zinek 98% 400ml | ks | 1 |  | 0 |  | 0 | 0
12 |  |  | Odvíkování a zavíkování stávajících tras | m | 280 |  | 0 |  | 0 | 0
Kotvící materiál
13 |  |  | Závitová tyč 8mm/1m "GZ" | ks | 10 |  | 0 |  | 0 | 0
14 |  |  | Podložka M8,4 velkoplošná "GZ" (Bal = 100 Ks) | bal | 1 |  | 0 |  | 0 | 0
15 |  |  | Matice M8"GZ" (Bal = 100 Ks) | bal | 1 |  | 0 |  | 0 | 0
16 |  |  | Kotvící materiál | sada | 1 |  | 0 |  | 0 | 0
Trubky a příslušenství
17 |  |  | Trubka ohebná PP EN, střední mechanická pevnost Ø32mm, bezhalogenová | m | 36 |  | 0 |  | 0 | 0
Izolační pásky
18 |  |  | Izolační páska PVC, černá, typ COROPLAST 15mm/10metrů | ks | 5 |  | 0 |  | 0 | 0
Příchytky, stahovací pásky
19 |  |  | Vázací pásky odolné proti UV, 310x4,8mm, černá | ks | 500 |  | 0 |  | 0 | 0
20 |  |  | Vázací pásky odolné proti UV, 380x7,6mm, černá | ks | 500 |  | 0 |  | 0 | 0
Kabely optické
21 |  |  | Univerzální optický kabel s volnou sekundární ochranou A/I-BH, gelový, 12x 50/12 OM2 (ohrana proti hlodavcůmům) | m | 336 |  | 0 |  | 0 | 0
21 |  |  | Univerzální optický kabel s volnou sekundární ochranou A/I-BH, gelový, 12x 9/125 OS2 (ohrana proti hlodavcůmům) | m | 336 |  | 0 |  | 0 | 0
Kabely a vodiče silové
22 |  |  | H07V-K 4 ZŽ | m | 10 |  | 0 |  | 0 | 0
Rozvaděče optické 19", nástěnné a příslušenství
23 |  |  | 19" FO vana, výsuvné čelo pro 12xSC-Duplex, neosazená, výška 1U | ks | 2 |  | 0 |  | 0 | 0
24 |  |  | Kazeta samolepící pro 6 svárů | ks | 8 |  | 0 |  | 0 | 0
25 |  |  | Organizér kabelů do optického rozvaděče | pár | 1 |  | 0 |  | 0 | 0
26 |  |  | Průchodka do opt. Rozvaděče 11 | ks | 4 |  | 0 |  | 0 | 0
27 |  |  | Matice k průchodce 11 | ks | 4 |  | 0 |  | 0 | 0
Pigtaily
28 |  |  | Pigtail SC, 9/125µm OS2, délka 2m | ks | 24 |  | 0 |  | 0 | 0
29 |  |  | Pigtail SC 50/125µm OM2, délka 2m | ks | 24 |  | 0 |  | 0 | 0
Optické spojky
30 |  |  | Spojka SC-SC, duplexní MM | ks | 12 |  | 0 |  | 0 | 0
31 |  |  | Spojka SC-SC, duplexní SM, PC | ks | 12 |  | 0 |  | 0 | 0
Panely plné, vyvazovací, police přístrojové
32 |  |  | 19" vyvazovací panel, 5x velké kovové oko, 1U, RAL 7035 | ks | 2 |  | 0 |  | 0 | 0
Označovací štítky
33 |  |  | Štítek Pozor optický kabel samolepící | ks | 40 |  | 0 |  | 0 | 0
Tmely, ostatní
34 |  |  | Montážní pěna PUR 750 ml | ks | 1 |  | 0 |  | 0 | 0
35 |  |  | Tmel protipožární CP 611A | ks | 2 |  | 0 |  | 0 | 0
Průrazy, ucpávky
36 |  |  | Provedení průrazu vč.zapravení do L=60cm | ks | 2 |  | 0 |  | 0 | 0
37 |  |  | Provedení protipožární ucpávky | ks | 2 |  | 0 |  | 0 | 0
Zakončení optiického kabelu
38 |  |  | Svár optického vlákna SM | ks | 24 |  | 0 |  | 0 | 0
39 |  |  | Svár optického vlákna MM | ks | 24 |  | 0 |  | 0 | 0
40 |  |  | Odmaštění a příprava konce kabelu(kab.forma) | ks | 4 |  | 0 |  | 0 | 0
41 |  |  | Ochrana optického spoje smršťovací | ks | 48 |  | 0 |  | 0 | 0
Měření
42 |  |  | Měření opt.vlákna met.OTDR SM, 1 vln.délka | ks | 12 |  | 0 |  | 0 | 0
43 |  |  | Měření opt.vlákna met.OTDR MM, 1 vln.délka | ks | 12 |  | 0 |  | 0 | 0
Ostatní výkony
44 |  |  | Svářecí a zámečnické práce | kpl | 1 |  | 0 |  | 0 | 0
45 |  |  | Úprava ve stávajících datových rozvaděčích | kpl | 1 |  | 0 |  | 0 | 0
Demontáže a přesuny
46 |  |  | Přesuny v rámci datových rozvaděčů | kpl | 1 |  | 0 |  | 0 | 0
Ostatní náklady
47 |  |  | Úklidové práce po instalaci a ekologická likvidace vzniklého odpadu | kpl | 1 |  | 0 |  | 0 | 0
48 |  |  | Příplatek za výškové práce v rozsahu dle výkresové dokumentace | kpl | 1 |  | 0 |  | 0 | 0
49 |  |  | Pronájem pojízdné pracovní plošiny, pracovní výška do 8m, vč. dopravy | kpl | 1 |  | 0 |  | 0 | 0
50 |  |  | Stavební přípomoce, průrazy, zapravení aj. | kpl | 1 |  | 0 |  | 0 | 0
51 |  |  | Inženýrská činnost a technická podpora (KD aj.) | kpl | 1 |  | 0 |  | 0 | 0
52 |  |  | Autorský dozor projektanta | kpl | 1 |  | 0 |  | 0 | 0
52 |  |  | Dokumentace pro provedení stavby dle standardu Čepro a.s | kpl | 1 |  | 0 |  | 0 | 0
53 |  |  | Dokumentace skutečného provedení stavby dle standardu Čepro a.s | kpl | 1 |  | 0 |  | 0 | 0
CELKEM: | [9 empty] | 0
Uchazeč si je plně vědom, že kontrola výkazu výměr je součástí zadávacích podmínek. Všechna zařízení, systémy a konstrukce budou oceňovány a dodávány plně funkční, tj. včetně všech komponentů, upevňovacích prvků, podpor a prostupů atd. Ceny obsahují náklady na přesun hmot a případný odvoz sutě, pokud není v zadávacích podmínkách uvedeno jinak.

## AKTIVNÍ PRVKY 117
Položkový rozpočet – AKTIVNÍ PRVKY OBJ. 117
POLOŽKY ROZPOČTU | [5 empty] | MATERIÁL |  | INSTALACE |  | CENA CELKEM
Pol. | Výrobce | Číslo | Obchodní název | MJ | Počet | Cena/MJ | Celkem | Cena/MJ | Celkem | Celkem
GBIC
1 | Cisco | GLC-LH-SMD | 1000BASE-LX/LH SFP transceiver module, MMF/SMF, 1310nm | ks | 2 |  | 0 |  | 0 | 0
2 | Cisco | WS-G5486 | 1000BASE-LX/LH long haul GBIC | ks | 2 |  | 0 |  | 0 | 0
Propojovací kabely optické
3 |  |  | Optický propojovací kabel duplex SC-SC 9/125 OS2, 2m | ks | 2 |  | 0 |  | 0 | 0
4 |  |  | Optický propojovací kabel duplex LC-SC 9/125 OS2, 1m | ks | 2 |  | 0 |  | 0 | 0
5 |  |  | Optický propojovací kabel duplex LC-SC 50/125 OM2, 1m | ks | 2 |  | 0 |  | 0 | 0
6 |  |  | Optický propojovací kabel duplex SC-SC 50/125 OM2, 2m | ks | 2 |  | 0 |  | 0 | 0
Ostatní výkony
7 |  |  | Instalace aktivních prvků, oživení, zapojení a uvedení do provozu | hod | 1 |  | 0 |  | 0 | 0
Vedlejší rozpočtové náklady
8 |  |  | Projektová dokumentace prováděcí | kpl | 1 |  | 0 |  | 0 | 0
9 |  |  | Projektová dokumentace skutečního provedení stavby | kpl | 1 |  | 0 |  | 0 | 0
CELKEM: | [9 empty] | 0
Uchazeč si je plně vědom, že kontrola výkazu výměr je součástí zadávacích podmínek. Všechna zařízení, systémy a konstrukce budou oceňovány a dodávány plně funkční, tj. včetně všech komponentů, upevňovacích prvků, podpor a prostupů atd. Ceny obsahují náklady na přesun hmot a případný odvoz sutě, pokud není v zadávacích podmínkách uvedeno jinak.