## List1
VÝKAZ VÝMĚR
Objekt 221 - oprava elektroinstalace, Čepro a.s., sklad Smyslov
Dodavatel
Kontaktní osoba
Tel.:
Fax:
Dne:
objekt 221 - oprava elektroinstalace (zóna EX II 3GD) | množst. | mj | materiál/j | montáž/j | materiál celk | montáž celk | cena celkem
CYKY-J 3x1,5 vč.povrchové lišty | 90 | m |  |  | 0 | 0 | 0
CYKY-J 5x6 vč.povrchové lišty | 25 | m |  |  | 0 | 0 | 0
CYKY-J 5x1,5 vč.povrchové lišty | 120 | m |  |  | 0 | 0 | 0
CYKY-O 4x1,5 vč.povrchové lišty | 120 | m |  |  | 0 | 0 | 0
K-2-N-250H-SYM, E40, 1x250W, 3,0A vč. světelného zdroje | 2 | ks |  |  | 0 | 0 | 0
PRIMA 258 PCc Ex E zář.svítidlo 2x58W IP66 Ex II 3GD vč. světelných zdrojů | 3 | ks |  |  | 0 | 0 | 0
Nevýbušná nástěnná zásuvka A.T.X EEx ed IIC Skupina a kategorie výrobku II 2G/D, zóna 1 a 2, 21 a 22 Stupeň krytí: IP66 Jmenovitý proud : 32A Jmenovité napětí : 400 V Počet pólů : 3P+PE+N 1ks kabelová vývodka M25 ( pro kabel o průměru 8 až 18,5mm), umístěna dole 2ks zátka M25, umístěna dole | 1 | ks |  |  | 0 | 0 | 0
doplnění stávajícího rozvaděče v rozvodně pro ovládání motorů vč. dodávky komponentů (viz. blokové schéma) | 1 | kpl |  |  | 0 | 0 | 0
ovládací skříň s tlačítky pro 6 ovládacích zón s kontrolkami, IP65 EX II 3GD(viz. výkresová dokumentace) | 1 | kpl |  |  | 0 | 0 | 0
vypínač otočný, IP65 EX II 3GD | 3 | ks |  |  | 0 | 0 | 0
tlačítkový ovladač, IP65 EX II 3GD | 1 | ks |  |  | 0 | 0 | 0
demontáž stávající venkovní sirény | 1 | ks |  |  | 0 | 0 | 0
demontáž nepotřebných stávajících kabelových rozvodů, vč. lišt a následné ekologické likvidace | 1 | kpl |  |  | 0 | 0 | 0
připojení ovládacích vodičů od tlačítek na stávající svorky v rozvodně (vyhledání svorek ve spolupráci s investorem) | 1 | kpl |  |  | 0 | 0 | 0
PFL7-10/1N/B/0.03-A chránič s jističem/ 10kA | 1 | ks |  |  | 0 | 0 | 0
PL7-B32/3 | 2 | ks |  |  | 0 | 0 | 0
proudový chránič PF7 40A / 4P / 30mA / 10kA | 1 | ks |  |  | 0 | 0 | 0
Vedlejší náklady elektroinstalace
Doprava | 1 | kpl |  |  | 0 | 0 | 0
Podružný materiál |  |  |  |  | 0 | 0 | 0
Přídružné výkony |  |  |  |  | 0 | 0 | 0
koordinační činnost | 1 | kpl |  |  | 0 | 0 | 0
Pomocné práce, sekací práce | 1 | kpl |  |  | 0 | 0 | 0
Projekt skutečného provedení | 1 | kpl |  |  | 0 | 0 | 0
protipožární zatěsnění prostupů | 1 | kpl |  |  | 0 | 0 | 0
Výchozí revize | 1 | kpl |  |  | 0 | 0 | 0
Průvodní dokumentace | 1 | kpl |  |  | 0 | 0 | 0
zapravení zdiva po demontážích, malířské práce | 1 | kpl |  |  | 0 | 0 | 0
Celkem Elektroinstalace bez DPH |  |  |  |  | 0 | 0 | 0
Nabídka zpracovaná na základě této dokumentace musí zahrnovat dodávku a montáž materiálů a výrobků podle níže uvedené specifikace včetně dopravy na stavbu a vnitrostaveništní manipulace, povinných zkoušek materiálů, vzorků a prací ve smyslu platných norem a předpisů. Předmětem díla a povinností zhotovitele je dále provedení veškerých kotevních a spojovacích prvků, zatmelení, těsnění, pomocných konstrukcí, stavebních přípomocí a ostatních prací přímo nespecifikovaných v těchto podkladech a projektové dokumentaci, ale nezbytných pro zhotovení a plnou funkčnost a požadovanou kvalitu díla. Součástí díla je dále dodání potřebných atestů výrobků, provedení provozních zkoušek včetně dodání protokolů a revizních zpráv a zaškolení obsluhy. Tyto práce a dodávky jsou součástí nabídky a nebudou zvlášť hrazeny.
Výkazy výměr a dodávek jsou pro nabízející firmy podpůrnou pomůckou nikoli závazným podkladem. Za výkazy množství použité pro zpracování nabídek zodpovídá v plném rozsahu nabízející firma.