## 1
| Akce: Oprava přírub na víku uskladňovacích nádrží - blok 231, sklad ČEPRO,a.s. Loukov | [8 empty] | Provozní celek : | [6 empty] | Archivní číslo :
| Investor: ČEPRO,a.s. Praha, Dělnická 12, č.p.213, 170 04 Praha 7 | [8 empty] | Provozní soubor :
| Název |  | Typ - Rozměr | [5 empty] | Množství |  |  | Celkem | Hmotnost |  | Cena dodávky |  | Cena montáže |  | Cena
Kód | Hlavní rozměry | Označení | Norma | Materiál | DN | PN |  |  | v potrubních větvích |  |  | za PS | jednotková | celková | jednotková | celková | jednotková | celková | celkem | Poznámka
1 | 2 | 3 | 4 | 5 | 7 | 8 | 9 | 10 | 11 | 12 | 13 | celkem | 15 | 16 | 17 | 18 | 19 | 20 | 21 | 22
| Těsnící víko 600 x 450 mm | plech s = 20 mm |  | S235 |  |  | 5 |  |  |  |  | 5
| Tv plochá 50x10 mm - 2,1 m |  | ČSN 425570 | S235 | 50 |  | 5 |  |  |  |  | 5
| Teflonová těsnící páska | s = 10 mm | Temapack 5100 | teflon |  |  | 5 |  |  |  |  | 5
| Těsnění expandovaný grafit pro potrubí na víku DN 1200 | [5 empty] | 5 |  |  |  |  | 5 |  | 0
| Přírubový spoj přemostěný - 22 ks |  | Svorníky M16 x 100 |  |  |  | 5 |  |  |  |  | 5
| Demontáž stávající zaslepovací příruby 700x550, odřezání stávajících svorníků, demontáž potrubí a armatur, demontáž měření, demontáž poklopu DN 1200, nadvaření plechů s = 20 mm na požadovanou těsnící šířku, vyvrtání otvorů pro svorníky, zavaření nových svorníků, opracování vík, úprava dosedacích ploch, osazení těsnění, zpětná montáž vík, montáž technologie a měření | [5 empty] | 5 |  |  |  |  | 5
| Těsnostní zkouška | [5 empty] | 5 |  |  |  |  | 5
| Nátěry | [5 empty] | 5 |  |  |  |  | 5
| Celkem rozpočtové náklady | [12 empty] | 0 |  | 0 |  | 0 | 0
[12 empty] | 0 | 0 | 0
| Cena celkem bez DPH | [8 empty] | CELKEM