## List1
| Pozice | Název | Výrobce/dodavatel | Množství
|  | Rozvaděč RM232 pole 2 | dozbrojení/přezbrojení
|  | Pojistkový odpínač OPVA10-1N | OEZ | 1 | ks
|  | Pojistková vložka PVA10 10A/Gg | OEZ | 1 | ks
|  | Jistič iC60H-1P/C; 6A | Schneider | 1 | ks
|  | Jistič iC60H-1P/C; 2A | Schneider | 1 | ks
|  | Jistič iC60H-3P/C; 50A | Schneider | 1 | ks
|  | Stykač LC1-D09P7; 230VAC | Schneider | 1 | ks
|  | Svorka WDU 16 | Weidmüller | 4 | ks
|  | Svorka WDU 16PE | Weidmüller | 1 | ks
|  | Svorka WDU 6 | Weidmüller | 4 | ks
|  | Svorka WDU 16PE | Weidmüller | 1 | ks
|  | Svorka WDU 4 | Weidmüller | 5 | ks
|  | Svorka WDU 4PE | Weidmüller | 1 | ks
|  | Bočnice/přepážka | Weidmüller | 4 | ks
|  | Lišta DIN TS 35 |  | 0.5 | m
|  | Instalace, demontáže, úpravy v zapojení |  | 1 | sada
|  | Pomocný a podružný materiál (štítky, popisy, návlačky, propojovací materiál atd.) |  | 1 | sada
|  | Rozvaděč RM232 pole 3 | dozbrojení/přezbrojení
|  | Jistič iC60H-1P+N/C; 4A | Schneider | 2 | ks
|  | Svorka WDU 2,5 | Weidmüller | 2 | ks
|  | Lišta DIN TS 35 |  | 0.5 | m
|  | Instalace, demontáže, úpravy v zapojení |  | 1 | sada
|  | Pomocný a podružný materiál (štítky, popisy, návlačky, propojovací materiál atd.) |  | 1 | sada
|  | Rozvaděč RM232 pole 4 | dozbrojení/přezbrojení
|  | Pojistkový odpínač OPVA10-3 | OEZ | 1 | ks
|  | Pojistková vložka PVA10 32A/gG | OEZ | 3 | ks
|  | Pojistková vložka PN1 80A/gG | OEZ | 3 | ks
|  | Svorka WDU 10 | Weidmüller | 4 | ks
|  | Svorka WDU 10PE | Weidmüller | 1 | ks
|  | Svorka WDU 2,5 modrá (jiskrově bezpečný vývod) | Weidmüller | 4 | ks
|  | Bočnice/přepážka | Weidmüller | 2 | ks
|  | Instalace, demontáže, úpravy v zapojení |  | 1 | sada
|  | Pomocný a podružný materiál (štítky, popisy, návlačky, propojovací materiál atd.) |  | 1 | sada
|  | Rozvaděč RM232.1 | nový
|  | Rozvaděčová skříň IP55 ŠxVxH 800x2000x400 (TS8...); pravé dveře (panty vpravo); vývody a přívody shora | RITTAL | 1 | ks
|  | Bočnice 2ks | RITTAL | 1 | sada
|  | Sběrnice Cu In=50A |  | 1 | sada
|  | Podstavec 100 mm - přední a zadní díl | RITTAL | 1 | sada
|  | Podstavec 100 mm - boční zakrytí | RITTAL | 1 | sada
Revize č.0 |  | Příchytka pro upevnění k podlaze | RITTAL | 1 | sada
|  | Uzavírací systém Ergoform Standard | RITTAL | 1 | sada
|  | Uzavírací vložka Doppelbart | RITTAL | 1 | sada
|  | Schránka na schémata zapojení | RITTAL | 1 | ks
|  | Kabelový kanál do rozvaděče šíře 40mm |  | 5 | m
|  | Kabelový kanál do rozvaděče šíře 80mm |  | 5 | m
|  | Vložka do rozvaděče s osazením přístrojů viz níže (včetně DIN lišty), vč. zapojení dle výkresové dokumentace |  | 1 | sada
|  | Odpínač iSW 3P 40A | Schneider | 1 | ks
|  | Motorový spouštěč GZ1-M10; 4-6,3A | Schneider | 10 | ks
|  | Pomocný kontakt GZ1-AN11 | Schneider | 10 | ks
|  | Stykač LC1-D09P7; 230VAC | Schneider | 20 | ks
|  | Pomocný kontakt LAD-N22 | Schneider | 20 | ks
|  | Relé PT570730; 230VAC | Schrack | 30 | ks
|  | Patice relé YPT78704 | Schrack | 30 | ks
|  | Signalizace LED YMLRW230 | Schrack | 30 | ks
|  | RC člen YMRCW230 | Schrack | 30 | ks
|  | Kovová spona PT28800 | Schrack | 30 | ks
|  | Popisovací štítek PT16040 | Schrack | 30 | ks
|  | Jistič iC60H-1P+N/C; 2A | Schneider | 10 | ks
|  | Svorka WDU 16 | Weidmüller | 4 | ks
|  | Svorka WDU 16PE | Weidmüller | 1 | ks
|  | Svorka WDU 2,5 | Weidmüller | 230 | ks
|  | Svorka WDU 4 | Weidmüller | 30 | ks
|  | Svorka WDU 4PE | Weidmüller | 10 | ks
|  | Svorka pojistková WSI4 | Weidmüller | 10 | ks
|  | Pojistka pro osazení do svroky; 250mA |  | 10 | ks
|  | Bočnice/přepážka | Weidmüller | 60 | ks
|  | Vývodka M32x1,5 |  | 1 | ks
|  | Vývodka M20x1,5 |  | 10 | ks
|  | Vývodka pro stíněný kabel, info průměr 19 mm |  | 10 | ks
|  | Vývodka pro stíněný kabel, info průměr 20 mm |  | 10 | ks
|  | Sběrnice N |  | 1 | sada
|  | Sběrnice PE |  | 1 | sada
|  | Instalace |  | 1 | sada
|  | Pomocný a podružný materiál (štítky, popisy, návlačky, propojovací materiál atd.) |  | 1 | sada
|  | Rozvaděč R110VDC | úpravy
|  | Svorka WDU 16 | Weidmüller | 7 | ks
|  | Sběrnice WPE 16 | Weidmüller | 3 | ks
|  | Bočnice/přepážka | Weidmüller | 4 | ks
|  | Vývodka M40x1,5 |  | 1 | ks
|  | Instalace |  | 1 | sada
|  | Úpravy v zapojení |  | 1 | sada
|  | Pomocný a podružný materiál (štítky, popisy, návlačky, propojovací materiál atd.) |  | 1 | sada
|  | Rozvaděč 232-RMCH | nový
Revize č.0 |  | Rozvaděč WSM6060300 ŠxVxH 600x600x300 IP66 s montážní deskou | Schrack | 1 | ks
|  | Vložka do rozvaděče s osazením přístrojů viz níže (včetně DIN lišty), vč. zapojení dle výkresové dokumentace |  | 1 | sada
|  | Pojistkový odpínač OPVA14-3 | OEZ | 1 | ks
|  | Pojistková vložka PV14; 40A/gG | OEZ | 3 | ks
|  | Odpínač s montáží do panelu OT63FT3 (do leveho boku rozvaděče) | ABB | 1 | ks
|  | 4. pól odpínače OTPN80FD | ABB | 1 | ks
|  | Rukojeť uzamykatelná třemi zámky, žluto-červená IP65 I-0 OHYS2RJ | ABB | 1 | ks
|  | Kryt svorek OTS63T3 | ABB | 2 | ks
|  | Kryt svorek OTS63T1 | ABB | 2 | ks
|  | Jistič iC60H-1P/B; 2A | Schneider | 1 | ks
|  | Jistič iC60H-1P+N/B; 10A | Schneider | 1 | ks
|  | Jistič iC60H-3P/B; 32A | Schneider | 1 | ks
|  | Proudový chránič s nadproudovou ochranou iDPNH Vigi 0,03A/B/A; 16A | Schneider | 2 | ks
|  | Proudový chránič iID 0,03A/AC; 40A | Schneider | 1 | ks
|  | Svodič přepětí FLP-B+C MAXI V/4 | Saltek | 1 | ks
|  | Stykač LC1-D12P7; 230VAC | Schneider | 1 | ks
|  | Zásuvka vestavná s víčkem - Garant (5518-2790); 230V/16A/1P+N+PE/IP55 | ABB | 2 | ks
|  | Zásuvka vestavná, šikmá - 432RAU6W; 400V/32A/3P+N+PE/IP67 | ABB | 1 | ks
|  | Svorka WDU 25 | Weidmüller | 4 | ks
|  | Svorka WDU 25PE | Weidmüller | 1 | ks
|  | Svorka WDU 6 | Weidmüller | 2 | ks
|  | Svorka WDU 6PE | Weidmüller | 1 | ks
|  | Svorka WDU 2,5 | Weidmüller | 10 | ks
|  | Svorka WDU 2,5PE | Weidmüller | 1 | ks
|  | Bočnice/přepážka | Weidmüller | 6 | ks
|  | Sběrnice N |  | 1 | sada
|  | Sběrnice PE |  | 1 | sada
|  | Vývodka M40x1,5 |  | 1 | ks
|  | Vývodka M25x1,5 |  | 3 | ks
|  | Vývodka M20x1,5 |  | 1 | ks
|  | Stříška nad rozvaděč přesahující na každou stranu 150mm |  | 1 | sada
|  | Instalace |  | 1 | sada
|  | Pomocný a podružný materiál (štítky, popisy, návlačky, propojovací materiál atd.) |  | 1 | sada
|  | Místní ovládací skříň 23201-UC1 | STAHL | 1 | ks
|  | Skříň ovladače dle protokolou o prostředí a přiloženého zapojení; typ 8146/5061 |  | 1 | ks
|  | Rozpínací tlačítko STOP (černá) |  | 1 | ks
|  | Spínací tlačítko OTEVŘÍT (bílá) |  | 1 | ks
|  | Spínací tlačítko ZAVŘÍT (bílá) |  | 1 | ks
|  | Signálka 230VAC OTEVŘENO (bílá) |  | 1 | ks
|  | Signálka 230VAC ZAVŘENO (bílá) |  | 1 | ks
|  | Svorka 2,5 |  | 10 | ks
|  | Svorka 2,5PE |  | 1 | ks
|  | Vývodka spodem, pro stíněný kabel o průměru 19 mm |  | 1 | ks
|  | Popisový štítek |  | 1 | sada
|  | Pomocný a podružný materiál (štítky, popisy, návlačky, propojovací materiál atd.) |  | 1 | sada
Revize č.0 |  | Místní ovládací skříň 23202-UC1 | STAHL | 1 | ks
|  | Skříň ovladače dle protokolou o prostředí a přiloženého zapojení; typ 8146/5061 |  | 1 | ks
|  | Rozpínací tlačítko STOP (černá) |  | 1 | ks
|  | Spínací tlačítko OTEVŘÍT (bílá) |  | 1 | ks
|  | Spínací tlačítko ZAVŘÍT (bílá) |  | 1 | ks
|  | Signálka 230VAC OTEVŘENO (bílá) |  | 1 | ks
|  | Signálka 230VAC ZAVŘENO (bílá) |  | 1 | ks
|  | Svorka 2,5 |  | 10 | ks
|  | Svorka 2,5PE |  | 1 | ks
|  | Vývodka spodem, pro stíněný kabel o průměru 19 mm |  | 1 | ks
|  | Popisový štítek |  | 1 | sada
|  | Pomocný a podružný materiál (štítky, popisy, návlačky, propojovací materiál atd.) |  | 1 | sada
|  | Místní ovládací skříň 23203-UC1 | STAHL | 1 | ks
|  | Skříň ovladače dle protokolou o prostředí a přiloženého zapojení; typ 8146/5061 |  | 1 | ks
|  | Rozpínací tlačítko STOP (černá) |  | 1 | ks
|  | Spínací tlačítko OTEVŘÍT (bílá) |  | 1 | ks
|  | Spínací tlačítko ZAVŘÍT (bílá) |  | 1 | ks
|  | Signálka 230VAC OTEVŘENO (bílá) |  | 1 | ks
|  | Signálka 230VAC ZAVŘENO (bílá) |  | 1 | ks
|  | Svorka 2,5 |  | 10 | ks
|  | Svorka 2,5PE |  | 1 | ks
|  | Vývodka spodem, pro stíněný kabel o průměru 19 mm |  | 1 | ks
|  | Popisový štítek |  | 1 | sada
|  | Pomocný a podružný materiál (štítky, popisy, návlačky, propojovací materiál atd.) |  | 1 | sada
|  | Místní ovládací skříň 23204-UC1 | STAHL | 1 | ks
|  | Skříň ovladače dle protokolou o prostředí a přiloženého zapojení; typ 8146/5061 |  | 1 | ks
|  | Rozpínací tlačítko STOP (černá) |  | 1 | ks
|  | Spínací tlačítko OTEVŘÍT (bílá) |  | 1 | ks
|  | Spínací tlačítko ZAVŘÍT (bílá) |  | 1 | ks
|  | Signálka 230VAC OTEVŘENO (bílá) |  | 1 | ks
|  | Signálka 230VAC ZAVŘENO (bílá) |  | 1 | ks
|  | Svorka 2,5 |  | 10 | ks
|  | Svorka 2,5PE |  | 1 | ks
|  | Vývodka spodem, pro stíněný kabel o průměru 19 mm |  | 1 | ks
|  | Popisový štítek |  | 1 | sada
|  | Pomocný a podružný materiál (štítky, popisy, návlačky, propojovací materiál atd.) |  | 1 | sada
|  | Místní ovládací skříň 23205-UC1 | STAHL | 1 | ks
|  | Skříň ovladače dle protokolou o prostředí a přiloženého zapojení; typ 8146/5061 |  | 1 | ks
|  | Rozpínací tlačítko STOP (černá) |  | 1 | ks
|  | Spínací tlačítko OTEVŘÍT (bílá) |  | 1 | ks
|  | Spínací tlačítko ZAVŘÍT (bílá) |  | 1 | ks
|  | Signálka 230VAC OTEVŘENO (bílá) |  | 1 | ks
|  | Signálka 230VAC ZAVŘENO (bílá) |  | 1 | ks
|  | Svorka 2,5 |  | 10 | ks
Revize č.0 |  | Svorka 2,5PE |  | 1 | ks
|  | Vývodka spodem, pro stíněný kabel o průměru 19 mm |  | 1 | ks
|  | Popisový štítek |  | 1 | sada
|  | Pomocný a podružný materiál (štítky, popisy, návlačky, propojovací materiál atd.) |  | 1 | sada
|  | Místní ovládací skříň 23206-UC1 | STAHL | 1 | ks
|  | Skříň ovladače dle protokolou o prostředí a přiloženého zapojení; typ 8146/5061 |  | 1 | ks
|  | Rozpínací tlačítko STOP (černá) |  | 1 | ks
|  | Spínací tlačítko OTEVŘÍT (bílá) |  | 1 | ks
|  | Spínací tlačítko ZAVŘÍT (bílá) |  | 1 | ks
|  | Signálka 230VAC OTEVŘENO (bílá) |  | 1 | ks
|  | Signálka 230VAC ZAVŘENO (bílá) |  | 1 | ks
|  | Svorka 2,5 |  | 10 | ks
|  | Svorka 2,5PE |  | 1 | ks
|  | Vývodka spodem, pro stíněný kabel o průměru 19 mm |  | 1 | ks
|  | Popisový štítek |  | 1 | sada
|  | Pomocný a podružný materiál (štítky, popisy, návlačky, propojovací materiál atd.) |  | 1 | sada
|  | Místní ovládací skříň 23207-UC1 | STAHL | 1 | ks
|  | Skříň ovladače dle protokolou o prostředí a přiloženého zapojení; typ 8146/5061 |  | 1 | ks
|  | Rozpínací tlačítko STOP (černá) |  | 1 | ks
|  | Spínací tlačítko OTEVŘÍT (bílá) |  | 1 | ks
|  | Spínací tlačítko ZAVŘÍT (bílá) |  | 1 | ks
|  | Signálka 230VAC OTEVŘENO (bílá) |  | 1 | ks
|  | Signálka 230VAC ZAVŘENO (bílá) |  | 1 | ks
|  | Svorka 2,5 |  | 10 | ks
|  | Svorka 2,5PE |  | 1 | ks
|  | Vývodka spodem, pro stíněný kabel o průměru 19 mm |  | 1 | ks
|  | Popisový štítek |  | 1 | sada
|  | Pomocný a podružný materiál (štítky, popisy, návlačky, propojovací materiál atd.) |  | 1 | sada
|  | Místní ovládací skříň 23208-UC1 | STAHL | 1 | ks
|  | Skříň ovladače dle protokolou o prostředí a přiloženého zapojení; typ 8146/5061 |  | 1 | ks
|  | Rozpínací tlačítko STOP (černá) |  | 1 | ks
|  | Spínací tlačítko OTEVŘÍT (bílá) |  | 1 | ks
|  | Spínací tlačítko ZAVŘÍT (bílá) |  | 1 | ks
|  | Signálka 230VAC OTEVŘENO (bílá) |  | 1 | ks
|  | Signálka 230VAC ZAVŘENO (bílá) |  | 1 | ks
|  | Svorka 2,5 |  | 10 | ks
|  | Svorka 2,5PE |  | 1 | ks
|  | Vývodka spodem, pro stíněný kabel o průměru 19 mm |  | 1 | ks
|  | Popisový štítek |  | 1 | sada
|  | Pomocný a podružný materiál (štítky, popisy, návlačky, propojovací materiál atd.) |  | 1 | sada
|  | Místní ovládací skříň 23209-UC1 | STAHL | 1 | ks
|  | Skříň ovladače dle protokolou o prostředí a přiloženého zapojení; typ 8146/5061 |  | 1 | ks
|  | Rozpínací tlačítko STOP (černá) |  | 1 | ks
|  | Spínací tlačítko OTEVŘÍT (bílá) |  | 1 | ks
Revize č.0 |  | Spínací tlačítko ZAVŘÍT (bílá) |  | 1 | ks
|  | Signálka 230VAC OTEVŘENO (bílá) |  | 1 | ks
|  | Signálka 230VAC ZAVŘENO (bílá) |  | 1 | ks
|  | Svorka 2,5 |  | 10 | ks
|  | Svorka 2,5PE |  | 1 | ks
|  | Vývodka spodem, pro stíněný kabel o průměru 19 mm |  | 1 | ks
|  | Popisový štítek |  | 1 | sada
|  | Pomocný a podružný materiál (štítky, popisy, návlačky, propojovací materiál atd.) |  | 1 | sada
|  | Místní ovládací skříň 23210-UC1 | STAHL | 1 | ks
|  | Skříň ovladače dle protokolou o prostředí a přiloženého zapojení; typ 8146/5061 |  | 1 | ks
|  | Rozpínací tlačítko STOP (černá) |  | 1 | ks
|  | Spínací tlačítko OTEVŘÍT (bílá) |  | 1 | ks
|  | Spínací tlačítko ZAVŘÍT (bílá) |  | 1 | ks
|  | Signálka 230VAC OTEVŘENO (bílá) |  | 1 | ks
|  | Signálka 230VAC ZAVŘENO (bílá) |  | 1 | ks
|  | Svorka 2,5 |  | 10 | ks
|  | Svorka 2,5PE |  | 1 | ks
|  | Vývodka spodem, pro stíněný kabel o průměru 19 mm |  | 1 | ks
|  | Popisový štítek |  | 1 | sada
|  | Pomocný a podružný materiál (štítky, popisy, návlačky, propojovací materiál atd.) |  | 1 | sada
|  | Místní ovládací skříň 18-EA-UC1 | STAHL | 1 | ks
|  | Skříň ovladače dle protokolou o prostředí a přiloženého zapojení; typ 8146/xxxx |  | 1 | ks
|  | Přepínač (černý) 0 - I (1x spínací kontakt) |  | 1 | ks
|  | Svorka 2,5 |  | 2 | ks
|  | Svorka 2,5N (klema N-N) |  | 2 | ks
|  | Svorka 2,5PE (klema PE-PE) |  | 2 | ks
|  | Vývodka M20x1,5 (spodem) |  | 2 | ks
|  | Popisový štítek |  | 1 | sada
|  | Pomocný a podružný materiál (štítky, popisy, návlačky, propojovací materiál atd.) |  | 1 | sada
|  | Místní ovládací skříň 18-EA-UC2 | STAHL | 1 | ks
|  | Skříň ovladače dle protokolou o prostředí a přiloženého zapojení; typ 8146/xxxx |  | 1 | ks
|  | Přepínač (černý) 0 - I (1x spínací kontakt) |  | 1 | ks
|  | Svorka 2,5 |  | 2 | ks
|  | Svorka 2,5N (klema N-N) |  | 2 | ks
|  | Svorka 2,5PE (klema PE-PE) |  | 2 | ks
|  | Vývodka M20x1,5 (spodem) |  | 2 | ks
|  | Popisový štítek |  | 1 | sada
|  | Pomocný a podružný materiál (štítky, popisy, návlačky, propojovací materiál atd.) |  | 1 | sada
|  | Místní ovládací skříň 232-EA-UC1 | STAHL | 1 | ks
|  | Skříň ovladače dle protokolou o prostředí a přiloženého zapojení; typ 8146/5041 |  | 1 | ks
|  | Přepínač (černý) 0 - I (1x spínací kontakt, 1x rozpínací kontakt) |  | 1 | ks
|  | Svorka 2,5 |  | 4 | ks
|  | Svorka 2,5PE |  | 1 | ks
Revize č.0 |  | Vývodka M20x1,5 (spodem) |  | 1 | ks
|  | Popisový štítek |  | 1 | sada
|  | Pomocný a podružný materiál (štítky, popisy, návlačky, propojovací materiál atd.) |  | 1 | sada
|  | Místní ovládací skříň 232-EA-UC2 | STAHL | 1 | ks
|  | Skříň ovladače dle protokolou o prostředí a přiloženého zapojení; typ 8146/5041 |  | 1 | ks
|  | Spínací tlačítko ZAPNOUT (zelená) |  | 1 | ks
|  | Rozpínací tlačítko VYPNOUT (červená) |  | 1 | ks
|  | Svorka WDU 2,5 |  | 6 | ks
|  | Svorka WDU 2,5PE |  | 1 | ks
|  | Vývodka M20x1,5 (spodem) |  | 1 | ks
|  | Popisový štítek |  | 1 | sada
|  | Pomocný a podružný materiál (štítky, popisy, návlačky, propojovací materiál atd.) |  | 1 | sada
|  | Místní ovládací skříň 232-EA-UC3 | STAHL | 1 | ks
|  | Skříň ovladače dle protokolou o prostředí a přiloženého zapojení; typ 8146/5041 |  | 1 | ks
|  | Spínací tlačítko ZAPNOUT (zelená) |  | 1 | ks
|  | Rozpínací tlačítko VYPNOUT (červená) |  | 1 | ks
|  | Svorka WDU 2,5 |  | 6 | ks
|  | Svorka WDU 2,5PE |  | 1 | ks
|  | Vývodka M20x1,5 (spodem) |  | 1 | ks
|  | Popisový štítek |  | 1 | sada
|  | Pomocný a podružný materiál (štítky, popisy, návlačky, propojovací materiál atd.) |  | 1 | sada
Montážní materiál
|  | Kabel CYKY-J 3x1,5 |  | 66 | m
|  | Kabel CYKY-J 3x2,5 |  | 301 | m
|  | Kabel CYKY-J 3x4 |  | 33 | m
|  | Kabel CYKY-J 3x50+35 |  | 182 | m
|  | Kabel CYKY-J 4x2,5 |  | 968 | m
|  | Kabel CYKY-J 4x4 |  | 115 | m
|  | Kabel CYKY-J 4x10 |  | 77 | m
|  | Kabel CYKY-J 4x25 |  | 60 | m
|  | Kabel CYKY-J 5x1,5 |  | 150 | m
|  | Kabel CYKY-J 5x6 |  | 179 | m
|  | Kabel CYKY-J 5x10 |  | 25 | m
|  | Kabel CYKY-J 5x16 |  | 132 | m
|  | Kabel CYKY-J 7x1,5 |  | 757 | m
|  | Kabel CYKY-O 3x1,5 |  | 81 | m
|  | Kabel CYKY-O 3x2,5 |  | 182 | m
|  | Kabel NYCY 10x1,5/2,5 |  | 968 | m
|  | Kabel NYCY 12x1,5/2,5 |  | 968 | m
|  | Kabel RE-2Y(St)Yv 2x2x1,3 |  | 120 | m
|  | PRAFlaDur P30-R, PH120-R 3x2,5 | Prakab | 81 | m
|  | PRAFlaDur P30-R, PH120-R 5x10 | Prakab | 197 | m
|  | Ukončení kabelu CYKY-J 3x1,5 |  | 2 | sady
|  | Ukončení kabelu CYKY-J 3x2,5 |  | 92 | sad
Revize č.0 |  | Ukončení kabelu CYKY-J 3x4 |  | 2 | sady
|  | Ukončení kabelu CYKY-J 3x50+35 |  | 4 | sady
|  | Ukončení kabelu CYKY-J 4x2,5 |  | 20 | sad
|  | Ukončení kabelu CYKY-J 4x4 |  | 4 | sady
|  | Ukončení kabelu CYKY-J 4x10 |  | 2 | sady
|  | Ukončení kabelu CYKY-J 4x25 |  | 2 | sady
|  | Ukončení kabelu CYKY-J 5x1,5 |  | 4 | sady
|  | Ukončení kabelu CYKY-J 5x6 |  | 32 | sad
|  | Ukončení kabelu CYKY-J 5x10 |  | 2 | sady
|  | Ukončení kabelu CYKY-J 5x16 |  | 2 | sady
|  | Ukončení kabelu CYKY-J 7x1,5 |  | 22 | sad
|  | Ukončení kabelu CYKY-O 3x1,5 |  | 6 | sad
|  | Ukončení kabelu CYKY-O 3x2,5 |  | 4 | sady
|  | Ukončení kabelu NYCY 10x1,5/2,5 |  | 20 | sad
|  | Ukončení kabelu NYCY 12x1,5/2,5 |  | 20 | sad
|  | Ukončení kabelu RE-2Y(St)Yv 2x2x1,3 |  | 4 | sady
|  | Ukončení kabelu PRAFlaDur P30-R, PH120-R 3x2,5 |  | 46 | sad
|  | Ukončení kabelu PRAFlaDur P30-R, PH120-R 5x10 |  | 46 | sad
|  | H07V-K 2,5 zelenožlutá |  | 250 | m
|  | H07V-K 6 zelenožlutá |  | 80 | m
|  | H07V-A-R 25 zelenožlutá |  | 3 | m
|  | Zářivkové svítidlo do zóny 1 (dle protokolu o prostředí) 6001/542; 230VAC/2x36W, vč. potřebného uchycení | STAHL | 45 | ks
|  | Žárovkové svítidlo do zóny 1 (dle protokolu o prostředí) EVC50; 110VDC/1x60W, vč. potřebného uchycení | STAHL | 23 | ks
|  | Svorkovnicová skříň vč. vývodek do zóny 1 (dle protokolu o prostředí) 8118 | STAHL | 16 | ks
|  | Svorkovnicová skříň vč. vývodek do zóny 1 (dle protokolu o prostředí) 8146 | STAHL | 23 | ks
|  | Stožárové svítidlo Schréder MC12, 1x70W-SHC |  | 1 | ks
|  | Stožár Eltodo OSV-060-20 |  | 1 | ks
|  | Stožárové pouzdro VO 250x1500 |  | 1 | ks
|  | Soumrakový spínač TWP | ABB | 1 | ks
|  | Kabelový žlab MARS děrovaný s integrovanou spojkou NKZI 50x62x0,7; žárový pozink ponorem; víko; ostatní příslušenství (spojka, háček, koleno, T-kus) |  | 30 | m
|  | Kabelový žlab MARS děrovaný s integrovanou spojkou NKZI 50x125x0,7; žárový pozink ponorem; víko; ostatní příslušenství (spojka, háček, koleno, T-kus) |  | 100 | m
|  | Kabelový žlab MARS děrovaný s integrovanou spojkou NKZI 100x250x0,8; žárový pozink ponorem; víko; přepážka; ostatní příslušenství (spojka, háček, koleno, T-kus) |  | 70 | m
|  | Kabelový žebřík WIBE KHZP 600, včetně příslušenství |  | 115 | m
|  | Kabelový žebřík WIBE KHZP 300, včetně příslušenství |  | 140 | m
|  | Elektroinstalační trubka žár.zink, vnitřní průmer 25mm; vč. příslušenství |  | 260 | m
|  | Elektroinstalační trubka žár.zink, vnitřní průmer 50mm; vč. příslušenství |  | 95 | m
|  | Kabelová chránička KOPOFLEX KF 09090 UVFA |  | 20 | m
|  | Kabelová chránička KOPODUR KD 09160 BC |  | 35 | m
|  | Kabelová lávka KL 60X150 | KOPOS | 5 | m
|  | Stěnový úchyt kabelové lávky KLSU | KOPOS | 6 | ks
|  | Vratový šroub + samojistící matice | KOPOS | 12 | ks
|  | Kotva KPO 8X97 | KOPOS | 6 | ks
|  | Příchytka PKC1 1201 | KOPOS | 35 | ks
Revize č.0 |  | Příchytky OMEGA 5216E ZN 12-14 mm | KOPOS | 200 | ks
|  | Příchytka OMEGA 5225 ZN 18-22 mm | KOPOS | 600 | ks
|  | Šroub do betonu SB 6,3X35 | KOPOS | 800 | ks
|  | Výstražná fólie kabelu |  | 25 | m
|  | Svorka WDU 2,5 | Weidmüller | 10 | ks
|  | Svorka WDU 2,5PE | Weidmüller | 5 | ks
|  | Vývodky pro nové servopohony (pokud nebudou součástí zařízení) |  | 10 | sad
|  | Těsnící hmota (protipožární, vodotěsná, plynotěsná) | HILTI | 5 | m2
|  | Označovací trvanlivý štítek kabelu - plastový, trvanlivý |  | 400 | ks
|  | Zemnící páska FeZn 30/4mm; vč.nátěru |  | 75 | m
|  | Zemnící tyč, délka 2m |  | 6 | ks
|  | Svorka SR 2b |  | 10 | ks
|  | Svorka SJ 2b |  | 6 | ks
|  | Svorka SUA |  | 15 | ks
|  | Zemnící svorka ZSA 16 |  | 170 | ks
|  | Uzemňovací páska Cu |  | 60 | m
|  | Ocelová konstrukce (podpěry žlabů, lávek, trubek, rám rozvaděče) vč. nátěru |  | 950 | kg
|  | Jádrové vrtání do průměru 180mm pro kabelové trasy |  | 12 | ks
|  | Ruční hloubení jámy pro kabelovou trasu z rozvodny do místnosti 9 - hloubka 2m, zapažení |  | 16 | m3
|  | Ruční hloubení jámy pro základovou patku stožáru osvětlení |  | 10 | m3
|  | Ruční hloubení jámy pro betonový základ (umístění rámu a rozvaděče 232-RMCH) |  | 5 | m3
|  | Ruční výkop pro uložení kabelů z/do rozvaděče 232-RMCH a pro zemnící pasku |  | 6 | m3
|  | Ruční výkop pro uložení kabelu pro venkovní osvětlení a pro zemnící pasku |  | 10 | m3
|  | Ruční zásyp výkopů |  | 16 | m3
|  | Rozprostření a srovnání zeminy |  | 1 | sada
|  | Písek kopaný |  | 5 | m3
|  | Vyzdívka a zaslepení stávajících kabelových vstupů v o.č. 232 (u ventilátoru) |  | 1 | sada
|  | Vyzdívka stávajících kabelových prostupů z rozvodny o.č. 293 do o.č. 232 |  | 1 | sada
|  | Základová betonová patka pro stožár osvětlení |  | 1 | sada
|  | Základ betonový pro umístění rámu a rozvaděče 232-RMCH |  | 1 | sada
|  | Odstranění náletových dřevin (prostor před o.č.232, prostor v kabelové trase k 232-RMCH, prostor kolem 232-RMCH, trasa zemnění pro 232-RMCH) |  | 1 | sada
|  | Likvidace větví a náletových dřevin |  | 1 | sada
|  | Zatravnění ploch |  | 50 | m2
|  | Odkrytí a zakrytí stávající kabelové trasy (kanálu) |  | 1 | sada
|  | Demontáž a ekologická likvidace stávajících silových kabelů v o.č.232 a o.č.293 |  | 1 | sada
|  | Demontáž a ekologická likvidace stávajících ovládacích kabelů v o.č.232 a o.č.293 |  | 1 | sada
|  | Demontáž a ekologická likvidace stávajících nouzových svítidel v o.č.232 |  | 1 | sada
|  | Demontáž a ekologická likvidace stávajících normálních svítidel v o.č.232 |  | 1 | sada
|  | Demontáž a ekologická likvidace stávajících ovládacích skříní v o.č.232 |  | 1 | sada
|  | Demontáž a ekologická likvidace stávajících svorkovnicových skříní v o.č.232 |  | 1 | sada
|  | Demontáž a ekologická likvidace stávajících kabelových tras v o.č.232 |  | 1 | sada
|  | Demontáž a ekologická likvidace rozvaděče osvětelní v měřící chodbě 232 |  | 1 | sada
|  | Podružný materiál |  | 1 | sada
|  | Vytyčení kabelové trasy |  | 1 | sada
|  | Podíl přidružených výkonů (PPV) |  | 1 | sada
|  | Mechanizace |  | 1 | sada
Revize č.0 |  | Pracovní lešení |  | 1 | sada
|  | Mimostaveništní doprava |  | 1 | sada
|  | Přesuny dodávek |  | 1 | sada
|  | Technická inspekce ČR (TIČR) |  | 1 | sada
|  | Revize elektrických zařízení vč. vystavení VRZ |  | 1 | sada
|  | Inženýrská činnost, koordinace |  | 1 | sada
|  | Dokumentace skutečného provedení stavby |  | 1 | sada
|  | Individuelní a komplexní vyzkoušení |  | 1 | sada
Revize č.0