## List1
| Číslo kabelu | Typ kabelu | Délka (m) | Odkud | Kam | Poznámka
Rozvaděč RM232 pole 2 - dotčené vývody
| 3201-WD1.1 | CYKY-J 4x4 | 55 | Rozvaděč RM232 pole 2 | Ventilátor 1 - odtah vzduchu | silový přívod
| 3201-WD1.2 | CYKY-J 4x4 | 60 | Rozvaděč RM232 pole 2 | Ventilátor 2 - přívod vzduchu | silový přívod
| 232-EA1-WD1 | CYKY-J 3x2,5 | 50 | Rozvaděč RM232 pole 2 | Osvětlení mezi rovodnou a pravým vstupem | silový přívod
| 232-RMCH-WD1 | CYKY-J 5x16 | 132 | Rozvaděč RM232 pole 2 | Rozvaděč 232-RMCH | silový přívod
| 3201-WG1 | CYKY-J 7x1,5 | 121 | Rozvaděč RM232 pole 2 | Ovládací skříň 3101MS1 | ovládání ventilátorů - levý vstup
| 3201-WG2 | CYKY-J 7x1,5 | 33 | Rozvaděč RM232 pole 2 | Ovládací skříň 3101MS2 | ovládání ventilátorů - pravý vstup
| 3201-WG3 | CYKY-J 7x1,5 | 66 | Rozvaděč RM232 pole 2 | Ovládací skříň 3101MS3 | ovládání ventilátorů - u ventilátorů
| 232-EA1-WG1 | CYKY-O 3x1,5 | 39 | Rozvaděč RM232 pole 2 | Soumrakový spínač - napájení | spínání stožárového osvětlení
| 232-EA1-WG2 | CYKY-O 3x1,5 | 39 | Rozvaděč RM232 pole 2 | Soumrakový spínač - výstupní kontakt | spínání stožárového osvětlení
| 232-WG21 | CYKY-J 3x1,5 | 66 | Rozvaděč RM232 pole 2 (110VDC) | Ovladač 232-MS1 pro nouzové vypnutí | umístěn ve strojovně 232
Rozvaděč RM232 pole 3 - dotčené vývody
| 3202-WD1 | CYKY-J 3x50+35 | 88 | Rozvaděč RM232 pole 3 | Čerpadlo P3202 | silový přívod
| 3204-WD1 | CYKY-J 3x50+35 | 94 | Rozvaděč RM232 pole 3 | Čerpadlo P3204 | silový přívod
| 3205-WD1 | CYKY-J 4x10 | 77 | Rozvaděč RM232 pole 3 | Čerpadlo P3205 | silový přívod
| 3202-WG1 | CYKY-J 7x1,5 | 88 | Rozvaděč RM232 pole 3 | Ovládací skříň 3202MS1 | ovládání P3202
| 3202-WG2 | CYKY-O 3x2,5 | 88 | Rozvaděč RM232 pole 3 | Ovládací skříň 3202MS1 | ampérmetr P3202
| 3204-WG1 | CYKY-J 7x1,5 | 94 | Rozvaděč RM232 pole 3 | Ovládací skříň 3204MS1 | ovládání P3204
| 3204-WG2 | CYKY-O 3x2,5 | 94 | Rozvaděč RM232 pole 3 | Ovládací skříň 3204MS1 | ampérmetr P3204
| 3205-WG1 | CYKY-J 5x1,5 | 84 | Rozvaděč RM232 pole 3 | Ovládací skříň 3205MS1 | ovládání P3205
Revize č. 0
Rozvaděč RM232 pole 4 - dotčené vývody
| 232EH1-WD1 | CYKY-J 4x25 | 60 | Rozvaděč RM232 pole 4 | Topení ve strojovně objektu č.232 - místnost 5 | silový přívod
| 232-RM232.1-WD1 | CYKY-J 5x10 | 25 | Rozvaděč RM232 pole 4 | Rozvaděč RM232.1 | silový přívod
| 232EH1-WG1 | CYKY-J 7x1,5 | 50 | Rozvaděč RM232 pole 4 | Přechodová svork. krabice 232EH1-MX1 | objekt č. 232 - místnost 5
| 232EH1-WG1.1 | CYKY-O 3x1,5 | 3 | Přechodová svork. krabice 232EH1-MX1 | Stávající vypínač topení | objekt č. 232 - místnost 5
| 232ET1-WG1.2 | CYKY-J 7x1,5 | 13 | Přechodová svork. krabice 232EH1-MX1 | Stávající prostorový termostat | objekt č. 232 - místnost 4
| 232EH1-WG2 | RE-2Y(St)Yv 2x2x1,3 | 60 | Rozvaděč RM232 pole 4 | Topení ve strojovně objektu č.232 - místnost 5 | provozní termost. - jiskr. bezp. obv.
| 232EH1-WG3 | RE-2Y(St)Yv 2x2x1,3 | 60 | Rozvaděč RM232 pole 4 | Topení ve strojovně objektu č.232 - místnost 5 | havarijní termost. - jiskr. bezp. obv.
Rozvaděč RM232.1
| 23201-WD1 | CYKY-J 4x2,5 | 110 | Rozvaděč RM232.1 | Servopohon SE23201 - nádrž 232/6 - napouštění | silový přívod
| 23202-WD1 | CYKY-J 4x2,5 | 110 | Rozvaděč RM232.1 | Servopohon SE23202 - nádrž 232/6 - sání | silový přívod
| 23203-WD1 | CYKY-J 4x2,5 | 99 | Rozvaděč RM232.1 | Servopohon SE23203 - nádrž 232/7 - napouštění | silový přívod
| 23204-WD1 | CYKY-J 4x2,5 | 99 | Rozvaděč RM232.1 | Servopohon SE23204 - nádrž 232/7 - sání | silový přívod
| 23205-WD1 | CYKY-J 4x2,5 | 88 | Rozvaděč RM232.1 | Servopohon SE23205 - nádrž 232/8 - napouštění | silový přívod
| 23206-WD1 | CYKY-J 4x2,5 | 88 | Rozvaděč RM232.1 | Servopohon SE23206 - nádrž 232/8 - sání | silový přívod
| 23207-WD1 | CYKY-J 4x2,5 | 88 | Rozvaděč RM232.1 | Servopohon SE23207 - nádrž 232/9 - napouštění | silový přívod
| 23208-WD1 | CYKY-J 4x2,5 | 88 | Rozvaděč RM232.1 | Servopohon SE23208 - nádrž 232/9 - sání | silový přívod
| 23209-WD1 | CYKY-J 4x2,5 | 99 | Rozvaděč RM232.1 | Servopohon SE23209 - nádrž 232/10 - napouštění | silový přívod
| 23210-WD1 | CYKY-J 4x2,5 | 99 | Rozvaděč RM232.1 | Servopohon SE23210 - nádrž 232/10 - sání | silový přívod
| 23201-WG1 | NYCY 10x1,5/2,5 | 110 | Rozvaděč RM232.1 | Ovládací skříň 23201-UC1 | ovládání
Revize č. 0 | 23201-WG2 | NYCY 12x1,5/2,5 | 110 | Rozvaděč RM232.1 | Servopohon SE23201 | spínače, stavy, topení
| 23202-WG1 | NYCY 10x1,5/2,5 | 110 | Rozvaděč RM232.1 | Ovládací skříň 23202-UC1 | ovládání
| 23202-WG2 | NYCY 12x1,5/2,5 | 110 | Rozvaděč RM232.1 | Servopohon SE23202 | spínače, stavy, topení
| 23203-WG1 | NYCY 10x1,5/2,5 | 99 | Rozvaděč RM232.1 | Ovládací skříň 23203-UC1 | ovládání
| 23203-WG2 | NYCY 12x1,5/2,5 | 99 | Rozvaděč RM232.1 | Servopohon SE23203 | spínače, stavy, topení
| 23204-WG1 | NYCY 10x1,5/2,5 | 99 | Rozvaděč RM232.1 | Ovládací skříň 23204-UC1 | ovládání
| 23204-WG2 | NYCY 12x1,5/2,5 | 99 | Rozvaděč RM232.1 | Servopohon SE23204 | spínače, stavy, topení
| 23205-WG1 | NYCY 10x1,5/2,5 | 88 | Rozvaděč RM232.1 | Ovládací skříň 23205-UC1 | ovládání
| 23205-WG2 | NYCY 12x1,5/2,5 | 88 | Rozvaděč RM232.1 | Servopohon SE23205 | spínače, stavy, topení
| 23206-WG1 | NYCY 10x1,5/2,5 | 88 | Rozvaděč RM232.1 | Ovládací skříň 23206-UC1 | ovládání
| 23206-WG2 | NYCY 12x1,5/2,5 | 88 | Rozvaděč RM232.1 | Servopohon SE23206 | spínače, stavy, topení
| 23207-WG1 | NYCY 10x1,5/2,5 | 88 | Rozvaděč RM232.1 | Ovládací skříň 23207-UC1 | ovládání
| 23207-WG2 | NYCY 12x1,5/2,5 | 88 | Rozvaděč RM232.1 | Servopohon SE23207 | spínače, stavy, topení
| 23208-WG1 | NYCY 10x1,5/2,5 | 88 | Rozvaděč RM232.1 | Ovládací skříň 23208-UC1 | ovládání
| 23208-WG2 | NYCY 12x1,5/2,5 | 88 | Rozvaděč RM232.1 | Servopohon SE23208 | spínače, stavy, topení
| 23209-WG1 | NYCY 10x1,5/2,5 | 99 | Rozvaděč RM232.1 | Ovládací skříň 23209-UC1 | ovládání
| 23209-WG2 | NYCY 12x1,5/2,5 | 99 | Rozvaděč RM232.1 | Servopohon SE2309 | spínače, stavy, topení
| 23210-WG1 | NYCY 10x1,5/2,5 | 99 | Rozvaděč RM232.1 | Ovládací skříň 23210-UC1 | ovládání
| 23210-WG2 | NYCY 12x1,5/2,5 | 99 | Rozvaděč RM232.1 | Servopohon SE23210 | spínače, stavy, topení
Rozvaděč 232-RMCH
| 232-EA-MCH-WD1 | CYKY-J 3x4 | 33 | Rozvaděč 232-RMCH | Stávající přechodová svorkovnicová krabice | v prostoru JV vstupu
| 232-EA-MCH-WG1 | CYKY-J 7x1,5 | 34 | Rozvaděč 232-RMCH | Stávající ovládací skříň u JV vstupu do MCH | ovládání stávajícího osvětlení
| 232-EA-MCH-WG2 | CYKY-J 7x1,5 | 104 | Rozvaděč 232-RMCH | Stávající ovládací skříň u SZ vstupu do MCH | ovládání stávajícího osvětlení
Revize č. 0
Normální osvětlení - strojovna objektu č.232
| 232-UH1-WD1 | CYKY-J 5x6 | 22 | Rozvaděč RM232 pole 2 | Přechodová svorkovnicová krabice 232-UH1 | napájecí okruh č.1
| 232-EA1.1-WD1 | CYKY-J 3x2,5 | 6 | Přechodová svorkovnicová krabice 232-UH1 | Zářivkové svítidlo 232-EA1.1 | napájecí okruh č.1 - fáze č.1
| 232-EA1.2-WD1 | CYKY-J 3x2,5 | 6 | Přechodová svorkovnicová krabice 232-UH1 | Zářivkové svítidlo 232-EA1.2 | napájecí okruh č.1 - fáze č.2
| 232-EA1.3-WD1 | CYKY-J 3x2,5 | 11 | Přechodová svorkovnicová krabice 232-UH1 | Zářivkové svítidlo 232-EA1.3 | napájecí okruh č.1 - fáze č.3
| 232-UH2-WD1 | CYKY-J 5x6 | 8 | Přechodová svorkovnicová krabice 232-UH1 | Přechodová svorkovnicová krabice 232-UH2 | napájecí okruh č.2
| 232-EA2.1-WD1 | CYKY-J 3x2,5 | 5 | Přechodová svorkovnicová krabice 232-UH2 | Zářivkové svítidlo 232-EA2.1 | napájecí okruh č.2 - fáze č.1
| 232-EA2.2-WD1 | CYKY-J 3x2,5 | 3 | Přechodová svorkovnicová krabice 232-UH2 | Zářivkové svítidlo 232-EA2.2 | napájecí okruh č.2 - fáze č.2
| 232-EA2.3-WD1 | CYKY-J 3x2,5 | 7 | Přechodová svorkovnicová krabice 232-UH2 | Zářivkové svítidlo 232-EA2.3 | napájecí okruh č.2 - fáze č.3
| 232-UH3-WD1 | CYKY-J 5x6 | 20 | Přechodová svorkovnicová krabice 232-UH2 | Přechodová svorkovnicová krabice 232-UH3 | napájecí okruh č.3
| 232-EA3.1-WD1 | CYKY-J 3x2,5 | 4 | Přechodová svorkovnicová krabice 232-UH3 | Zářivkové svítidlo 232-EA3.1 | napájecí okruh č.3 - fáze č.1
| 232-EA3.2-WD1 | CYKY-J 3x2,5 | 4 | Přechodová svorkovnicová krabice 232-UH3 | Zářivkové svítidlo 232-EA3.2 | napájecí okruh č.3 - fáze č.2
| 232-EA3.3-WD1 | CYKY-J 3x2,5 | 8 | Přechodová svorkovnicová krabice 232-UH3 | Zářivkové svítidlo 232-EA3.3 | napájecí okruh č.3 - fáze č.3
| 232-UH4-WD1 | CYKY-J 5x6 | 6 | Přechodová svorkovnicová krabice 232-UH3 | Přechodová svorkovnicová krabice 232-UH4 | napájecí okruh č.4
| 232-EA4.1-WD1 | CYKY-J 3x2,5 | 3 | Přechodová svorkovnicová krabice 232-UH4 | Zářivkové svítidlo 232-EA4.1 | napájecí okruh č.4 - fáze č.1
| 232-EA4.2-WD1 | CYKY-J 3x2,5 | 6 | Přechodová svorkovnicová krabice 232-UH4 | Zářivkové svítidlo 232-EA4.2 | napájecí okruh č.4 - fáze č.2
| 232-UH5-WD1 | CYKY-J 5x6 | 6 | Přechodová svorkovnicová krabice 232-UH4 | Přechodová svorkovnicová krabice 232-UH5 | napájecí okruh č.5
| 232-EA5.1-WD1 | CYKY-J 3x2,5 | 3 | Přechodová svorkovnicová krabice 232-UH5 | Zářivkové svítidlo 232-EA5.1 | napájecí okruh č.5 - fáze č.1
| 232-EA5.2-WD1 | CYKY-J 3x2,5 | 3 | Přechodová svorkovnicová krabice 232-UH5 | Zářivkové svítidlo 232-EA5.2 | napájecí okruh č.5 - fáze č.2
| 232-EA5.3-WD1 | CYKY-J 3x2,5 | 6 | Přechodová svorkovnicová krabice 232-UH5 | Zářivkové svítidlo 232-EA5.3 | napájecí okruh č.5 - fáze č.3
| 232-UH6-WD1 | CYKY-J 5x6 | 10 | Přechodová svorkovnicová krabice 232-UH5 | Přechodová svorkovnicová krabice 232-UH6 | napájecí okruh č.6
| 232-EA6.1-WD1 | CYKY-J 3x2,5 | 3 | Přechodová svorkovnicová krabice 232-UH6 | Zářivkové svítidlo 232-EA6.1 | napájecí okruh č.6 - fáze č.1
| 232-EA6.2-WD1 | CYKY-J 3x2,5 | 5 | Přechodová svorkovnicová krabice 232-UH6 | Zářivkové svítidlo 232-EA6.2 | napájecí okruh č.6 - fáze č.2
| 232-EA6.3-WD1 | CYKY-J 3x2,5 | 8 | Přechodová svorkovnicová krabice 232-UH6 | Zářivkové svítidlo 232-EA6.3 | napájecí okruh č.6 - fáze č.3
Revize č. 0 | 232-UH7-WD1 | CYKY-J 5x6 | 13 | Přechodová svorkovnicová krabice 232-UH6 | Přechodová svorkovnicová krabice 232-UH7 | napájecí okruh č.7
| 232-EA7.1-WD1 | CYKY-J 3x2,5 | 3 | Přechodová svorkovnicová krabice 232-UH7 | Zářivkové svítidlo 232-EA7.1 | napájecí okruh č.7 - fáze č.1
| 232-EA7.2-WD1 | CYKY-J 3x2,5 | 3 | Přechodová svorkovnicová krabice 232-UH7 | Zářivkové svítidlo 232-EA7.2 | napájecí okruh č.7 - fáze č.2
| 232-UH8-WD1 | CYKY-J 5x6 | 7 | Přechodová svorkovnicová krabice 232-UH6 | Přechodová svorkovnicová krabice 232-UH8 | napájecí okruh č.8
| 232-EA8.1-WD1 | CYKY-J 3x2,5 | 3 | Přechodová svorkovnicová krabice 232-UH8 | Zářivkové svítidlo 232-EA8.1 | napájecí okruh č.8 - fáze č.1
| 232-EA8.2-WD1 | CYKY-J 3x2,5 | 5 | Přechodová svorkovnicová krabice 232-UH8 | Zářivkové svítidlo 232-EA8.2 | napájecí okruh č.8 - fáze č.2
| 232-EA8.3-WD1 | CYKY-J 3x2,5 | 8 | Přechodová svorkovnicová krabice 232-UH8 | Zářivkové svítidlo 232-EA8.3 | napájecí okruh č.8 - fáze č.3
| 232-UH9-WD1 | CYKY-J 5x6 | 4 | Přechodová svorkovnicová krabice 232-UH8 | Přechodová svorkovnicová krabice 232-UH9 | napájecí okruh č.9
| 232-EA9.1-WD1 | CYKY-J 3x2,5 | 3 | Přechodová svorkovnicová krabice 232-UH9 | Zářivkové svítidlo 232-EA9.1 | napájecí okruh č.9 - fáze č.1
| 232-EA9.2-WD1 | CYKY-J 3x2,5 | 6 | Přechodová svorkovnicová krabice 232-UH9 | Zářivkové svítidlo 232-EA9.2 | napájecí okruh č.9 - fáze č.2
| 232-EA9.3-WD1 | CYKY-J 3x2,5 | 11 | Přechodová svorkovnicová krabice 232-UH9 | Zářivkové svítidlo 232-EA9.3 | napájecí okruh č.9 - fáze č.3
| 232-UH10-WD1 | CYKY-J 5x6 | 17 | Přechodová svorkovnicová krabice 232-UH8 | Přechodová svorkovnicová krabice 232-UH10 | napájecí okruh č.10
| 232-EA10.1-WD1 | CYKY-J 3x2,5 | 4 | Přechodová svorkovnicová krabice 232-UH10 | Zářivkové svítidlo 232-EA10.1 | napájecí okruh č.10 - fáze č.1
| 232-EA10.2-WD1 | CYKY-J 3x2,5 | 6 | Přechodová svorkovnicová krabice 232-UH10 | Zářivkové svítidlo 232-EA10.2 | napájecí okruh č.10 - fáze č.2
| 232-EA10.3-WD1 | CYKY-J 3x2,5 | 9 | Přechodová svorkovnicová krabice 232-UH10 | Zářivkové svítidlo 232-EA10.3 | napájecí okruh č.10 - fáze č.3
| 232-UH11-WD1 | CYKY-J 5x6 | 13 | Přechodová svorkovnicová krabice 232-UH10 | Přechodová svorkovnicová krabice 232-UH11 | napájecí okruh č.11
| 232-EA11.1-WD1 | CYKY-J 3x2,5 | 3 | Přechodová svorkovnicová krabice 232-UH11 | Zářivkové svítidlo 232-EA11.1 | napájecí okruh č.11 - fáze č.1
| 232-EA11.2-WD1 | CYKY-J 3x2,5 | 6 | Přechodová svorkovnicová krabice 232-UH11 | Zářivkové svítidlo 232-EA11.2 | napájecí okruh č.11 - fáze č.2
| 232-UH12-WD1 | CYKY-J 5x6 | 8 | Přechodová svorkovnicová krabice 232-UH4 | Přechodová svorkovnicová krabice 232-UH12 | napájecí okruh č.12
| 232-EA12.1-WD1 | CYKY-J 3x2,5 | 3 | Přechodová svorkovnicová krabice 232-UH12 | Zářivkové svítidlo 232-EA12.1 | napájecí okruh č.12 - fáze č.1
| 232-EA12.2-WD1 | CYKY-J 3x2,5 | 7 | Přechodová svorkovnicová krabice 232-UH12 | Zářivkové svítidlo 232-EA12.2 | napájecí okruh č.12 - fáze č.2
| 232-EA12.3-WD1 | CYKY-J 3x2,5 | 11 | Přechodová svorkovnicová krabice 232-UH12 | Zářivkové svítidlo 232-EA12.3 | napájecí okruh č.12 - fáze č.3
| 232-UH13-WD1 | CYKY-J 5x6 | 14 | Přechodová svorkovnicová krabice 232-UH12 | Přechodová svorkovnicová krabice 232-UH13 | napájecí okruh č.13
| 232-EA13.1-WD1 | CYKY-J 3x2,5 | 3 | Přechodová svorkovnicová krabice 232-UH13 | Zářivkové svítidlo 232-EA13.1 | napájecí okruh č.13 - fáze č.1
| 232-EA13.2-WD1 | CYKY-J 3x2,5 | 7 | Přechodová svorkovnicová krabice 232-UH13 | Zářivkové svítidlo 232-EA13.2 | napájecí okruh č.13 - fáze č.2
| 232-EA13.3-WD1 | CYKY-J 3x2,5 | 11 | Přechodová svorkovnicová krabice 232-UH13 | Zářivkové svítidlo 232-EA13.3 | napájecí okruh č.13 - fáze č.3
| 232-UH14-WD1 | CYKY-J 5x6 | 6 | Přechodová svorkovnicová krabice 232-UH12 | Přechodová svorkovnicová krabice 232-UH14 | napájecí okruh č.14
| 232-EA14.1-WD1 | CYKY-J 3x2,5 | 3 | Přechodová svorkovnicová krabice 232-UH14 | Zářivkové svítidlo 232-EA14.1 | napájecí okruh č.14 - fáze č.1
Revize č. 0 | 232-EA14.2-WD1 | CYKY-J 3x2,5 | 3 | Přechodová svorkovnicová krabice 232-UH14 | Zářivkové svítidlo 232-EA14.2 | napájecí okruh č.14 - fáze č.2
| 232-EA14.3-WD1 | CYKY-J 3x2,5 | 7 | Přechodová svorkovnicová krabice 232-UH14 | Zářivkové svítidlo 232-EA14.3 | napájecí okruh č.14 - fáze č.3
| 232-UH15-WD1 | CYKY-J 5x6 | 17 | Přechodová svorkovnicová krabice 232-UH14 | Přechodová svorkovnicová krabice 232-UH15 | napájecí okruh č.15
| 232-EA15.1-WD1 | CYKY-J 3x2,5 | 8 | Přechodová svorkovnicová krabice 232-UH15 | Zářivkové svítidlo 232-EA15.1 | napájecí okruh č.15 - fáze č.1
| 232-EA15.2-WD1 | CYKY-J 3x2,5 | 4 | Přechodová svorkovnicová krabice 232-UH15 | Zářivkové svítidlo 232-EA15.2 | napájecí okruh č.15 - fáze č.2
| 232-EA15.3-WD1 | CYKY-J 3x2,5 | 3 | Přechodová svorkovnicová krabice 232-UH15 | Zářivkové svítidlo 232-EA15.3 | napájecí okruh č.15 - fáze č.3
| 232-UH16-WD1 | CYKY-J 5x6 | 8 | Přechodová svorkovnicová krabice 232-UH15 | Přechodová svorkovnicová krabice 232-UH16 | napájecí okruh č.16
| 232-EA16.1-WD1 | CYKY-J 3x2,5 | 3 | Přechodová svorkovnicová krabice 232-UH16 | Zářivkové svítidlo 232-EA16.1 | napájecí okruh č.16 - fáze č.1
| 232-EA16.2-WD1 | CYKY-J 3x2,5 | 6 | Přechodová svorkovnicová krabice 232-UH16 | Zářivkové svítidlo 232-EA16.2 | napájecí okruh č.16 - fáze č.2
| 232-EA16.3-WD1 | CYKY-J 3x2,5 | 11 | Přechodová svorkovnicová krabice 232-UH16 | Zářivkové svítidlo 232-EA16.3 | napájecí okruh č.16 - fáze č.3
| 232-EA-UC1-WG1 | CYKY-J 5x1,5 | 66 | Rozvaděč RM232 pole 2 | Ovládací skříň 232-EA-UC1 | vypínač norm. osvětlení - u čerp.
| 232-EA-UC2-WG1 | CYKY-J 7x1,5 | 121 | Rozvaděč RM232 pole 2 | Ovládací skříň 232-EA-UC2 | ovladač norm. osvětlení - SZ vstup
| 232-EA-UC3-WG1 | CYKY-J 7x1,5 | 33 | Rozvaděč RM232 pole 2 | Ovládací skříň 232-EA-UC3 | ovladač norm. osvětlení - JV vstup
Nouzové osvětlení - strojovna objektu č.232
| 232-UH3N-WD1 | PRAFlaDur P30-R, PH120-R 5x10 | 22 | Rozvaděč R110VDC - rozvodna č. 293 | Přechodová svorkovnicová krabice 232-UH3N | napájení 110VDC
| 232-EA3N-WD1 | PRAFlaDur P30-R, PH120-R 3x2,5 | 3 | Přechodová svorkovnicová krabice 232-UH3N | Žárovkové svítidlo 231-EA3N | napájení 110VDC
| 232-UH2N-WD1 | PRAFlaDur P30-R, PH120-R 5x10 | 11 | Přechodová svorkovnicová krabice 232-UH3N | Přechodová svorkovnicová krabice 232-UH2N | napájení 110VDC
| 232-EA2N-WD1 | PRAFlaDur P30-R, PH120-R 3x2,5 | 3 | Přechodová svorkovnicová krabice 232-UH2N | Žárovkové svítidlo 232-EA2N | napájení 110VDC
| 232-UH3N-WD1 | PRAFlaDur P30-R, PH120-R 5x10 | 10 | Přechodová svorkovnicová krabice 232-UH2N | Přechodová svorkovnicová krabice 232-UH1N | napájení 110VDC
| 232-EA3N-WD1 | PRAFlaDur P30-R, PH120-R 3x2,5 | 3 | Přechodová svorkovnicová krabice 232-UH1N | Žárovkové svítidlo 232-EA1N | napájení 110VDC
Revize č. 0 | 232-UH4N-WD1 | PRAFlaDur P30-R, PH120-R 5x10 | 6 | Přechodová svorkovnicová krabice 232-UH3N | Přechodová svorkovnicová krabice 232-UH4N | napájení 110VDC
| 232-EA4N-WD1 | PRAFlaDur P30-R, PH120-R 3x2,5 | 3 | Přechodová svorkovnicová krabice 232-UH4N | Žárovkové svítidlo 232-EA4N | napájení 110VDC
| 232-UH5N-WD1 | PRAFlaDur P30-R, PH120-R 5x10 | 8 | Přechodová svorkovnicová krabice 232-UH4N | Přechodová svorkovnicová krabice 232-UH5N | napájení 110VDC
| 232-EA5N-WD1 | PRAFlaDur P30-R, PH120-R 3x2,5 | 3 | Přechodová svorkovnicová krabice 232-UH5N | Žárovkové svítidlo 232-EA5N | napájení 110VDC
| 232-UH6N-WD1 | PRAFlaDur P30-R, PH120-R 5x10 | 6 | Přechodová svorkovnicová krabice 232-UH5N | Přechodová svorkovnicová krabice 232-UH6N | napájení 110VDC
| 232-EA6N-WD1 | PRAFlaDur P30-R, PH120-R 3x2,5 | 3 | Přechodová svorkovnicová krabice 232-UH6N | Žárovkové svítidlo 232-EA6N | napájení 110VDC
| 232-UH7N-WD1 | PRAFlaDur P30-R, PH120-R 5x10 | 5 | Přechodová svorkovnicová krabice 232-UH6N | Přechodová svorkovnicová krabice 232-UH7N | napájení 110VDC
| 232-EA7N-WD1 | PRAFlaDur P30-R, PH120-R 3x2,5 | 3 | Přechodová svorkovnicová krabice 232-UH7N | Žárovkové svítidlo 232-EA7N | napájení 110VDC
| 232-UH8N-WD1 | PRAFlaDur P30-R, PH120-R 5x10 | 4 | Přechodová svorkovnicová krabice 232-UH6N | Přechodová svorkovnicová krabice 232-UH8N | napájení 110VDC
| 232-EA8N-WD1 | PRAFlaDur P30-R, PH120-R 3x2,5 | 6 | Přechodová svorkovnicová krabice 232-UH8N | Žárovkové svítidlo 232-EA8N | napájení 110VDC
| 232-UH9N-WD1 | PRAFlaDur P30-R, PH120-R 5x10 | 6 | Přechodová svorkovnicová krabice 232-UH8N | Přechodová svorkovnicová krabice 232-UH9N | napájení 110VDC
| 232-EA9N-WD1 | PRAFlaDur P30-R, PH120-R 3x2,5 | 6 | Přechodová svorkovnicová krabice 232-UH9N | Žárovkové svítidlo 232-EA9N | napájení 110VDC
| 232-UH10N-WD1 | PRAFlaDur P30-R, PH120-R 5x10 | 6 | Přechodová svorkovnicová krabice 232-UH9N | Přechodová svorkovnicová krabice 232-UH10N | napájení 110VDC
| 232-EA10N-WD1 | PRAFlaDur P30-R, PH120-R 3x2,5 | 3 | Přechodová svorkovnicová krabice 232-UH10N | Žárovkové svítidlo 232-EA10N | napájení 110VDC
| 232-UH11N-WD1 | PRAFlaDur P30-R, PH120-R 5x10 | 7 | Přechodová svorkovnicová krabice 232-UH10N | Přechodová svorkovnicová krabice 232-UH11N | napájení 110VDC
| 232-EA11N-WD1 | PRAFlaDur P30-R, PH120-R 3x2,5 | 6 | Přechodová svorkovnicová krabice 232-UH11N | Žárovkové svítidlo 232-EA11N | napájení 110VDC
| 232-UH12N-WD1 | PRAFlaDur P30-R, PH120-R 5x10 | 6 | Přechodová svorkovnicová krabice 232-UH11N | Přechodová svorkovnicová krabice 232-UH12N | napájení 110VDC
| 232-EA12N-WD1 | PRAFlaDur P30-R, PH120-R 3x2,5 | 6 | Přechodová svorkovnicová krabice 232-UH12N | Žárovkové svítidlo 232-EA12N | napájení 110VDC
Revize č. 0 | 232-UH13N-WD1 | PRAFlaDur P30-R, PH120-R 5x10 | 4 | Přechodová svorkovnicová krabice 232-UH12N | Přechodová svorkovnicová krabice 232-UH13N | napájení 110VDC
| 232-EA13N-WD1 | PRAFlaDur P30-R, PH120-R 3x2,5 | 3 | Přechodová svorkovnicová krabice 232-UH13N | Žárovkové svítidlo 232-EA13N | napájení 110VDC
| 232-UH14N-WD1 | PRAFlaDur P30-R, PH120-R 5x10 | 6 | Přechodová svorkovnicová krabice 232-UH13N | Přechodová svorkovnicová krabice 232-UH14N | napájení 110VDC
| 232-EA14N-WD1 | PRAFlaDur P30-R, PH120-R 3x2,5 | 3 | Přechodová svorkovnicová krabice 232-UH14N | Žárovkové svítidlo 232-EA14N | napájení 110VDC
| 232-UH15N-WD1 | PRAFlaDur P30-R, PH120-R 5x10 | 6 | Přechodová svorkovnicová krabice 232-UH14N | Přechodová svorkovnicová krabice 232-UH15N | napájení 110VDC
| 232-EA15N-WD1 | PRAFlaDur P30-R, PH120-R 3x2,5 | 3 | Přechodová svorkovnicová krabice 232-UH15N | Žárovkové svítidlo 232-EA15N | napájení 110VDC
| 232-UH16N-WD1 | PRAFlaDur P30-R, PH120-R 5x10 | 5 | Přechodová svorkovnicová krabice 232-UH15N | Přechodová svorkovnicová krabice 232-UH16N | napájení 110VDC
| 232-EA16N-WD1 | PRAFlaDur P30-R, PH120-R 3x2,5 | 3 | Přechodová svorkovnicová krabice 232-UH16N | Žárovkové svítidlo 232-EA16N | napájení 110VDC
| 232-UH17N-WD1 | PRAFlaDur P30-R, PH120-R 5x10 | 11 | Přechodová svorkovnicová krabice 232-UH16N | Přechodová svorkovnicová krabice 232-UH17N | napájení 110VDC
| 232-EA17N-WD1 | PRAFlaDur P30-R, PH120-R 3x2,5 | 3 | Přechodová svorkovnicová krabice 232-UH17N | Žárovkové svítidlo 232-EA17N | napájení 110VDC
| 232-UH18N-WD1 | PRAFlaDur P30-R, PH120-R 5x10 | 8 | Přechodová svorkovnicová krabice 232-UH17N | Přechodová svorkovnicová krabice 232-UH18N | napájení 110VDC
| 232-EA18N-WD1 | PRAFlaDur P30-R, PH120-R 3x2,5 | 3 | Přechodová svorkovnicová krabice 232-UH18N | Žárovkové svítidlo 232-EA18N | napájení 110VDC
| 232-UH19N-WD1 | PRAFlaDur P30-R, PH120-R 5x10 | 13 | Přechodová svorkovnicová krabice 232-UH7N | Přechodová svorkovnicová krabice 232-UH19N | napájení 110VDC
| 232-EA19N-WD1 | PRAFlaDur P30-R, PH120-R 3x2,5 | 3 | Přechodová svorkovnicová krabice 232-UH19N | Žárovkové svítidlo 232-EA19N | napájení 110VDC
| 232-UH20N-WD1 | PRAFlaDur P30-R, PH120-R 5x10 | 11 | Přechodová svorkovnicová krabice 232-UH19N | Přechodová svorkovnicová krabice 232-UH20N | napájení 110VDC
| 232-EA20N-WD1 | PRAFlaDur P30-R, PH120-R 3x2,5 | 3 | Přechodová svorkovnicová krabice 232-UH20N | Žárovkové svítidlo 232-EA20N | napájení 110VDC
| 232-UH21N-WD1 | PRAFlaDur P30-R, PH120-R 5x10 | 14 | Přechodová svorkovnicová krabice 232-UH19N | Přechodová svorkovnicová krabice 232-UH21N | napájení 110VDC
| 232-EA21N-WD1 | PRAFlaDur P30-R, PH120-R 3x2,5 | 3 | Přechodová svorkovnicová krabice 232-UH21N | Žárovkové svítidlo 232-EA21N | napájení 110VDC
| 232-UH22N-WD1 | PRAFlaDur P30-R, PH120-R 5x10 | 11 | Přechodová svorkovnicová krabice 232-UH21N | Přechodová svorkovnicová krabice 232-UH22N | napájení 110VDC
Revize č. 0 | 232-EA22N-WD1 | PRAFlaDur P30-R, PH120-R 3x2,5 | 3 | Přechodová svorkovnicová krabice 232-UH22N | Žárovkové svítidlo 232-EA22N | napájení 110VDC
| 232-UH23N-WD1 | PRAFlaDur P30-R, PH120-R 5x10 | 11 | Přechodová svorkovnicová krabice 232-UH22N | Přechodová svorkovnicová krabice 232-UH23N | napájení 110VDC
| 232-EA23N-WD1 | PRAFlaDur P30-R, PH120-R 3x2,5 | 3 | Přechodová svorkovnicová krabice 232-UH23N | Žárovkové svítidlo 232-EA23N | napájení 110VDC